## 表-04 单位工程招标控制价汇总表-1
单位工程招标控制价汇总表
工程名称：给排水工程 |  | 标段： |  | 第 1 页 共 1 页
序号 | 汇总内容 |  | 金额:(元) |  | 其中：暂估价(元)
1 | 分部分项合计
1.1 | 给水系统
1.2 | 雨水系统
1.3 | 污水系统
1.4 | 其他
2 | 措施合计
2.1 | 绿色施工安全防护措施费
2.2 | 其他措施费
3 | 其他项目
3.1 | 暂列金额
3.2 | 暂估价
3.3 | 计日工
3.4 | 总承包服务费
3.5 | 预算包干费
3.6 | 工程优质费
3.7 | 概算幅度差
3.8 | 索赔费用
3.9 | 现场签证费用
3.10 | 其他费用
4 | 税前工程造价
5 | 增值税销项税额
6 | 总造价
7 | 人工费
招标控制价合计=1+2+3+5
注：本表适用于单位工程招标控制价或投标报价的汇总，如无单位工程划分，单项工程也使用本表汇总
表—04

## 表-08 分部分项工程和单价措施项目清单与计价表-2
分部分项工程和单价措施项目清单与计价表
工程名称：给排水工程 |  |  |  | 标段： |  |  |  | 第 1 页 共 9 页
序号 | 项目编码 | 项目名称 | 项目特征描述 |  | 计量单位 | 工程量 | 金额（元）
[7 empty] | 综合单价 |  | 综合合价 | 其中
暂估价
给水系统
1 | 080101002001 | 挖沟槽、管道土方 | 1.土壤类别:综合考虑 2.挖土深度:6m内 3.开挖方式:人机配合（5%:95%）开挖. 4.综合考虑按图纸及规范要求而实施、完成这项工程的一切有关费用 |  | m3 | 155.63
2 | 040501003002 | 球墨铸铁管 | 1.DN400球墨铸铁管 2.T型滑入式橡胶圈承插接口 3.管道消毒冲洗 4.综合考虑按图纸及规范要求而实施、完成这项工程的一切有关费用 |  | m | 29
3 | 040501002002 | 钢管 | 1.钢管 2.直径：D820×9 3.综合考虑按图纸及规范要求而实施、完成这项工程的一切有关费用 |  | m | 16
4 | 010103001001 | 管(基)坑回填中粗砂 | 1.管道回填中粗砂 2.其他:综合考虑按图纸及规范要求而实施、完成这项工程的一切有关费用 3.综合考虑按图纸及规范要求而实施、完成这项工程的一切有关费用 |  | m3 | 87.34
5 | 040502005001 | 排气阀 | 1.名称:排气阀 2.规格:DN50 3.综合考虑按图纸及规范要求而实施、完成这项工程的一切有关费用 |  | 个 | 2
6 | 粤050101024001 | 闸阀井 | 1.闸阀井 2.井深0.92m 3.井径1980*1980mm 4.含闸阀 5.球墨铸铁防沉降井盖 6.综合考虑按图纸及规范要求而实施、完成这项工程的一切有关费用 |  | 座 | 1
本页小计
注：为计取规费等的使用，可在表中增设其中：“定额人工费”。
表—08
分部分项工程和单价措施项目清单与计价表
工程名称：给排水工程 |  |  |  | 标段： |  |  |  | 第 2 页 共 9 页
序号 | 项目编码 | 项目名称 | 项目特征描述 |  | 计量单位 | 工程量 | 金额（元）
[7 empty] | 综合单价 |  | 综合合价 | 其中
暂估价
7 | 011702032005 | 现状阀门井提升 | 1.现状井内径：700mm 2.提升高度：暂定1m 3.综合考虑按图纸及规范要求而实施、完成这项工程的一切有关费用 |  | 座 | 6
8 | 011702032006 | 现状消火栓提升 | 1.现状消火栓内径：150mm 2.提升高度：1m 3.综合考虑按图纸及规范要求而实施、完成这项工程的一切有关费用 |  | 座 | 2
给水系统合计
雨水系统
9 | 080101002002 | 人机配合挖沟槽土方6m内 | 1.土壤类别:综合考虑 2.挖土深度:6m内 3.开挖方式:人机配合（5%:95%）开挖 4.综合考虑按图纸及规范要求而实施、完成这项工程的一切有关费用 |  | m3 | 317.17
10 | 010103001002 | 管(基)坑回填中粗砂 | 1.管道回填中粗砂 2.其他:综合考虑按图纸及规范要求而实施、完成这项工程的一切有关费用 |  | m3 | 210.55
11 | 040501001001 | 混凝土管DN600 | 1.管座材质:120°混凝土基础 2.规格:DN600 3.接口方式:承插式橡胶圈接口 4.综合考虑按图纸及规范要求而实施、完成这项工程的一切有关费用 |  | m | 4.249
12 | 040501001003 | 混凝土管DN1000 | 1.管座材质:120°混凝土基础 2.规格:DN1000 3.接口方式:承插式橡胶圈接口 4.综合考虑按图纸及规范要求而实施、完成这项工程的一切有关费用 |  | m | 16.994
本页小计
注：为计取规费等的使用，可在表中增设其中：“定额人工费”。
表—08
分部分项工程和单价措施项目清单与计价表
工程名称：给排水工程 |  |  |  | 标段： |  |  |  | 第 3 页 共 9 页
序号 | 项目编码 | 项目名称 | 项目特征描述 |  | 计量单位 | 工程量 | 金额（元）
[7 empty] | 综合单价 |  | 综合合价 | 其中
暂估价
13 | 040501001004 | 混凝土管DN1500 | 1.管座材质:120°混凝土基础 2.规格:DN1500 3.接口方式:承插式橡胶圈接口 4.综合考虑按图纸及规范要求而实施、完成这项工程的一切有关费用 |  | m | 11.061
14 | 010202006001 | 6m槽钢 | 1.桩长:6m 2.打拔槽钢 3.综合考虑按图纸及规范要求而实施、完成这项工程的一切有关费用 |  | t | 0.239
15 | 010202006002 | 12m拉森Ⅲ钢板桩 | 1.桩长:12m 2.打拔12m拉森Ⅲ钢板桩 3.钢支撑 4.综合考虑按图纸及规范要求而实施、完成这项工程的一切有关费用 |  | t | 82.8
16 | 011702032002 | 现状雨水检查井提升 | 1.现状井内径：650mm 2.提升高度：0.5~1m 3.综合考虑按图纸及规范要求而实施、完成这项工程的一切有关费用 |  | 座 | 9
17 | 011702032003 | 现状雨水口提升 | 1.现状井内径：700mm 2.提升高度：0.2m 3.综合考虑按图纸及规范要求而实施、完成这项工程的一切有关费用 |  | 座 | 10
18 | 040504001001 | 排出口 | 1.八字式出水口 2.综合考虑按图纸及规范要求而实施、完成这项工程的一切有关费用 |  | 座 | 4
本页小计
注：为计取规费等的使用，可在表中增设其中：“定额人工费”。
表—08
分部分项工程和单价措施项目清单与计价表
工程名称：给排水工程 |  |  |  | 标段： |  |  |  | 第 4 页 共 9 页
序号 | 项目编码 | 项目名称 | 项目特征描述 |  | 计量单位 | 工程量 | 金额（元）
[7 empty] | 综合单价 |  | 综合合价 | 其中
暂估价
19 | 040504002002 | 拍门井 | 1.拍门井 2.尺寸：1.7*2.95m 3.井高度：3.725 4.C20混凝土垫层 5.C30混凝土底板、井壁、盖板 6.含钢筋 7.含开挖及机制砂回填 8.其他详见图纸 9.综合考虑按图纸及规范要求而实施、完成这项工程的一切有关费用 |  | 座 | 1
20 | 040504002003 | 拍门井 | 1.拍门井 2.尺寸：1.9*2.95m 3.井高度：5.343 4.C20混凝土垫层 5.C30混凝土底板、井壁、盖板 6.含钢筋 7.含开挖及机制砂回填 8.其他详见图纸 9.综合考虑按图纸及规范要求而实施、完成这项工程的一切有关费用 |  | 座 | 1
21 | 040504002004 | 拍门井 | 1.拍门井 2.尺寸：2.7*2.95m 3.井高度：5.562 4.C20混凝土垫层 5.C30混凝土底板、井壁、盖板 6.含钢筋 7.含开挖及机制砂回填 8.其他详见图纸 9.综合考虑按图纸及规范要求而实施、完成这项工程的一切有关费用 |  | 座 | 1
本页小计
注：为计取规费等的使用，可在表中增设其中：“定额人工费”。
表—08
分部分项工程和单价措施项目清单与计价表
工程名称：给排水工程 |  |  |  | 标段： |  |  |  | 第 5 页 共 9 页
序号 | 项目编码 | 项目名称 | 项目特征描述 |  | 计量单位 | 工程量 | 金额（元）
[7 empty] | 综合单价 |  | 综合合价 | 其中
暂估价
22 | 040504002005 | 拍门井 | 1.拍门井 2.尺寸：3.1*2.95m 3.井高度：5.551 4.C20混凝土垫层 5.C30混凝土底板、井壁、盖板 6.含钢筋 7.含开挖及机制砂回填 8.其他详见图纸 9.综合考虑按图纸及规范要求而实施、完成这项工程的一切有关费用 |  | 座 | 1
23 | 040602034001 | 拍门 | 1.铸铁圆形拍门 2.尺寸：DN600 3.综合考虑按图纸及规范要求而实施、完成这项工程的一切有关费用 |  | 座 | 1
24 | 040602034002 | 拍门 | 1.铸铁圆形拍门 2.尺寸：DN1000 3.综合考虑按图纸及规范要求而实施、完成这项工程的一切有关费用 |  | 座 | 1
25 | 040602034003 | 拍门 | 1.铸铁圆形拍门 2.尺寸：DN1500 3.综合考虑按图纸及规范要求而实施、完成这项工程的一切有关费用 |  | 座 | 1
26 | 040602034004 | 拍门 | 1.铸铁圆形拍门 2.尺寸：DN2000 3.综合考虑按图纸及规范要求而实施、完成这项工程的一切有关费用 |  | 座 | 1
27 | 040504009001 | 双箅雨水口 | 1.双箅雨水口 2.综合考虑按图纸及规范要求而实施、完成这项工程的一切有关费用 |  | 座 | 9
28 | 040501001005 | Ⅱ级钢筋混凝土管 | 1.雨水口连接管 2.规格:DN300 3.综合考虑按图纸及规范要求而实施、完成这项工程的一切有关费用 |  | m | 72
本页小计
注：为计取规费等的使用，可在表中增设其中：“定额人工费”。
表—08
分部分项工程和单价措施项目清单与计价表
工程名称：给排水工程 |  |  |  | 标段： |  |  |  | 第 6 页 共 9 页
序号 | 项目编码 | 项目名称 | 项目特征描述 |  | 计量单位 | 工程量 | 金额（元）
[7 empty] | 综合单价 |  | 综合合价 | 其中
暂估价
雨水系统合计
污水系统
29 | 080101002003 | 挖沟槽、管道土方 | 1.土壤类别:综合考虑 2.挖土深度:6m内 3.开挖方式:人机配合（5%:95%）开挖 4.综合考虑按图纸及规范要求而实施、完成这项工程的一切有关费用 |  | m3 | 72.43
30 | 040501003003 | 球墨铸铁管 | 1.DN200球墨铸铁管 2.T型滑入式橡胶圈承插接口 3.综合考虑按图纸及规范要求而实施、完成这项工程的一切有关费用 |  | m | 8
31 | 010103001003 | 管(基)坑回填砂 | 1.管道回填砂 2.其他:综合考虑按图纸及规范要求而实施、完成这项工程的一切有关费用 |  | m3 | 65.26
32 | 040305001001 | 垫层 | 1.200厚带状中粗砂基础 2.综合考虑按图纸及规范要求而实施、完成这项工程的一切有关费用 |  | m3 | 1.28
33 | 040504002001 | 污水检查井 井径Ф2300*2300mm | 1.污水检查井（倒虹井） 2.井深：6.61m 3.井径：Ф2300*2300mm 4.井盖环：重力式检查(沉砂)井预制钢筋砼井环球墨铸铁井盖座Ф700*100H(防盗、防跳响、弹簧自锁、可调式防沉降) 5.井身材质：C30钢筋混凝土 6.C20垫层 7.含钢筋 8.含开挖及机制砂回填 9.其他详见图纸 10.综合考虑按图纸及规范要求而实施、完成这项工程的一切有关费用 |  | 座 | 2
本页小计
注：为计取规费等的使用，可在表中增设其中：“定额人工费”。
表—08
分部分项工程和单价措施项目清单与计价表
工程名称：给排水工程 |  |  |  | 标段： |  |  |  | 第 7 页 共 9 页
序号 | 项目编码 | 项目名称 | 项目特征描述 |  | 计量单位 | 工程量 | 金额（元）
[7 empty] | 综合单价 |  | 综合合价 | 其中
暂估价
34 | 040602035001 | 闸门 | 1.一体式手动铸铁镶铜圆闸门 2.直径：DN500 3.综合考虑按图纸及规范要求而实施、完成这项工程的一切有关费用 |  | 台 | 4
35 | 040501002003 | 焊接钢管 | 1.钢管 2.直径：D530×9 3.综合考虑按图纸及规范要求而实施、完成这项工程的一切有关费用 |  | m | 29
36 | 010202006003 | 12m拉森Ⅲ钢板桩 | 1.桩长:12m 2.打拔12m拉森Ⅲ钢板桩 3.钢支撑 4.综合考虑按图纸及规范要求而实施、完成这项工程的一切有关费用 |  | t | 28.8
37 | 011702032004 | 现状污水检查井提升 | 1.现状井内径：650mm 2.提升高度：0.5~1m 3.综合考虑按图纸及规范要求而实施、完成这项工程的一切有关费用 |  | 座 | 3
污水系统合计
其他
封堵工程
38 | 040305004001 | 封堵雨水管DN400~600 | 1.封堵雨水管DN400~600 2.封堵雨水管DN1500 3.综合考虑按图纸及规范要求而实施、完成这项工程的一切有关费用 |  | 处 | 3
39 | 040305004002 | 封堵雨水管DN1500 | 1.封堵雨水管DN1500 2.砖砌封堵 3.综合考虑按图纸及规范要求而实施、完成这项工程的一切有关费用 |  | 处 | 1
本页小计
注：为计取规费等的使用，可在表中增设其中：“定额人工费”。
表—08
分部分项工程和单价措施项目清单与计价表
工程名称：给排水工程 |  |  |  | 标段： |  |  |  | 第 8 页 共 9 页
序号 | 项目编码 | 项目名称 | 项目特征描述 |  | 计量单位 | 工程量 | 金额（元）
[7 empty] | 综合单价 |  | 综合合价 | 其中
暂估价
40 | 040305004003 | 封堵雨水口 | 1.现状雨水口封堵 2.新增钢筋混凝土盖板：860*1160 3.浇筑C20素砼，厚度：100mm 4.综合考虑按图纸及规范要求而实施、完成这项工程的一切有关费用 |  | m3 | 0.1
41 | 040504002006 | 检查井封堵 | 1.井内管道封堵：1000*1000 2.混凝土砖砌筑 3.C35混凝土封堵 4.综合考虑按图纸及规范要求而实施、完成这项工程的一切有关费用 |  | 座 | 2
42 | 040504002007 | 检查井封堵 | 1.井内管道封堵：D400 2.混凝土砖砌筑 3.C35混凝土封堵 4.综合考虑按图纸及规范要求而实施、完成这项工程的一切有关费用 |  | 座 | 1
封堵工程合计
拆除重建路灯基础
43 | 041001010001 | 拆除路灯基础 | 1、拆除、清底、场内运输、拆除料清理成堆。 2.综合考虑按图纸及规范要求而实施、完成这项工程的一切有关费用 |  | 根 | 3
44 | 040205003001 | 重建路灯基础 | 1.材质：C30混凝土 2.钢筋：φ16、φ8 3.4*25*1500地脚螺栓 4.综合考虑按图纸及规范要求而实施、完成这项工程的一切有关费用 |  | m3 | 3.6
拆除重建路灯基础合计
管线保护
本页小计
注：为计取规费等的使用，可在表中增设其中：“定额人工费”。
表—08
分部分项工程和单价措施项目清单与计价表
工程名称：给排水工程 |  |  |  | 标段： |  |  |  | 第 9 页 共 9 页
序号 | 项目编码 | 项目名称 | 项目特征描述 |  | 计量单位 | 工程量 | 金额（元）
[7 empty] | 综合单价 |  | 综合合价 | 其中
暂估价
45 | 041108001001 | 路灯管线保护 | 1.横向36a槽钢，间距2m 2.纵向32a槽钢（同横向槽钢绑扎固定） 3.综合考虑按图纸及规范要求而实施、完成这项工程的一切有关费用 |  | m | 115.5
46 | 041108001002 | 燃气管线保护 | 1.横向36a槽钢，间距2m 2.纵向32a槽钢（同横向槽钢绑扎固定） 3.综合考虑按图纸及规范要求而实施、完成这项工程的一切有关费用 |  | m | 5
管线保护合计
其他合计
分部分项合计
措施项目
47 | 041101005002 | 井字架 | 1.木制井字架 井深(m以内) 6 |  | 座 | 3
48 | 041101005001 | 井字架 | 1.木制井字架 井深(m以内) 8 |  | 座 | 2
49 | 041102001001 | 垫层模板 | 1.垫层模板 |  | m2 | 56.015
50 | 041102002001 | 基础模板 | 1.基础模板 |  | m2 | 10.015
51 | 041102035001 | 池壁(隔墙)模板 | 1.矩形井壁模板 |  | m2 | 136.13
52 | 041102035002 | 池壁(隔墙)模板 | 1.圆形井壁模板 |  | m2 | 162.52
53 | 041102002002 | 基础模板 | 1.路灯基础模板 |  | m2 | 5.538
单价措施合计
本页小计
合 计
注：为计取规费等的使用，可在表中增设其中：“定额人工费”。
表—08

## 表-09 综合单价分析表
综合单价分析表
工程名称： | [6 empty] | 标段： |  |  |  | 第 页 共 页
项目编码 |  |  |  | 项目名称 |  |  |  |  | 计量单位 |  |  | 工程量
清单综合单价组成明细
定额编号 | 定额项目名称 | 定额 单位 | 数量 | 单价 |  |  |  |  | 合价
|  |  |  | 人工费 | 材料费 | 机具费 |  | 管理费 和利润 | 人工费 | 材料费 |  | 机具费 | 管理费 和利润
人工单价 |  | 小计
元/工日 |  | 未计价材料费
清单项目综合单价
材 料 费 明 细 | 主要材料名称、规格、型号 |  |  |  |  | 单位 |  | 数量 | 单价（元） | 合价（元） |  | 暂估单价 （元） | 暂估合价 （元）
| 其他材料费 | [7 empty] | - |  |  | -
| 材料费小计 | [7 empty] | - |  |  | -
注：1.如不使用省级或行业建设主管部门发布的计价依据，可不填定额编码、名称等； 2.招标文件提供了暂估单价的材料，按暂估的单价填入表内“暂估单价”栏及“暂估合价”栏。
表-09

## 表-11 总价措施项目清单与计价表-1
总价措施项目清单与计价表
工程名称：给排水工程 |  |  |  |  | 标段： |  |  | 第 1 页 共 2 页
序号 | 项目编码 | 项目名称 | 计算基础 | 费率 (%) |  | 金额 (元) | 调整费率 (%) |  | 调整后金额 (元) | 备注
1 | LSSGCSF00001 | 绿色施工安全防护措施费 | 分部分项人工费+分部分项机具费 | 16.5 | [5 empty] | 以分部分项的人工费与施工机具费之和为计算基础；以专业工程类型 区分不同费率计算； 单独场地平整工程费率为4.35%； 道路、管网工程费率为16.50%； 桥涵、隧道、水处理构筑物工程费率为14.50%； 分部分项工程总费用在300 万元以内（含300 万元）的项目按基本费率乘以1.20；
2 | 粤041109009001 | 文明工地增加费 | 分部分项人工费+分部分项机具费 | 0 | [5 empty] | 以分部分项的人工费与施工机具费之和为计算基础；市级文明工地0.60%；省级文明工地1.20%
3 | 041109002001 | 夜间施工增加费 |  | 20 | [5 empty] | 以夜间施工项目人工费的20%计算
4 | 041109005001 | 交通疏解员增加费 |  | 15 | [5 empty] | 按照项目分部分项人工费的15%计算（有方案的按照方案计算），
编制人（造价人员）： |  |  |  |  | 复核人（造价工程师）：
表-11
总价措施项目清单与计价表
工程名称：给排水工程 |  |  |  |  | 标段： |  |  | 第 2 页 共 2 页
序号 | 项目编码 | 项目名称 | 计算基础 | 费率 (%) |  | 金额 (元) | 调整费率 (%) |  | 调整后金额 (元) | 备注
结算时据实结算。
5 | 041108001001 | 地下管线交叉降效费 |  | 0 | [5 empty] | 按实际发生或经批准的施工方案计算
6 | 粤041109008001 | 赶工措施费 | 分部分项人工费+分部分项机具费 | 0 | [5 empty] | 赶工措施费=（1-δ）*分部分项的（人工费+施工机具费）*0.30 （0.8≤δ＜1 式中：δ=合同工期/定额工期）
7 | QTFY00000001 | 其他费用 | [7 empty] | 按实际发生或经批准的施工组织设计方案计算
合 计
编制人（造价人员）： |  |  |  |  | 复核人（造价工程师）：
表-11

## 表-12 其他项目清单与计价汇总表-1
其他项目清单与计价汇总表
工程名称：给排水工程 |  |  | 标段： |  | 第 1 页 共 1 页
序号 | 项目名称 | 金额（元） |  | 结算金额（元） |  | 备注
1 | 暂列金额 |  |  |  |  | 明细详见表-12-1
2 | 暂估价
2.1 | 材料暂估价 |  |  |  |  | 明细详见表-12-2
2.2 | 专业工程暂估价 |  |  |  |  | 明细详见表-12-3
3 | 计日工 |  |  |  |  | 明细详见表-12-4
4 | 总承包服务费 |  |  |  |  | 明细详见表-12-5
5 | 预算包干费
6 | 工程优质费
7 | 概算幅度差
8 | 现场签证费用
9 | 索赔费用
10 | 其他费用
合 计 | [5 empty] | —
注：材料（工程设备）暂估单价进入清单项目综合单价，此处不汇总。
表—12

## 表-12-1 暂列金额表-1
暂列金额明细表
工程名称：给排水工程 |  |  | 标段： |  | 第 1 页 共 1 页
序号 | 名称 | 计量单位 |  | 暂定金额 |  | 备注
1 | 暂列金 |  |  | 63336.21
合 计 |  |  |  | 63336.21 |  | —
注：此表由招标人填写，如不能详列，也可只列暂列金额总额，投标人应将上述暂列金额计入投标总价中。
表—12—1

## 表-13 规费、税金项目清单与计价表-1
规费、税金项目清单与计价表
工程名称：给排水工程 |  |  |  | 标段： |  | 第 1 页 共 1 页
序号 | 项目名称 | 计算基础 | 取费基数 |  | 计算费率 (%) |  | 金额(元)
1 | 增值税销项税额 | 分部分项合计+措施合计+其他项目
合 计
编制人（造价人员）： |  |  |  | 复核人（造价工程师）：
表—13