## 表-04 单位工程招标控制价汇总表-1
单位工程招标控制价汇总表
工程名称：道路工程 |  | 标段： |  | 第 1 页 共 1 页
序号 | 汇总内容 |  | 金额:(元) |  | 其中：暂估价(元)
1 | 分部分项合计
1.1 | 拆除工程
1.2 | 路基处理
1.3 | 路面工程
1.4 | 绿化工程
1.5 | 挡土墙（悬臂式）90.4m
1.6 | 挡土墙（俯斜式路肩墙）13m
1.7 | 栏杆护栏工程
1.8 | 临时道路工程
2 | 措施合计
2.1 | 绿色施工安全防护措施费
2.2 | 其他措施费
3 | 其他项目
3.1 | 暂列金额
3.2 | 暂估价
3.3 | 计日工
3.4 | 总承包服务费
3.5 | 预算包干费
3.6 | 工程优质费
3.7 | 概算幅度差
3.8 | 索赔费用
3.9 | 现场签证费用
3.10 | 其他费用
4 | 税前工程造价
5 | 增值税销项税额
6 | 总造价
7 | 人工费
招标控制价合计=1+2+3+5
注：本表适用于单位工程招标控制价或投标报价的汇总，如无单位工程划分，单项工程也使用本表汇总
表—04

## 表-08 分部分项工程和单价措施项目清单与计价表-2
分部分项工程和单价措施项目清单与计价表
工程名称：道路工程 |  |  |  | 标段： |  |  |  | 第 1 页 共 13 页
序号 | 项目编码 | 项目名称 | 项目特征描述 |  | 计量单位 | 工程量 | 金额（元）
[7 empty] | 综合单价 |  | 综合合价 | 其中
暂估价
拆除工程
1 | 041001001001 | 拆除车行道沥青路面 | 1.机械拆除沥青柏油类路面层 2.厚度：4cm沥青+5cm沥青+7cm沥青 3.其他:综合考虑按图纸及规范要求而实施、完成这项工程的一切有关费用 |  | m2 | 1644.87
2 | 041001001002 | 拆除非机动车道沥青路面 | 1.机械拆除沥青柏油类路面层 2.厚度：3cm沥青+6cm沥青 3.其他:综合考虑按图纸及规范要求而实施、完成这项工程的一切有关费用 |  | m2 | 577
3 | 041001002001 | 拆除人行道面层 | 1.拆除人行道面层 2.厚度：6cm透水砖+3cm 干硬性水泥砂浆 3.其他:综合考虑按图纸及规范要求而实施、完成这项工程的一切有关费用 |  | m2 | 1281
4 | 041001005002 | 拆除侧、平(缘)石 | 1.材质:仿花岗岩平石 2.其他:综合考虑按图纸及规范要求而实施、完成这项工程的一切有关费用 |  | m | 495
5 | 041001001003 | 拆除水泥混凝土路面 | 1.机械拆除水泥混凝土路面层 2.厚度：26cm 3.其他:综合考虑按图纸及规范要求而实施、完成这项工程的一切有关费用 |  | m2 | 659
6 | 041001001004 | 拆除车行道沥青混凝土路面 | 1.机械拆除沥青混凝土类路面层 2.厚度：5cm沥青+26cm 水泥混凝土路面 3.其他:综合考虑按图纸及规范要求而实施、完成这项工程的一切有关费用 |  | m2 | 1078
7 | 011602002001 | 钢筋混凝土构件拆除 | 1.构件名称:防撞护栏 2.拆除构件的厚度或规格尺寸:厚度约0.25m，高度1m 3.其他:综合考虑按图纸及规范要求而实施、完成这项工程的一切有关费用 4.以料抵工 |  | m | 111
本页小计
注：为计取规费等的使用，可在表中增设其中：“定额人工费”。
表—08
分部分项工程和单价措施项目清单与计价表
工程名称：道路工程 |  |  |  | 标段： |  |  |  | 第 2 页 共 13 页
序号 | 项目编码 | 项目名称 | 项目特征描述 |  | 计量单位 | 工程量 | 金额（元）
[7 empty] | 综合单价 |  | 综合合价 | 其中
暂估价
8 | 040103002001 | 余方弃置 | 1.废弃料品种:土方 2.运距:15km 3.综合考虑按图纸及规范要求而实施、完成这项工程的一切有关费用 |  | m3 | 369.01
9 | 040103002002 | 余方弃置 | 1.废弃料品种:石方 2.运距:15km 3.综合考虑按图纸及规范要求而实施、完成这项工程的一切有关费用 |  | m3 | 571.1
拆除工程合计
路基处理
10 | 040101001001 | 挖一般土方 | 1.土壤类别:一、二类土 2.综合考虑按图纸及规范要求而实施、完成这项工程的一切有关费用 |  | m3 | 891.59
11 | 040103001001 | 回填方 | 1.填方来源:利用河涌开挖土方 2.综合考虑按图纸及规范要求而实施、完成这项工程的一切有关费用 |  | m3 | 2631.68
12 | 040201013001 | 水泥搅拌桩 | 1.桩径：0.5m 2.间距：1.4m 3.材质：P.O 42.5，水泥含量暂定70kg/m 4.综合考虑按图纸及规范要求而实施、完成这项工程的一切有关费用 |  | m | 6972
13 | 010404001001 | 碎石垫层 | 1.垫层材料：碎石 2.厚度：50cm 3.综合考虑按图纸及规范要求而实施、完成这项工程的一切有关费用 |  | m3 | 846
14 | 040201021001 | 土工格栅 | 1.铺设土工格栅 2.综合考虑按图纸及规范要求而实施、完成这项工程的一切有关费用 |  | m2 | 1692
本页小计
注：为计取规费等的使用，可在表中增设其中：“定额人工费”。
表—08
分部分项工程和单价措施项目清单与计价表
工程名称：道路工程 |  |  |  | 标段： |  |  |  | 第 3 页 共 13 页
序号 | 项目编码 | 项目名称 | 项目特征描述 |  | 计量单位 | 工程量 | 金额（元）
[7 empty] | 综合单价 |  | 综合合价 | 其中
暂估价
15 | 050102013001 | 喷播植草(灌木)籽 | 1.边坡喷播植草 2.养护期：3个月 3.综合考虑按图纸及规范要求而实施、完成这项工程的一切有关费用 |  | m2 | 1157.42
16 | 040103002003 | 余方弃置 | 1.废弃料品种:土方 2.运距:15km 3.综合考虑按图纸及规范要求而实施、完成这项工程的一切有关费用 |  | m3 | 891.18
路基处理合计
路面工程
车行道
17 | 040203006001 | 4cm 细粒式改性沥青混凝土（AC-13C） | 1.机械摊铺沥青混凝土路面 2.细粒式改性沥青混凝土（AC-13C） 3.厚度 4cm 4.综合考虑按图纸及规范要求而实施、完成这项工程的一切有关费用 |  | m2 | 4203
18 | 040203006002 | 5cm 中粒式沥青混凝土(AC-20C) | 1.机械摊铺沥青混凝土路面 2.中粒式沥青混凝土(AC-20C) 3. 厚度 5cm 4.综合考虑按图纸及规范要求而实施、完成这项工程的一切有关费用 |  | m2 | 4203
19 | 040203006003 | 7cm 粗粒式沥青砼(AC-25C) | 1.机械摊铺沥青混凝土路面 2.粗粒式沥青混凝土(AC-25C) 3. 厚度 7cm 4.综合考虑按图纸及规范要求而实施、完成这项工程的一切有关费用 |  | m2 | 4203
20 | 040203004001 | 1cm 下封层 | 1.沥青及沥青混凝土路面下封层 2. 厚度 1cm 3.综合考虑按图纸及规范要求而实施、完成这项工程的一切有关费用 |  | m2 | 4203.03
本页小计
注：为计取规费等的使用，可在表中增设其中：“定额人工费”。
表—08
分部分项工程和单价措施项目清单与计价表
工程名称：道路工程 |  |  |  | 标段： |  |  |  | 第 4 页 共 13 页
序号 | 项目编码 | 项目名称 | 项目特征描述 |  | 计量单位 | 工程量 | 金额（元）
[7 empty] | 综合单价 |  | 综合合价 | 其中
暂估价
21 | 040203003001 | 透层 | 1.沥青透层 2. 厚度 1cm 3.综合考虑按图纸及规范要求而实施、完成这项工程的一切有关费用 |  | m2 | 5111.67
22 | 040203003002 | 粘层 | 1.沥青粘层 2. 厚度 1cm 3.综合考虑按图纸及规范要求而实施、完成这项工程的一切有关费用 |  | m2 | 8406.06
23 | 040202015001 | 30cm 5%水泥稳定级配碎石 | 1.水泥稳定碎石 2.水泥含量:5% 3.厚度:30cm 4.综合考虑按图纸及规范要求而实施、完成这项工程的一切有关费用 |  | m2 | 3748.41
24 | 040202015002 | 15~30cm 5%水泥稳定级配碎石调平层 | 1.水泥稳定碎石调平层 2.水泥含量:5% 3.厚度:15~30cm 4.综合考虑按图纸及规范要求而实施、完成这项工程的一切有关费用 |  | m2 | 956.45
25 | 040202015003 | 20cm 4%水泥稳定级配碎石 | 1.水泥稳定碎石 2.水泥含量:4% 3.厚度:20cm 4.综合考虑按图纸及规范要求而实施、完成这项工程的一切有关费用 |  | m2 | 2221
26 | 040202015004 | 15~20cm 4%水泥稳定级配碎石调平层 | 1.水泥稳定碎石调平层 2.水泥含量:4% 3.厚度:15~20cm 4.综合考虑按图纸及规范要求而实施、完成这项工程的一切有关费用 |  | m2 | 733.31
27 | 040202015007 | 15~42cm 4%水泥稳定级配碎石调平层 | 1.水泥稳定碎石调平层 2.水泥含量:4% 3.厚度:15~42cm 4.综合考虑按图纸及规范要求而实施、完成这项工程的一切有关费用 |  | m2 | 908.64
本页小计
注：为计取规费等的使用，可在表中增设其中：“定额人工费”。
表—08
分部分项工程和单价措施项目清单与计价表
工程名称：道路工程 |  |  |  | 标段： |  |  |  | 第 5 页 共 13 页
序号 | 项目编码 | 项目名称 | 项目特征描述 |  | 计量单位 | 工程量 | 金额（元）
[7 empty] | 综合单价 |  | 综合合价 | 其中
暂估价
28 | 粤040202017001 | 26cm C40商品混凝土 | 1.水泥混凝土面层 C40商品混凝土 2.厚度 26cm 3.水养生 4.综合考虑按图纸及规范要求而实施、完成这项工程的一切有关费用 |  | m2 | 658.88
29 | 040901008001 | 植筋（内部路） | 1.材料种类:植筋 2.材料规格:HRB400Φ16 3.含植筋钢筋主材 4.综合考虑按图纸及规范要求而实施、完成这项工程的一切有关费用 |  | 根 | 451
30 | 040901008002 | 植筋（内部路） | 1.材料种类:植筋 2.材料规格:HRB300Φ32 3.含植筋钢筋主材 4.综合考虑按图纸及规范要求而实施、完成这项工程的一切有关费用 |  | 根 | 205
车行道合计
人行道
31 | 040204002001 | 6cm 环保仿花岗岩人行道砖（含3cm 干硬性水泥砂浆） | 1.仿花岗岩人行道砖 6cm厚 2.结合层：1:2干硬性水泥砂浆 3cm厚 3.放样、运料、配料拌合、找平、铺砌、灌缝、扫缝、清理现场 4.按照设计图纸规定及国标大样图集、技术规格书和招标文件、施工及验收规范施工至验收合格 |  | m2 | 1551.73
32 | 粤040202017002 | 15cm C20商品混凝土 | 1.水泥混凝土 C20商品混凝土 2.厚度 15cm 3.综合考虑按图纸及规范要求而实施、完成这项工程的一切有关费用 |  | m2 | 1551.73
33 | 040202015005 | 10cm级配碎石 | 1.级配碎石 2.厚度:10cm 3.综合考虑按图纸及规范要求而实施、完成这项工程的一切有关费用 |  | m2 | 1551.73
本页小计
注：为计取规费等的使用，可在表中增设其中：“定额人工费”。
表—08
分部分项工程和单价措施项目清单与计价表
工程名称：道路工程 |  |  |  | 标段： |  |  |  | 第 6 页 共 13 页
序号 | 项目编码 | 项目名称 | 项目特征描述 |  | 计量单位 | 工程量 | 金额（元）
[7 empty] | 综合单价 |  | 综合合价 | 其中
暂估价
34 | 040201021002 | 防渗土工布 | 1.防渗土工布 2.综合考虑按图纸及规范要求而实施、完成这项工程的一切有关费用 |  | m2 | 1551.73
人行道合计
非机动车道
35 | 040204002002 | 4cm C30海蓝色透水混凝土 | 1.材料: C30海蓝色透水混凝土 2.厚度:4cm 3.综合考虑按图纸及规范要求而实施、完成这项工程的一切有关费用 |  | m2 | 577
36 | 040204002003 | 6cm C30原色透水混凝土 | 1.材料: C30原色透水混凝土 2.厚度:6cm 3.综合考虑按图纸及规范要求而实施、完成这项工程的一切有关费用 |  | m2 | 577
37 | 040203007001 | 15cm C20透水混凝土 | 1.材料: C20透水混凝土 2.厚度:15cm 3.综合考虑按图纸及规范要求而实施、完成这项工程的一切有关费用 |  | m2 | 577
38 | 040202015006 | 10cm级配碎石 | 1.级配碎石 2.厚度:10cm 3.综合考虑按图纸及规范要求而实施、完成这项工程的一切有关费用 |  | m2 | 577
39 | 040201021003 | 防渗土工布 | 1.防渗土工布 2.综合考虑按图纸及规范要求而实施、完成这项工程的一切有关费用 |  | m2 | 577
非机动车道合计
路缘石
40 | 040204004001 | 仿花岗岩侧石（含底座））(100×15×57) | 1.仿花岗岩侧石（含底座））(100×15×57) 2.综合考虑按图纸及规范要求而实施、完成这项工程的一切有关费用 |  | m | 20
本页小计
注：为计取规费等的使用，可在表中增设其中：“定额人工费”。
表—08
分部分项工程和单价措施项目清单与计价表
工程名称：道路工程 |  |  |  | 标段： |  |  |  | 第 7 页 共 13 页
序号 | 项目编码 | 项目名称 | 项目特征描述 |  | 计量单位 | 工程量 | 金额（元）
[7 empty] | 综合单价 |  | 综合合价 | 其中
暂估价
41 | 040204004002 | 仿花岗岩侧石）(100x15x30) | 1.仿花岗岩侧石）(100x15x30) 2.综合考虑按图纸及规范要求而实施、完成这项工程的一切有关费用 |  | m | 484
42 | 040204004003 | 仿花岗岩平石（含底座）（100*25*12） | 1.仿花岗岩平石（含底座）（100*25*12） 2.综合考虑按图纸及规范要求而实施、完成这项工程的一切有关费用 |  | m | 504
43 | 040204004004 | 仿花岗岩压条（含底座）（120*15*15） | 1.仿花岗岩压条（含底座）（120*15*15） 2.综合考虑按图纸及规范要求而实施、完成这项工程的一切有关费用 |  | m | 1155.6
路缘石合计
其他设施
44 | 040204004005 | 车止石 | 1.车止石 2.材质：C30混凝土 3.综合考虑按图纸及规范要求而实施、完成这项工程的一切有关费用 |  | 根 | 23
45 | 040204007001 | 树池砌筑 | 1.树池规格：150*150cm 2.仿花岗岩压条100*15*15cm 3.按照设计图纸规定及国标大样图集、技术规格书和招标文件、施工及验收规范施工至验收合格 |  | 个 | 12
其他设施合计
路面工程合计
绿化工程
46 | 粤050101016001 | 乔木迁移 | 1.苗木种类:乔木 2.苗木规格:胸径0~19cm之间 3.按照设计图纸规定及国标大样图集、技术规格书和招标文件、施工及验收规范施工至验收合格 |  | 株 | 4
本页小计
注：为计取规费等的使用，可在表中增设其中：“定额人工费”。
表—08
分部分项工程和单价措施项目清单与计价表
工程名称：道路工程 |  |  |  | 标段： |  |  |  | 第 8 页 共 13 页
序号 | 项目编码 | 项目名称 | 项目特征描述 |  | 计量单位 | 工程量 | 金额（元）
[7 empty] | 综合单价 |  | 综合合价 | 其中
暂估价
47 | 粤050101015001 | 乔木保护 | 1.乔木就地保护 2.树木根部半径 1.5m 范围内种植草皮 3.树身保护 4.按照设计图纸规定及国标大样图集、技术规格书和招标文件、施工及验收规范施工至验收合格 |  | 株 | 8
48 | 050102001001 | 栽植乔木 | 1.栽植乔木：人面子 2.胸径12~18cm 3.养护期：12个月 4.按照设计图纸规定及国标大样图集、技术规格书和招标文件、施工及验收规范施工至验收合格 |  | 株 | 8
49 | 050101009001 | 种植土回(换)填 | 1.种植土回填 2.按照设计图纸规定及国标大样图集、技术规格书和招标文件、施工及验收规范施工至验收合格 |  | m3 | 27
绿化工程合计
挡土墙（悬臂式）90.4m
50 | 010101002002 | 挖一般土方 | 1.土壤类别:一、二类土 2.弃土运距:15km 3.按照设计图纸规定及国标大样图集、技术规格书和招标文件、施工及验收规范施工至验收合格 |  | m3 | 718.7
51 | 010404001002 | 碎石垫层 | 1.碎石垫层 2.厚度：综合考虑 3.按照设计图纸规定及国标大样图集、技术规格书和招标文件、施工及验收规范施工至验收合格 |  | m3 | 149.16
52 | 010103001002 | 粘土夯实 | 1.粘土夯实 2.厚度：综合考虑 3.按照设计图纸规定及国标大样图集、技术规格书和招标文件、施工及验收规范施工至验收合格 |  | m3 | 311.88
本页小计
注：为计取规费等的使用，可在表中增设其中：“定额人工费”。
表—08
分部分项工程和单价措施项目清单与计价表
工程名称：道路工程 |  |  |  | 标段： |  |  |  | 第 9 页 共 13 页
序号 | 项目编码 | 项目名称 | 项目特征描述 |  | 计量单位 | 工程量 | 金额（元）
[7 empty] | 综合单价 |  | 综合合价 | 其中
暂估价
53 | 010103001003 | 回填砂 | 1.回填机制砂 2.厚度：综合考虑 3.按照设计图纸规定及国标大样图集、技术规格书和招标文件、施工及验收规范施工至验收合格 |  | m3 | 205.21
54 | 010103001004 | 排水砂砾 | 1.排水砂砾 2.厚度：综合考虑 3.按照设计图纸规定及国标大样图集、技术规格书和招标文件、施工及验收规范施工至验收合格 |  | m3 | 1.45
55 | 010504004001 | C30挡土墙（悬臂式） | 1.C30挡土墙（悬臂式） 2.按照设计图纸规定及国标大样图集、技术规格书和招标文件、施工及验收规范施工至验收合格 |  | m3 | 171.03
56 | 010515002001 | 挡墙钢筋（φ10mm以外） | 1.钢筋种类、规格:挡墙钢筋（φ10mm以外） 2.直径：10~14mm 3.按照设计图纸规定及国标大样图集、技术规格书和招标文件、施工及验收规范施工至验收合格 |  | t | 12.166
57 | 010515002002 | 挡墙钢筋（φ10mm以内） | 1.钢筋种类、规格:挡墙钢筋（φ10mm以内） 2.直径：10mm 3.按照设计图纸规定及国标大样图集、技术规格书和招标文件、施工及验收规范施工至验收合格 |  | t | 0.28
58 | 040309009001 | φ7.5cmPVC管 | 1.材料品种:φ7.5cmPVC管 2.按照设计图纸规定及国标大样图集、技术规格书和招标文件、施工及验收规范施工至验收合格 |  | m | 36.16
59 | 040201021004 | 土工布 | 1.材料品种、规格:300~400g土工布 2.按照设计图纸规定及国标大样图集、技术规格书和招标文件、施工及验收规范施工至验收合格 |  | m2 | 7.23
本页小计
注：为计取规费等的使用，可在表中增设其中：“定额人工费”。
表—08
分部分项工程和单价措施项目清单与计价表
工程名称：道路工程 |  |  |  | 标段： |  |  |  | 第 10 页 共 13 页
序号 | 项目编码 | 项目名称 | 项目特征描述 |  | 计量单位 | 工程量 | 金额（元）
[7 empty] | 综合单价 |  | 综合合价 | 其中
暂估价
60 | 010903004002 | 沥青麻絮填缝 | 1.材料：沥青麻絮 2.尺寸：2cm 3.按照设计图纸规定及国标大样图集、技术规格书和招标文件、施工及验收规范施工至验收合格 |  | m | 23.1
挡土墙（悬臂式）90.4m合计
挡土墙（俯斜式路肩墙）13m
61 | 010101002003 | 挖一般土方 | 1.土壤类别:一、二类土 2.弃土运距:15km 3.按照设计图纸规定及国标大样图集、技术规格书和招标文件、施工及验收规范施工至验收合格 |  | m3 | 73.65
62 | 010404001003 | 碎石垫层 | 1.碎石垫层 2.厚度：综合考虑 3.按照设计图纸规定及国标大样图集、技术规格书和招标文件、施工及验收规范施工至验收合格 |  | m3 | 23.01
63 | 010103001005 | 粘土夯实 | 1.粘土夯实 2.厚度：综合考虑 3.按照设计图纸规定及国标大样图集、技术规格书和招标文件、施工及验收规范施工至验收合格 |  | m3 | 38.35
64 | 010103001006 | 回填砂 | 1.回填机制砂 2.厚度：综合考虑 3.按照设计图纸规定及国标大样图集、技术规格书和招标文件、施工及验收规范施工至验收合格 |  | m3 | 36.01
65 | 010103001007 | 排水砂砾 | 1.排水砂砾 2.厚度：综合考虑 3.按照设计图纸规定及国标大样图集、技术规格书和招标文件、施工及验收规范施工至验收合格 |  | m3 | 0.26
本页小计
注：为计取规费等的使用，可在表中增设其中：“定额人工费”。
表—08
分部分项工程和单价措施项目清单与计价表
工程名称：道路工程 |  |  |  | 标段： |  |  |  | 第 11 页 共 13 页
序号 | 项目编码 | 项目名称 | 项目特征描述 |  | 计量单位 | 工程量 | 金额（元）
[7 empty] | 综合单价 |  | 综合合价 | 其中
暂估价
66 | 040303015001 | C30片石混凝土挡墙 | 1.C30片石混凝土挡墙 2.按照设计图纸规定及国标大样图集、技术规格书和招标文件、施工及验收规范施工至验收合格 |  | m3 | 36.79
67 | 040309009002 | φ7.5cmPVC管 | 1.材料品种:φ7.5cmPVC管 2.按照设计图纸规定及国标大样图集、技术规格书和招标文件、施工及验收规范施工至验收合格 |  | m | 6.5
68 | 040201021005 | 土工布 | 1.材料品种、规格:300~400g土工布 2.按照设计图纸规定及国标大样图集、技术规格书和招标文件、施工及验收规范施工至验收合格 |  | m2 | 1.43
69 | 010903004003 | 沥青麻絮填缝 | 1.材料：沥青麻絮 2.尺寸：2cm 3.按照设计图纸规定及国标大样图集、技术规格书和招标文件、施工及验收规范施工至验收合格 |  | m | 4.42
挡土墙（俯斜式路肩墙）13m合计
栏杆护栏工程
70 | 010515002003 | 防撞护栏钢筋（φ10mm以外） | 1.钢筋种类、规格:防撞护栏钢筋（φ10mm以外） 2.直径：10~14mm 3.按照设计图纸规定及国标大样图集、技术规格书和招标文件、施工及验收规范施工至验收合格 |  | t | 7.172
71 | 010515002004 | 护栏钢筋（φ10mm以内） | 1.钢筋种类、规格:防撞护栏钢筋（φ10mm以内） 2.直径：10mm 3.按照设计图纸规定及国标大样图集、技术规格书和招标文件、施工及验收规范施工至验收合格 |  | t | 0.996
本页小计
注：为计取规费等的使用，可在表中增设其中：“定额人工费”。
表—08
分部分项工程和单价措施项目清单与计价表
工程名称：道路工程 |  |  |  | 标段： |  |  |  | 第 12 页 共 13 页
序号 | 项目编码 | 项目名称 | 项目特征描述 |  | 计量单位 | 工程量 | 金额（元）
[7 empty] | 综合单价 |  | 综合合价 | 其中
暂估价
72 | 010504004002 | C40防撞护栏 | 1.C40防撞护栏 2.按照设计图纸规定及国标大样图集、技术规格书和招标文件、施工及验收规范施工至验收合格 |  | m3 | 35
73 | 040309001001 | 金属栏杆 | 1.Φ127*4镀锌钢管 2.80*30*3镀锌方钢管 3.60*30*3镀锌方钢管 4.100*60*4镀锌方钢管 5.按照设计图纸规定及国标大样图集、技术规格书和招标文件、施工及验收规范施工至验收合格 |  | t | 0.556
74 | 060212010001 | 预埋件安装 | 1.栏杆预埋件 2.按照设计图纸规定及国标大样图集、技术规格书和招标文件、施工及验收规范施工至验收合格 |  | t | 0.011
75 | 040308004001 | 涂料 | 1.栏杆防锈涂料 2.按照设计图纸规定及国标大样图集、技术规格书和招标文件、施工及验收规范施工至验收合格 |  | m2 | 18.39
栏杆护栏工程合计
临时道路工程
76 | 011602002002 | 拆除现状防撞墙 | 1.拆除现状防撞墙 2.综合考虑按图纸及规范要求而实施、完成这项工程的一切有关费用 |  | m3 | 9.5
77 | 010515002005 | 防撞护栏钢筋（φ10mm以外） | 1.钢筋种类、规格:恢复C40防撞墙钢筋（φ10mm以外） 2.直径：10~14mm 3.按照设计图纸规定及国标大样图集、技术规格书和招标文件、施工及验收规范施工至验收合格 |  | t | 2.811
本页小计
注：为计取规费等的使用，可在表中增设其中：“定额人工费”。
表—08
分部分项工程和单价措施项目清单与计价表
工程名称：道路工程 |  |  |  | 标段： |  |  |  | 第 13 页 共 13 页
序号 | 项目编码 | 项目名称 | 项目特征描述 |  | 计量单位 | 工程量 | 金额（元）
[7 empty] | 综合单价 |  | 综合合价 | 其中
暂估价
78 | 010515002006 | 挡墙钢筋（φ10mm以内） | 1.钢筋种类、规格:恢复C40防撞墙钢筋（φ10mm以内） 2.直径：10mm 3.按照设计图纸规定及国标大样图集、技术规格书和招标文件、施工及验收规范施工至验收合格 |  | t | 0.323
79 | 010504004003 | 恢复C40防撞墙 | 1.恢复C40防撞墙 2.按照设计图纸规定及国标大样图集、技术规格书和招标文件、施工及验收规范施工至验收合格 |  | m3 | 9.5
临时道路工程合计
分部分项合计
措施项目
80 | 041102017001 | 挡墙模板 | 1.挡墙模板 2.按照设计图纸规定及国标大样图集、技术规格书和招标文件、施工及验收规范施工至验收合格 |  | m2 | 275.11
81 | 041102021001 | 后座模板 | 1.挡墙模板 2.按照设计图纸规定及国标大样图集、技术规格书和招标文件、施工及验收规范施工至验收合格 |  | m2 | 459.92
82 | 050403001002 | 树木支撑架 | 1.四角支撑 2.按照设计图纸规定及国标大样图集、技术规格书和招标文件、施工及验收规范施工至验收合格 |  | 株 | 12
单价措施合计
本页小计
合 计
注：为计取规费等的使用，可在表中增设其中：“定额人工费”。
表—08

## 表-09 综合单价分析表
综合单价分析表
工程名称： | [6 empty] | 标段： |  |  |  | 第 页 共 页
项目编码 |  |  |  | 项目名称 |  |  |  |  | 计量单位 |  |  | 工程量
清单综合单价组成明细
定额编号 | 定额项目名称 | 定额 单位 | 数量 | 单价 |  |  |  |  | 合价
|  |  |  | 人工费 | 材料费 | 机具费 |  | 管理费 和利润 | 人工费 | 材料费 |  | 机具费 | 管理费 和利润
人工单价 |  | 小计
元/工日 |  | 未计价材料费
清单项目综合单价
材 料 费 明 细 | 主要材料名称、规格、型号 |  |  |  |  | 单位 |  | 数量 | 单价（元） | 合价（元） |  | 暂估单价 （元） | 暂估合价 （元）
| 其他材料费 | [7 empty] | - |  |  | -
| 材料费小计 | [7 empty] | - |  |  | -
注：1.如不使用省级或行业建设主管部门发布的计价依据，可不填定额编码、名称等； 2.招标文件提供了暂估单价的材料，按暂估的单价填入表内“暂估单价”栏及“暂估合价”栏。
表-09

## 表-11 总价措施项目清单与计价表-1
总价措施项目清单与计价表
工程名称：道路工程 |  |  |  |  | 标段： |  |  | 第 1 页 共 2 页
序号 | 项目编码 | 项目名称 | 计算基础 | 费率 (%) |  | 金额 (元) | 调整费率 (%) |  | 调整后金额 (元) | 备注
1 | LSSGCSF00001 | 绿色施工安全防护措施费 | 分部分项人工费+分部分项机具费 | 16.5 | [5 empty] | 以分部分项的人工费与施工机具费之和为计算基础；以专业工程类型 区分不同费率计算； 单独场地平整工程费率为4.35%； 道路、管网工程费率为16.50%； 桥涵、隧道、水处理构筑物工程费率为14.50%； 分部分项工程总费用在300 万元以内（含300 万元）的项目按基本费率乘以1.20；
2 | 粤041109009001 | 文明工地增加费 | 分部分项人工费+分部分项机具费 | 0 | [5 empty] | 以分部分项的人工费与施工机具费之和为计算基础；市级文明工地0.60%；省级文明工地1.20%
3 | 041109002001 | 夜间施工增加费 |  | 20 | [5 empty] | 以夜间施工项目人工费的20%计算
4 | 041109005001 | 交通疏解员增加费 |  | 15 | [5 empty] | 按照项目分部分项人工费的15%计算（有方案的按照方案计算），
编制人（造价人员）： |  |  |  |  | 复核人（造价工程师）：
表-11
总价措施项目清单与计价表
工程名称：道路工程 |  |  |  |  | 标段： |  |  | 第 2 页 共 2 页
序号 | 项目编码 | 项目名称 | 计算基础 | 费率 (%) |  | 金额 (元) | 调整费率 (%) |  | 调整后金额 (元) | 备注
结算时据实结算。
5 | 041108001001 | 地下管线交叉降效费 |  | 0 | [5 empty] | 按实际发生或经批准的施工方案计算
6 | 粤041109008001 | 赶工措施费 | 分部分项人工费+分部分项机具费 | 0 | [5 empty] | 赶工措施费=（1-δ）*分部分项的（人工费+施工机具费）*0.30 （0.8≤δ＜1 式中：δ=合同工期/定额工期）
7 | QTFY00000001 | 其他费用 | [7 empty] | 按实际发生或经批准的施工组织设计方案计算
8 |  | 模板
合 计
编制人（造价人员）： |  |  |  |  | 复核人（造价工程师）：
表-11

## 表-12 其他项目清单与计价汇总表-1
其他项目清单与计价汇总表
工程名称：道路工程 |  |  | 标段： |  | 第 1 页 共 1 页
序号 | 项目名称 | 金额（元） |  | 结算金额（元） |  | 备注
1 | 暂列金额 |  |  |  |  | 明细详见表-12-1
2 | 暂估价
2.1 | 材料暂估价 |  |  |  |  | 明细详见表-12-2
2.2 | 专业工程暂估价 |  |  |  |  | 明细详见表-12-3
3 | 计日工 |  |  |  |  | 明细详见表-12-4
4 | 总承包服务费 |  |  |  |  | 明细详见表-12-5
5 | 预算包干费
6 | 工程优质费
7 | 概算幅度差
8 | 现场签证费用
9 | 索赔费用
10 | 其他费用
合 计 | [5 empty] | —
注：材料（工程设备）暂估单价进入清单项目综合单价，此处不汇总。
表—12

## 表-12-1 暂列金额表-1
暂列金额明细表
工程名称：道路工程 |  |  | 标段： |  | 第 1 页 共 1 页
序号 | 名称 | 计量单位 |  | 暂定金额 |  | 备注
1 | 暂列金额 |  |  | 391906.72
合 计 |  |  |  | 391906.72 |  | —
注：此表由招标人填写，如不能详列，也可只列暂列金额总额，投标人应将上述暂列金额计入投标总价中。
表—12—1

## 表-13 规费、税金项目清单与计价表-1
规费、税金项目清单与计价表
工程名称：道路工程 |  |  |  | 标段： |  | 第 1 页 共 1 页
序号 | 项目名称 | 计算基础 | 取费基数 |  | 计算费率 (%) |  | 金额(元)
1 | 增值税销项税额 | 分部分项合计+措施合计+其他项目
合 计
编制人（造价人员）： |  |  |  | 复核人（造价工程师）：
表—13