## 表-04 单位工程招标控制价汇总表
单位工程造价汇总表
工程名称：滨水碧道工程-照明工程 |  |  | 标段： | 第 1 页 共 1 页
序号 | 汇总内容 | 金额:(元) |  |  | 其中：暂估价(元)
1 | 分部分项合计 | 71541.11
2 | 措施合计 | 7151.71
2.1 | 绿色施工安全防护措施费 | 7151.71
2.2 | 其他措施费
3 | 其他项目 | 9153.47 |  |  | －
3.1 | 暂列金额 | 7154.11
3.2 | 暂估价
3.3 | 计日工
3.4 | 总承包服务费
3.5 | 预算包干费 | 1999.36
3.6 | 工程优质费
3.7 | 概算幅度差
3.8 | 索赔费用
3.9 | 现场签证费用
3.10 | 其他费用
4 | 税前工程造价 | 87846.29
5 | 增值税销项税额 | 7906.17 |  |  | －
6 | 总造价 | 95752.46
7 | 人工费 | 18587.34
合计=1+2+3+5 |  | 95,752.46 |  |  | 0.00
表—04

## 表-08 分部分项工程和单价措施项目清单与计价表
分部分项工程和单价措施项目清单与计价表
工程名称：滨水碧道工程-照明工程 |  |  |  |  | 标段： |  |  | 第 1 页 共 2 页
序号 | 项目编码 | 项目名称 | 项目特征描述 | 计量单位 |  | 工程量 | 金额（元）
[7 empty] | 综合单价 |  | 综合合价 | 其中
暂估价
|  | 整个项目 | [6 empty] | 71541.11
1 | 030404017001 | 配电箱 | 1.名称:AL1配电箱 2.综合考虑按图纸及规范要求而实施、完成这项工程的一切有关费用 | 台 |  | 1 | 1780.89 |  | 1780.89
2 | 040504001001 | 电缆井 | 1.路灯接收井 2.规格：1080mm*880mm 3.含开挖、外运、回填、砌筑、浇筑、抹灰 4.具体详见施工设计图 5.综合考虑按图纸及规范要求而实施、完成这项工程的一切有关费用 | 座 |  | 6 | 1454.46 |  | 8726.76
3 | 030412001001 | 条型洗墙灯 | 1.名称:条型洗墙灯 2.型号:按设计要求并满足施工规范 3.规格:20X1W LED 4.类型:按设计要求并满足施工规范 5.综合考虑按图纸及规范要求而实施、完成这项工程的一切有关费用 | 套 |  | 86 | 143.05 |  | 12302.3
4 | 030412001002 | 投光灯 | 1.名称:投光灯 2.型号:按设计要求并满足施工规范 3.规格:30W LED 4.类型:按设计要求并满足施工规范 5.综合考虑按图纸及规范要求而实施、完成这项工程的一切有关费用 | 套 |  | 71 | 70.33 |  | 4993.43
5 | 030408001001 | 电源线 | 1.名称:低压电力电缆 2.规格:YJV-1KV3X10 3.综合考虑按图纸及规范要求而实施、完成这项工程的一切有关费用 | m |  | 100 | 29.33 |  | 2933
6 | 030408001002 | 电源线 | 1.名称:低压电力电缆 2.规格YJV-1KV 3X4 3.综合考虑按图纸及规范要求而实施、完成这项工程的一切有关费用 | m |  | 1150 | 14.43 |  | 16594.5
本页小计 | [8 empty] | 47330.88
注：为计取规费等的使用，可在表中增设其中：“定额人工费”。
表—08
分部分项工程和单价措施项目清单与计价表
工程名称：滨水碧道工程-照明工程 |  |  |  |  | 标段： |  |  | 第 2 页 共 2 页
序号 | 项目编码 | 项目名称 | 项目特征描述 | 计量单位 |  | 工程量 | 金额（元）
[7 empty] | 综合单价 |  | 综合合价 | 其中
暂估价
7 | 030408004001 | PVC线槽 | 1.名称:PVC线槽 2.规格:30×20mm 3.综合考虑按图纸及规范要求而实施、完成这项工程的一切有关费用 | m |  | 1000 | 19.19 |  | 19190
8 | 030408003001 | 线管DN50 | 1.名称:电源线套管 2.规格:DN50 3.综合考虑按图纸及规范要求而实施、完成这项工程的一切有关费用 | m |  | 100 | 13.92 |  | 1392
9 | 030408003002 | 线管DN32 | 1.名称:电源线套管 2.规格:DN32 3.综合考虑按图纸及规范要求而实施、完成这项工程的一切有关费用 | m |  | 49.3 | 9.22 |  | 454.55
10 | 040101001001 | 挖一般土方 | 1.土壤类别:综合考虑 2.挖土深度:综合考虑 3.综合考虑按图纸及规范要求而实施、完成这项工程的一切有关费用 | m3 |  | 13.44 | 8.93 |  | 120.02
11 | 040103001001 | 回填方 | 1.填方材料品种:机制砂 2.综合考虑按图纸及规范要求而实施、完成这项工程的一切有关费用 | m3 |  | 13.22 | 187.73 |  | 2481.79
12 | 040103002001 | 余方弃置 | 1.废弃料品种:土方 2.运距:15km 3.综合考虑按图纸及规范要求而实施、完成这项工程的一切有关费用 | m3 |  | 13.44 | 42.55 |  | 571.87
措施项目
13 | 031302007001 | 高层施工增加 |  | 项 |  | 1
14 | 031301017001 | 脚手架搭拆费 |  | 项 |  | 1
本页小计 | [8 empty] | 24210.23
合 计 | [8 empty] | 71541.11
注：为计取规费等的使用，可在表中增设其中：“定额人工费”。
表—08

## 表-11 总价措施项目清单与计价表
总价措施项目清单与计价表
工程名称：滨水碧道工程-照明工程 | [5 empty] | 标段： |  | 第 1 页 共 2 页
序号 | 项目编码 | 项目名称 | 计算基础 | 费率 (%) | 金额 (元) |  | 调整 费率(%) |  | 调整后 金额(元) | 备注
1 | LSSGCSF00001 | 绿色施工安全防护措施费 | 分部分项人工费+分部分项机具费 | 35.77 | 7151.71 |  |  |  |  | 以分部分项的人工费与施工机具费之和为计算基础，费率35.77%
2 | 031301010001 | 安装与生产同时进行增加费用 | 分部分项人工费 | 0 | [5 empty] | 按人工费的10%计算
3 | 031301011001 | 在有害身体健康环境中施工增加费 | 分部分项人工费 | 0 | [5 empty] | 按人工费的10%计算
4 | TSSGBWZJF001 | 在地下（暗）室、设备及大口径管道内等特殊施工部位进行施工增加费 |  | 30 | [5 empty] | 按该部分人工费的30%计算
5 | 粤031302008001 | 赶工措施费 | 分部分项人工费+分部分项机具费 | 0 | [5 empty] | 赶工措施费=（1-δ）*分部分项（人工费+施工机具费）*0.344 （0.8≤δ＜1 式中：δ=合同工期/定额工期）
6 | 031302002001 | 夜间施工增加费 |  | 20 | [5 empty] | 按其夜间施工项目人工费的20%计算
7 | JTGRSGZJF001 | 交通干扰工程施工增加费 |  | 10 | [5 empty] | 按在市政道路上施工项目人工费的10%计算
8 | 粤031302009001 | 文明工地增加费 | 分部分项人工费+分部分项机具费 | 0 | [5 empty] | 以分部分项的人工费与施工机具费之和为计算基础；市级文明工地1.00%；省级文明工地2.00%
9 | DXGXJCJXF001 | 地下管线交叉降效费 | [7 empty] | 按实际发生或经批准的施工方案计
表-11
总价措施项目清单与计价表
工程名称：滨水碧道工程-照明工程 | [5 empty] | 标段： |  | 第 2 页 共 2 页
序号 | 项目编码 | 项目名称 | 计算基础 | 费率 (%) | 金额 (元) |  | 调整 费率(%) |  | 调整后 金额(元) | 备注
算
10 | QTFY00000001 | 其他费用 | [7 empty] | 按实际发生或经批准的施工组织设计方案计算
合 计 |  |  |  |  | 7151.71
表-11

## 表-12 其他项目清单与计价汇总表
其他项目清单与计价汇总表
工程名称：滨水碧道工程-照明工程 |  |  | 标段： |  | 第 1 页 共 1 页
序号 | 项目名称 | 金额（元） |  | 结算金额（元） |  | 备注
1 | 暂列金额 | 7154.11 |  |  |  | 明细详见表-12-1
2 | 暂估价
2.1 | 材料暂估价 | — |  |  |  | 明细详见表-12-2
2.2 | 专业工程暂估价 |  |  |  |  | 明细详见表-12-3
3 | 计日工 |  |  |  |  | 明细详见表-12-4
4 | 总承包服务费 |  |  |  |  | 明细详见表-12-5
5 | 预算包干费 | 1999.36
6 | 工程优质费
7 | 概算幅度差
8 | 现场签证费用
9 | 索赔费用
10 | 其他费用
| 合 计 | 9153.47 |  |  |  | —
注：材料（工程设备）暂估单价进入清单项目综合单价，此处不汇总。
表—12

## 表-12-1 暂列金额表
暂列金额明细表
工程名称：滨水碧道工程-照明工程 |  |  | 标段： |  | 第 1 页 共 1 页
序号 | 名称 | 计量单位 |  | 暂定金额（元） |  | 备注
1 | 暂列金额 |  |  | 7154.11
合 计 |  |  |  | 7154.11 |  | —
注：此表由招标人填写，如不能详列，也可只列暂列金额总额，投标人应将上述暂列金额计入投标总价中。
表—12—1

## 表-13 规费、税金项目清单与计价表
规费、税金项目清单与计价表
工程名称：滨水碧道工程-照明工程 |  |  | 标段： |  |  | 第 1 页 共 1 页
序号 | 项目名称 | 计算基础 |  | 计算基数 | 计算费率 (%) |  | 金额(元)
1 | 增值税销项税额 | 分部分项合计+措施合计+其他项目 |  | 87846.29 | 9 |  | 7906.17
合 计 | [6 empty] | 7906.17
表—13