## 表-04 单位工程招标控制价汇总表
单位工程造价汇总表
工程名称：给排水工程 |  |  | 标段： | 第 1 页 共 1 页
序号 | 汇总内容 | 金额:(元) |  |  | 其中：暂估价(元)
1 | 分部分项合计 | 633362.11
1.1 | 给水系统 | 51590.34
1.2 | 雨水系统 | 315001.70
1.3 | 污水系统 | 225400.85
1.4 | 其他 | 41369.22
2 | 措施合计 | 61713.81
2.1 | 绿色施工安全防护措施费 | 30440.37
2.2 | 其他措施费 | 31273.44
3 | 其他项目 | 74405.43 |  |  | －
3.1 | 暂列金额 | 63336.21
3.2 | 暂估价
3.3 | 计日工
3.4 | 总承包服务费
3.5 | 预算包干费 | 11069.22
3.6 | 工程优质费
3.7 | 概算幅度差
3.8 | 索赔费用
3.9 | 现场签证费用
3.10 | 其他费用
4 | 税前工程造价 | 769481.35
5 | 增值税销项税额 | 69253.32 |  |  | －
6 | 总造价 | 838734.67
7 | 人工费 | 142011.56
合计=1+2+3+5 |  | 838,734.67 |  |  | 0.00
表—04

## 表-08 分部分项工程和单价措施项目清单与计价表
分部分项工程和单价措施项目清单与计价表
工程名称：给排水工程 |  |  |  |  | 标段： |  |  | 第 1 页 共 9 页
序号 | 项目编码 | 项目名称 | 项目特征描述 | 计量单位 |  | 工程量 | 金额（元）
[7 empty] | 综合单价 |  | 综合合价 | 其中
暂估价
|  | 给水系统 | [6 empty] | 51590.34
1 | 080101002001 | 挖沟槽、管道土方 | 1.土壤类别:综合考虑 2.挖土深度:6m内 3.开挖方式:人机配合（5%:95%）开挖. 4.综合考虑按图纸及规范要求而实施、完成这项工程的一切有关费用 | m3 |  | 155.63 | 9.55 |  | 1486.27
2 | 040501003002 | 球墨铸铁管 | 1.DN400球墨铸铁管 2.T型滑入式橡胶圈承插接口 3.管道消毒冲洗 4.综合考虑按图纸及规范要求而实施、完成这项工程的一切有关费用 | m |  | 29 | 477.8 |  | 13856.2
3 | 040501002002 | 钢管 | 1.钢管 2.直径：D820×9 3.综合考虑按图纸及规范要求而实施、完成这项工程的一切有关费用 | m |  | 16 | 868.54 |  | 13896.64
4 | 010103001001 | 管(基)坑回填中粗砂 | 1.管道回填中粗砂 2.其他:综合考虑按图纸及规范要求而实施、完成这项工程的一切有关费用 3.综合考虑按图纸及规范要求而实施、完成这项工程的一切有关费用 | m3 |  | 87.34 | 186.8 |  | 16315.11
5 | 040502005001 | 排气阀 | 1.名称:排气阀 2.规格:DN50 3.综合考虑按图纸及规范要求而实施、完成这项工程的一切有关费用 | 个 |  | 2 | 167.32 |  | 334.64
6 | 粤050101024001 | 闸阀井 | 1.闸阀井 2.井深0.92m 3.井径1980*1980mm 4.含闸阀 5.球墨铸铁防沉降井盖 6.综合考虑按图纸及规范要求而实施、完成这项工程的一切有关费用 | 座 |  | 1 | 2113.76 |  | 2113.76
本页小计 | [8 empty] | 48002.62
注：为计取规费等的使用，可在表中增设其中：“定额人工费”。
表—08
分部分项工程和单价措施项目清单与计价表
工程名称：给排水工程 |  |  |  |  | 标段： |  |  | 第 2 页 共 9 页
序号 | 项目编码 | 项目名称 | 项目特征描述 | 计量单位 |  | 工程量 | 金额（元）
[7 empty] | 综合单价 |  | 综合合价 | 其中
暂估价
7 | 011702032005 | 现状阀门井提升 | 1.现状井内径：700mm 2.提升高度：暂定1m 3.综合考虑按图纸及规范要求而实施、完成这项工程的一切有关费用 | 座 |  | 6 | 561.7 |  | 3370.2
8 | 011702032006 | 现状消火栓提升 | 1.现状消火栓内径：150mm 2.提升高度：1m 3.综合考虑按图纸及规范要求而实施、完成这项工程的一切有关费用 | 座 |  | 2 | 108.76 |  | 217.52
|  | 雨水系统 | [6 empty] | 315001.7
9 | 080101002002 | 人机配合挖沟槽土方6m内 | 1.土壤类别:综合考虑 2.挖土深度:6m内 3.开挖方式:人机配合（5%:95%）开挖 4.综合考虑按图纸及规范要求而实施、完成这项工程的一切有关费用 | m3 |  | 317.17 | 9.55 |  | 3028.97
10 | 010103001002 | 管(基)坑回填中粗砂 | 1.管道回填中粗砂 2.其他:综合考虑按图纸及规范要求而实施、完成这项工程的一切有关费用 | m3 |  | 210.55 | 186.8 |  | 39330.74
11 | 040501001001 | 混凝土管DN600 | 1.管座材质:120°混凝土基础 2.规格:DN600 3.接口方式:承插式橡胶圈接口 4.综合考虑按图纸及规范要求而实施、完成这项工程的一切有关费用 | m |  | 4.249 | 416.56 |  | 1769.96
12 | 040501001003 | 混凝土管DN1000 | 1.管座材质:120°混凝土基础 2.规格:DN1000 3.接口方式:承插式橡胶圈接口 4.综合考虑按图纸及规范要求而实施、完成这项工程的一切有关费用 | m |  | 16.994 | 821.2 |  | 13955.47
本页小计 | [8 empty] | 61672.86
注：为计取规费等的使用，可在表中增设其中：“定额人工费”。
表—08
分部分项工程和单价措施项目清单与计价表
工程名称：给排水工程 |  |  |  |  | 标段： |  |  | 第 3 页 共 9 页
序号 | 项目编码 | 项目名称 | 项目特征描述 | 计量单位 |  | 工程量 | 金额（元）
[7 empty] | 综合单价 |  | 综合合价 | 其中
暂估价
13 | 040501001004 | 混凝土管DN1500 | 1.管座材质:120°混凝土基础 2.规格:DN1500 3.接口方式:承插式橡胶圈接口 4.综合考虑按图纸及规范要求而实施、完成这项工程的一切有关费用 | m |  | 11.061 | 1833.26 |  | 20277.69
14 | 010202006001 | 6m槽钢 | 1.桩长:6m 2.打拔槽钢 3.综合考虑按图纸及规范要求而实施、完成这项工程的一切有关费用 | t |  | 0.239 | 788.71 |  | 188.5
15 | 010202006002 | 12m拉森Ⅲ钢板桩 | 1.桩长:12m 2.打拔12m拉森Ⅲ钢板桩 3.钢支撑 4.综合考虑按图纸及规范要求而实施、完成这项工程的一切有关费用 | t |  | 82.8 | 1013.74 |  | 83937.67
16 | 011702032002 | 现状雨水检查井提升 | 1.现状井内径：650mm 2.提升高度：0.5~1m 3.综合考虑按图纸及规范要求而实施、完成这项工程的一切有关费用 | 座 |  | 9 | 561.7 |  | 5055.3
17 | 011702032003 | 现状雨水口提升 | 1.现状井内径：700mm 2.提升高度：0.2m 3.综合考虑按图纸及规范要求而实施、完成这项工程的一切有关费用 | 座 |  | 10 | 183.86 |  | 1838.6
18 | 040504001001 | 排出口 | 1.八字式出水口 2.综合考虑按图纸及规范要求而实施、完成这项工程的一切有关费用 | 座 |  | 4 | 621.9 |  | 2487.6
本页小计 | [8 empty] | 113785.36
注：为计取规费等的使用，可在表中增设其中：“定额人工费”。
表—08
分部分项工程和单价措施项目清单与计价表
工程名称：给排水工程 |  |  |  |  | 标段： |  |  | 第 4 页 共 9 页
序号 | 项目编码 | 项目名称 | 项目特征描述 | 计量单位 |  | 工程量 | 金额（元）
[7 empty] | 综合单价 |  | 综合合价 | 其中
暂估价
19 | 040504002002 | 拍门井 | 1.拍门井 2.尺寸：1.7*2.95m 3.井高度：3.725 4.C20混凝土垫层 5.C30混凝土底板、井壁、盖板 6.含钢筋 7.含开挖及机制砂回填 8.其他详见图纸 9.综合考虑按图纸及规范要求而实施、完成这项工程的一切有关费用 | 座 |  | 1 | 7894.34 |  | 7894.34
20 | 040504002003 | 拍门井 | 1.拍门井 2.尺寸：1.9*2.95m 3.井高度：5.343 4.C20混凝土垫层 5.C30混凝土底板、井壁、盖板 6.含钢筋 7.含开挖及机制砂回填 8.其他详见图纸 9.综合考虑按图纸及规范要求而实施、完成这项工程的一切有关费用 | 座 |  | 1 | 17687.58 |  | 17687.58
21 | 040504002004 | 拍门井 | 1.拍门井 2.尺寸：2.7*2.95m 3.井高度：5.562 4.C20混凝土垫层 5.C30混凝土底板、井壁、盖板 6.含钢筋 7.含开挖及机制砂回填 8.其他详见图纸 9.综合考虑按图纸及规范要求而实施、完成这项工程的一切有关费用 | 座 |  | 1 | 22806.41 |  | 22806.41
本页小计 | [8 empty] | 48388.33
注：为计取规费等的使用，可在表中增设其中：“定额人工费”。
表—08
分部分项工程和单价措施项目清单与计价表
工程名称：给排水工程 |  |  |  |  | 标段： |  |  | 第 5 页 共 9 页
序号 | 项目编码 | 项目名称 | 项目特征描述 | 计量单位 |  | 工程量 | 金额（元）
[7 empty] | 综合单价 |  | 综合合价 | 其中
暂估价
22 | 040504002005 | 拍门井 | 1.拍门井 2.尺寸：3.1*2.95m 3.井高度：5.551 4.C20混凝土垫层 5.C30混凝土底板、井壁、盖板 6.含钢筋 7.含开挖及机制砂回填 8.其他详见图纸 9.综合考虑按图纸及规范要求而实施、完成这项工程的一切有关费用 | 座 |  | 1 | 24521.72 |  | 24521.72
23 | 040602034001 | 拍门 | 1.铸铁圆形拍门 2.尺寸：DN600 3.综合考虑按图纸及规范要求而实施、完成这项工程的一切有关费用 | 座 |  | 1 | 2517.25 |  | 2517.25
24 | 040602034002 | 拍门 | 1.铸铁圆形拍门 2.尺寸：DN1000 3.综合考虑按图纸及规范要求而实施、完成这项工程的一切有关费用 | 座 |  | 1 | 5273.9 |  | 5273.9
25 | 040602034003 | 拍门 | 1.铸铁圆形拍门 2.尺寸：DN1500 3.综合考虑按图纸及规范要求而实施、完成这项工程的一切有关费用 | 座 |  | 1 | 10970.19 |  | 10970.19
26 | 040602034004 | 拍门 | 1.铸铁圆形拍门 2.尺寸：DN2000 3.综合考虑按图纸及规范要求而实施、完成这项工程的一切有关费用 | 座 |  | 1 | 21787.35 |  | 21787.35
27 | 040504009001 | 双箅雨水口 | 1.双箅雨水口 2.综合考虑按图纸及规范要求而实施、完成这项工程的一切有关费用 | 座 |  | 9 | 1776.78 |  | 15991.02
28 | 040501001005 | Ⅱ级钢筋混凝土管 | 1.雨水口连接管 2.规格:DN300 3.综合考虑按图纸及规范要求而实施、完成这项工程的一切有关费用 | m |  | 72 | 190.02 |  | 13681.44
本页小计 | [8 empty] | 94742.87
注：为计取规费等的使用，可在表中增设其中：“定额人工费”。
表—08
分部分项工程和单价措施项目清单与计价表
工程名称：给排水工程 |  |  |  |  | 标段： |  |  | 第 6 页 共 9 页
序号 | 项目编码 | 项目名称 | 项目特征描述 | 计量单位 |  | 工程量 | 金额（元）
[7 empty] | 综合单价 |  | 综合合价 | 其中
暂估价
|  | 污水系统 | [6 empty] | 225400.85
29 | 080101002003 | 挖沟槽、管道土方 | 1.土壤类别:综合考虑 2.挖土深度:6m内 3.开挖方式:人机配合（5%:95%）开挖 4.综合考虑按图纸及规范要求而实施、完成这项工程的一切有关费用 | m3 |  | 72.43 | 9.55 |  | 691.71
30 | 040501003003 | 球墨铸铁管 | 1.DN200球墨铸铁管 2.T型滑入式橡胶圈承插接口 3.综合考虑按图纸及规范要求而实施、完成这项工程的一切有关费用 | m |  | 8 | 367.17 |  | 2937.36
31 | 010103001003 | 管(基)坑回填砂 | 1.管道回填砂 2.其他:综合考虑按图纸及规范要求而实施、完成这项工程的一切有关费用 | m3 |  | 65.26 | 186.8 |  | 12190.57
32 | 040305001001 | 垫层 | 1.200厚带状中粗砂基础 2.综合考虑按图纸及规范要求而实施、完成这项工程的一切有关费用 | m3 |  | 1.28 | 216.7 |  | 277.38
33 | 040504002001 | 污水检查井 井径Ф2300*2300mm | 1.污水检查井（倒虹井） 2.井深：6.61m 3.井径：Ф2300*2300mm 4.井盖环：重力式检查(沉砂)井预制钢筋砼井环球墨铸铁井盖座Ф700*100H(防盗、防跳响、弹簧自锁、可调式防沉降) 5.井身材质：C30钢筋混凝土 6.C20垫层 7.含钢筋 8.含开挖及机制砂回填 9.其他详见图纸 10.综合考虑按图纸及规范要求而实施、完成这项工程的一切有关费用 | 座 |  | 2 | 64646.85 |  | 129293.7
本页小计 | [8 empty] | 145390.72
注：为计取规费等的使用，可在表中增设其中：“定额人工费”。
表—08
分部分项工程和单价措施项目清单与计价表
工程名称：给排水工程 |  |  |  |  | 标段： |  |  | 第 7 页 共 9 页
序号 | 项目编码 | 项目名称 | 项目特征描述 | 计量单位 |  | 工程量 | 金额（元）
[7 empty] | 综合单价 |  | 综合合价 | 其中
暂估价
34 | 040602035001 | 闸门 | 1.一体式手动铸铁镶铜圆闸门 2.直径：DN500 3.综合考虑按图纸及规范要求而实施、完成这项工程的一切有关费用 | 台 |  | 4 | 7320.67 |  | 29282.68
35 | 040501002003 | 焊接钢管 | 1.钢管 2.直径：D530×9 3.综合考虑按图纸及规范要求而实施、完成这项工程的一切有关费用 | m |  | 29 | 676.72 |  | 19624.88
36 | 010202006003 | 12m拉森Ⅲ钢板桩 | 1.桩长:12m 2.打拔12m拉森Ⅲ钢板桩 3.钢支撑 4.综合考虑按图纸及规范要求而实施、完成这项工程的一切有关费用 | t |  | 28.8 | 1021.44 |  | 29417.47
37 | 011702032004 | 现状污水检查井提升 | 1.现状井内径：650mm 2.提升高度：0.5~1m 3.综合考虑按图纸及规范要求而实施、完成这项工程的一切有关费用 | 座 |  | 3 | 561.7 |  | 1685.1
|  | 其他 | [6 empty] | 41369.22
|  | 封堵工程 | [6 empty] | 27153.39
38 | 040305004001 | 封堵雨水管DN400~600 | 1.封堵雨水管DN400~600 2.封堵雨水管DN1500 3.综合考虑按图纸及规范要求而实施、完成这项工程的一切有关费用 | 处 |  | 3 | 1420.84 |  | 4262.52
39 | 040305004002 | 封堵雨水管DN1500 | 1.封堵雨水管DN1500 2.砖砌封堵 3.综合考虑按图纸及规范要求而实施、完成这项工程的一切有关费用 | 处 |  | 1 | 5122.88 |  | 5122.88
40 | 040305004003 | 封堵雨水口 | 1.现状雨水口封堵 2.新增钢筋混凝土盖板：860*1160 3.浇筑C20素砼，厚度：100mm 4.综合考虑按图纸及规范要求而实施、完成这项工程的一切有关费用 | m3 |  | 0.1 | 609.11 |  | 60.91
本页小计 | [8 empty] | 89456.44
注：为计取规费等的使用，可在表中增设其中：“定额人工费”。
表—08
分部分项工程和单价措施项目清单与计价表
工程名称：给排水工程 |  |  |  |  | 标段： |  |  | 第 8 页 共 9 页
序号 | 项目编码 | 项目名称 | 项目特征描述 | 计量单位 |  | 工程量 | 金额（元）
[7 empty] | 综合单价 |  | 综合合价 | 其中
暂估价
41 | 040504002006 | 检查井封堵 | 1.井内管道封堵：1000*1000 2.混凝土砖砌筑 3.C35混凝土封堵 4.综合考虑按图纸及规范要求而实施、完成这项工程的一切有关费用 | 座 |  | 2 | 7297.67 |  | 14595.34
42 | 040504002007 | 检查井封堵 | 1.井内管道封堵：D400 2.混凝土砖砌筑 3.C35混凝土封堵 4.综合考虑按图纸及规范要求而实施、完成这项工程的一切有关费用 | 座 |  | 1 | 3111.74 |  | 3111.74
|  | 拆除重建路灯基础 | [6 empty] | 4311.93
43 | 041001010001 | 拆除路灯基础 | 1、拆除、清底、场内运输、拆除料清理成堆。 2.综合考虑按图纸及规范要求而实施、完成这项工程的一切有关费用 | 根 |  | 3 | 337.27 |  | 1011.81
44 | 040205003001 | 重建路灯基础 | 1.材质：C30混凝土 2.钢筋：φ16、φ8 3.4*25*1500地脚螺栓 4.综合考虑按图纸及规范要求而实施、完成这项工程的一切有关费用 | m3 |  | 3.6 | 916.7 |  | 3300.12
|  | 管线保护 | [6 empty] | 9903.9
45 | 041108001001 | 路灯管线保护 | 1.横向36a槽钢，间距2m 2.纵向32a槽钢（同横向槽钢绑扎固定） 3.综合考虑按图纸及规范要求而实施、完成这项工程的一切有关费用 | m |  | 115.5 | 82.19 |  | 9492.95
46 | 041108001002 | 燃气管线保护 | 1.横向36a槽钢，间距2m 2.纵向32a槽钢（同横向槽钢绑扎固定） 3.综合考虑按图纸及规范要求而实施、完成这项工程的一切有关费用 | m |  | 5 | 82.19 |  | 410.95
|  | 措施项目 | [6 empty] | 31273.44
47 | 041101005002 | 井字架 | 1.木制井字架 井深(m以内) 6 | 座 |  | 3 | 283.33 |  | 849.99
本页小计 | [8 empty] | 32772.9
注：为计取规费等的使用，可在表中增设其中：“定额人工费”。
表—08
分部分项工程和单价措施项目清单与计价表
工程名称：给排水工程 |  |  |  |  | 标段： |  |  | 第 9 页 共 9 页
序号 | 项目编码 | 项目名称 | 项目特征描述 | 计量单位 |  | 工程量 | 金额（元）
[7 empty] | 综合单价 |  | 综合合价 | 其中
暂估价
48 | 041101005001 | 井字架 | 1.木制井字架 井深(m以内) 8 | 座 |  | 2 | 436.67 |  | 873.34
49 | 041102001001 | 垫层模板 | 1.垫层模板 | m2 |  | 56.015 | 39.86 |  | 2232.76
50 | 041102002001 | 基础模板 | 1.基础模板 | m2 |  | 10.015 | 62.85 |  | 629.44
51 | 041102035001 | 池壁(隔墙)模板 | 1.矩形井壁模板 | m2 |  | 136.13 | 81.62 |  | 11110.93
52 | 041102035002 | 池壁(隔墙)模板 | 1.圆形井壁模板 | m2 |  | 162.52 | 93.68 |  | 15224.87
53 | 041102002002 | 基础模板 | 1.路灯基础模板 | m2 |  | 5.538 | 63.58 |  | 352.11
本页小计 | [8 empty] | 30423.45
合 计 | [8 empty] | 664635.55
注：为计取规费等的使用，可在表中增设其中：“定额人工费”。
表—08

## 表-11 总价措施项目清单与计价表
总价措施项目清单与计价表
工程名称：给排水工程 | [5 empty] | 标段： |  | 第 1 页 共 2 页
序号 | 项目编码 | 项目名称 | 计算基础 | 费率 (%) | 金额 (元) |  | 调整 费率(%) |  | 调整后 金额(元) | 备注
1 | LSSGCSF00001 | 绿色施工安全防护措施费 | 分部分项人工费+分部分项机具费 | 16.5 | 30440.37 |  |  |  |  | 以分部分项的人工费与施工机具费之和为计算基础；以专业工程类型 区分不同费率计算； 单独场地平整工程费率为4.35%； 道路、管网工程费率为16.50%； 桥涵、隧道、水处理构筑物工程费率为14.50%； 分部分项工程总费用在300 万元以内（含300 万元）的项目按基本费率乘以1.20；
2 | 粤041109009001 | 文明工地增加费 | 分部分项人工费+分部分项机具费 | 0 | [5 empty] | 以分部分项的人工费与施工机具费之和为计算基础；市级文明工地0.60%；省级文明工地1.20%
3 | 041109002001 | 夜间施工增加费 |  | 20 | [5 empty] | 以夜间施工项目人工费的20%计算
4 | 041109005001 | 交通疏解员增加费 |  | 15 | [5 empty] | 按照项目分部分项人工费的15%计算（有方案的按照方案计算），
表-11
总价措施项目清单与计价表
工程名称：给排水工程 | [5 empty] | 标段： |  | 第 2 页 共 2 页
序号 | 项目编码 | 项目名称 | 计算基础 | 费率 (%) | 金额 (元) |  | 调整 费率(%) |  | 调整后 金额(元) | 备注
结算时据实结算。
5 | 041108001001 | 地下管线交叉降效费 |  | 0 | [5 empty] | 按实际发生或经批准的施工方案计算
6 | 粤041109008001 | 赶工措施费 | 分部分项人工费+分部分项机具费 | 0 | [5 empty] | 赶工措施费=（1-δ）*分部分项的（人工费+施工机具费）*0.30 （0.8≤δ＜1 式中：δ=合同工期/定额工期）
7 | QTFY00000001 | 其他费用 | [7 empty] | 按实际发生或经批准的施工组织设计方案计算
合 计 |  |  |  |  | 30440.37
表-11

## 表-12 其他项目清单与计价汇总表
其他项目清单与计价汇总表
工程名称：给排水工程 |  |  | 标段： |  | 第 1 页 共 1 页
序号 | 项目名称 | 金额（元） |  | 结算金额（元） |  | 备注
1 | 暂列金额 | 63336.21 |  |  |  | 明细详见表-12-1
2 | 暂估价
2.1 | 材料暂估价 | — |  |  |  | 明细详见表-12-2
2.2 | 专业工程暂估价 |  |  |  |  | 明细详见表-12-3
3 | 计日工 |  |  |  |  | 明细详见表-12-4
4 | 总承包服务费 |  |  |  |  | 明细详见表-12-5
5 | 预算包干费 | 11069.22
6 | 工程优质费
7 | 概算幅度差
8 | 现场签证费用
9 | 索赔费用
10 | 其他费用
| 合 计 | 74405.43 |  |  |  | —
注：材料（工程设备）暂估单价进入清单项目综合单价，此处不汇总。
表—12

## 表-12-1 暂列金额表
暂列金额明细表
工程名称：给排水工程 |  |  | 标段： |  | 第 1 页 共 1 页
序号 | 名称 | 计量单位 |  | 暂定金额（元） |  | 备注
1 | 暂列金 |  |  | 63336.21
合 计 |  |  |  | 63336.21 |  | —
注：此表由招标人填写，如不能详列，也可只列暂列金额总额，投标人应将上述暂列金额计入投标总价中。
表—12—1

## 表-13 规费、税金项目清单与计价表
规费、税金项目清单与计价表
工程名称：给排水工程 |  |  | 标段： |  |  | 第 1 页 共 1 页
序号 | 项目名称 | 计算基础 |  | 计算基数 | 计算费率 (%) |  | 金额(元)
1 | 增值税销项税额 | 分部分项合计+措施合计+其他项目 |  | 769481.35 | 9 |  | 69253.32
合 计 | [6 empty] | 69253.32
表—13