## 表-04 单位工程招标控制价汇总表
单位工程招标控制价汇总表
工程名称：风雨操场自动伸缩看台座椅及田径场智慧跑道计圈设备配套项目-市政部分 |  |  | 标段： | 第 1 页 共 1 页
序号 | 汇总内容 | 金额:(元) |  |  | 其中：暂估价(元)
1 | 分部分项合计 | 41988.55
1.1 | 南区部分 | 18472.89
1.2 | 北区部分 | 23515.66
2 | 措施合计 | 3283.90
2.1 | 绿色施工安全防护措施费 | 2182.19
2.2 | 其他措施费 | 1101.71
3 | 其他项目 | 661.27 |  |  | －
3.1 | 暂列金额
3.2 | 暂估价
3.3 | 计日工
3.4 | 总承包服务费
3.5 | 预算包干费 | 661.27
3.6 | 工程优质费
3.7 | 概算幅度差
3.8 | 索赔费用
3.9 | 现场签证费用
3.10 | 其他费用
4 | 税前工程造价 | 45933.72
5 | 增值税销项税额 | 4134.03 |  |  | －
6 | 总造价 | 50067.75
7 | 人工费 | 7798.29
招标控制价合计=1+2+3+5 |  | 50,067.75 |  |  | 0.00
注：本表适用于单位工程招标控制价或投标报价的汇总，如无单位工程划分，单项工程也使用本表汇总
表—04

## 表-08 分部分项工程和单价措施项目清单与计价表
分部分项工程和单价措施项目清单与计价表
工程名称：风雨操场自动伸缩看台座椅及田径场智慧跑道计圈设备配套项目-市政部分 |  |  |  | 标段： |  |  |  | 第 1 页 共 7 页
序号 | 项目编码 | 项目名称 | 项目特征描述 |  | 计量单位 | 工程量 | 金额（元）
[7 empty] | 综合单价 |  | 综合合价 | 其中
暂估价
|  | 南区部分 | [6 empty] | 18472.89
1 | 050101006001 | 清除草皮 | 1.草皮种类:原有草皮 2.其他:包括根据图纸及规范要求完成该清单项目所需要的其他附属工作内容，并综合考虑其他完成本工作涉及的所有费用 |  | m2 | 46.28 | 3.49 |  | 161.52
2 | 041001003001 | 拆除中砂基层 | 1.材质:中砂基层 2.厚度:10cm 3.其他:包括根据图纸及规范要求完成该清单项目所需要的其他附属工作内容，并综合考虑其他完成本工作涉及的所有费用 |  | m2 | 46.28 | 14.51 |  | 671.52
3 | 041001003002 | 拆除级配碎石基层 | 1.材质:级配碎石基层 2.厚度:15cm 3.其他:包括根据图纸及规范要求完成该清单项目所需要的其他附属工作内容，并综合考虑其他完成本工作涉及的所有费用 |  | m2 | 46.28 | 14.51 |  | 671.52
4 | 041001002001 | 拆除人行道 | 1.拆除100厚人行道透水砖及基层 2.其他:包括根据图纸及规范要求完成该清单项目所需要的其他附属工作内容，并综合考虑其他完成本工作涉及的所有费用 |  | m2 | 5.06 | 6.87 |  | 34.76
5 | 041001003003 | 拆除混凝土基层 | 1.材质:混凝土基层 2.厚度:100厚 3.其他:包括根据图纸及规范要求完成该清单项目所需要的其他附属工作内容，并综合考虑其他完成本工作涉及的所有费用 |  | m2 | 5.06 | 14.51 |  | 73.42
6 | 011103002001 | 拆除混合型塑胶(PU)面层 | 1.面层材料品种、规格、颜色:拆除混合型塑胶(PU)面层 2.其他:包括根据图纸及规范要求完成该清单项目所需要的其他附属工作内容，并综合考虑其他完成本工作涉及的所有费用 |  | m2 | 16.37 | 8.64 |  | 141.44
本页小计 | [8 empty] | 1754.18
注：为计取规费等的使用，可在表中增设其中：“定额人工费”。
表—08
分部分项工程和单价措施项目清单与计价表
工程名称：风雨操场自动伸缩看台座椅及田径场智慧跑道计圈设备配套项目-市政部分 |  |  |  | 标段： |  |  |  | 第 2 页 共 7 页
序号 | 项目编码 | 项目名称 | 项目特征描述 |  | 计量单位 | 工程量 | 金额（元）
[7 empty] | 综合单价 |  | 综合合价 | 其中
暂估价
7 | 041001001001 | 拆除沥青面层 | 1.拆除100mm厚的沥青层 2.其他:包括根据图纸及规范要求完成该清单项目所需要的其他附属工作内容，并综合考虑其他完成本工作涉及的所有费用 |  | m2 | 16.37 | 8.07 |  | 132.11
8 | 041001003004 | 拆除混凝土基层 | 1.材质:混凝土基层 2.厚度:250厚 3.其他:包括根据图纸及规范要求完成该清单项目所需要的其他附属工作内容，并综合考虑其他完成本工作涉及的所有费用 |  | m2 | 16.37 | 24.32 |  | 398.12
9 | 041001003005 | 拆除级配碎石基层 | 1.材质:级配碎石基层 2.厚度:30cm |  | m2 | 16.37 | 14.51 |  | 237.53
10 | 040101002001 | 挖沟槽土方 | 1.土壤类别:一、二类土 2.挖土深度:2m 内 3.其他:包括根据图纸及规范要求完成该清单项目所需要的其他附属工作内容，并综合考虑其他完成本工作涉及的所有费用 |  | m3 | 9.22 | 6.22 |  | 57.35
11 | 040103002001 | 余方弃置（石方） | 1.废弃料品种:砼碎块碎渣 2.运距:20km 3.综合考虑消纳费 4.其他:包括根据图纸及规范要求完成该清单项目所需要的其他附属工作内容，并综合考虑其他完成本工作涉及的所有费用 |  | m3 | 6.95 | 85.98 |  | 597.56
12 | 040103002002 | 余方弃置（渣土） | 1.废弃料品种:余土、渣土 2.运距:20km 3.综合考虑消纳费 4.其他:包括根据图纸及规范要求完成该清单项目所需要的其他附属工作内容，并综合考虑其他完成本工作涉及的所有费用 |  | m3 | 7.28 | 51.12 |  | 372.15
本页小计 | [8 empty] | 1794.82
注：为计取规费等的使用，可在表中增设其中：“定额人工费”。
表—08
分部分项工程和单价措施项目清单与计价表
工程名称：风雨操场自动伸缩看台座椅及田径场智慧跑道计圈设备配套项目-市政部分 |  |  |  | 标段： |  |  |  | 第 3 页 共 7 页
序号 | 项目编码 | 项目名称 | 项目特征描述 |  | 计量单位 | 工程量 | 金额（元）
[7 empty] | 综合单价 |  | 综合合价 | 其中
暂估价
13 | 040101003001 | 挖基坑土方 | 1.土壤类别:一、二类土 2.挖土深度:综合考虑 3.其他:包括根据图纸及规范要求完成该清单项目所需要的其他附属工作内容，并综合考虑其他完成本工作涉及的所有费用 |  | m3 | 7.34 | 8.56 |  | 62.83
14 | 040103001001 | 基坑回填方 | 1.填方材料品种:一、二类土 2.其他:包括根据图纸及规范要求完成该清单项目所需要的其他附属工作内容，并综合考虑其他完成本工作涉及的所有费用 |  | m3 | 4.97 | 19.99 |  | 99.35
15 | 010501003001 | 独立基础 | 1.混凝土种类:现浇 2.混凝土强度等级:C30 3.其他:包括根据图纸及规范要求完成该清单项目所需要的其他附属工作内容，并综合考虑其他完成本工作涉及的所有费用 |  | m3 | 2.18 | 486.05 |  | 1059.59
16 | 040204002001 | 人行道块料铺设（恢复） | 1.60厚原色人行道透水砖地面,纯水泥浆擦缝 2.20厚DS M15干硬性水泥砂浆 3.20厚DS M20水泥砂浆找平层 4.100厚C20混凝土垫层 5.其他:包括根据图纸及规范要求完成该清单项目所需要的其他附属工作内容，并综合考虑其他完成本工作涉及的所有费用 |  | m2 | 5.06 | 167.21 |  | 846.08
本页小计 | [8 empty] | 2067.85
注：为计取规费等的使用，可在表中增设其中：“定额人工费”。
表—08
分部分项工程和单价措施项目清单与计价表
工程名称：风雨操场自动伸缩看台座椅及田径场智慧跑道计圈设备配套项目-市政部分 |  |  |  | 标段： |  |  |  | 第 4 页 共 7 页
序号 | 项目编码 | 项目名称 | 项目特征描述 |  | 计量单位 | 工程量 | 金额（元）
[7 empty] | 综合单价 |  | 综合合价 | 其中
暂估价
17 | 040203006001 | 塑胶跑道（恢复） | 1.13厚混合型塑胶(PU)面层面层 2.40mm细沥青混凝土(AC-13C) 3.60mm粗沥青混凝土(AC-20C) 4.100厚C25混凝土 5.300mm碎石层 6.其他:包括根据图纸及规范要求完成该清单项目所需要的其他附属工作内容，并综合考虑其他完成本工作涉及的所有费用 |  | m2 | 16.37 | 507.04 |  | 8300.24
18 | 050102012001 | 铺种草皮（恢复） | 1.回复草坪 2.250mm根区种植层 3.100mm中砂层 4.150mm级配碎石层 5.其他:包括根据图纸及规范要求完成该清单项目所需要的其他附属工作内容，并综合考虑其他完成本工作涉及的所有费用 |  | m2 | 46.28 | 98.44 |  | 4555.8
|  | 北区部分 | [6 empty] | 23515.66
19 | 050101006002 | 清除草皮 | 1.草皮种类:原有草皮 2.其他:包括根据图纸及规范要求完成该清单项目所需要的其他附属工作内容，并综合考虑其他完成本工作涉及的所有费用 |  | m2 | 75.37 | 3.49 |  | 263.04
20 | 041001003006 | 拆除中砂基层 | 1.材质:中砂基层 2.厚度:10cm 3.其他:包括根据图纸及规范要求完成该清单项目所需要的其他附属工作内容，并综合考虑其他完成本工作涉及的所有费用 |  | m2 | 75.37 | 14.51 |  | 1093.62
本页小计 | [8 empty] | 14212.7
注：为计取规费等的使用，可在表中增设其中：“定额人工费”。
表—08
分部分项工程和单价措施项目清单与计价表
工程名称：风雨操场自动伸缩看台座椅及田径场智慧跑道计圈设备配套项目-市政部分 |  |  |  | 标段： |  |  |  | 第 5 页 共 7 页
序号 | 项目编码 | 项目名称 | 项目特征描述 |  | 计量单位 | 工程量 | 金额（元）
[7 empty] | 综合单价 |  | 综合合价 | 其中
暂估价
21 | 041001003007 | 拆除级配碎石基层 | 1.材质:级配碎石基层 2.厚度:15cm 3.其他:包括根据图纸及规范要求完成该清单项目所需要的其他附属工作内容，并综合考虑其他完成本工作涉及的所有费用 |  | m2 | 75.37 | 14.51 |  | 1093.62
22 | 011103002002 | 拆除混合型塑胶(PU)面层 | 1.面层材料品种、规格、颜色:拆除混合型塑胶(PU)面层 2.其他:包括根据图纸及规范要求完成该清单项目所需要的其他附属工作内容，并综合考虑其他完成本工作涉及的所有费用 |  | m2 | 19.94 | 8.64 |  | 172.28
23 | 041001001002 | 拆除沥青面层 | 1.拆除100mm厚的沥青层 2.其他:包括根据图纸及规范要求完成该清单项目所需要的其他附属工作内容，并综合考虑其他完成本工作涉及的所有费用 |  | m2 | 19.94 | 8.07 |  | 160.92
24 | 041001003008 | 拆除混凝土基层 | 1.材质:混凝土基层 2.厚度:250厚 3.其他:包括根据图纸及规范要求完成该清单项目所需要的其他附属工作内容，并综合考虑其他完成本工作涉及的所有费用 |  | m2 | 19.94 | 24.32 |  | 484.94
25 | 041001003009 | 拆除级配碎石基层 | 1.材质:级配碎石基层 2.厚度:30cm 3.其他:包括根据图纸及规范要求完成该清单项目所需要的其他附属工作内容，并综合考虑其他完成本工作涉及的所有费用 |  | m2 | 19.94 | 14.51 |  | 289.33
26 | 040101002002 | 挖沟槽土方 | 1.土壤类别:一、二类土 2.挖土深度:2m 内 3.其他:包括根据图纸及规范要求完成该清单项目所需要的其他附属工作内容，并综合考虑其他完成本工作涉及的所有费用 |  | m3 | 11.31 | 6.23 |  | 70.46
本页小计 | [8 empty] | 2271.55
注：为计取规费等的使用，可在表中增设其中：“定额人工费”。
表—08
分部分项工程和单价措施项目清单与计价表
工程名称：风雨操场自动伸缩看台座椅及田径场智慧跑道计圈设备配套项目-市政部分 |  |  |  | 标段： |  |  |  | 第 6 页 共 7 页
序号 | 项目编码 | 项目名称 | 项目特征描述 |  | 计量单位 | 工程量 | 金额（元）
[7 empty] | 综合单价 |  | 综合合价 | 其中
暂估价
27 | 040103002003 | 余方弃置（石方） | 1.废弃料品种:砼碎块碎渣 2.运距:20km 3.综合考虑消纳费 4.其他:包括根据图纸及规范要求完成该清单项目所需要的其他附属工作内容，并综合考虑其他完成本工作涉及的所有费用 |  | m3 | 7.24 | 85.98 |  | 622.5
28 | 040103002004 | 余方弃置（渣土） | 1.废弃料品种:余土、渣土 2.运距:20km 3.综合考虑消纳费 4.其他:包括根据图纸及规范要求完成该清单项目所需要的其他附属工作内容，并综合考虑其他完成本工作涉及的所有费用 |  | m3 | 8.35 | 51.12 |  | 426.85
29 | 040101003002 | 挖基坑土方 | 1.土壤类别:一、二类土 2.挖土深度:综合考虑 3.其他:包括根据图纸及规范要求完成该清单项目所需要的其他附属工作内容，并综合考虑其他完成本工作涉及的所有费用 |  | m3 | 6.66 | 8.56 |  | 57.01
30 | 040103001002 | 基坑回填方 | 1.填方材料品种:一、二类土 2.其他:包括根据图纸及规范要求完成该清单项目所需要的其他附属工作内容，并综合考虑其他完成本工作涉及的所有费用 |  | m3 | 4.97 | 19.99 |  | 99.35
31 | 010501003002 | 独立基础 | 1.混凝土种类:现浇 2.混凝土强度等级:C30 3.其他:包括根据图纸及规范要求完成该清单项目所需要的其他附属工作内容，并综合考虑其他完成本工作涉及的所有费用 |  | m3 | 2.37 | 486.05 |  | 1151.94
本页小计 | [8 empty] | 2357.65
注：为计取规费等的使用，可在表中增设其中：“定额人工费”。
表—08
分部分项工程和单价措施项目清单与计价表
工程名称：风雨操场自动伸缩看台座椅及田径场智慧跑道计圈设备配套项目-市政部分 |  |  |  | 标段： |  |  |  | 第 7 页 共 7 页
序号 | 项目编码 | 项目名称 | 项目特征描述 |  | 计量单位 | 工程量 | 金额（元）
[7 empty] | 综合单价 |  | 综合合价 | 其中
暂估价
32 | 040203006002 | 塑胶跑道（恢复） | 1.13厚混合型塑胶(PU)面层面层 2.40mm细沥青混凝土(AC-13C) 3.60mm粗沥青混凝土(AC-20C) 4.100厚C25混凝土 5.300mm碎石层 6.其他:包括根据图纸及规范要求完成该清单项目所需要的其他附属工作内容，并综合考虑其他完成本工作涉及的所有费用 |  | m2 | 19.94 | 507.04 |  | 10110.38
33 | 050102012002 | 铺种草皮（恢复） | 1.回复草坪 2.250mm根区种植层 3.100mm中砂层 4.150mm级配碎石层 5.其他:包括根据图纸及规范要求完成该清单项目所需要的其他附属工作内容，并综合考虑其他完成本工作涉及的所有费用 |  | m2 | 75.37 | 98.44 |  | 7419.42
|  | 措施项目 | [6 empty] | 1101.71
34 | 041102002001 | 基础模板 | 1.构件类型:基础 |  | m2 | 21.76 | 50.63 |  | 1101.71
本页小计 | [8 empty] | 18631.51
合 计 | [8 empty] | 43090.26
注：为计取规费等的使用，可在表中增设其中：“定额人工费”。
表—08

## 表-11 总价措施项目清单与计价表
总价措施项目清单与计价表
工程名称：风雨操场自动伸缩看台座椅及田径场智慧跑道计圈设备配套项目-市政部分 | [5 empty] | 标段： |  | 第 1 页 共 2 页
序号 | 项目编码 | 项目名称 | 计算基础 | 费率 (%) | 金额 (元) |  | 调整 费率(%) |  | 调整后 金额(元) | 备注
1 | LSSGCSF00009 | 绿色施工安全防护措施费 | 分部分项人工费+分部分项机具费 | 19.8 | 2182.19 |  |  |  |  | 以分部分项的人工费与施工机具费之和为计算基础；以专业工程类型 区分不同费率计算； 单独场地平整工程费率为4.35%； 道路、管网工程费率为16.50%； 桥涵、隧道、水处理构筑物工程费率为14.50%； 分部分项工程总费用在300 万元以内（含300 万元）的项目按基本费率乘以1.20；
2 | 粤041109009001 | 文明工地增加费 | 分部分项人工费+分部分项机具费 | 0 | [5 empty] | 以分部分项的人工费与施工机具费之和为计算基础；市级文明工地0.60%；省级文明工地1.20%
3 | 041109002001 | 夜间施工增加费 |  | 20 | [5 empty] | 以夜间施工项目人工费的20%计算
4 | 041109005001 | 交通疏解员增加费 |  | 15 | [5 empty] | 按照项目分部分项人工费的15%计算（有方案的按照方案计算），
编制人（造价人员）： | [5 empty] | 复核人（造价工程师）：
表-11
总价措施项目清单与计价表
工程名称：风雨操场自动伸缩看台座椅及田径场智慧跑道计圈设备配套项目-市政部分 | [5 empty] | 标段： |  | 第 2 页 共 2 页
序号 | 项目编码 | 项目名称 | 计算基础 | 费率 (%) | 金额 (元) |  | 调整 费率(%) |  | 调整后 金额(元) | 备注
结算时据实结算。
5 | 041108001001 | 地下管线交叉降效费 |  | 0 | [5 empty] | 按实际发生或经批准的施工方案计算
6 | 粤041109008001 | 赶工措施费 | 分部分项人工费+分部分项机具费 | 0 | [5 empty] | 赶工措施费=（1-δ）*分部分项的（人工费+施工机具费）*0.30 （0.8≤δ＜1 式中：δ=合同工期/定额工期）
7 | QTFY00000009 | 其他费用 | [7 empty] | 按实际发生或经批准的施工组织设计方案计算
合 计 |  |  |  |  | 2182.19
编制人（造价人员）： | [5 empty] | 复核人（造价工程师）：
表-11

## 表-12 其他项目清单与计价汇总表
其他项目清单与计价汇总表
工程名称：风雨操场自动伸缩看台座椅及田径场智慧跑道计圈设备配套项目-市政部分 |  |  | 标段： |  | 第 1 页 共 1 页
序号 | 项目名称 | 金额（元） |  | 结算金额（元） |  | 备注
1 | 暂列金额 |  |  |  |  | 明细详见表-12-1
2 | 暂估价
2.1 | 材料暂估价 | — |  |  |  | 明细详见表-12-2
2.2 | 专业工程暂估价 |  |  |  |  | 明细详见表-12-3
3 | 计日工 |  |  |  |  | 明细详见表-12-4
4 | 总承包服务费 |  |  |  |  | 明细详见表-12-5
5 | 预算包干费 | 661.27
6 | 工程优质费
7 | 概算幅度差
8 | 现场签证费用
9 | 索赔费用
10 | 其他费用
| 合 计 | 661.27 |  |  |  | —
注：材料（工程设备）暂估单价进入清单项目综合单价，此处不汇总。
表—12

## 表-12-1 暂列金额表
暂列金额明细表
工程名称：风雨操场自动伸缩看台座椅及田径场智慧跑道计圈设备配套项目-市政部分 |  |  | 标段： |  | 第 1 页 共 1 页
序号 | 名称 | 计量单位 |  | 暂定金额（元） |  | 备注
合 计 |  |  |  | 0 |  | —
注：此表由招标人填写，如不能详列，也可只列暂列金额总额，投标人应将上述暂列金额计入投标总价中。
表—12—1

## 表-13 规费、税金项目清单与计价表
规费、税金项目清单与计价表
工程名称：风雨操场自动伸缩看台座椅及田径场智慧跑道计圈设备配套项目-市政部分 |  |  | 标段： |  |  | 第 1 页 共 1 页
序号 | 项目名称 | 计算基础 |  | 计算基数 | 计算费率 (%) |  | 金额(元)
1 | 增值税销项税额 | 分部分项合计+措施合计+其他项目 |  | 45933.72 | 9 |  | 4134.03
合 计 | [6 empty] | 4134.03
编制人（造价人员）： |  |  | 复核人（造价工程师）：
表—13