## 表-04 单位工程招标控制价汇总表
单位工程招标控制价汇总表
工程名称：多功能交互应用智慧教室设备购置 |  |  | 标段： | 第 1 页 共 1 页
序号 | 汇总内容 | 金额:(元) |  |  | 其中：暂估价(元)
1 | 分部分项合计 | 30872.70
2 | 措施合计 | 2065.41
2.1 | 绿色施工安全防护措施费 | 2065.41
2.2 | 其他措施费
3 | 其他项目 |  |  |  | －
3.1 | 暂列金额
3.2 | 暂估价
3.3 | 计日工
3.4 | 总承包服务费
3.5 | 预算包干费
3.6 | 工程优质费
3.7 | 概算幅度差
3.8 | 索赔费用
3.9 | 现场签证费用
3.10 | 其他费用
4 | 税前工程造价 | 32938.11
5 | 增值税销项税额 | 2964.43 |  |  | －
6 | 总造价 | 35902.54
7 | 人工费 | 5716.32
招标控制价合计=1+2+3+5 |  | 35,902.54 |  |  | 0.00
注：本表适用于单位工程招标控制价或投标报价的汇总，如无单位工程划分，单项工程也使用本表汇总
表—04

## 表-08 分部分项工程和单价措施项目清单与计价表
分部分项工程和单价措施项目清单与计价表
工程名称：多功能交互应用智慧教室设备购置 |  |  |  | 标段： |  |  |  | 第 1 页 共 3 页
序号 | 项目编码 | 项目名称 | 项目特征描述 |  | 计量单位 | 工程量 | 金额（元）
[7 empty] | 综合单价 |  | 综合合价 | 其中
暂估价
|  | 整个项目 | [6 empty] | 30872.7
1 | 030411004008 | 配线 | 1.名称:视频线 2.型号:HDMI线 3.规格:2.0光纤线 4.其他:包括根据图纸及规范要求完成该清单项目所需要的其他附属工作内容，并综合考虑其他完成本工作涉及的所有费用 |  | m | 180 | 2.29 |  | 412.2
2 | 030404035007 | 三极插座 | 1.名称:三极插座 2.规格:16A 3.安装方式:暗装 4.接线盒安装 开关(插座)盒，暗装 5.其他:包括根据图纸及规范要求完成该清单项目所需要的其他附属工作内容，并综合考虑其他完成本工作涉及的所有费用 |  | 个 | 30 | 37.81 |  | 1134.3
3 | 030502012001 | 信息插座 | 1.名称:网络面板 2.接线盒安装 3.其他:包括根据图纸及规范要求完成该清单项目所需要的其他附属工作内容，并综合考虑其他完成本工作涉及的所有费用 |  | 个 | 22 | 35.75 |  | 786.5
4 | 030411004009 | 配线 | 1.名称:电源线 2.型号:RVV 3.规格:3*2.5 4.其他:包括根据图纸及规范要求完成该清单项目所需要的其他附属工作内容，并综合考虑其他完成本工作涉及的所有费用 |  | m | 400 | 3.66 |  | 1464
5 | 030502005008 | 双绞线缆 | 1.名称:双绞线 2.规格:CAT6 3.其他:包括根据图纸及规范要求完成该清单项目所需要的其他附属工作内容，并综合考虑其他完成本工作涉及的所有费用 |  | m | 600 | 4.76 |  | 2856
本页小计 | [8 empty] | 6653
注：为计取规费等的使用，可在表中增设其中：“定额人工费”。
表—08
分部分项工程和单价措施项目清单与计价表
工程名称：多功能交互应用智慧教室设备购置 |  |  |  | 标段： |  |  |  | 第 2 页 共 3 页
序号 | 项目编码 | 项目名称 | 项目特征描述 |  | 计量单位 | 工程量 | 金额（元）
[7 empty] | 综合单价 |  | 综合合价 | 其中
暂估价
6 | 030502005009 | 配线 | 1.名称:音频线 2.规格:300芯金银线 3.其他:包括根据图纸及规范要求完成该清单项目所需要的其他附属工作内容，并综合考虑其他完成本工作涉及的所有费用 |  | m | 200 | 5.54 |  | 1108
7 | 030411001005 | 配管 | 1.材质:PVC管 2.规格:DN20 3.配置形式:暗配 4.其他:包括根据图纸及规范要求完成该清单项目所需要的其他附属工作内容，并综合考虑其他完成本工作涉及的所有费用 |  | m | 200 | 8.31 |  | 1662
8 | 030411001006 | 配管 | 1.材质:PVC管 2.规格:DN32 3.配置形式:暗配 4.其他:包括根据图纸及规范要求完成该清单项目所需要的其他附属工作内容，并综合考虑其他完成本工作涉及的所有费用 |  | m | 300 | 12.3 |  | 3690
9 | 01B001 | 大屏结构框架 | 1、钢结构尺寸：以实际需求进行定制 2、钢结构：40*20方钢架构件； 3.其他:包括根据图纸及规范要求完成该清单项目所需要的其他附属工作内容，并综合考虑其他完成本工作涉及的所有费用 |  | m2 | 13.53 | 750 |  | 10147.5
10 | 01B002 | 不锈钢包边 | 1、包边：不锈钢或铝合金包边； 2.其他:包括根据图纸及规范要求完成该清单项目所需要的其他附属工作内容，并综合考虑其他完成本工作涉及的所有费用 |  | m2 | 0.48 | 300 |  | 144
本页小计 | [8 empty] | 16751.5
注：为计取规费等的使用，可在表中增设其中：“定额人工费”。
表—08
分部分项工程和单价措施项目清单与计价表
工程名称：多功能交互应用智慧教室设备购置 |  |  |  | 标段： |  |  |  | 第 3 页 共 3 页
序号 | 项目编码 | 项目名称 | 项目特征描述 |  | 计量单位 | 工程量 | 金额（元）
[7 empty] | 综合单价 |  | 综合合价 | 其中
暂估价
11 | 011104001001 | 地毯楼地面 | 1.定制，地面区域采用深色地毯，500*500,方块地毯 2.其他:包括根据图纸及规范要求完成该清单项目所需要的其他附属工作内容，并综合考虑其他完成本工作涉及的所有费用 |  | m2 | 11.5 | 112.71 |  | 1296.17
12 | 011101005001 | 自流坪楼地面 | 1.水泥自流平 2.其他:包括根据图纸及规范要求完成该清单项目所需要的其他附属工作内容，并综合考虑其他完成本工作涉及的所有费用 |  | m2 | 11.5 | 11.39 |  | 130.99
13 | 030502001002 | 机柜、机架 | 1.≥32U机柜。 2.采用高强度的优质冷轧钢板，全模块化快捷组装结构；机柜底部配置地平调整支架脚及万向活动轮。 3.≥2个风扇、≥1块层板、≥1条5位普通电源插座。 4.其他:包括根据图纸及规范要求完成该清单项目所需要的其他附属工作内容，并综合考虑其他完成本工作涉及的所有费用 |  | 台 | 1 | 1992.33 |  | 1992.33
14 | 040801004001 | 配电柜 | 1.三相配电系统，功率:10KW； 2.具有过载、过流、过载保护； 3.通过定制软件控制电源系统的开关，具有温湿度采集； 4.通过PLC可设定任意时间开启和关闭LED显示屏电源； 5.通过PLC可设定任意时间关闭计算机； 6.其他:包括根据图纸及规范要求完成该清单项目所需要的其他附属工作内容，并综合考虑其他完成本工作涉及的所有费用 |  | 台 | 1 | 4048.71 |  | 4048.71
措施项目
本页小计 | [8 empty] | 7468.2
合 计 | [8 empty] | 30872.7
注：为计取规费等的使用，可在表中增设其中：“定额人工费”。
表—08

## 表-09 综合单价分析表
综合单价分析表
工程名称：多功能交互应用智慧教室设备购置 | [7 empty] | 标段： |  | 第 1 页 共 14 页
项目编码 |  | 030411004008 |  | 项目名称 | 配线 |  |  |  | 计量单位 |  | m | 工程量 | 180
清单综合单价组成明细
定额编号 | 定额项目名称 | 定额 单位 | 数量 | 单价 |  |  |  |  | 合价
|  |  |  | 人工费 | 材料费 | 机具费 | 管理费 和利润 |  | 人工费 |  | 材料费 | 机具费 | 管理费 和利润
借C4-11-215 | 硬绝缘导线管内穿线 导线截面(mm2以内) 2.5 | 100m单线 | 0.01 | 83.92 | 104.03 |  | 40.9 |  | 0.84 |  | 1.04 |  | 0.41
人工单价 |  | 小计 | [6 empty] | 0.84 |  | 1.04 |  | 0.41
|  | 未计价材料费 | [6 empty] | 0.87
清单项目综合单价 | [8 empty] | 2.29
材 料 费 明 细 | 主要材料名称、规格、型号 |  |  |  |  | 单位 | 数量 |  | 单价（元） |  | 合价（元） | 暂估单价 （元） | 暂估合价 （元）
| HDMI线 |  |  |  |  | m | 1.1 |  | 0.79 |  | 0.87
| 其他材料费 | [7 empty] | - |  | 0.17 | -
| 材料费小计 | [7 empty] | - |  | 1.04 | -
注：1.如不使用省级或行业建设主管部门发布的计价依据，可不填定额编码、名称等； 2.招标文件提供了暂估单价的材料，按暂估的单价填入表内“暂估单价”栏及“暂估合价”栏。
表-09
综合单价分析表
工程名称：多功能交互应用智慧教室设备购置 | [7 empty] | 标段： |  | 第 2 页 共 14 页
项目编码 |  | 030404035007 |  | 项目名称 | 三极插座 |  |  |  | 计量单位 |  | 个 | 工程量 | 30
清单综合单价组成明细
定额编号 | 定额项目名称 | 定额 单位 | 数量 | 单价 |  |  |  |  | 合价
|  |  |  | 人工费 | 材料费 | 机具费 | 管理费 和利润 |  | 人工费 |  | 材料费 | 机具费 | 管理费 和利润
借C4-4-137 | 单相暗插座安装 单相(A以下) 16 | 10个 | 0.1 | 85.72 | 143.08 |  | 41.78 |  | 8.57 |  | 14.31 |  | 4.18
借C4-11-281 | 接线盒安装 开关(插座)盒 暗装 | 10个 | 0.1 | 47.42 | 36.97 |  | 23.11 |  | 4.74 |  | 3.7 |  | 2.31
人工单价 |  | 小计 | [6 empty] | 13.31 |  | 18.01 |  | 6.49
|  | 未计价材料费 | [6 empty] | 17.05
清单项目综合单价 | [8 empty] | 37.81
材 料 费 明 细 | 主要材料名称、规格、型号 |  |  |  |  | 单位 | 数量 |  | 单价（元） |  | 合价（元） | 暂估单价 （元） | 暂估合价 （元）
| 三极插座 16A |  |  |  |  | 个 | 1.02 |  | 13.35 |  | 13.62
| 接线盒 |  |  |  |  | 个 | 1.02 |  | 3.37 |  | 3.44
| 其他材料费 | [7 empty] | - |  | 0.95 | -
| 材料费小计 | [7 empty] | - |  | 18.01 | -
注：1.如不使用省级或行业建设主管部门发布的计价依据，可不填定额编码、名称等； 2.招标文件提供了暂估单价的材料，按暂估的单价填入表内“暂估单价”栏及“暂估合价”栏。
表-09
综合单价分析表
工程名称：多功能交互应用智慧教室设备购置 | [7 empty] | 标段： |  | 第 3 页 共 14 页
项目编码 |  | 030502012001 |  | 项目名称 | 信息插座 |  |  |  | 计量单位 |  | 个 | 工程量 | 22
清单综合单价组成明细
定额编号 | 定额项目名称 | 定额 单位 | 数量 | 单价 |  |  |  |  | 合价
|  |  |  | 人工费 | 材料费 | 机具费 | 管理费 和利润 |  | 人工费 |  | 材料费 | 机具费 | 管理费 和利润
借C5-2-94 | 安装8位模块式信息插座 单口 | 个 | 1 | 7.06 | 25.12 |  | 3.57 |  | 7.06 |  | 25.12 |  | 3.57
人工单价 |  | 小计 | [6 empty] | 7.06 |  | 25.12 |  | 3.57
|  | 未计价材料费 | [6 empty] | 24.58
清单项目综合单价 | [8 empty] | 35.75
材 料 费 明 细 | 主要材料名称、规格、型号 |  |  |  |  | 单位 | 数量 |  | 单价（元） |  | 合价（元） | 暂估单价 （元） | 暂估合价 （元）
| 单口信息插座 (含模块） |  |  |  |  | 个 | 1.01 |  | 24.34 |  | 24.58
| 其他材料费 | [7 empty] | - |  | 0.54 | -
| 材料费小计 | [7 empty] | - |  | 25.12 | -
注：1.如不使用省级或行业建设主管部门发布的计价依据，可不填定额编码、名称等； 2.招标文件提供了暂估单价的材料，按暂估的单价填入表内“暂估单价”栏及“暂估合价”栏。
表-09
综合单价分析表
工程名称：多功能交互应用智慧教室设备购置 | [7 empty] | 标段： |  | 第 4 页 共 14 页
项目编码 |  | 030411004009 |  | 项目名称 | 配线 |  |  |  | 计量单位 |  | m | 工程量 | 400
清单综合单价组成明细
定额编号 | 定额项目名称 | 定额 单位 | 数量 | 单价 |  |  |  |  | 合价
|  |  |  | 人工费 | 材料费 | 机具费 | 管理费 和利润 |  | 人工费 |  | 材料费 | 机具费 | 管理费 和利润
借C4-11-230 | 多芯软导线管内穿线(芯以内) 四芯 导线截面(mm2以内) 2.5 | 100m/束 | 0.01 | 104.23 | 210.48 |  | 50.81 |  | 1.04 |  | 2.1 |  | 0.51
人工单价 |  | 小计 | [6 empty] | 1.04 |  | 2.1 |  | 0.51
|  | 未计价材料费 | [6 empty] | 1.9
清单项目综合单价 | [8 empty] | 3.66
材 料 费 明 细 | 主要材料名称、规格、型号 |  |  |  |  | 单位 | 数量 |  | 单价（元） |  | 合价（元） | 暂估单价 （元） | 暂估合价 （元）
| 电源线 RVV3*2.5 ㎜² |  |  |  |  | m | 1.08 |  | 1.76 |  | 1.9
| 其他材料费 | [7 empty] | - |  | 0.21 | -
| 材料费小计 | [7 empty] | - |  | 2.11 | -
注：1.如不使用省级或行业建设主管部门发布的计价依据，可不填定额编码、名称等； 2.招标文件提供了暂估单价的材料，按暂估的单价填入表内“暂估单价”栏及“暂估合价”栏。
表-09
综合单价分析表
工程名称：多功能交互应用智慧教室设备购置 | [7 empty] | 标段： |  | 第 5 页 共 14 页
项目编码 |  | 030502005008 |  | 项目名称 | 双绞线缆 |  |  |  | 计量单位 |  | m | 工程量 | 600
清单综合单价组成明细
定额编号 | 定额项目名称 | 定额 单位 | 数量 | 单价 |  |  |  |  | 合价
|  |  |  | 人工费 | 材料费 | 机具费 | 管理费 和利润 |  | 人工费 |  | 材料费 | 机具费 | 管理费 和利润
借C5-2-25 R*1.1 | 敷设双绞线缆或电话线 管、暗槽内穿放(对以内) 2 高于超五类的布线工程 人工*1.1 | 100m | 0.01 | 74.79 | 358.76 | 3.16 | 39.49 |  | 0.75 |  | 3.59 | 0.03 | 0.39
人工单价 |  | 小计 | [6 empty] | 0.75 |  | 3.59 | 0.03 | 0.39
|  | 未计价材料费 | [6 empty] | 3.57
清单项目综合单价 | [8 empty] | 4.76
材 料 费 明 细 | 主要材料名称、规格、型号 |  |  |  |  | 单位 | 数量 |  | 单价（元） |  | 合价（元） | 暂估单价 （元） | 暂估合价 （元）
| 双绞线 CAT6 |  |  |  |  | m | 1.02 |  | 3.5 |  | 3.57
| 其他材料费 | [7 empty] | - |  | 0.02 | -
| 材料费小计 | [7 empty] | - |  | 3.59 | -
注：1.如不使用省级或行业建设主管部门发布的计价依据，可不填定额编码、名称等； 2.招标文件提供了暂估单价的材料，按暂估的单价填入表内“暂估单价”栏及“暂估合价”栏。
表-09
综合单价分析表
工程名称：多功能交互应用智慧教室设备购置 | [7 empty] | 标段： |  | 第 6 页 共 14 页
项目编码 |  | 030502005009 |  | 项目名称 | 配线 |  |  |  | 计量单位 |  | m | 工程量 | 200
清单综合单价组成明细
定额编号 | 定额项目名称 | 定额 单位 | 数量 | 单价 |  |  |  |  | 合价
|  |  |  | 人工费 | 材料费 | 机具费 | 管理费 和利润 |  | 人工费 |  | 材料费 | 机具费 | 管理费 和利润
借C5-2-25 | 敷设双绞线缆或电话线 管、暗槽内穿放(对以内) 2 | 100m | 0.01 | 67.99 | 446.48 | 3.16 | 36.04 |  | 0.68 |  | 4.46 | 0.03 | 0.36
人工单价 |  | 小计 | [6 empty] | 0.68 |  | 4.46 | 0.03 | 0.36
|  | 未计价材料费 | [6 empty] | 4.45
清单项目综合单价 | [8 empty] | 5.54
材 料 费 明 细 | 主要材料名称、规格、型号 |  |  |  |  | 单位 | 数量 |  | 单价（元） |  | 合价（元） | 暂估单价 （元） | 暂估合价 （元）
| 音频线 300芯金银线 |  |  |  |  | m | 1.02 |  | 4.36 |  | 4.45
| 其他材料费 | [7 empty] | - |  | 0.02 | -
| 材料费小计 | [7 empty] | - |  | 4.47 | -
注：1.如不使用省级或行业建设主管部门发布的计价依据，可不填定额编码、名称等； 2.招标文件提供了暂估单价的材料，按暂估的单价填入表内“暂估单价”栏及“暂估合价”栏。
表-09
综合单价分析表
工程名称：多功能交互应用智慧教室设备购置 | [7 empty] | 标段： |  | 第 7 页 共 14 页
项目编码 |  | 030411001005 |  | 项目名称 | 配管 |  |  |  | 计量单位 |  | m | 工程量 | 200
清单综合单价组成明细
定额编号 | 定额项目名称 | 定额 单位 | 数量 | 单价 |  |  |  |  | 合价
|  |  |  | 人工费 | 材料费 | 机具费 | 管理费 和利润 |  | 人工费 |  | 材料费 | 机具费 | 管理费 和利润
借C4-11-89 | 刚性难燃线管砖、混凝土结构暗配 公称直径(mm以内) 20 | 100m | 0.01 | 476.93 | 122.06 |  | 232.46 |  | 4.77 |  | 1.22 |  | 2.32
人工单价 |  | 小计 | [6 empty] | 4.77 |  | 1.22 |  | 2.32
|  | 未计价材料费 | [6 empty] | 1.05
清单项目综合单价 | [8 empty] | 8.31
材 料 费 明 细 | 主要材料名称、规格、型号 |  |  |  |  | 单位 | 数量 |  | 单价（元） |  | 合价（元） | 暂估单价 （元） | 暂估合价 （元）
| 刚性阻燃管 DN25 |  |  |  |  | m | 1.1 |  | 0.95 |  | 1.05
| 其他材料费 | [7 empty] | - |  | 0.17 | -
| 材料费小计 | [7 empty] | - |  | 1.22 | -
注：1.如不使用省级或行业建设主管部门发布的计价依据，可不填定额编码、名称等； 2.招标文件提供了暂估单价的材料，按暂估的单价填入表内“暂估单价”栏及“暂估合价”栏。
表-09
综合单价分析表
工程名称：多功能交互应用智慧教室设备购置 | [7 empty] | 标段： |  | 第 8 页 共 14 页
项目编码 |  | 030411001006 |  | 项目名称 | 配管 |  |  |  | 计量单位 |  | m | 工程量 | 300
清单综合单价组成明细
定额编号 | 定额项目名称 | 定额 单位 | 数量 | 单价 |  |  |  |  | 合价
|  |  |  | 人工费 | 材料费 | 机具费 | 管理费 和利润 |  | 人工费 |  | 材料费 | 机具费 | 管理费 和利润
借C4-11-91 | 刚性难燃线管砖、混凝土结构暗配 公称直径(mm以内) 32 | 100m | 0.01 | 745.28 | 121.48 |  | 363.25 |  | 7.45 |  | 1.21 |  | 3.63
人工单价 |  | 小计 | [6 empty] | 7.45 |  | 1.21 |  | 3.63
|  | 未计价材料费 | [6 empty] | 1.05
清单项目综合单价 | [8 empty] | 12.3
材 料 费 明 细 | 主要材料名称、规格、型号 |  |  |  |  | 单位 | 数量 |  | 单价（元） |  | 合价（元） | 暂估单价 （元） | 暂估合价 （元）
| 刚性阻燃管 DN25 |  |  |  |  | m | 1.1 |  | 0.95 |  | 1.05
| 其他材料费 | [7 empty] | - |  | 0.17 | -
| 材料费小计 | [7 empty] | - |  | 1.22 | -
注：1.如不使用省级或行业建设主管部门发布的计价依据，可不填定额编码、名称等； 2.招标文件提供了暂估单价的材料，按暂估的单价填入表内“暂估单价”栏及“暂估合价”栏。
表-09
综合单价分析表
工程名称：多功能交互应用智慧教室设备购置 | [7 empty] | 标段： |  | 第 9 页 共 14 页
项目编码 |  | 01B001 |  | 项目名称 | 大屏结构框架 |  |  |  | 计量单位 |  | m2 | 工程量 | 13.53
清单综合单价组成明细
定额编号 | 定额项目名称 | 定额 单位 | 数量 | 单价 |  |  |  |  | 合价
|  |  |  | 人工费 | 材料费 | 机具费 | 管理费 和利润 |  | 人工费 |  | 材料费 | 机具费 | 管理费 和利润
补充主材001@1 | 大屏结构框架 | m2 | 1 |  | 750 | [5 empty] | 750
人工单价 |  | 小计 | [8 empty] | 750
|  | 未计价材料费 | [6 empty] | 750
清单项目综合单价 | [8 empty] | 750
材 料 费 明 细 | 主要材料名称、规格、型号 |  |  |  |  | 单位 | 数量 |  | 单价（元） |  | 合价（元） | 暂估单价 （元） | 暂估合价 （元）
| 大屏结构框架 |  |  |  |  | m2 | 1 |  | 750 |  | 750
| 材料费小计 | [7 empty] | - |  | 750 | -
注：1.如不使用省级或行业建设主管部门发布的计价依据，可不填定额编码、名称等； 2.招标文件提供了暂估单价的材料，按暂估的单价填入表内“暂估单价”栏及“暂估合价”栏。
表-09
综合单价分析表
工程名称：多功能交互应用智慧教室设备购置 | [7 empty] | 标段： |  | 第 10 页 共 14 页
项目编码 |  | 01B002 |  | 项目名称 | 不锈钢包边 |  |  |  | 计量单位 |  | m2 | 工程量 | 0.48
清单综合单价组成明细
定额编号 | 定额项目名称 | 定额 单位 | 数量 | 单价 |  |  |  |  | 合价
|  |  |  | 人工费 | 材料费 | 机具费 | 管理费 和利润 |  | 人工费 |  | 材料费 | 机具费 | 管理费 和利润
补充主材001@2 | 不锈钢包边 | m2 | 1 |  | 300 | [5 empty] | 300
人工单价 |  | 小计 | [8 empty] | 300
|  | 未计价材料费 | [6 empty] | 300
清单项目综合单价 | [8 empty] | 300
材 料 费 明 细 | 主要材料名称、规格、型号 |  |  |  |  | 单位 | 数量 |  | 单价（元） |  | 合价（元） | 暂估单价 （元） | 暂估合价 （元）
| 不锈钢包边 |  |  |  |  | m2 | 1 |  | 300 |  | 300
| 材料费小计 | [7 empty] | - |  | 300 | -
注：1.如不使用省级或行业建设主管部门发布的计价依据，可不填定额编码、名称等； 2.招标文件提供了暂估单价的材料，按暂估的单价填入表内“暂估单价”栏及“暂估合价”栏。
表-09
综合单价分析表
工程名称：多功能交互应用智慧教室设备购置 | [7 empty] | 标段： |  | 第 11 页 共 14 页
项目编码 |  | 011104001001 |  | 项目名称 | 地毯楼地面 |  |  |  | 计量单位 |  | m2 | 工程量 | 11.5
清单综合单价组成明细
定额编号 | 定额项目名称 | 定额 单位 | 数量 | 单价 |  |  |  |  | 合价
|  |  |  | 人工费 | 材料费 | 机具费 | 管理费 和利润 |  | 人工费 |  | 材料费 | 机具费 | 管理费 和利润
A1-12-127 | 楼地面地毯 固定 带垫 | 100m2 | 0.01 | 4150.55 | 5554.02 |  | 1566 |  | 41.51 |  | 55.54 |  | 15.66
人工单价 |  | 小计 | [6 empty] | 41.51 |  | 55.54 |  | 15.66
未计价材料费
清单项目综合单价 | [8 empty] | 112.71
材 料 费 明 细 | 主要材料名称、规格、型号 |  |  |  |  | 单位 | 数量 |  | 单价（元） |  | 合价（元） | 暂估单价 （元） | 暂估合价 （元）
| 其他材料费 | [7 empty] | - |  | 55.53 | -
| 材料费小计 | [7 empty] | - |  | 55.53 | -
注：1.如不使用省级或行业建设主管部门发布的计价依据，可不填定额编码、名称等； 2.招标文件提供了暂估单价的材料，按暂估的单价填入表内“暂估单价”栏及“暂估合价”栏。
表-09
综合单价分析表
工程名称：多功能交互应用智慧教室设备购置 | [7 empty] | 标段： |  | 第 12 页 共 14 页
项目编码 |  | 011101005001 |  | 项目名称 | 自流坪楼地面 |  |  |  | 计量单位 |  | m2 | 工程量 | 11.5
清单综合单价组成明细
定额编号 | 定额项目名称 | 定额 单位 | 数量 | 单价 |  |  |  |  | 合价
|  |  |  | 人工费 | 材料费 | 机具费 | 管理费 和利润 |  | 人工费 |  | 材料费 | 机具费 | 管理费 和利润
A1-12-31 | 水泥自流平地面 厚度3-5mm 平地面 | 100m2 | 0.01 | 434.15 | 516 | 17.99 | 170.59 |  | 4.34 |  | 5.16 | 0.18 | 1.71
人工单价 |  | 小计 | [6 empty] | 4.34 |  | 5.16 | 0.18 | 1.71
未计价材料费
清单项目综合单价 | [8 empty] | 11.39
材 料 费 明 细 | 主要材料名称、规格、型号 |  |  |  |  | 单位 | 数量 |  | 单价（元） |  | 合价（元） | 暂估单价 （元） | 暂估合价 （元）
| 其他材料费 | [7 empty] | - |  | 5.16 | -
| 材料费小计 | [7 empty] | - |  | 5.16 | -
注：1.如不使用省级或行业建设主管部门发布的计价依据，可不填定额编码、名称等； 2.招标文件提供了暂估单价的材料，按暂估的单价填入表内“暂估单价”栏及“暂估合价”栏。
表-09
综合单价分析表
工程名称：多功能交互应用智慧教室设备购置 | [7 empty] | 标段： |  | 第 13 页 共 14 页
项目编码 |  | 030502001002 |  | 项目名称 | 机柜、机架 |  |  |  | 计量单位 |  | 台 | 工程量 | 1
清单综合单价组成明细
定额编号 | 定额项目名称 | 定额 单位 | 数量 | 单价 |  |  |  |  | 合价
|  |  |  | 人工费 | 材料费 | 机具费 | 管理费 和利润 |  | 人工费 |  | 材料费 | 机具费 | 管理费 和利润
借C5-2-1 | 标准机柜安装 BA23 | 台 | 1 | 105.77 | 1787.06 | 30.48 | 69.02 |  | 105.77 |  | 1787.06 | 30.48 | 69.02
人工单价 |  | 小计 | [6 empty] | 105.77 |  | 1787.06 | 30.48 | 69.02
|  | 未计价材料费 | [6 empty] | 1769.91
清单项目综合单价 | [8 empty] | 1992.33
材 料 费 明 细 | 主要材料名称、规格、型号 |  |  |  |  | 单位 | 数量 |  | 单价（元） |  | 合价（元） | 暂估单价 （元） | 暂估合价 （元）
| 机柜(机架) |  |  |  |  | 个 | 1 |  | 1769.91 |  | 1769.91
| 其他材料费 | [7 empty] | - |  | 17.16 | -
| 材料费小计 | [7 empty] | - |  | 1787.07 | -
注：1.如不使用省级或行业建设主管部门发布的计价依据，可不填定额编码、名称等； 2.招标文件提供了暂估单价的材料，按暂估的单价填入表内“暂估单价”栏及“暂估合价”栏。
表-09
综合单价分析表
工程名称：多功能交互应用智慧教室设备购置 | [7 empty] | 标段： |  | 第 14 页 共 14 页
项目编码 |  | 040801004001 |  | 项目名称 | 配电柜 |  |  |  | 计量单位 |  | 台 | 工程量 | 1
清单综合单价组成明细
定额编号 | 定额项目名称 | 定额 单位 | 数量 | 单价 |  |  |  |  | 合价
|  |  |  | 人工费 | 材料费 | 机具费 | 管理费 和利润 |  | 人工费 |  | 材料费 | 机具费 | 管理费 和利润
借C4-4-31 | 成套配电箱安装 悬挂式(半周长m以内) 1 | 台 | 1 | 186.17 | 3771.8 |  | 90.74 |  | 186.17 |  | 3771.8 |  | 90.74
人工单价 |  | 小计 | [6 empty] | 186.17 |  | 3771.8 |  | 90.74
|  | 未计价材料费 | [6 empty] | 3687.22
清单项目综合单价 | [8 empty] | 4048.71
材 料 费 明 细 | 主要材料名称、规格、型号 |  |  |  |  | 单位 | 数量 |  | 单价（元） |  | 合价（元） | 暂估单价 （元） | 暂估合价 （元）
| 成套配电箱 |  |  |  |  | 台 | 1 |  | 3687.22 |  | 3687.22
| 其他材料费 | [7 empty] | - |  | 84.58 | -
| 材料费小计 | [7 empty] | - |  | 3771.8 | -
注：1.如不使用省级或行业建设主管部门发布的计价依据，可不填定额编码、名称等； 2.招标文件提供了暂估单价的材料，按暂估的单价填入表内“暂估单价”栏及“暂估合价”栏。
表-09

## 表-11 总价措施项目清单与计价表
总价措施项目清单与计价表
工程名称：多功能交互应用智慧教室设备购置 | [5 empty] | 标段： |  | 第 1 页 共 1 页
序号 | 项目编码 | 项目名称 | 计算基础 | 费率 (%) | 金额 (元) |  | 调整 费率(%) |  | 调整后 金额(元) | 备注
1 | LSSGCSF00004 | 绿色施工安全防护措施费 | 分部分项人工费+分部分项机具费 | 35.77 | 2065.41 |  |  |  |  | 以分部分项的人工费与施工机具费之和为计算基础，费率19%
2 | WMGDZJF00001 | 文明工地增加费 | 分部分项人工费+分部分项机具费 | 0 | [5 empty] | 以分部分项的人工费与施工机具费之和为计算基础，市级文明工地为1.20%；省级文明工地为2.10%
3 | 011707002002 | 夜间施工增加费 |  | 20 | [5 empty] | 以夜间施工项目人工费的20%计算
4 | GGCSF0000002 | 赶工措施费 | 分部分项人工费+分部分项机具费 | 0 | [5 empty] | 赶工措施费=（1-δ）*分部分项的（人工费+施工机具费）*0.3 （0.8≤δ＜1 式中：δ=合同工期/定额工期）
5 | QTFY00000004 | 其他费用 | [7 empty] | 按经批准的专项施工组织方案计算
合 计 |  |  |  |  | 2065.41
编制人（造价人员）： | [5 empty] | 复核人（造价工程师）：
表-11

## 表-12 其他项目清单与计价汇总表
其他项目清单与计价汇总表
工程名称：多功能交互应用智慧教室设备购置 |  |  | 标段： |  | 第 1 页 共 1 页
序号 | 项目名称 | 金额（元） |  | 结算金额（元） |  | 备注
1 | 暂列金额 |  |  |  |  | 明细详见表-12-1
2 | 暂估价
2.1 | 材料暂估价 | — |  |  |  | 明细详见表-12-2
2.2 | 专业工程暂估价 |  |  |  |  | 明细详见表-12-3
3 | 计日工 |  |  |  |  | 明细详见表-12-4
4 | 总承包服务费 |  |  |  |  | 明细详见表-12-5
5 | 预算包干费
6 | 工程优质费
7 | 概算幅度差
8 | 现场签证费用
9 | 索赔费用
10 | 其他费用
| 合 计 | 0.00 |  |  |  | —
注：材料（工程设备）暂估单价进入清单项目综合单价，此处不汇总。
表—12

## 表-12-1 暂列金额表
暂列金额明细表
工程名称：多功能交互应用智慧教室设备购置 |  |  | 标段： |  | 第 1 页 共 1 页
序号 | 名称 | 计量单位 |  | 暂定金额（元） |  | 备注
1 | 暂列金额
合 计 |  |  |  | 0 |  | —
注：此表由招标人填写，如不能详列，也可只列暂列金额总额，投标人应将上述暂列金额计入投标总价中。
表—12—1

## 表-12-3 专业工程暂估价及结算价表
专业工程暂估价及结算价表
工程名称：多功能交互应用智慧教室设备购置 |  |  |  | 标段： |  | 第 1 页 共 1 页
序号 | 工程名称 | 工程内容 | 暂估金额 （元） |  | 结算金额 (元) |  | 差额 ±(元) | 备注
1 | 专业工程暂估价
合 计 |  |  | 0.00 |  |  |  |  | —
注：此表“暂估金额”由招标人填写，投标人应将“暂估金额”计入投标总价中。结算时按合同约定结算金额填写。
表—12—3

## 表-12-4 计日工表
计日工表
工程名称：多功能交互应用智慧教室设备购置 |  |  |  |  | 标段： |  | 第 1 页 共 1 页
编号 | 项目名称 | 单位 | 暂定数量 | 实际数量 |  | 综合单价 (元) |  | 合价（元）
[8 empty] | 暂定 | 实际
1 | 人工
1.1 | 人工 | 工日
人工小计
2 | 材料
2.1 | 材料 | 宗
材料小计
3 | 施工机具
3.1 | 机械 | 台班
施工机具小计
4.企业管理费和利润
总 计
注：此表项目名称、暂定数量由招标人填写，编制招标控制价时，单价由招标人按有关计价规定确定；投标时，单价由投标人自主报价，按暂定数量计算合价计入投标总价中。结算时，按发承包双方确认的实际数量计算合价。
表—12—4

## 表-12-5 总承包服务费计价表
总承包服务费计价表
工程名称：多功能交互应用智慧教室设备购置 |  |  |  | 标段： |  | 第 1 页 共 1 页
序号 | 项目名称 | 项目价值（元） | 服务内容 |  | 计算基础 |  | 费率(%) | 金额
1 | 总承包服务费
合 计 | [7 empty] | 0.00
注：此表项目名称、服务内容由招标人填写，编制招标控制价时，费率及金额由招标人按有关计价规定确定；投标时，费率及金额由投标人自主报价，计入投标总价中。
表—12—5

## 表-13 规费、税金项目清单与计价表
规费、税金项目清单与计价表
工程名称：多功能交互应用智慧教室设备购置 |  |  | 标段： |  |  | 第 1 页 共 1 页
序号 | 项目名称 | 计算基础 |  | 计算基数 | 计算费率 (%) |  | 金额(元)
1 | 增值税销项税额 | 分部分项合计+措施合计+其他项目 |  | 32938.11 | 9 |  | 2964.43
合 计 | [6 empty] | 2964.43
编制人（造价人员）： |  |  | 复核人（造价工程师）：
表—13