## 表-04 单位工程招标控制价汇总表
单位工程招标控制价汇总表
工程名称：建环系电梯实训设备采购 |  |  | 标段： | 第 1 页 共 1 页
序号 | 汇总内容 | 金额:(元) |  |  | 其中：暂估价(元)
1 | 分部分项合计 | 703116.84
1.1 | 1、2号钢构工程 | 44499.34
1.2 | 3、4号钢构工程 | 44499.34
1.3 | 幕墙双梯钢构工程 | 413470.98
1.4 | 幕墙单梯钢构工程 | 200647.18
2 | 措施合计 | 65695.01
2.1 | 绿色施工安全防护措施费 | 44372.06
2.2 | 其他措施费 | 21322.95
3 | 其他项目 | 16347.60 |  |  | －
3.1 | 暂列金额
3.2 | 预算包干费 | 16347.60
4 | 税前工程造价 | 785159.45
5 | 增值税销项税额 | 70664.35 |  |  | －
13 | 总造价 | 855823.80
招标控制价合计=1+2+3+5 |  | 855,823.80 |  |  | 0.00
注：本表适用于单位工程招标控制价或投标报价的汇总，如无单位工程划分，单项工程也使用本表汇总
表—04

## 表-08 分部分项工程和单价措施项目清单与计价表
分部分项工程和单价措施项目清单与计价表
工程名称：建环系电梯实训设备采购 |  |  |  | 标段： |  |  |  | 第 1 页 共 8 页
序号 | 项目编码 | 项目名称 | 项目特征描述 |  | 计量单位 | 工程量 | 金额（元）
[7 empty] | 综合单价 |  | 综合合价 | 其中
暂估价
|  | 1、2号钢构工程 | [6 empty] | 44499.34
1 | 010603001001 | 钢柱 | 1.钢材种类:钢柱制安Q235B 2.防腐涂料:耐酸防腐涂料二遍 3.防锈漆一遍 4.其他:包括根据图纸及规范要求完成该清单项目所需要的其他附属工作内容，并综合考虑其他完成本工作涉及的所有费用 |  | t | 2.17 | 7962.98 |  | 17279.67
2 | 010604001001 | 钢梁 | 1.钢材种类:钢梁制安Q235B 2.防腐涂料:耐酸防腐涂料二遍 3.防锈漆一遍 4.其他:包括根据图纸及规范要求完成该清单项目所需要的其他附属工作内容，并综合考虑其他完成本工作涉及的所有费用 |  | t | 1.32 | 7330.13 |  | 9675.77
3 | 010605001001 | 钢板 | 1.钢材种类:钢板制安Q235B 2.防腐涂料:耐酸防腐涂料二遍 3.防锈漆一遍 4.其他:包括根据图纸及规范要求完成该清单项目所需要的其他附属工作内容，并综合考虑其他完成本工作涉及的所有费用 |  | t | 0.19 | 7920.61 |  | 1504.92
4 | 020509025001 | 螺栓 | 1.钢材种类、规格:高强螺栓 2.螺栓长度:150mm 3.其他:包括根据图纸及规范要求完成该清单项目所需要的其他附属工作内容，并综合考虑其他完成本工作涉及的所有费用 |  | 根 | 32 | 24.77 |  | 792.64
本页小计 | [8 empty] | 29253
注：为计取规费等的使用，可在表中增设其中：“定额人工费”。
表—08
分部分项工程和单价措施项目清单与计价表
工程名称：建环系电梯实训设备采购 |  |  |  | 标段： |  |  |  | 第 2 页 共 8 页
序号 | 项目编码 | 项目名称 | 项目特征描述 |  | 计量单位 | 工程量 | 金额（元）
[7 empty] | 综合单价 |  | 综合合价 | 其中
暂估价
5 | 010606009001 | 钢护栏 | 1.钢材种类:钢护栏制安Q235B 2.防腐涂料:耐酸防腐涂料二遍 3.其他:包括根据图纸及规范要求完成该清单项目所需要的其他附属工作内容，并综合考虑其他完成本工作涉及的所有费用 |  | m | 29.54 | 146.93 |  | 4340.31
6 | 010809002001 | 铝塑板 | 1.铝塑板：4mm 2.含龙骨 3.其他:包括根据图纸及规范要求完成该清单项目所需要的其他附属工作内容，并综合考虑其他完成本工作涉及的所有费用 |  | m2 | 37.24 | 75.15 |  | 2798.59
7 | 010802001001 | 活动门 | 1.材料：活动门1100*2500 2.综合考虑：亮子、玻璃安装、门锁、长度小于1米的拉手、磁吸、闭门器、地弹簧等各种五金配件（不含高档配件），油漆、防腐油、塞口、填缝等 4.成品门、门套、各种五金配件，安装、油漆、刷防腐油、塞口、填缝、防雷、材料运输、其它 5.其他:包括根据图纸及规范要求完成该清单项目所需要的其他附属工作内容，并综合考虑其他完成本工作涉及的所有费用 |  | m2 | 12 | 675.62 |  | 8107.44
|  | 3、4号钢构工程 | [6 empty] | 44499.34
8 | 010603001002 | 钢柱 | 1.钢材种类:钢柱制安Q235B 2.防腐涂料:耐酸防腐涂料二遍 3.防锈漆一遍 4.其他:包括根据图纸及规范要求完成该清单项目所需要的其他附属工作内容，并综合考虑其他完成本工作涉及的所有费用 |  | t | 2.17 | 7962.98 |  | 17279.67
本页小计 | [8 empty] | 32526.01
注：为计取规费等的使用，可在表中增设其中：“定额人工费”。
表—08
分部分项工程和单价措施项目清单与计价表
工程名称：建环系电梯实训设备采购 |  |  |  | 标段： |  |  |  | 第 3 页 共 8 页
序号 | 项目编码 | 项目名称 | 项目特征描述 |  | 计量单位 | 工程量 | 金额（元）
[7 empty] | 综合单价 |  | 综合合价 | 其中
暂估价
9 | 010604001002 | 钢梁 | 1.钢材种类:钢梁制安Q235B 2.防腐涂料:耐酸防腐涂料二遍 3.防锈漆一遍 4.其他:包括根据图纸及规范要求完成该清单项目所需要的其他附属工作内容，并综合考虑其他完成本工作涉及的所有费用 |  | t | 1.32 | 7330.13 |  | 9675.77
10 | 010605001002 | 钢板 | 1.钢材种类:钢板制安Q235B 2.防腐涂料:耐酸防腐涂料二遍 3.防锈漆一遍 4.其他:包括根据图纸及规范要求完成该清单项目所需要的其他附属工作内容，并综合考虑其他完成本工作涉及的所有费用 |  | t | 0.19 | 7920.61 |  | 1504.92
11 | 020509025002 | 螺栓 | 1.钢材种类、规格:高强螺栓 2.螺栓长度:150mm 3.其他:包括根据图纸及规范要求完成该清单项目所需要的其他附属工作内容，并综合考虑其他完成本工作涉及的所有费用 |  | 根 | 32 | 24.77 |  | 792.64
12 | 010606009002 | 钢护栏 | 1.钢材种类:钢护栏制安Q235B 2.防腐涂料:耐酸防腐涂料二遍 3.其他:包括根据图纸及规范要求完成该清单项目所需要的其他附属工作内容，并综合考虑其他完成本工作涉及的所有费用 |  | m | 29.54 | 146.93 |  | 4340.31
13 | 010809002002 | 铝塑板 | 1.铝塑板：4mm 2.含龙骨 3.其他:包括根据图纸及规范要求完成该清单项目所需要的其他附属工作内容，并综合考虑其他完成本工作涉及的所有费用 |  | m2 | 37.24 | 75.15 |  | 2798.59
本页小计 | [8 empty] | 19112.23
注：为计取规费等的使用，可在表中增设其中：“定额人工费”。
表—08
分部分项工程和单价措施项目清单与计价表
工程名称：建环系电梯实训设备采购 |  |  |  | 标段： |  |  |  | 第 4 页 共 8 页
序号 | 项目编码 | 项目名称 | 项目特征描述 |  | 计量单位 | 工程量 | 金额（元）
[7 empty] | 综合单价 |  | 综合合价 | 其中
暂估价
14 | 010802001002 | 活动门 | 1.材料：活动门1100*2500 2.综合考虑：亮子、玻璃安装、门锁、长度小于1米的拉手、磁吸、闭门器、地弹簧等各种五金配件（不含高档配件），油漆、防腐油、塞口、填缝等 3.成品门、门套、各种五金配件，安装、油漆、刷防腐油、塞口、填缝、防雷、材料运输、其它 4.其他:包括根据图纸及规范要求完成该清单项目所需要的其他附属工作内容，并综合考虑其他完成本工作涉及的所有费用 |  | m2 | 12 | 675.62 |  | 8107.44
|  | 幕墙双梯钢构工程 | [6 empty] | 413470.98
15 | 010603001003 | 钢柱 | 1.钢材种类:钢柱制安Q235B 2.防腐涂料:耐酸防腐涂料二遍 3.防锈漆一遍 4.其他:包括根据图纸及规范要求完成该清单项目所需要的其他附属工作内容，并综合考虑其他完成本工作涉及的所有费用 |  | t | 6.12 | 7962.98 |  | 48733.44
16 | 010604001003 | 钢梁 | 1.钢材种类:钢梁制安Q235B 2.防腐涂料:耐酸防腐涂料二遍 3.防锈漆一遍 4.其他:包括根据图纸及规范要求完成该清单项目所需要的其他附属工作内容，并综合考虑其他完成本工作涉及的所有费用 |  | t | 11.471 | 7330.13 |  | 84083.92
本页小计 | [8 empty] | 140924.8
注：为计取规费等的使用，可在表中增设其中：“定额人工费”。
表—08
分部分项工程和单价措施项目清单与计价表
工程名称：建环系电梯实训设备采购 |  |  |  | 标段： |  |  |  | 第 5 页 共 8 页
序号 | 项目编码 | 项目名称 | 项目特征描述 |  | 计量单位 | 工程量 | 金额（元）
[7 empty] | 综合单价 |  | 综合合价 | 其中
暂估价
17 | 010605001003 | 钢板 | 1.钢材种类:钢板制安Q235B 2.防腐涂料:耐酸防腐涂料二遍 3.防锈漆一遍 4.其他:包括根据图纸及规范要求完成该清单项目所需要的其他附属工作内容，并综合考虑其他完成本工作涉及的所有费用 |  | t | 0.9 | 7920.61 |  | 7128.55
18 | 010606008001 | 钢梯 | 1.钢材种类:钢板制安 2.花纹钢板:4mm 3.防腐涂料:耐酸防腐涂料二遍 4.防锈漆一遍 5.其他:包括根据图纸及规范要求完成该清单项目所需要的其他附属工作内容，并综合考虑其他完成本工作涉及的所有费用 |  | t | 1.69 | 9410.84 |  | 15904.32
19 | 010606006001 | 钢平台 | 1.钢材种类:钢板制安 2.花纹钢板:4mm 3.防腐涂料:耐酸防腐涂料二遍 4.防锈漆一遍 5.其他:包括根据图纸及规范要求完成该清单项目所需要的其他附属工作内容，并综合考虑其他完成本工作涉及的所有费用 |  | t | 1.54 | 8797.82 |  | 13548.64
20 | 010606009003 | 钢护栏 | 1.钢材种类:钢护栏制安Q235B 2.防腐涂料:耐酸防腐涂料二遍 3.其他:包括根据图纸及规范要求完成该清单项目所需要的其他附属工作内容，并综合考虑其他完成本工作涉及的所有费用 |  | m | 45 | 146.93 |  | 6611.85
本页小计 | [8 empty] | 43193.36
注：为计取规费等的使用，可在表中增设其中：“定额人工费”。
表—08
分部分项工程和单价措施项目清单与计价表
工程名称：建环系电梯实训设备采购 |  |  |  | 标段： |  |  |  | 第 6 页 共 8 页
序号 | 项目编码 | 项目名称 | 项目特征描述 |  | 计量单位 | 工程量 | 金额（元）
[7 empty] | 综合单价 |  | 综合合价 | 其中
暂估价
21 | 020509025003 | 螺栓 | 1.钢材种类、规格:高强螺栓 2.螺栓长度:150mm 3.其他:包括根据图纸及规范要求完成该清单项目所需要的其他附属工作内容，并综合考虑其他完成本工作涉及的所有费用 |  | 根 | 160 | 24.77 |  | 3963.2
22 | 011209002001 | 全玻幕墙 | 1.面层材料品种、规格、颜色:夹胶钢化玻璃6+6mm厚 2.面层固定方式:不锈钢螺栓和不锈钢连接件固定骨架，玻璃用双组分结构胶固定 3.嵌缝、塞口材料种类:玻璃接缝处和幕墙与墙的封边处打耐候胶 4.其他:包括根据图纸及规范要求完成该清单项目所需要的其他附属工作内容，并综合考虑其他完成本工作涉及的所有费用 |  | m2 | 311.4 | 749.83 |  | 233497.06
|  | 幕墙单梯钢构工程 | [6 empty] | 200647.18
23 | 010603001004 | 钢柱 | 1.钢材种类:钢柱制安Q235B 2.防腐涂料:耐酸防腐涂料二遍 3.防锈漆一遍 4.其他:包括根据图纸及规范要求完成该清单项目所需要的其他附属工作内容，并综合考虑其他完成本工作涉及的所有费用 |  | t | 3.37 | 7962.98 |  | 26835.24
24 | 010604001004 | 钢梁 | 1.钢材种类:钢梁制安Q235B 2.防腐涂料:耐酸防腐涂料二遍 3.防锈漆一遍 4.其他:包括根据图纸及规范要求完成该清单项目所需要的其他附属工作内容，并综合考虑其他完成本工作涉及的所有费用 |  | t | 4.27 | 7330.13 |  | 31299.66
本页小计 | [8 empty] | 295595.16
注：为计取规费等的使用，可在表中增设其中：“定额人工费”。
表—08
分部分项工程和单价措施项目清单与计价表
工程名称：建环系电梯实训设备采购 |  |  |  | 标段： |  |  |  | 第 7 页 共 8 页
序号 | 项目编码 | 项目名称 | 项目特征描述 |  | 计量单位 | 工程量 | 金额（元）
[7 empty] | 综合单价 |  | 综合合价 | 其中
暂估价
25 | 010605001004 | 钢板 | 1.钢材种类:钢板制安Q235B 2.防腐涂料:耐酸防腐涂料二遍 3.防锈漆一遍 4.其他:包括根据图纸及规范要求完成该清单项目所需要的其他附属工作内容，并综合考虑其他完成本工作涉及的所有费用 |  | t | 0.39 | 7920.61 |  | 3089.04
26 | 010606008002 | 钢梯 | 1.钢材种类:钢板制安 2.花纹钢板:4mm 3.防腐涂料:耐酸防腐涂料二遍 4.防锈漆一遍 5.其他:包括根据图纸及规范要求完成该清单项目所需要的其他附属工作内容，并综合考虑其他完成本工作涉及的所有费用 |  | t | 0.805 | 9410.84 |  | 7575.73
27 | 010606006002 | 钢平台 | 1.钢材种类:钢板制安 2.花纹钢板:4mm 3.防腐涂料:耐酸防腐涂料二遍 4.防锈漆一遍 5.其他:包括根据图纸及规范要求完成该清单项目所需要的其他附属工作内容，并综合考虑其他完成本工作涉及的所有费用 |  | t | 0.803 | 8797.82 |  | 7064.65
28 | 010606009004 | 钢护栏 | 1.钢材种类:钢护栏制安Q235B 2.防腐涂料:耐酸防腐涂料二遍 3.其他:包括根据图纸及规范要求完成该清单项目所需要的其他附属工作内容，并综合考虑其他完成本工作涉及的所有费用 |  | m | 35.8 | 146.93 |  | 5260.09
本页小计 | [8 empty] | 22989.51
注：为计取规费等的使用，可在表中增设其中：“定额人工费”。
表—08
分部分项工程和单价措施项目清单与计价表
工程名称：建环系电梯实训设备采购 |  |  |  | 标段： |  |  |  | 第 8 页 共 8 页
序号 | 项目编码 | 项目名称 | 项目特征描述 |  | 计量单位 | 工程量 | 金额（元）
[7 empty] | 综合单价 |  | 综合合价 | 其中
暂估价
29 | 020509025004 | 螺栓 | 1.钢材种类、规格:高强螺栓 2.螺栓长度:150mm 3.其他:包括根据图纸及规范要求完成该清单项目所需要的其他附属工作内容，并综合考虑其他完成本工作涉及的所有费用 |  | 根 | 112 | 24.77 |  | 2774.24
30 | 011209002002 | 全玻幕墙 | 1.面层材料品种、规格、颜色:夹胶钢化玻璃6+6mm厚 2.面层固定方式:不锈钢螺栓和不锈钢连接件固定骨架，玻璃用双组分结构胶固定 3.嵌缝、塞口材料种类:玻璃接缝处和幕墙与墙的封边处打耐候胶 4.其他:包括根据图纸及规范要求完成该清单项目所需要的其他附属工作内容，并综合考虑其他完成本工作涉及的所有费用 |  | m2 | 155.7 | 749.83 |  | 116748.53
|  | 措施项目 | [6 empty] | 21322.95
31 | 粤011701008001 | 综合钢脚手架 | 1.电梯井脚手架 高度(m以内) 20 |  | m2 | 7 | 1921.85 |  | 13452.95
32 | 粤011701008002 | 综合钢脚手架 | 1.综合钢脚手架 高度(m以内) 20.5 |  | m2 | 250 | 31.48 |  | 7870
本页小计 | [8 empty] | 140845.72
合 计 | [8 empty] | 724439.79
注：为计取规费等的使用，可在表中增设其中：“定额人工费”。
表—08

## 表-09 综合单价分析表
综合单价分析表
工程名称：建环系电梯实训设备采购 | [7 empty] | 标段： |  | 第 1 页 共 32 页
项目编码 |  | 010603001001 |  | 项目名称 | 钢柱 |  |  |  | 计量单位 |  | t | 工程量 | 2.17
清单综合单价组成明细
定额编号 | 定额项目名称 | 定额 单位 | 数量 | 单价 |  |  |  |  | 合价
|  |  |  | 人工费 | 材料费 | 机具费 | 管理费 和利润 |  | 人工费 |  | 材料费 | 机具费 | 管理费 和利润
A1-7-2 | 钢结构构件 钢柱安装 每根构件质量(t) ≤3 | t | 1 | 543.73 | 5703.19 | 235.37 | 381.29 |  | 543.73 |  | 5703.19 | 235.37 | 381.29
A1-15-124 | 防锈漆 一遍 | 100m2 | 0.3687 | 258.59 | 207.53 |  | 90.69 |  | 95.33 |  | 76.51 |  | 33.43
A1-15-118 换 | 金属面 环氧富锌漆一遍 实际面漆遍数(遍):2 | 100m2 | 0.3687 | 606.4 | 1606.26 |  | 212.66 |  | 223.56 |  | 592.17 |  | 78.4
人工单价 |  | 小计 | [6 empty] | 862.62 |  | 6371.87 | 235.37 | 493.12
|  | 未计价材料费 | [6 empty] | 5247.79
清单项目综合单价 | [8 empty] | 7962.98
材 料 费 明 细 | 主要材料名称、规格、型号 |  |  |  |  | 单位 | 数量 |  | 单价（元） |  | 合价（元） | 暂估单价 （元） | 暂估合价 （元）
| 钢柱（含制作） |  |  |  |  | t | 1 |  | 5247.79 |  | 5247.79
| 其他材料费 | [7 empty] | - |  | 1124.08 | -
| 材料费小计 | [7 empty] | - |  | 6371.87 | -
注：1.如不使用省级或行业建设主管部门发布的计价依据，可不填定额编码、名称等； 2.招标文件提供了暂估单价的材料，按暂估的单价填入表内“暂估单价”栏及“暂估合价”栏。
表-09
综合单价分析表
工程名称：建环系电梯实训设备采购 | [7 empty] | 标段： |  | 第 2 页 共 32 页
项目编码 |  | 010604001001 |  | 项目名称 | 钢梁 |  |  |  | 计量单位 |  | t | 工程量 | 1.32
清单综合单价组成明细
定额编号 | 定额项目名称 | 定额 单位 | 数量 | 单价 |  |  |  |  | 合价
|  |  |  | 人工费 | 材料费 | 机具费 | 管理费 和利润 |  | 人工费 |  | 材料费 | 机具费 | 管理费 和利润
A1-7-6 | 钢结构构件 钢梁安装 每根构件质量(t) ≤1.5 | t | 1 | 486.45 | 4873.75 | 361.9 | 415.18 |  | 486.45 |  | 4873.75 | 361.9 | 415.18
A1-15-124 | 防锈漆 一遍 | 100m2 | 0.4 | 258.59 | 207.53 |  | 90.69 |  | 103.44 |  | 83.01 |  | 36.28
A1-15-118 换 | 金属面 环氧富锌漆一遍 实际面漆遍数(遍):2 | 100m2 | 0.4 | 606.4 | 1606.26 |  | 212.66 |  | 242.56 |  | 642.5 |  | 85.06
人工单价 |  | 小计 | [6 empty] | 832.45 |  | 5599.26 | 361.9 | 536.52
|  | 未计价材料费 | [6 empty] | 4407.08
清单项目综合单价 | [8 empty] | 7330.13
材 料 费 明 细 | 主要材料名称、规格、型号 |  |  |  |  | 单位 | 数量 |  | 单价（元） |  | 合价（元） | 暂估单价 （元） | 暂估合价 （元）
| 钢梁（含制作） |  |  |  |  | t | 1 |  | 4407.08 |  | 4407.08
| 其他材料费 | [7 empty] | - |  | 1192.18 | -
| 材料费小计 | [7 empty] | - |  | 5599.26 | -
注：1.如不使用省级或行业建设主管部门发布的计价依据，可不填定额编码、名称等； 2.招标文件提供了暂估单价的材料，按暂估的单价填入表内“暂估单价”栏及“暂估合价”栏。
表-09
综合单价分析表
工程名称：建环系电梯实训设备采购 | [7 empty] | 标段： |  | 第 3 页 共 32 页
项目编码 |  | 010605001001 |  | 项目名称 | 钢板 |  |  |  | 计量单位 |  | t | 工程量 | 0.19
清单综合单价组成明细
定额编号 | 定额项目名称 | 定额 单位 | 数量 | 单价 |  |  |  |  | 合价
|  |  |  | 人工费 | 材料费 | 机具费 | 管理费 和利润 |  | 人工费 |  | 材料费 | 机具费 | 管理费 和利润
A1-7-28 | 住宅零星钢构件 | t | 1 | 977.4 | 5088.87 | 122.97 | 538.52 |  | 977.4 |  | 5088.87 | 122.97 | 538.52
A1-15-124 | 防锈漆 一遍 | 100m2 | 0.4 | 258.59 | 207.53 |  | 90.69 |  | 103.44 |  | 83.01 |  | 36.28
A1-15-118 换 | 金属面 环氧富锌漆一遍 实际面漆遍数(遍):2 | 100m2 | 0.4 | 606.4 | 1606.26 |  | 212.66 |  | 242.56 |  | 642.5 |  | 85.06
人工单价 |  | 小计 | [6 empty] | 1323.4 |  | 5814.38 | 122.97 | 659.86
|  | 未计价材料费 | [6 empty] | 4495.58
清单项目综合单价 | [8 empty] | 7920.61
材 料 费 明 细 | 主要材料名称、规格、型号 |  |  |  |  | 单位 | 数量 |  | 单价（元） |  | 合价（元） | 暂估单价 （元） | 暂估合价 （元）
| 零星钢构件（含制作） |  |  |  |  | t | 1 |  | 4495.58 |  | 4495.58
| 其他材料费 | [7 empty] | - |  | 1319.06 | -
| 材料费小计 | [7 empty] | - |  | 5814.64 | -
注：1.如不使用省级或行业建设主管部门发布的计价依据，可不填定额编码、名称等； 2.招标文件提供了暂估单价的材料，按暂估的单价填入表内“暂估单价”栏及“暂估合价”栏。
表-09
综合单价分析表
工程名称：建环系电梯实训设备采购 | [7 empty] | 标段： |  | 第 4 页 共 32 页
项目编码 |  | 020509025001 |  | 项目名称 | 螺栓 |  |  |  | 计量单位 |  | 根 | 工程量 | 32
清单综合单价组成明细
定额编号 | 定额项目名称 | 定额 单位 | 数量 | 单价 |  |  |  |  | 合价
|  |  |  | 人工费 | 材料费 | 机具费 | 管理费 和利润 |  | 人工费 |  | 材料费 | 机具费 | 管理费 和利润
A1-7-175 | 高强螺栓连接 | 100套 | 0.01 | 701.82 | 980.56 | 302.97 | 491.75 |  | 7.02 |  | 9.81 | 3.03 | 4.92
人工单价 |  | 小计 | [6 empty] | 7.02 |  | 9.81 | 3.03 | 4.92
|  | 未计价材料费 | [6 empty] | 9.54
清单项目综合单价 | [8 empty] | 24.77
材 料 费 明 细 | 主要材料名称、规格、型号 |  |  |  |  | 单位 | 数量 |  | 单价（元） |  | 合价（元） | 暂估单价 （元） | 暂估合价 （元）
| 高强度螺栓 |  |  |  |  | 套 | 1.03 |  | 9.26 |  | 9.54
| 其他材料费 | [7 empty] | - |  | 0.27 | -
| 材料费小计 | [7 empty] | - |  | 9.81 | -
注：1.如不使用省级或行业建设主管部门发布的计价依据，可不填定额编码、名称等； 2.招标文件提供了暂估单价的材料，按暂估的单价填入表内“暂估单价”栏及“暂估合价”栏。
表-09
综合单价分析表
工程名称：建环系电梯实训设备采购 | [7 empty] | 标段： |  | 第 5 页 共 32 页
项目编码 |  | 010606009001 |  | 项目名称 | 钢护栏 |  |  |  | 计量单位 |  | m | 工程量 | 29.54
清单综合单价组成明细
定额编号 | 定额项目名称 | 定额 单位 | 数量 | 单价 |  |  |  |  | 合价
|  |  |  | 人工费 | 材料费 | 机具费 | 管理费 和利润 |  | 人工费 |  | 材料费 | 机具费 | 管理费 和利润
A1-6-59 | 成品护栏 型钢 | 10m | 0.1 | 443.84 | 841.37 | 22.45 | 161.62 |  | 44.38 |  | 84.14 | 2.25 | 16.16
人工单价 |  | 小计 | [6 empty] | 44.38 |  | 84.14 | 2.25 | 16.16
|  | 未计价材料费 | [6 empty] | 75.38
清单项目综合单价 | [8 empty] | 146.93
材 料 费 明 细 | 主要材料名称、规格、型号 |  |  |  |  | 单位 | 数量 |  | 单价（元） |  | 合价（元） | 暂估单价 （元） | 暂估合价 （元）
| 成品型钢护栏 |  |  |  |  | m | 1.005 |  | 75 |  | 75.38
| 其他材料费 | [7 empty] | - |  | 8.76 | -
| 材料费小计 | [7 empty] | - |  | 84.14 | -
注：1.如不使用省级或行业建设主管部门发布的计价依据，可不填定额编码、名称等； 2.招标文件提供了暂估单价的材料，按暂估的单价填入表内“暂估单价”栏及“暂估合价”栏。
表-09
综合单价分析表
工程名称：建环系电梯实训设备采购 | [7 empty] | 标段： |  | 第 6 页 共 32 页
项目编码 |  | 010809002001 |  | 项目名称 | 铝塑板 |  |  |  | 计量单位 |  | m2 | 工程量 | 37.24
清单综合单价组成明细
定额编号 | 定额项目名称 | 定额 单位 | 数量 | 单价 |  |  |  |  | 合价
|  |  |  | 人工费 | 材料费 | 机具费 | 管理费 和利润 |  | 人工费 |  | 材料费 | 机具费 | 管理费 和利润
A1-14-106 | 铝塑板面层 贴在龙骨底  | 100m2 | 0.01 | 1244.15 | 5834.18 |  | 436.32 |  | 12.44 |  | 58.34 |  | 4.36
人工单价 |  | 小计 | [6 empty] | 12.44 |  | 58.34 |  | 4.36
未计价材料费
清单项目综合单价 | [8 empty] | 75.15
材 料 费 明 细 | 主要材料名称、规格、型号 |  |  |  |  | 单位 | 数量 |  | 单价（元） |  | 合价（元） | 暂估单价 （元） | 暂估合价 （元）
| 其他材料费 | [7 empty] | - |  | 58.34 | -
| 材料费小计 | [7 empty] | - |  | 58.34 | -
注：1.如不使用省级或行业建设主管部门发布的计价依据，可不填定额编码、名称等； 2.招标文件提供了暂估单价的材料，按暂估的单价填入表内“暂估单价”栏及“暂估合价”栏。
表-09
综合单价分析表
工程名称：建环系电梯实训设备采购 | [7 empty] | 标段： |  | 第 7 页 共 32 页
项目编码 |  | 010802001001 |  | 项目名称 | 活动门 |  |  |  | 计量单位 |  | m2 | 工程量 | 12
清单综合单价组成明细
定额编号 | 定额项目名称 | 定额 单位 | 数量 | 单价 |  |  |  |  | 合价
|  |  |  | 人工费 | 材料费 | 机具费 | 管理费 和利润 |  | 人工费 |  | 材料费 | 机具费 | 管理费 和利润
A1-9-205 | 推拉门安装 铝合金门 | 100m2 | 0.01 | 3019.5 | 14822.78 |  | 1046.56 |  | 30.2 |  | 148.23 |  | 10.47
MC1-51 | 标准全封钢门 | m2 | 1 |  | 486.73 | [5 empty] | 486.73
人工单价 |  | 小计 | [6 empty] | 30.2 |  | 634.96 |  | 10.47
未计价材料费
清单项目综合单价 | [8 empty] | 675.62
材 料 费 明 细 | 主要材料名称、规格、型号 |  |  |  |  | 单位 | 数量 |  | 单价（元） |  | 合价（元） | 暂估单价 （元） | 暂估合价 （元）
| 其他材料费 | [7 empty] | - |  | 634.95 | -
| 材料费小计 | [7 empty] | - |  | 634.95 | -
注：1.如不使用省级或行业建设主管部门发布的计价依据，可不填定额编码、名称等； 2.招标文件提供了暂估单价的材料，按暂估的单价填入表内“暂估单价”栏及“暂估合价”栏。
表-09
综合单价分析表
工程名称：建环系电梯实训设备采购 | [7 empty] | 标段： |  | 第 8 页 共 32 页
项目编码 |  | 010603001002 |  | 项目名称 | 钢柱 |  |  |  | 计量单位 |  | t | 工程量 | 2.17
清单综合单价组成明细
定额编号 | 定额项目名称 | 定额 单位 | 数量 | 单价 |  |  |  |  | 合价
|  |  |  | 人工费 | 材料费 | 机具费 | 管理费 和利润 |  | 人工费 |  | 材料费 | 机具费 | 管理费 和利润
A1-7-2 | 钢结构构件 钢柱安装 每根构件质量(t) ≤3 | t | 1 | 543.73 | 5703.19 | 235.37 | 381.29 |  | 543.73 |  | 5703.19 | 235.37 | 381.29
A1-15-124 | 防锈漆 一遍 | 100m2 | 0.3687 | 258.59 | 207.53 |  | 90.69 |  | 95.33 |  | 76.51 |  | 33.43
A1-15-118 换 | 金属面 环氧富锌漆一遍 实际面漆遍数(遍):2 | 100m2 | 0.3687 | 606.4 | 1606.26 |  | 212.66 |  | 223.56 |  | 592.17 |  | 78.4
人工单价 |  | 小计 | [6 empty] | 862.62 |  | 6371.87 | 235.37 | 493.12
|  | 未计价材料费 | [6 empty] | 5247.79
清单项目综合单价 | [8 empty] | 7962.98
材 料 费 明 细 | 主要材料名称、规格、型号 |  |  |  |  | 单位 | 数量 |  | 单价（元） |  | 合价（元） | 暂估单价 （元） | 暂估合价 （元）
| 钢柱（含制作） |  |  |  |  | t | 1 |  | 5247.79 |  | 5247.79
| 其他材料费 | [7 empty] | - |  | 1124.08 | -
| 材料费小计 | [7 empty] | - |  | 6371.87 | -
注：1.如不使用省级或行业建设主管部门发布的计价依据，可不填定额编码、名称等； 2.招标文件提供了暂估单价的材料，按暂估的单价填入表内“暂估单价”栏及“暂估合价”栏。
表-09
综合单价分析表
工程名称：建环系电梯实训设备采购 | [7 empty] | 标段： |  | 第 9 页 共 32 页
项目编码 |  | 010604001002 |  | 项目名称 | 钢梁 |  |  |  | 计量单位 |  | t | 工程量 | 1.32
清单综合单价组成明细
定额编号 | 定额项目名称 | 定额 单位 | 数量 | 单价 |  |  |  |  | 合价
|  |  |  | 人工费 | 材料费 | 机具费 | 管理费 和利润 |  | 人工费 |  | 材料费 | 机具费 | 管理费 和利润
A1-7-6 | 钢结构构件 钢梁安装 每根构件质量(t) ≤1.5 | t | 1 | 486.45 | 4873.75 | 361.9 | 415.18 |  | 486.45 |  | 4873.75 | 361.9 | 415.18
A1-15-124 | 防锈漆 一遍 | 100m2 | 0.4 | 258.59 | 207.53 |  | 90.69 |  | 103.44 |  | 83.01 |  | 36.28
A1-15-118 换 | 金属面 环氧富锌漆一遍 实际面漆遍数(遍):2 | 100m2 | 0.4 | 606.4 | 1606.26 |  | 212.66 |  | 242.56 |  | 642.5 |  | 85.06
人工单价 |  | 小计 | [6 empty] | 832.45 |  | 5599.26 | 361.9 | 536.52
|  | 未计价材料费 | [6 empty] | 4407.08
清单项目综合单价 | [8 empty] | 7330.13
材 料 费 明 细 | 主要材料名称、规格、型号 |  |  |  |  | 单位 | 数量 |  | 单价（元） |  | 合价（元） | 暂估单价 （元） | 暂估合价 （元）
| 钢梁（含制作） |  |  |  |  | t | 1 |  | 4407.08 |  | 4407.08
| 其他材料费 | [7 empty] | - |  | 1192.18 | -
| 材料费小计 | [7 empty] | - |  | 5599.26 | -
注：1.如不使用省级或行业建设主管部门发布的计价依据，可不填定额编码、名称等； 2.招标文件提供了暂估单价的材料，按暂估的单价填入表内“暂估单价”栏及“暂估合价”栏。
表-09
综合单价分析表
工程名称：建环系电梯实训设备采购 | [7 empty] | 标段： |  | 第 10 页 共 32 页
项目编码 |  | 010605001002 |  | 项目名称 | 钢板 |  |  |  | 计量单位 |  | t | 工程量 | 0.19
清单综合单价组成明细
定额编号 | 定额项目名称 | 定额 单位 | 数量 | 单价 |  |  |  |  | 合价
|  |  |  | 人工费 | 材料费 | 机具费 | 管理费 和利润 |  | 人工费 |  | 材料费 | 机具费 | 管理费 和利润
A1-7-28 | 住宅零星钢构件 | t | 1 | 977.4 | 5088.87 | 122.97 | 538.52 |  | 977.4 |  | 5088.87 | 122.97 | 538.52
A1-15-124 | 防锈漆 一遍 | 100m2 | 0.4 | 258.59 | 207.53 |  | 90.69 |  | 103.44 |  | 83.01 |  | 36.28
A1-15-118 换 | 金属面 环氧富锌漆一遍 实际面漆遍数(遍):2 | 100m2 | 0.4 | 606.4 | 1606.26 |  | 212.66 |  | 242.56 |  | 642.5 |  | 85.06
人工单价 |  | 小计 | [6 empty] | 1323.4 |  | 5814.38 | 122.97 | 659.86
|  | 未计价材料费 | [6 empty] | 4495.58
清单项目综合单价 | [8 empty] | 7920.61
材 料 费 明 细 | 主要材料名称、规格、型号 |  |  |  |  | 单位 | 数量 |  | 单价（元） |  | 合价（元） | 暂估单价 （元） | 暂估合价 （元）
| 零星钢构件（含制作） |  |  |  |  | t | 1 |  | 4495.58 |  | 4495.58
| 其他材料费 | [7 empty] | - |  | 1319.06 | -
| 材料费小计 | [7 empty] | - |  | 5814.64 | -
注：1.如不使用省级或行业建设主管部门发布的计价依据，可不填定额编码、名称等； 2.招标文件提供了暂估单价的材料，按暂估的单价填入表内“暂估单价”栏及“暂估合价”栏。
表-09
综合单价分析表
工程名称：建环系电梯实训设备采购 | [7 empty] | 标段： |  | 第 11 页 共 32 页
项目编码 |  | 020509025002 |  | 项目名称 | 螺栓 |  |  |  | 计量单位 |  | 根 | 工程量 | 32
清单综合单价组成明细
定额编号 | 定额项目名称 | 定额 单位 | 数量 | 单价 |  |  |  |  | 合价
|  |  |  | 人工费 | 材料费 | 机具费 | 管理费 和利润 |  | 人工费 |  | 材料费 | 机具费 | 管理费 和利润
A1-7-175 | 高强螺栓连接 | 100套 | 0.01 | 701.82 | 980.56 | 302.97 | 491.75 |  | 7.02 |  | 9.81 | 3.03 | 4.92
人工单价 |  | 小计 | [6 empty] | 7.02 |  | 9.81 | 3.03 | 4.92
|  | 未计价材料费 | [6 empty] | 9.54
清单项目综合单价 | [8 empty] | 24.77
材 料 费 明 细 | 主要材料名称、规格、型号 |  |  |  |  | 单位 | 数量 |  | 单价（元） |  | 合价（元） | 暂估单价 （元） | 暂估合价 （元）
| 高强度螺栓 |  |  |  |  | 套 | 1.03 |  | 9.26 |  | 9.54
| 其他材料费 | [7 empty] | - |  | 0.27 | -
| 材料费小计 | [7 empty] | - |  | 9.81 | -
注：1.如不使用省级或行业建设主管部门发布的计价依据，可不填定额编码、名称等； 2.招标文件提供了暂估单价的材料，按暂估的单价填入表内“暂估单价”栏及“暂估合价”栏。
表-09
综合单价分析表
工程名称：建环系电梯实训设备采购 | [7 empty] | 标段： |  | 第 12 页 共 32 页
项目编码 |  | 010606009002 |  | 项目名称 | 钢护栏 |  |  |  | 计量单位 |  | m | 工程量 | 29.54
清单综合单价组成明细
定额编号 | 定额项目名称 | 定额 单位 | 数量 | 单价 |  |  |  |  | 合价
|  |  |  | 人工费 | 材料费 | 机具费 | 管理费 和利润 |  | 人工费 |  | 材料费 | 机具费 | 管理费 和利润
A1-6-59 | 成品护栏 型钢 | 10m | 0.1 | 443.84 | 841.37 | 22.45 | 161.62 |  | 44.38 |  | 84.14 | 2.25 | 16.16
人工单价 |  | 小计 | [6 empty] | 44.38 |  | 84.14 | 2.25 | 16.16
|  | 未计价材料费 | [6 empty] | 75.38
清单项目综合单价 | [8 empty] | 146.93
材 料 费 明 细 | 主要材料名称、规格、型号 |  |  |  |  | 单位 | 数量 |  | 单价（元） |  | 合价（元） | 暂估单价 （元） | 暂估合价 （元）
| 成品型钢护栏 |  |  |  |  | m | 1.005 |  | 75 |  | 75.38
| 其他材料费 | [7 empty] | - |  | 8.76 | -
| 材料费小计 | [7 empty] | - |  | 84.14 | -
注：1.如不使用省级或行业建设主管部门发布的计价依据，可不填定额编码、名称等； 2.招标文件提供了暂估单价的材料，按暂估的单价填入表内“暂估单价”栏及“暂估合价”栏。
表-09
综合单价分析表
工程名称：建环系电梯实训设备采购 | [7 empty] | 标段： |  | 第 13 页 共 32 页
项目编码 |  | 010809002002 |  | 项目名称 | 铝塑板 |  |  |  | 计量单位 |  | m2 | 工程量 | 37.24
清单综合单价组成明细
定额编号 | 定额项目名称 | 定额 单位 | 数量 | 单价 |  |  |  |  | 合价
|  |  |  | 人工费 | 材料费 | 机具费 | 管理费 和利润 |  | 人工费 |  | 材料费 | 机具费 | 管理费 和利润
A1-14-106 | 铝塑板面层 贴在龙骨底  | 100m2 | 0.01 | 1244.15 | 5834.18 |  | 436.32 |  | 12.44 |  | 58.34 |  | 4.36
人工单价 |  | 小计 | [6 empty] | 12.44 |  | 58.34 |  | 4.36
未计价材料费
清单项目综合单价 | [8 empty] | 75.15
材 料 费 明 细 | 主要材料名称、规格、型号 |  |  |  |  | 单位 | 数量 |  | 单价（元） |  | 合价（元） | 暂估单价 （元） | 暂估合价 （元）
| 其他材料费 | [7 empty] | - |  | 58.34 | -
| 材料费小计 | [7 empty] | - |  | 58.34 | -
注：1.如不使用省级或行业建设主管部门发布的计价依据，可不填定额编码、名称等； 2.招标文件提供了暂估单价的材料，按暂估的单价填入表内“暂估单价”栏及“暂估合价”栏。
表-09
综合单价分析表
工程名称：建环系电梯实训设备采购 | [7 empty] | 标段： |  | 第 14 页 共 32 页
项目编码 |  | 010802001002 |  | 项目名称 | 活动门 |  |  |  | 计量单位 |  | m2 | 工程量 | 12
清单综合单价组成明细
定额编号 | 定额项目名称 | 定额 单位 | 数量 | 单价 |  |  |  |  | 合价
|  |  |  | 人工费 | 材料费 | 机具费 | 管理费 和利润 |  | 人工费 |  | 材料费 | 机具费 | 管理费 和利润
A1-9-205 | 推拉门安装 铝合金门 | 100m2 | 0.01 | 3019.5 | 14822.78 |  | 1046.56 |  | 30.2 |  | 148.23 |  | 10.47
MC1-51 | 标准全封钢门 | m2 | 1 |  | 486.73 | [5 empty] | 486.73
人工单价 |  | 小计 | [6 empty] | 30.2 |  | 634.96 |  | 10.47
未计价材料费
清单项目综合单价 | [8 empty] | 675.62
材 料 费 明 细 | 主要材料名称、规格、型号 |  |  |  |  | 单位 | 数量 |  | 单价（元） |  | 合价（元） | 暂估单价 （元） | 暂估合价 （元）
| 其他材料费 | [7 empty] | - |  | 634.95 | -
| 材料费小计 | [7 empty] | - |  | 634.95 | -
注：1.如不使用省级或行业建设主管部门发布的计价依据，可不填定额编码、名称等； 2.招标文件提供了暂估单价的材料，按暂估的单价填入表内“暂估单价”栏及“暂估合价”栏。
表-09
综合单价分析表
工程名称：建环系电梯实训设备采购 | [7 empty] | 标段： |  | 第 15 页 共 32 页
项目编码 |  | 010603001003 |  | 项目名称 | 钢柱 |  |  |  | 计量单位 |  | t | 工程量 | 6.12
清单综合单价组成明细
定额编号 | 定额项目名称 | 定额 单位 | 数量 | 单价 |  |  |  |  | 合价
|  |  |  | 人工费 | 材料费 | 机具费 | 管理费 和利润 |  | 人工费 |  | 材料费 | 机具费 | 管理费 和利润
A1-7-2 | 钢结构构件 钢柱安装 每根构件质量(t) ≤3 | t | 1 | 543.73 | 5703.19 | 235.37 | 381.29 |  | 543.73 |  | 5703.19 | 235.37 | 381.29
A1-15-124 | 防锈漆 一遍 | 100m2 | 0.3687 | 258.59 | 207.53 |  | 90.69 |  | 95.33 |  | 76.51 |  | 33.43
A1-15-118 换 | 金属面 环氧富锌漆一遍 实际面漆遍数(遍):2 | 100m2 | 0.3687 | 606.4 | 1606.26 |  | 212.66 |  | 223.56 |  | 592.17 |  | 78.4
人工单价 |  | 小计 | [6 empty] | 862.62 |  | 6371.87 | 235.37 | 493.12
|  | 未计价材料费 | [6 empty] | 5247.79
清单项目综合单价 | [8 empty] | 7962.98
材 料 费 明 细 | 主要材料名称、规格、型号 |  |  |  |  | 单位 | 数量 |  | 单价（元） |  | 合价（元） | 暂估单价 （元） | 暂估合价 （元）
| 钢柱（含制作） |  |  |  |  | t | 1 |  | 5247.79 |  | 5247.79
| 其他材料费 | [7 empty] | - |  | 1124.08 | -
| 材料费小计 | [7 empty] | - |  | 6371.87 | -
注：1.如不使用省级或行业建设主管部门发布的计价依据，可不填定额编码、名称等； 2.招标文件提供了暂估单价的材料，按暂估的单价填入表内“暂估单价”栏及“暂估合价”栏。
表-09
综合单价分析表
工程名称：建环系电梯实训设备采购 | [7 empty] | 标段： |  | 第 16 页 共 32 页
项目编码 |  | 010604001003 |  | 项目名称 | 钢梁 |  |  |  | 计量单位 |  | t | 工程量 | 11.471
清单综合单价组成明细
定额编号 | 定额项目名称 | 定额 单位 | 数量 | 单价 |  |  |  |  | 合价
|  |  |  | 人工费 | 材料费 | 机具费 | 管理费 和利润 |  | 人工费 |  | 材料费 | 机具费 | 管理费 和利润
A1-7-6 | 钢结构构件 钢梁安装 每根构件质量(t) ≤1.5 | t | 1 | 486.45 | 4873.75 | 361.9 | 415.18 |  | 486.45 |  | 4873.75 | 361.9 | 415.18
A1-15-124 | 防锈漆 一遍 | 100m2 | 0.4 | 258.59 | 207.53 |  | 90.69 |  | 103.44 |  | 83.01 |  | 36.28
A1-15-118 换 | 金属面 环氧富锌漆一遍 实际面漆遍数(遍):2 | 100m2 | 0.4 | 606.4 | 1606.26 |  | 212.66 |  | 242.56 |  | 642.5 |  | 85.06
人工单价 |  | 小计 | [6 empty] | 832.45 |  | 5599.26 | 361.9 | 536.52
|  | 未计价材料费 | [6 empty] | 4407.08
清单项目综合单价 | [8 empty] | 7330.13
材 料 费 明 细 | 主要材料名称、规格、型号 |  |  |  |  | 单位 | 数量 |  | 单价（元） |  | 合价（元） | 暂估单价 （元） | 暂估合价 （元）
| 钢梁（含制作） |  |  |  |  | t | 1 |  | 4407.08 |  | 4407.08
| 其他材料费 | [7 empty] | - |  | 1192.18 | -
| 材料费小计 | [7 empty] | - |  | 5599.26 | -
注：1.如不使用省级或行业建设主管部门发布的计价依据，可不填定额编码、名称等； 2.招标文件提供了暂估单价的材料，按暂估的单价填入表内“暂估单价”栏及“暂估合价”栏。
表-09
综合单价分析表
工程名称：建环系电梯实训设备采购 | [7 empty] | 标段： |  | 第 17 页 共 32 页
项目编码 |  | 010605001003 |  | 项目名称 | 钢板 |  |  |  | 计量单位 |  | t | 工程量 | 0.9
清单综合单价组成明细
定额编号 | 定额项目名称 | 定额 单位 | 数量 | 单价 |  |  |  |  | 合价
|  |  |  | 人工费 | 材料费 | 机具费 | 管理费 和利润 |  | 人工费 |  | 材料费 | 机具费 | 管理费 和利润
A1-7-28 | 住宅零星钢构件 | t | 1 | 977.4 | 5088.87 | 122.97 | 538.52 |  | 977.4 |  | 5088.87 | 122.97 | 538.52
A1-15-124 | 防锈漆 一遍 | 100m2 | 0.4 | 258.59 | 207.53 |  | 90.69 |  | 103.44 |  | 83.01 |  | 36.28
A1-15-118 换 | 金属面 环氧富锌漆一遍 实际面漆遍数(遍):2 | 100m2 | 0.4 | 606.4 | 1606.26 |  | 212.66 |  | 242.56 |  | 642.5 |  | 85.06
人工单价 |  | 小计 | [6 empty] | 1323.4 |  | 5814.38 | 122.97 | 659.86
|  | 未计价材料费 | [6 empty] | 4495.58
清单项目综合单价 | [8 empty] | 7920.61
材 料 费 明 细 | 主要材料名称、规格、型号 |  |  |  |  | 单位 | 数量 |  | 单价（元） |  | 合价（元） | 暂估单价 （元） | 暂估合价 （元）
| 零星钢构件（含制作） |  |  |  |  | t | 1 |  | 4495.58 |  | 4495.58
| 其他材料费 | [7 empty] | - |  | 1318.81 | -
| 材料费小计 | [7 empty] | - |  | 5814.39 | -
注：1.如不使用省级或行业建设主管部门发布的计价依据，可不填定额编码、名称等； 2.招标文件提供了暂估单价的材料，按暂估的单价填入表内“暂估单价”栏及“暂估合价”栏。
表-09
综合单价分析表
工程名称：建环系电梯实训设备采购 | [7 empty] | 标段： |  | 第 18 页 共 32 页
项目编码 |  | 010606008001 |  | 项目名称 | 钢梯 |  |  |  | 计量单位 |  | t | 工程量 | 1.69
清单综合单价组成明细
定额编号 | 定额项目名称 | 定额 单位 | 数量 | 单价 |  |  |  |  | 合价
|  |  |  | 人工费 | 材料费 | 机具费 | 管理费 和利润 |  | 人工费 |  | 材料费 | 机具费 | 管理费 和利润
A1-7-70 | 钢楼梯 踏步式 | t | 1 | 822.47 | 4848.95 | 319.41 | 558.84 |  | 822.47 |  | 4848.95 | 319.41 | 558.84
F-2-109 | 钢楼梯 爬式 | t | 1 |  | 1898 | [5 empty] | 1898
A1-15-124 | 防锈漆 一遍 | 100m2 | 0.323 | 258.59 | 207.53 |  | 90.69 |  | 83.52 |  | 67.03 |  | 29.29
A1-15-118 换 | 金属面 环氧富锌漆一遍 实际面漆遍数(遍):2 | 100m2 | 0.323 | 606.4 | 1606.26 |  | 212.66 |  | 195.86 |  | 518.79 |  | 68.69
人工单价 |  | 小计 | [6 empty] | 1101.85 |  | 7332.77 | 319.41 | 656.82
|  | 未计价材料费 | [6 empty] | 4292.04
清单项目综合单价 | [8 empty] | 9410.84
材 料 费 明 细 | 主要材料名称、规格、型号 |  |  |  |  | 单位 | 数量 |  | 单价（元） |  | 合价（元） | 暂估单价 （元） | 暂估合价 （元）
| 花纹钢板 踏步式 |  |  |  |  | t | 1 |  | 4292.04 |  | 4292.04
| 其他材料费 | [7 empty] | - |  | 3040.74 | -
| 材料费小计 | [7 empty] | - |  | 7332.78 | -
注：1.如不使用省级或行业建设主管部门发布的计价依据，可不填定额编码、名称等； 2.招标文件提供了暂估单价的材料，按暂估的单价填入表内“暂估单价”栏及“暂估合价”栏。
表-09
综合单价分析表
工程名称：建环系电梯实训设备采购 | [7 empty] | 标段： |  | 第 19 页 共 32 页
项目编码 |  | 010606006001 |  | 项目名称 | 钢平台 |  |  |  | 计量单位 |  | t | 工程量 | 1.54
清单综合单价组成明细
定额编号 | 定额项目名称 | 定额 单位 | 数量 | 单价 |  |  |  |  | 合价
|  |  |  | 人工费 | 材料费 | 机具费 | 管理费 和利润 |  | 人工费 |  | 材料费 | 机具费 | 管理费 和利润
A1-7-69 | 钢平台、走道 | t | 1 | 747.7 | 4367.31 | 420.52 | 571.72 |  | 747.7 |  | 4367.31 | 420.52 | 571.72
F-2-105 | 钢平台 板式 | t | 1 |  | 1725 | [5 empty] | 1725
A1-15-124 | 防锈漆 一遍 | 100m2 | 0.3238 | 258.59 | 207.53 |  | 90.69 |  | 83.73 |  | 67.2 |  | 29.36
A1-15-118 换 | 金属面 环氧富锌漆一遍 实际面漆遍数(遍):2 | 100m2 | 0.3238 | 606.4 | 1606.26 |  | 212.66 |  | 196.34 |  | 520.08 |  | 68.86
人工单价 |  | 小计 | [6 empty] | 1027.77 |  | 6679.59 | 420.52 | 669.94
|  | 未计价材料费 | [6 empty] | 3796.54
清单项目综合单价 | [8 empty] | 8797.82
材 料 费 明 细 | 主要材料名称、规格、型号 |  |  |  |  | 单位 | 数量 |  | 单价（元） |  | 合价（元） | 暂估单价 （元） | 暂估合价 （元）
| 花纹钢板 |  |  |  |  | t | 1 |  | 3796.54 |  | 3796.54
| 其他材料费 | [7 empty] | - |  | 2883.05 | -
| 材料费小计 | [7 empty] | - |  | 6679.59 | -
注：1.如不使用省级或行业建设主管部门发布的计价依据，可不填定额编码、名称等； 2.招标文件提供了暂估单价的材料，按暂估的单价填入表内“暂估单价”栏及“暂估合价”栏。
表-09
综合单价分析表
工程名称：建环系电梯实训设备采购 | [7 empty] | 标段： |  | 第 20 页 共 32 页
项目编码 |  | 010606009003 |  | 项目名称 | 钢护栏 |  |  |  | 计量单位 |  | m | 工程量 | 45
清单综合单价组成明细
定额编号 | 定额项目名称 | 定额 单位 | 数量 | 单价 |  |  |  |  | 合价
|  |  |  | 人工费 | 材料费 | 机具费 | 管理费 和利润 |  | 人工费 |  | 材料费 | 机具费 | 管理费 和利润
A1-6-59 | 成品护栏 型钢 | 10m | 0.1 | 443.84 | 841.37 | 22.45 | 161.62 |  | 44.38 |  | 84.14 | 2.25 | 16.16
人工单价 |  | 小计 | [6 empty] | 44.38 |  | 84.14 | 2.25 | 16.16
|  | 未计价材料费 | [6 empty] | 75.38
清单项目综合单价 | [8 empty] | 146.93
材 料 费 明 细 | 主要材料名称、规格、型号 |  |  |  |  | 单位 | 数量 |  | 单价（元） |  | 合价（元） | 暂估单价 （元） | 暂估合价 （元）
| 成品型钢护栏 |  |  |  |  | m | 1.005 |  | 75 |  | 75.38
| 其他材料费 | [7 empty] | - |  | 8.76 | -
| 材料费小计 | [7 empty] | - |  | 84.14 | -
注：1.如不使用省级或行业建设主管部门发布的计价依据，可不填定额编码、名称等； 2.招标文件提供了暂估单价的材料，按暂估的单价填入表内“暂估单价”栏及“暂估合价”栏。
表-09
综合单价分析表
工程名称：建环系电梯实训设备采购 | [7 empty] | 标段： |  | 第 21 页 共 32 页
项目编码 |  | 020509025003 |  | 项目名称 | 螺栓 |  |  |  | 计量单位 |  | 根 | 工程量 | 160
清单综合单价组成明细
定额编号 | 定额项目名称 | 定额 单位 | 数量 | 单价 |  |  |  |  | 合价
|  |  |  | 人工费 | 材料费 | 机具费 | 管理费 和利润 |  | 人工费 |  | 材料费 | 机具费 | 管理费 和利润
A1-7-175 | 高强螺栓连接 | 100套 | 0.01 | 701.82 | 980.56 | 302.97 | 491.75 |  | 7.02 |  | 9.81 | 3.03 | 4.92
人工单价 |  | 小计 | [6 empty] | 7.02 |  | 9.81 | 3.03 | 4.92
|  | 未计价材料费 | [6 empty] | 9.54
清单项目综合单价 | [8 empty] | 24.77
材 料 费 明 细 | 主要材料名称、规格、型号 |  |  |  |  | 单位 | 数量 |  | 单价（元） |  | 合价（元） | 暂估单价 （元） | 暂估合价 （元）
| 高强度螺栓 |  |  |  |  | 套 | 1.03 |  | 9.26 |  | 9.54
| 其他材料费 | [7 empty] | - |  | 0.27 | -
| 材料费小计 | [7 empty] | - |  | 9.81 | -
注：1.如不使用省级或行业建设主管部门发布的计价依据，可不填定额编码、名称等； 2.招标文件提供了暂估单价的材料，按暂估的单价填入表内“暂估单价”栏及“暂估合价”栏。
表-09
综合单价分析表
工程名称：建环系电梯实训设备采购 | [7 empty] | 标段： |  | 第 22 页 共 32 页
项目编码 |  | 011209002001 |  | 项目名称 | 全玻幕墙 |  |  |  | 计量单位 |  | m2 | 工程量 | 311.4
清单综合单价组成明细
定额编号 | 定额项目名称 | 定额 单位 | 数量 | 单价 |  |  |  |  | 合价
|  |  |  | 人工费 | 材料费 | 机具费 | 管理费 和利润 |  | 人工费 |  | 材料费 | 机具费 | 管理费 和利润
A1-13-325 换 | 全玻璃幕墙 点支式(驳接式)玻璃 部品在施工现场安装后,部品拼接处预留的室内楼地面、墙面、天棚面装饰装修工程 人工*1.25,材料*1.2 | 100m2 | 0.01 | 32409.34 | 24073.9 | 5161.63 | 13337.69 |  | 324.09 |  | 240.74 | 51.62 | 133.38
人工单价 |  | 小计 | [6 empty] | 324.09 |  | 240.74 | 51.62 | 133.38
未计价材料费
清单项目综合单价 | [8 empty] | 749.83
材 料 费 明 细 | 主要材料名称、规格、型号 |  |  |  |  | 单位 | 数量 |  | 单价（元） |  | 合价（元） | 暂估单价 （元） | 暂估合价 （元）
| 其他材料费 | [7 empty] | - |  | 240.74 | -
| 材料费小计 | [7 empty] | - |  | 240.74 | -
注：1.如不使用省级或行业建设主管部门发布的计价依据，可不填定额编码、名称等； 2.招标文件提供了暂估单价的材料，按暂估的单价填入表内“暂估单价”栏及“暂估合价”栏。
表-09
综合单价分析表
工程名称：建环系电梯实训设备采购 | [7 empty] | 标段： |  | 第 23 页 共 32 页
项目编码 |  | 010603001004 |  | 项目名称 | 钢柱 |  |  |  | 计量单位 |  | t | 工程量 | 3.37
清单综合单价组成明细
定额编号 | 定额项目名称 | 定额 单位 | 数量 | 单价 |  |  |  |  | 合价
|  |  |  | 人工费 | 材料费 | 机具费 | 管理费 和利润 |  | 人工费 |  | 材料费 | 机具费 | 管理费 和利润
A1-7-2 | 钢结构构件 钢柱安装 每根构件质量(t) ≤3 | t | 1 | 543.73 | 5703.19 | 235.37 | 381.29 |  | 543.73 |  | 5703.19 | 235.37 | 381.29
A1-15-124 | 防锈漆 一遍 | 100m2 | 0.3687 | 258.59 | 207.53 |  | 90.69 |  | 95.33 |  | 76.51 |  | 33.43
A1-15-118 换 | 金属面 环氧富锌漆一遍 实际面漆遍数(遍):2 | 100m2 | 0.3687 | 606.4 | 1606.26 |  | 212.66 |  | 223.56 |  | 592.17 |  | 78.4
人工单价 |  | 小计 | [6 empty] | 862.62 |  | 6371.87 | 235.37 | 493.12
|  | 未计价材料费 | [6 empty] | 5247.79
清单项目综合单价 | [8 empty] | 7962.98
材 料 费 明 细 | 主要材料名称、规格、型号 |  |  |  |  | 单位 | 数量 |  | 单价（元） |  | 合价（元） | 暂估单价 （元） | 暂估合价 （元）
| 钢柱（含制作） |  |  |  |  | t | 1 |  | 5247.79 |  | 5247.79
| 其他材料费 | [7 empty] | - |  | 1124.08 | -
| 材料费小计 | [7 empty] | - |  | 6371.87 | -
注：1.如不使用省级或行业建设主管部门发布的计价依据，可不填定额编码、名称等； 2.招标文件提供了暂估单价的材料，按暂估的单价填入表内“暂估单价”栏及“暂估合价”栏。
表-09
综合单价分析表
工程名称：建环系电梯实训设备采购 | [7 empty] | 标段： |  | 第 24 页 共 32 页
项目编码 |  | 010604001004 |  | 项目名称 | 钢梁 |  |  |  | 计量单位 |  | t | 工程量 | 4.27
清单综合单价组成明细
定额编号 | 定额项目名称 | 定额 单位 | 数量 | 单价 |  |  |  |  | 合价
|  |  |  | 人工费 | 材料费 | 机具费 | 管理费 和利润 |  | 人工费 |  | 材料费 | 机具费 | 管理费 和利润
A1-7-6 | 钢结构构件 钢梁安装 每根构件质量(t) ≤1.5 | t | 1 | 486.45 | 4873.75 | 361.9 | 415.18 |  | 486.45 |  | 4873.75 | 361.9 | 415.18
A1-15-124 | 防锈漆 一遍 | 100m2 | 0.4 | 258.59 | 207.53 |  | 90.69 |  | 103.44 |  | 83.01 |  | 36.28
A1-15-118 换 | 金属面 环氧富锌漆一遍 实际面漆遍数(遍):2 | 100m2 | 0.4 | 606.4 | 1606.26 |  | 212.66 |  | 242.56 |  | 642.5 |  | 85.06
人工单价 |  | 小计 | [6 empty] | 832.45 |  | 5599.26 | 361.9 | 536.52
|  | 未计价材料费 | [6 empty] | 4407.08
清单项目综合单价 | [8 empty] | 7330.13
材 料 费 明 细 | 主要材料名称、规格、型号 |  |  |  |  | 单位 | 数量 |  | 单价（元） |  | 合价（元） | 暂估单价 （元） | 暂估合价 （元）
| 钢梁（含制作） |  |  |  |  | t | 1 |  | 4407.08 |  | 4407.08
| 其他材料费 | [7 empty] | - |  | 1192.18 | -
| 材料费小计 | [7 empty] | - |  | 5599.26 | -
注：1.如不使用省级或行业建设主管部门发布的计价依据，可不填定额编码、名称等； 2.招标文件提供了暂估单价的材料，按暂估的单价填入表内“暂估单价”栏及“暂估合价”栏。
表-09
综合单价分析表
工程名称：建环系电梯实训设备采购 | [7 empty] | 标段： |  | 第 25 页 共 32 页
项目编码 |  | 010605001004 |  | 项目名称 | 钢板 |  |  |  | 计量单位 |  | t | 工程量 | 0.39
清单综合单价组成明细
定额编号 | 定额项目名称 | 定额 单位 | 数量 | 单价 |  |  |  |  | 合价
|  |  |  | 人工费 | 材料费 | 机具费 | 管理费 和利润 |  | 人工费 |  | 材料费 | 机具费 | 管理费 和利润
A1-7-28 | 住宅零星钢构件 | t | 1 | 977.4 | 5088.87 | 122.97 | 538.52 |  | 977.4 |  | 5088.87 | 122.97 | 538.52
A1-15-124 | 防锈漆 一遍 | 100m2 | 0.4 | 258.59 | 207.53 |  | 90.69 |  | 103.44 |  | 83.01 |  | 36.28
A1-15-118 换 | 金属面 环氧富锌漆一遍 实际面漆遍数(遍):2 | 100m2 | 0.4 | 606.4 | 1606.26 |  | 212.66 |  | 242.56 |  | 642.5 |  | 85.06
人工单价 |  | 小计 | [6 empty] | 1323.4 |  | 5814.38 | 122.97 | 659.86
|  | 未计价材料费 | [6 empty] | 4495.58
清单项目综合单价 | [8 empty] | 7920.61
材 料 费 明 细 | 主要材料名称、规格、型号 |  |  |  |  | 单位 | 数量 |  | 单价（元） |  | 合价（元） | 暂估单价 （元） | 暂估合价 （元）
| 零星钢构件（含制作） |  |  |  |  | t | 1 |  | 4495.58 |  | 4495.58
| 其他材料费 | [7 empty] | - |  | 1318.93 | -
| 材料费小计 | [7 empty] | - |  | 5814.51 | -
注：1.如不使用省级或行业建设主管部门发布的计价依据，可不填定额编码、名称等； 2.招标文件提供了暂估单价的材料，按暂估的单价填入表内“暂估单价”栏及“暂估合价”栏。
表-09
综合单价分析表
工程名称：建环系电梯实训设备采购 | [7 empty] | 标段： |  | 第 26 页 共 32 页
项目编码 |  | 010606008002 |  | 项目名称 | 钢梯 |  |  |  | 计量单位 |  | t | 工程量 | 0.805
清单综合单价组成明细
定额编号 | 定额项目名称 | 定额 单位 | 数量 | 单价 |  |  |  |  | 合价
|  |  |  | 人工费 | 材料费 | 机具费 | 管理费 和利润 |  | 人工费 |  | 材料费 | 机具费 | 管理费 和利润
A1-7-70 | 钢楼梯 踏步式 | t | 1 | 822.47 | 4848.95 | 319.41 | 558.84 |  | 822.47 |  | 4848.95 | 319.41 | 558.84
F-2-109 | 钢楼梯 爬式 | t | 1 |  | 1898 | [5 empty] | 1898
A1-15-124 | 防锈漆 一遍 | 100m2 | 0.323 | 258.59 | 207.53 |  | 90.69 |  | 83.52 |  | 67.03 |  | 29.29
A1-15-118 换 | 金属面 环氧富锌漆一遍 实际面漆遍数(遍):2 | 100m2 | 0.323 | 606.4 | 1606.26 |  | 212.66 |  | 195.86 |  | 518.79 |  | 68.69
人工单价 |  | 小计 | [6 empty] | 1101.85 |  | 7332.77 | 319.41 | 656.82
|  | 未计价材料费 | [6 empty] | 4292.04
清单项目综合单价 | [8 empty] | 9410.84
材 料 费 明 细 | 主要材料名称、规格、型号 |  |  |  |  | 单位 | 数量 |  | 单价（元） |  | 合价（元） | 暂估单价 （元） | 暂估合价 （元）
| 花纹钢板 踏步式 |  |  |  |  | t | 1 |  | 4292.04 |  | 4292.04
| 其他材料费 | [7 empty] | - |  | 3040.74 | -
| 材料费小计 | [7 empty] | - |  | 7332.78 | -
注：1.如不使用省级或行业建设主管部门发布的计价依据，可不填定额编码、名称等； 2.招标文件提供了暂估单价的材料，按暂估的单价填入表内“暂估单价”栏及“暂估合价”栏。
表-09
综合单价分析表
工程名称：建环系电梯实训设备采购 | [7 empty] | 标段： |  | 第 27 页 共 32 页
项目编码 |  | 010606006002 |  | 项目名称 | 钢平台 |  |  |  | 计量单位 |  | t | 工程量 | 0.803
清单综合单价组成明细
定额编号 | 定额项目名称 | 定额 单位 | 数量 | 单价 |  |  |  |  | 合价
|  |  |  | 人工费 | 材料费 | 机具费 | 管理费 和利润 |  | 人工费 |  | 材料费 | 机具费 | 管理费 和利润
A1-7-69 | 钢平台、走道 | t | 1 | 747.7 | 4367.31 | 420.52 | 571.72 |  | 747.7 |  | 4367.31 | 420.52 | 571.72
F-2-105 | 钢平台 板式 | t | 1 |  | 1725 | [5 empty] | 1725
A1-15-124 | 防锈漆 一遍 | 100m2 | 0.3238 | 258.59 | 207.53 |  | 90.69 |  | 83.73 |  | 67.2 |  | 29.36
A1-15-118 换 | 金属面 环氧富锌漆一遍 实际面漆遍数(遍):2 | 100m2 | 0.3238 | 606.4 | 1606.26 |  | 212.66 |  | 196.34 |  | 520.08 |  | 68.86
人工单价 |  | 小计 | [6 empty] | 1027.77 |  | 6679.59 | 420.52 | 669.94
|  | 未计价材料费 | [6 empty] | 3796.54
清单项目综合单价 | [8 empty] | 8797.82
材 料 费 明 细 | 主要材料名称、规格、型号 |  |  |  |  | 单位 | 数量 |  | 单价（元） |  | 合价（元） | 暂估单价 （元） | 暂估合价 （元）
| 花纹钢板 |  |  |  |  | t | 1 |  | 3796.54 |  | 3796.54
| 其他材料费 | [7 empty] | - |  | 2883.06 | -
| 材料费小计 | [7 empty] | - |  | 6679.6 | -
注：1.如不使用省级或行业建设主管部门发布的计价依据，可不填定额编码、名称等； 2.招标文件提供了暂估单价的材料，按暂估的单价填入表内“暂估单价”栏及“暂估合价”栏。
表-09
综合单价分析表
工程名称：建环系电梯实训设备采购 | [7 empty] | 标段： |  | 第 28 页 共 32 页
项目编码 |  | 010606009004 |  | 项目名称 | 钢护栏 |  |  |  | 计量单位 |  | m | 工程量 | 35.8
清单综合单价组成明细
定额编号 | 定额项目名称 | 定额 单位 | 数量 | 单价 |  |  |  |  | 合价
|  |  |  | 人工费 | 材料费 | 机具费 | 管理费 和利润 |  | 人工费 |  | 材料费 | 机具费 | 管理费 和利润
A1-6-59 | 成品护栏 型钢 | 10m | 0.1 | 443.84 | 841.37 | 22.45 | 161.62 |  | 44.38 |  | 84.14 | 2.25 | 16.16
人工单价 |  | 小计 | [6 empty] | 44.38 |  | 84.14 | 2.25 | 16.16
|  | 未计价材料费 | [6 empty] | 75.38
清单项目综合单价 | [8 empty] | 146.93
材 料 费 明 细 | 主要材料名称、规格、型号 |  |  |  |  | 单位 | 数量 |  | 单价（元） |  | 合价（元） | 暂估单价 （元） | 暂估合价 （元）
| 成品型钢护栏 |  |  |  |  | m | 1.005 |  | 75 |  | 75.38
| 其他材料费 | [7 empty] | - |  | 8.76 | -
| 材料费小计 | [7 empty] | - |  | 84.14 | -
注：1.如不使用省级或行业建设主管部门发布的计价依据，可不填定额编码、名称等； 2.招标文件提供了暂估单价的材料，按暂估的单价填入表内“暂估单价”栏及“暂估合价”栏。
表-09
综合单价分析表
工程名称：建环系电梯实训设备采购 | [7 empty] | 标段： |  | 第 29 页 共 32 页
项目编码 |  | 020509025004 |  | 项目名称 | 螺栓 |  |  |  | 计量单位 |  | 根 | 工程量 | 112
清单综合单价组成明细
定额编号 | 定额项目名称 | 定额 单位 | 数量 | 单价 |  |  |  |  | 合价
|  |  |  | 人工费 | 材料费 | 机具费 | 管理费 和利润 |  | 人工费 |  | 材料费 | 机具费 | 管理费 和利润
A1-7-175 | 高强螺栓连接 | 100套 | 0.01 | 701.82 | 980.56 | 302.97 | 491.75 |  | 7.02 |  | 9.81 | 3.03 | 4.92
人工单价 |  | 小计 | [6 empty] | 7.02 |  | 9.81 | 3.03 | 4.92
|  | 未计价材料费 | [6 empty] | 9.54
清单项目综合单价 | [8 empty] | 24.77
材 料 费 明 细 | 主要材料名称、规格、型号 |  |  |  |  | 单位 | 数量 |  | 单价（元） |  | 合价（元） | 暂估单价 （元） | 暂估合价 （元）
| 高强度螺栓 |  |  |  |  | 套 | 1.03 |  | 9.26 |  | 9.54
| 其他材料费 | [7 empty] | - |  | 0.27 | -
| 材料费小计 | [7 empty] | - |  | 9.81 | -
注：1.如不使用省级或行业建设主管部门发布的计价依据，可不填定额编码、名称等； 2.招标文件提供了暂估单价的材料，按暂估的单价填入表内“暂估单价”栏及“暂估合价”栏。
表-09
综合单价分析表
工程名称：建环系电梯实训设备采购 | [7 empty] | 标段： |  | 第 30 页 共 32 页
项目编码 |  | 011209002002 |  | 项目名称 | 全玻幕墙 |  |  |  | 计量单位 |  | m2 | 工程量 | 155.7
清单综合单价组成明细
定额编号 | 定额项目名称 | 定额 单位 | 数量 | 单价 |  |  |  |  | 合价
|  |  |  | 人工费 | 材料费 | 机具费 | 管理费 和利润 |  | 人工费 |  | 材料费 | 机具费 | 管理费 和利润
A1-13-325 换 | 全玻璃幕墙 点支式(驳接式)玻璃 部品在施工现场安装后,部品拼接处预留的室内楼地面、墙面、天棚面装饰装修工程 人工*1.25,材料*1.2 | 100m2 | 0.01 | 32409.34 | 24073.9 | 5161.63 | 13337.69 |  | 324.09 |  | 240.74 | 51.62 | 133.38
人工单价 |  | 小计 | [6 empty] | 324.09 |  | 240.74 | 51.62 | 133.38
未计价材料费
清单项目综合单价 | [8 empty] | 749.83
材 料 费 明 细 | 主要材料名称、规格、型号 |  |  |  |  | 单位 | 数量 |  | 单价（元） |  | 合价（元） | 暂估单价 （元） | 暂估合价 （元）
| 其他材料费 | [7 empty] | - |  | 240.74 | -
| 材料费小计 | [7 empty] | - |  | 240.74 | -
注：1.如不使用省级或行业建设主管部门发布的计价依据，可不填定额编码、名称等； 2.招标文件提供了暂估单价的材料，按暂估的单价填入表内“暂估单价”栏及“暂估合价”栏。
表-09
综合单价分析表
工程名称：建环系电梯实训设备采购 | [7 empty] | 标段： |  | 第 31 页 共 32 页
项目编码 |  | 粤011701008001 |  | 项目名称 | 综合钢脚手架 |  |  |  | 计量单位 |  | m2 | 工程量 | 7
清单综合单价组成明细
定额编号 | 定额项目名称 | 定额 单位 | 数量 | 单价 |  |  |  |  | 合价
|  |  |  | 人工费 | 材料费 | 机具费 | 管理费 和利润 |  | 人工费 |  | 材料费 | 机具费 | 管理费 和利润
A1-21-57 | 电梯井脚手架(钢管) 高度(m以内) 20 | 座 | 1 | 1198 | 249.88 | 36.66 | 437.31 |  | 1198 |  | 249.88 | 36.66 | 437.31
人工单价 |  | 小计 | [6 empty] | 1198 |  | 249.88 | 36.66 | 437.31
未计价材料费
清单项目综合单价 | [8 empty] | 1921.85
材 料 费 明 细 | 主要材料名称、规格、型号 |  |  |  |  | 单位 | 数量 |  | 单价（元） |  | 合价（元） | 暂估单价 （元） | 暂估合价 （元）
| 其他材料费 | [7 empty] | - |  | 249.88 | -
| 材料费小计 | [7 empty] | - |  | 249.88 | -
注：1.如不使用省级或行业建设主管部门发布的计价依据，可不填定额编码、名称等； 2.招标文件提供了暂估单价的材料，按暂估的单价填入表内“暂估单价”栏及“暂估合价”栏。
表-09
综合单价分析表
工程名称：建环系电梯实训设备采购 | [7 empty] | 标段： |  | 第 32 页 共 32 页
项目编码 |  | 粤011701008002 |  | 项目名称 | 综合钢脚手架 |  |  |  | 计量单位 |  | m2 | 工程量 | 250
清单综合单价组成明细
定额编号 | 定额项目名称 | 定额 单位 | 数量 | 单价 |  |  |  |  | 合价
|  |  |  | 人工费 | 材料费 | 机具费 | 管理费 和利润 |  | 人工费 |  | 材料费 | 机具费 | 管理费 和利润
A1-21-3 | 综合钢脚手架搭拆 高度(m以内) 20.5 | 100m2 | 0.01 | 1712.65 | 556.14 | 201.6 | 678.03 |  | 17.13 |  | 5.56 | 2.02 | 6.78
人工单价 |  | 小计 | [6 empty] | 17.13 |  | 5.56 | 2.02 | 6.78
未计价材料费
清单项目综合单价 | [8 empty] | 31.48
材 料 费 明 细 | 主要材料名称、规格、型号 |  |  |  |  | 单位 | 数量 |  | 单价（元） |  | 合价（元） | 暂估单价 （元） | 暂估合价 （元）
| 其他材料费 | [7 empty] | - |  | 5.57 | -
| 材料费小计 | [7 empty] | - |  | 5.57 | -
注：1.如不使用省级或行业建设主管部门发布的计价依据，可不填定额编码、名称等； 2.招标文件提供了暂估单价的材料，按暂估的单价填入表内“暂估单价”栏及“暂估合价”栏。
表-09

## 表-11 总价措施项目清单与计价表
总价措施项目清单与计价表
工程名称：建环系电梯实训设备采购 | [5 empty] | 标段： |  | 第 1 页 共 1 页
序号 | 项目编码 | 项目名称 | 计算基础 | 费率 (%) | 金额 (元) |  | 调整 费率(%) |  | 调整后 金额(元) | 备注
1 | LSSGCSF00001 | 绿色施工安全防护措施费 | 分部分项人工费+分部分项机具费 | 19 | 44372.06 |  |  |  |  | 以分部分项的人工费与施工机具费之和为计算基础，费率19%
2 | 011707002001 | 夜间施工增加费 |  | 20 | [5 empty] | 以夜间施工项目人工费的20%计算
3 | GGCSF0000001 | 赶工措施费 | 分部分项人工费+分部分项机具费 | 0 | [5 empty] | 赶工措施费=（1-δ）*分部分项的（人工费+施工机具费）*0.3 （0.8≤δ＜1 式中：δ=合同工期/定额工期）
4 | QTFY00000001 | 其他费用 | [7 empty] | 按经批准的专项施工组织方案计算
合 计 |  |  |  |  | 44372.06
编制人（造价人员）： | [5 empty] | 复核人（造价工程师）：
表-11

## 表-12 其他项目清单与计价汇总表
其他项目清单与计价汇总表
工程名称：建环系电梯实训设备采购 |  |  | 标段： |  | 第 1 页 共 1 页
序号 | 项目名称 | 金额（元） |  | 结算金额（元） |  | 备注
1 | 暂列金额 |  |  |  |  | 明细详见表-12-1
2 | 暂估价
2.1 | 材料暂估价 | — |  |  |  | 明细详见表-12-2
2.2 | 专业工程暂估价 |  |  |  |  | 明细详见表-12-3
3 | 计日工 |  |  |  |  | 明细详见表-12-4
4 | 总承包服务费 |  |  |  |  | 明细详见表-12-5
5 | 预算包干费 | 16347.60
6 | 工程优质费
7 | 概算幅度差
8 | 现场签证费用
9 | 索赔费用
| 合 计 | 16347.60 |  |  |  | —
注：材料（工程设备）暂估单价进入清单项目综合单价，此处不汇总。
表—12

## 表-12-1 暂列金额表
暂列金额明细表
工程名称：建环系电梯实训设备采购 |  |  | 标段： |  | 第 1 页 共 1 页
序号 | 名称 | 计量单位 |  | 暂定金额（元） |  | 备注
1 | 暂列金额
合 计 |  |  |  | 0 |  | —
注：此表由招标人填写，如不能详列，也可只列暂列金额总额，投标人应将上述暂列金额计入投标总价中。
表—12—1

## 表-12-3 专业工程暂估价及结算价表
专业工程暂估价及结算价表
工程名称：建环系电梯实训设备采购 |  |  |  | 标段： |  | 第 1 页 共 1 页
序号 | 工程名称 | 工程内容 | 暂估金额 （元） |  | 结算金额 (元) |  | 差额 ±(元) | 备注
1 | 专业工程暂估价
合 计 |  |  | 0.00 |  |  |  |  | —
注：此表“暂估金额”由招标人填写，投标人应将“暂估金额”计入投标总价中。结算时按合同约定结算金额填写。
表—12—3

## 表-12-4 计日工表
计日工表
工程名称：建环系电梯实训设备采购 |  |  |  |  | 标段： |  | 第 1 页 共 1 页
编号 | 项目名称 | 单位 | 暂定数量 | 实际数量 |  | 综合单价 (元) |  | 合价（元）
[8 empty] | 暂定 | 实际
1 | 人工
1.1 | 人工 | 工日
人工小计
2 | 材料
2.1 | 材料 | 宗
材料小计
3 | 施工机械
3.1 | 机械 | 台班
施工机械小计
4.企业管理费和利润
总 计
注：此表项目名称、暂定数量由招标人填写，编制招标控制价时，单价由招标人按有关计价规定确定；投标时，单价由投标人自主报价，按暂定数量计算合价计入投标总价中。结算时，按发承包双方确认的实际数量计算合价。
表—12—4

## 表-12-5 总承包服务费计价表
总承包服务费计价表
工程名称：建环系电梯实训设备采购 |  |  |  | 标段： |  | 第 1 页 共 1 页
序号 | 项目名称 | 项目价值（元） | 服务内容 |  | 计算基础 |  | 费率(%) | 金额
1 | 总承包服务费
合 计 | [7 empty] | 0.00
注：此表项目名称、服务内容由招标人填写，编制招标控制价时，费率及金额由招标人按有关计价规定确定；投标时，费率及金额由投标人自主报价，计入投标总价中。
表—12—5

## 表-13 规费、税金项目清单与计价表
规费、税金项目清单与计价表
工程名称：建环系电梯实训设备采购 |  |  | 标段： |  |  | 第 1 页 共 1 页
序号 | 项目名称 | 计算基础 |  | 计算基数 | 计算费率 (%) |  | 金额(元)
1 | 增值税销项税额 | 分部分项合计+措施合计+其他项目 |  | 785159.45 | 9 |  | 70664.35
合 计 | [6 empty] | 70664.35
编制人（造价人员）： |  |  | 复核人（造价工程师）：
表—13