## 封-1 招标工程量清单封面
| 花果山产业小镇综合配套工程建设项目土壤污染修复技术服务 |  |  | 工程
招 标 工 程 量 清 单
招 标 人：
(单位盖章)
造价咨询人：
(单位盖章)
年 月 日
封-1

## 扉-1 招标工程量清单扉页
| 花果山产业小镇综合配套工程建设项目土壤污染修复技术服务 |  |  |  | 工程
招 标 工 程 量 清 单
招 标 人： |  |  | 造价咨询人：
|  | （单位盖章） |  | (单位资质专用章)
法定代表人 或其授权人： |  |  | 法定代表人 或其授权人：
|  | (签字或盖章) |  | (签字或盖章)
编 制 人： |  |  | 复 核 人：
|  | (造价人员签字盖专用章) |  | (造价工程师签字盖专用章)
编制时间： |  |  | 复核时间：
扉-1

## 表-04 单位工程招标控制价汇总表
单位工程招标控制价汇总表
工程名称：花果山产业小镇综合配套工程建设项目土壤污染修复技术服务 |  | 标段： |  | 第 1 页 共 1 页
序号 | 汇总内容 |  | 金额:(元) |  | 其中：暂估价(元)
1 | 分部分项合计
1.1 | 临时建设
1.2 | 污染土处理处置
2 | 措施合计
2.1 | 绿色施工安全防护措施费
2.2 | 其他措施费
3 | 其他项目
3.1 | 暂列金额
3.2 | 暂估价
3.3 | 计日工
3.4 | 总承包服务费
3.5 | 预算包干费
3.6 | 工程优质费
3.7 | 概算幅度差
3.8 | 索赔费用
3.9 | 现场签证费用
3.10 | 其他费用
4 | 税前工程造价
5 | 增值税销项税额
6 | 总造价
7 | 人工费
招标控制价合计=1+2+3+5
注：本表适用于单位工程招标控制价或投标报价的汇总，如无单位工程划分，单项工程也使用本表汇总
表—04

## 表-08 分部分项工程和单价措施项目清单与计价表
分部分项工程和单价措施项目清单与计价表
工程名称：花果山产业小镇综合配套工程建设项目土壤污染修复技术服务 |  |  |  | 标段： |  |  |  | 第 1 页 共 3 页
序号 | 项目编码 | 项目名称 | 项目特征描述 |  | 计量单位 | 工程量 | 金额（元）
[7 empty] | 综合单价 |  | 综合合价 | 其中
暂估价
临时建设
1 | 010505010001 | 废水处理设施区域地面硬化 | 1.部位:修复区域地面硬化 2.混凝土强度等级:C20 3.厚度:20cm 4.其它：综合考虑其他措施费、其他项目费等，满足设计、方案及相关规范等要求 |  | m3 | 48
2 | 010101002003 | 一体化废水处理设备 安 装 | 1.名称:一体化水处理设备安装 2.系统调试、试运行，综合考虑基础制作、管网安装及相关水池、土方开挖、回填、外运等 3.参考《广东省土方修复工程造价指引》 3.其它：综合考虑其他措施费、其他项目费等，满足设计、方案及相关规范等要求 |  | 套 | 1
3 | 011707001002 | 地磅建设 | 1.地磅称重能力 60 t，规格 20 m*3m 2.按租赁考虑，租期暂按14个月考虑 3.其它：综合考虑其他措施费、其他项目费等，满足设计、方案及相关规范等要求 |  | 项 | 1
4 | 010505010002 | 暂存区建设 | 1.部位：暂存区建设 2.地面硬化：P6 C20防渗混凝土 3.混凝土厚度：150mm 4.按图纸要求设置配套排水沟及集水井 5.其它：综合考虑其他措施费、其他项目费等，满足设计、方案及相关规范等要求 |  | m3 | 255
本页小计
注：为计取规费等的使用，可在表中增设其中：“定额人工费”。
表—08
分部分项工程和单价措施项目清单与计价表
工程名称：花果山产业小镇综合配套工程建设项目土壤污染修复技术服务 |  |  |  | 标段： |  |  |  | 第 2 页 共 3 页
序号 | 项目编码 | 项目名称 | 项目特征描述 |  | 计量单位 | 工程量 | 金额（元）
[7 empty] | 综合单价 |  | 综合合价 | 其中
暂估价
5 | 011707001006 | 密闭式钢结构大棚（租赁） | 1.暂存区密闭式钢结构大棚（租赁 14个月） 2.跨度 30m*40m，高 9m 3.结构形式：密闭式钢结构膜大棚，综合考虑结构膜材质规格、基础制作、土方开挖、回填、外运等 4.其它：综合考虑其他措施费、其他项目费等，满足设计、方案及相关规范等要求 |  | m2 | 1200
6 | 060105006002 | 土工布铺设 | 1.覆盖区域:暂存区 2.铺设方式:平铺 3.覆盖材料、规格、尺寸：400g/㎡无纺土工布 4.覆盖层数：两层 5.其它：综合考虑其他措施费、其他项目费等，满足设计、方案及相关规范等要求 |  | m2 | 1700
7 | 060105006001 | HDPE 膜 | 1.规格等级：高密度聚乙烯（HDPE）膜敷设，厚度≥1mm 2.铺设方式:平铺 3.其它：综合考虑其他措施费、其他项目费等，满足设计、方案及相关规范等要求 |  | m2 | 1200
8 | 010103001001 | 回填方（借地清洁土回填） | 1.密实度要求:符合图纸要求 2.填方材料品种:外购清洁土 3.回填厚度:500mm 4.填方来源、运距:综合考虑 5.其它：综合考虑其他措施费、其他项目费等，满足设计、方案及相关规范等要求 |  | m3 | 600
临时建设合计
污染土处理处置
9 | 010101002005 | 经检测疑似污染土为污染土部分处置费用 | 1.接收处置费用：经检测疑似污染为污染土（按疑似污染土50%折算） 2.其它：综合考虑其他措施费、其他项目费等，满足设计、方案及相关规范等要求 |  | T | 6560.71
本页小计
注：为计取规费等的使用，可在表中增设其中：“定额人工费”。
表—08
分部分项工程和单价措施项目清单与计价表
工程名称：花果山产业小镇综合配套工程建设项目土壤污染修复技术服务 |  |  |  | 标段： |  |  |  | 第 3 页 共 3 页
序号 | 项目编码 | 项目名称 | 项目特征描述 |  | 计量单位 | 工程量 | 金额（元）
[7 empty] | 综合单价 |  | 综合合价 | 其中
暂估价
10 | 010101002006 | 经检测疑似污染为污染土部分转运费用 | 1.废弃料品种:经检测疑似污染为污染土（按疑似污染土50%折算） 2.装车+运输：运距:40km 3.污染土土壤运输（污染土运至处置点）运距暂按40km计算。结算时，如果中标人投标选定的处置点的距离小于40km，则按中标人选定的处置点运距计算；如果中标人投标选定的处置点的距离大于40km，则按40km计算 4.其它：综合考虑其他措施费、其他项目费等，满足设计、方案及相关规范等要求 |  | T | 6560.71
11 | 010101002001 | 污染土壤转运费用 | 1.废弃料品种:污染土 2.装车+运输：运距:40km 3.污染土土壤运输（污染土运至处置点）运距暂按40km计算。结算时，如果中标人投标选定的处置点的距离小于40km，则按中标人选定的处置点运距计算；如果中标人投标选定的处置点的距离大于40km，则按40km计算 4.其它：综合考虑其他措施费、其他项目费等，满足设计、方案及相关规范等要求 |  | T | 132873.24
12 | 010101002002 | 污染土壤处置费用 | 1.接收处置费用 2.其它：综合考虑其他措施费、其他项目费等，满足设计、方案及相关规范等要求 |  | T | 132873.24
污染土处理处置合计
分部分项合计
措施项目
单价措施合计
本页小计
合 计
注：为计取规费等的使用，可在表中增设其中：“定额人工费”。
表—08

## 表-11 总价措施项目清单与计价表
总价措施项目清单与计价表
工程名称：花果山产业小镇综合配套工程建设项目土壤污染修复技术服务 |  |  |  |  | 标段： |  |  | 第 1 页 共 1 页
序号 | 项目编码 | 项目名称 | 计算基础 | 费率 (%) |  | 金额 (元) | 调整费率 (%) |  | 调整后金额 (元) | 备注
1 | LSSGCSF00001 | 绿色施工安全防护措施费（包括但不限于：临时建设办公及宿舍临建、相关工序衔接协调及管理费用、施工现场标准管理围蔽、临时道路、安全标示标牌、办公区与生活区文明设施、噪音控制、粉尘治理、固体废弃物回收、临时设施的搭建与拆除、临时水电道路排水系统、裸土覆盖、抑制扬尘、洒水喷淋降尘系统、废水处理、危废处理以及相关规定的安全施工防护等内容） | 分部分项合计 | 3
合 计
编制人（造价人员）： |  |  |  |  | 复核人（造价工程师）：
表-11

## 表-12 其他项目清单与计价汇总表
其他项目清单与计价汇总表
工程名称：花果山产业小镇综合配套工程建设项目土壤污染修复技术服务 |  |  | 标段： |  | 第 1 页 共 1 页
序号 | 项目名称 | 金额（元） |  | 结算金额（元） |  | 备注
1 | 暂列金额 | 0.00 |  |  |  | 明细详见表-12-1
2 | 暂估价 | 0.00
2.1 | 材料暂估价 | — |  |  |  | 明细详见表-12-2
2.2 | 专业工程暂估价 | 0.00 |  |  |  | 明细详见表-12-3
3 | 计日工 |  |  |  |  | 明细详见表-12-4
4 | 总承包服务费 |  |  |  |  | 明细详见表-12-5
5 | 预算包干费
6 | 工程优质费
7 | 概算幅度差
8 | 现场签证费用
9 | 索赔费用
10 | 其他费用
合 计 | [5 empty] | —
注：材料（工程设备）暂估单价进入清单项目综合单价，此处不汇总。
表—12

## 表-13 规费、税金项目清单与计价表
规费、税金项目清单与计价表
工程名称：花果山产业小镇综合配套工程建设项目土壤污染修复技术服务 |  |  | 标段： |  | 第 1 页 共 1 页
序号 | 项目名称 | 计算基础 | 计算基数 | 计算费率 (%) |  | 金额(元)
1 | 增值税销项税额 | 分部分项合计+措施合计+其他项目 |  | 9
合 计
编制人（造价人员）： |  |  | 复核人（造价工程师）：
表—13