## 表-04 单位工程汇总表
单位工程投标报价汇总表
工程名称：备用回路市政工程
序号 | 汇总内容 | 金额:(元) | 其中：暂估价(元)
1 | 分部分项合计
2 | 措施合计
2.1 | 绿色施工安全防护措施费
2.2 | 其他措施费
3 | 其他项目
3.1 | 暂列金额
3.2 | 暂估价
3.3 | 计日工
3.4 | 预算包干费
3.5 | 其他费用
4 | 税前工程造价
5 | 增值税销项税额
6 | 总造价
7 | 人工费
合计=1+2+3+5

## 表-08 分部分项工程和单价措施项目清单与计价表-1
分部分项工程清单与计价表
工程名称：备用回路市政工程
序号 | 项目编码 | 项目名称 | 项目特征描述 | 计量单位 | 工程量 | 金额（元）
[6 empty] | 综合单价 |  | 综合合价
1 | 040201001001 | 2层2列排管直线井(行人) | 1.名称:2层2列排管直线井(行人) 2980× 1390×1250mm 2.垫层:100mm厚，C15混凝土 3.井身:砌MU15砖，M10水泥砂浆，井壁内侧批1:2水泥砂浆15厚。 4.井盖板:1150*300*100，C型钢包边 3mm防盗盖板（9块），井盖板设置电缆标志牌 5.井框:预埋镀锌铁件L55*5，锚钩长150φ6@500 6.复合材料电缆支架，详见设计说明 7.Φ200PVC集水口,内填粗砂 8.回填选用石粉，每回填200mm厚分层夯实,夯实遍数根据土质压实系数及所用机具确定。 9.其他：未尽事项详见图纸、技术需求书、招标文件、工程量清单计价说明、国家相关规范等 | 座 | 1
2 | 040201001002 | 2层2列排管转角井(行人) | 1.名称:2层2列排管转角井(行人)2370/740×1390×1250mm 2.垫层:100mm厚，C15混凝土 3.井身:砌MU15砖，M10水泥砂浆，井壁内侧批1:2水泥砂浆15厚。 4.井盖板:1150*300*100，C型钢包边 3mm防盗盖板（7块），井盖板设置电缆标志牌 5.井框:预埋镀锌铁件L55*5，锚钩长150φ6@500 6.复合材料电缆支架，详见设计说明 7.Φ200PVC集水口,内填粗砂 8.回填选用石粉，每回填200mm厚分层夯实,夯实遍数根据土质压实系数及所用机具确定。 9.其他：未尽事项详见图纸、技术需求书、招标文件、工程量清单计价说明、国家相关规范等 | 座 | 4
3 | 040803002001 | 2层2列排管（行车） | 1.名称:新建2层2列排管（行车） 2.规格:玻璃钢管(DBW-R-175X10) 3.连接方法:管件综合考虑 4.垫层:100mmC15混凝土垫层，采用C30钢筋混凝土包封管 5.管枕:每间隔两米设置，可采用现场砌砖或捣制C25混凝土,也可选用复合材料构件或预制混凝土构件 6.回填石粉，分层夯实 7.其他:未尽事项详见图纸、技术需求书、招标文件、工程量清单计价说明、国家相关规范等 | m | 30
4 | 040803002002 | 2层2列排管（行人） | 1.名称:新建2层2列排管（行人） 2.规格:HDPE管(HDPE-N-200X8) 3.连接方法:管件综合考虑 4.垫层:100mmC15混凝土垫层 5.管枕:每间隔两米设置，可采用现场砌砖或捣制C25混凝土,也可选用复合材料构件或预制混凝土构件 6.回填石粉，分层夯实 7.其他:未尽事项详见图纸、技术需求书、招标文件、工程量清单计价说明、国家相关规范等 | m | 70
5 | 040501008001 | 2层2列排管（顶管） | 1.名称:2层2列排管（顶管） 2.土壤类别:按地质勘察报告 3.材质及规格:HDPE 管,Φ200mm×16mm 4.敷设方式:水平导向钻孔敷管含工作井 5.接口方式:全自动对熔焊机连接 6.管道检验及试验要求:详见设计及规范要求 7.其他:未尽事项详见图纸、技术需求书、招标文件、工程量清单计价说明、国家相关规范等 | m | 95
6 | 041001001001 | 路面拆除 | 1.材质:混凝土类（无筋） 2.厚度: 20cm 3.切缝 4.其他:未尽事项详见图纸、技术需求书、招标文件、工程量清单计价说明、国家相关规范等 | m2 | 67.88
7 | 040203007001 | 水泥混凝土 | 1.混凝土强度等级:C20商品混凝土 2.厚度:200mm 3.掺和料:按设计要求 4.嵌缝材料:沥青玛蹄脂 5.水泥混凝土路面养生 水养生 6.其他:未尽事项详见图纸、技术需求书、招标文件、工程量清单计价说明、国家相关规范等 | m2 | 67.88
8 | 040101002001 | 挖沟槽土方 | 1.土壤类别:综合 2.挖土深度:深2m以内, 人机配合 3.其他:未尽事项详见图纸、技术需求书、招标文件、工程量清单计价说明、国家相关规范等 | m3 | 185.13
9 | 040103001001 | 回填方 | 1.填方材料品种:填石粉夯实 2.密实度:按规范要求 | m3 | 68.92
10 | 040103002001 | 余方弃置(土方) | 1.名称:余方弃置（土方) 2.类型:沟槽土方、拆除路面废料 3.余泥渣土弃置点（消纳场）运距:暂定20km，最终运距按实际发生运输距离计算 | m3 | 185.13
11 | 040103002002 | 余方弃置(石方) | 1.名称:余方弃置(石方) 2.类型:沟槽土方、拆除路面废料 3.余泥渣土弃置点（消纳场）运距:暂定20km，最终运距按实际发生运输距离计算 | m3 | 13.58
12 | 060106008001 | 电缆标志牌 | 1.标志类型:电缆标志牌 2.规格厚度:3mm厚,牌的符号及文字为凸面冲压成型的不锈钢板面或铸铁面板 3.沿电缆走向每隔10m设置一个不锈钢电缆标志牌 4.未尽事项详见图纸、技术需求书、招标文件、工程量清单计价说明、国家相关规范等 | 块 | 10
13 | 04B001 | 人行道、绿化修复及装饰盖板 | 1.材质:按市政要求制作、安装 2.按现有人行道、绿化标准修复 3.其他:未尽事项详见图纸、技术需求书、招标文件、工程量清单计价说明、国家相关规范等 | 项 | 1
合 计
表—08

## 3.1措施项目费汇总表（输出清单项）
措施项目费汇总表
工程名称：备用回路市政工程 |  |  |  |  | 第 1 页 共 1 页
编码 | 名称 | 单位 | 数量 | 单价（元） |  | 合价（元）
1 | 绿色施工安全防护措施费
1.1 | 综合脚手架 | 项 | 1
1.2 | 靠脚手架安全挡板 | 项 | 1
1.3 | 围尼龙编制布 | 项 | 1
1.4 | 桥梁支架 | 项 | 1
1.5 | 施工现场围挡和临时占地围挡 | 项 | 1
粤050401008001 | 施工围栏 | m | 200
1.6 | 施工围挡照明 | 项 | 1
1.7 | 独立安全防护挡板 | 项 | 1
1.8 | 吊装设备基础 | 项 | 1
LSSGCSF00002 | 绿色施工安全防护措施费 | 项 | RGF+JXF
| 小计 | 元
2 | 措施其他项目
QTFY00000002 | 其他费用 | 项 | 1
| 小计 | 元
合计

## 表-12 其他项目清单与计价汇总表
其他项目清单与计价汇总表
工程名称：备用回路市政工程
序号 | 项目名称 | 金额（元） | 备注
1 | 暂列金额 | 17380.42
2 | 暂估价
2.1 | 材料暂估价 | —
2.2 | 专业工程暂估价
3 | 计日工
4 | 其他
合 计 |  |  | —

## 表-12-1 暂列金额表
暂列金额明细表
工程名称：备用回路市政工程 |  |  |  | 第 1 页 共 1 页
序号 | 名称 | 计量单位 | 暂定金额（元） |  | 备注
1 | 暂列金额 | 项 | 17380.42
合 计 |  |  | 17380.42 |  | —
表—12—1

## 表-12-4 计日工表
计日工表
工程名称：备用回路市政工程
编号 | 项目名称 | 单位 | 数量 | 单价(元) |  | 合价（元）
1 | 人工
1.1 | 消纳费
人工小计
2 | 材料
2.1
材料小计
3 | 施工机具
3.1
施工机具小计
4.企业管理费和利润
总 计
表—12—4

## 表-13 规费、税金项目清单与计价表
规费、税金项目清单与计价表
工程名称：备用回路市政工程 |  |  |  |  | 第 1 页 共 1 页
序号 | 项目名称 | 计算基础 | 计算基数 | 计算费率 (%) |  | 金额(元)
1 | 增值税销项税额 | 分部分项合计+措施合计+其他项目 |  | 9
合 计
表—13

## 表-09 综合单价分析表
综合单价分析表
工程名称： | [9 empty] | 第 页 共 页
项目编码 |  |  |  | 项目名称 |  |  |  | 计量单位 |  |  | 工程量
清单综合单价组成明细
定额编号 | 定额项目名称 | 定额 单位 | 数量 | 单价 |  |  |  | 合价
|  |  |  | 人工费 | 材料费 | 机具费 | 管理费 和利润 | 人工费 | 材料费 |  | 机具费 | 管理费 和利润
人工单价 |  | 小计
元/工日 |  | 未计价材料费
清单项目综合单价
材 料 费 明 细 | 主要材料名称、规格、型号 |  |  |  |  | 单位 | 数量 | 单价（元） | 合价（元） |  | 暂估单价 （元） | 暂估合价 （元）
| 其他材料费 | [6 empty] | - |  |  | -
| 材料费小计 | [6 empty] | - |  |  | -
表-09

## 单位工程人材机汇总表
单位工程人材机汇总表
工程名称：备用回路市政工程
序号 | 名称、规格、型号 | 单位 | 数量 | 单价 （元） | 合价 (元) | 备注