## 附件18
专项计量计价约定
序号 | 事项名称 | 计量计价约定 | 备注
1 | 场地平整 | 平整场地及场地表面清理（如杂草）等不额外计价
2 | 基坑换填 | 按经批准的施工方案计价
3 | 渣土、泥浆、拆除废渣外运 | 运距25公里以内按实际运距计价，运距超过25公里，按25公里包干
4 | 外购土方回填 | 不额外计算外购土方材料费，只计算土方运距。购土运距30公里以内按实际运距计取，运距超过30公里，按30公里包干
5 | 园林回填种植土 | 种植土按不含税20元/m3计算材料费，运距30公里以内按实际运距计取，运距超过30公里，按30公里包干
6 | 二次结构植筋 | 按《广东省房屋建筑与装饰工程综合定额2018》“植筋”子目计价，最终综合单价下浮70%计价，不再执行下浮5%及中标下浮率
7 | 钢筋设计定尺长度 | Φ10以内的钢筋按每12m计算一个钢筋搭接； Φ10以上的钢筋按每9m 计算一个钢筋搭接（接头） 相关搭接、接头按计价规范计价
8 | 非抗震钢筋计价 | 设计图纸属于非抗震钢筋，则钢筋按图纸计算非抗震钢筋
9 | 钢筋直径 | 设计图纸钢筋设计为Φ6，则钢筋按6.0mm计价
10 | 套筒 | 钢筋直径Φ22及以上的计算套筒，若其他直径使用套筒，则按绑扎搭接/电渣压力焊计价
11 | 大体积混凝土温度控制费用 | 大体积混凝土温度控制费用不额外计价
12 | 铝板计算规格 | 按图纸尺寸，以见光面计价
13 | 装饰工程 | 空调板、飘窗板抹灰按外墙抹灰计价，不按零星抹灰计价
14 | 原材料见证检测费（如钢筋、混凝土试块送检） | 所有原材料见证检测由发包人委托，费用由承包人负责并已包含在投标报价中，结算时不予单独额外计价
15 | 根据施工实际情况，调整施工方案 | 申报施工方案的同时，申报增减造价专项报发包人审批，作为结算依据； 未专项申报调整方案增加造价的，施工方案不能作为结算依据
16 | 收边收口、洞口封堵约定 | 现场所有的机电、消防预留孔洞的吊模封堵及防水处理，包含但不限于给排水孔洞、强弱电孔洞、燃气孔洞、消防管线孔洞以及消防、强弱电、机电设备控制等功能性箱柜的周边镶砌封堵，均在承包人合同范围内 金属构配件与墙体连接点的安装、拆除、封堵、防水、电梯、防火门、入户门及消防箱四周等的塞缝修补、收口等，均在承包人合同范围内，由总承包单位负责，费用已经包含在合同总价中，结算不另外单独列计价
17 | 白蚁防治 | 不含税综合单价包干价为 1元/m2，工程量按规划验收合格证中注明的建筑面积计算
.