## 封面
白云区槎头车辆段（一期）地块项目施工图设计及施工总承包项目 报价清单
编制时间：2025年 月 日

## 表1-投标报价汇总表
一、投标报价汇总表
工程名称：白云区槎头车辆段（一期）地块项目施工图设计及施工总承包项目
序号 | 项目名称 | 不含税价（元） | 税金（元） | 含税价（元） | 投标下浮率 | 下浮后不含税造价（元） | 下浮后税金（元） | 下浮后含税造价（元） | 建筑面积 | 经济指标 | 备注
一 | 设计费 | 22168682.57 | 1330120.96 | 23498803.53 |  | 22168682.57 | 1330120.96 | 23498803.53 | 187994 | 125 | 下浮后含税投标总价不得超过含税投标限价。
1 | 一般工程设计费（含专项设计） | 7943269.3 | 476596.16 | 8419865.46 | 0% | 7943269.3 | 476596.16 | 8419865.46 | 187994 | 44.79
2 | 重点专业工程设计费（含专项设计） | 14225413.27 | 853524.8 | 15078938.07 | 0% | 14225413.27 | 853524.8 | 15078938.07 | 187994 | 80.21
二 | 建安工程费 | 497309499.58 | 44759598.9 | 542069098.48 |  | 497309499.58 | 44759598.9 | 542069098.48 | 89968 | 6025.13 | 下浮后含税投标总价不得超过含税投标限价。
1 | 采用模拟清单部分 （不含绿色施工安全防护措施费） | 211318278.37 | 19018645.06 | 230336923.43 | 0% | 211318278.37 | 19018645.06 | 230336923.43 | 89968 | 2560.21 | 1、下浮率部分计费基数按公布金额不调整，只填写下浮比例（确定方式以合同约定为准） 2、包括内容以合同约定为准。 3、第1、3项投标下浮率应一致。
2 | 模拟清单绿色施工安全防护措施费 | 5581614.72 | 502345.32 | 6083960.04 | / | 5581614.72 | 502345.32 | 6083960.04 | 89968 | 67.62 | 不可竞争部分，报价不予调整。
3 | 采用下浮率部分 | 280409606.49 | 25238608.52 | 305648215.01 | 0% | 280409606.49 | 25238608.52 | 305648215.01 | 89968 | 3397.3 | 1、下浮率部分计费基数按公布金额不调整，只填写下浮比例（确定方式以合同约定为准） 2、包括内容以合同约定为准。 3、第1、3项投标下浮率应一致。
合计（一+二） |  | 519478182.15 | 46089719.86 | 565567902.01 | / | 519478182.15 | 46089719.86 | 565567902.01 | 89968 | 6286.32
注：设计费、建安工程费（不含绿色施工安全防护措施费）中的各项工程量清单综合单价按招标人公布的限价以及投标人填报的投标下浮率等比例下浮。

## 模拟清单编制说明
模拟清单基准价编制说明
一、 | 清单编制要求及依据
1、 | 模拟清单范围：管线迁改工程、土石方工程、基坑工程、桩基础工程、地下室结构及粗装修工程、地上部分结构及粗装修工程、安装工程等。
2、 | 本招标清单工程量为模拟，采用模拟清单基准价报上下浮的方式，基准价为上限价，各投标单位可针对建安工程费在“投标报价汇总表”中填报浮动率。投标单位不得以实际施工的工程量的多少要求调整综合单价；本招标清单不得擅自删除、修改且所有项次必须报价，若有违反，招标人有权按废标处理。
3、 | 本项目填报浮动率为综合单价整体上下浮；“模拟清单绿色施工安全防护措施费”不参与填浮动率。
4、 | 工程量计算规则：除本清单说明的计量规则外，工程量按《建设工程工程量清单计价规范》（GB50500-2013）中所描述的工程量计算规则计算。
5、 | 招标清单中措施费部分除特殊说明外按整个项目包干，不再调整。
6、 | 建筑做法详见招标图及建筑做法表，招标图中如有未明确的按常规施工做法考虑。
7、 | 本项目工程量计算规则需严格遵循《计量计价规则》、清单编制说明及清单项目特征描述执行，三者为相互补充关系;若三者存在冲突以成本低价原则进行计取。
8、 | 投标人须在投标下浮率中充分考虑基准清单综合单价与市场价差异，并对此无异议；后续不得以该单价与市场价存在偏差为由，主张调整除税综合单价。
二、 | 基准价编制说明
（一） | 土建部分编制说明
1、 | 土石方工程（详见《土石方工程编制说明》）
2、 | 基坑支护及桩基工程（详见《基坑支护、桩基工程编制说明》）
3、 | 砌筑工程
3.1 | 砖胎模厚度综合考虑，清单工程量按立方米计算，砖强度/规格、砂浆种类/配比承包人在投标阶段已根据常规工程经验综合考虑，承包人不得以扩初图纸、施工图纸、后期设计变更之间的砌块强度/规格、砂浆种类/配比不一致为由要求调整综合单价；砖胎膜工程量在施工图对数阶段根据批准的施工方案计算。
3.2 | 砌筑工程不分墙柱，不分直形、弧形或异形；砌块强度/规格、砂浆种类/配比承包人在投标阶段已根据常规工程经验综合考虑，承包人不得以扩初图纸、《建筑构造做法表》、施工图纸、后期设计变更之间的砌块强度/规格、砂浆种类/配比不一致为由要求调整综合单价。
3.3 | 砌体工程综合考虑砌体拉结筋、拉结筋植筋、灰缝筋、砌块专用连接件、门窗边及空调孔预制块的费用。
3.4 | 砌体截面尺寸以现场实际尺寸为准，例图示200厚，现场190厚，以190厚为准。
4、 | 混凝土工程
4.1 | 模拟清单中所有泵送商品砼基准价（含场内外运输费）中包含砼泵送增加费；项目所有预制构件、商品砼、沥青砼等的场内运距含在综合单价中；商品砂浆（含场外运输费）综合单价包括砂浆拌和、运输到各楼层施工面的费用，运费不单独计取。
4.2 | 柱梁混凝土等级如存在高差时的处理费用综合考虑到相应构件砼综合单价中；砼接触面处理措施（包括但不限于收口网）也不予额外计取费用。
4.3 | 在同一砼标号的情况下，骨料粒径、配比已综合考虑。
4.4 | 后浇带单独列项计算；砼综合单价中考虑施工缝（含后浇带）砼接触面旧口处理费用。
4.5 | 结构面抹平压光（包括但不限于原浆/夹浆收光）、修补缺陷、打磨平整、清理干净等费用包含在砼综合单价中。
4.6 | 零星砼指单件体积在0.05m3以内的构件，除此之外，其他部位、构件不得按零星砼套取清单子目。
4.7 | 装配式预制混凝土项目基准价包括： (1)混凝土部分（制作、浇筑、振捣、养护、表面处理、成品堆放）、钢筋部分（制作、运输、绑扎、焊接、安装）、模具部分（拼装、清理、刷隔离剂、拆除、整理堆放），安装部分（试验费、成品保护、运输卸车、堆放、吊装、定位、安装、人工配合、技术指导）、金属部分（吊钩、翻模、顶撑、斜撑安装拆除），还包括没有详细说明但操作上需要的灌浆料施工、接缝处理（构件接拼缝处加强处理）、坐浆料、套筒、打胶及外墙清洗等构件所需之一切工序的费用。 (2)构件固定所需临时支撑的搭设及拆除费用，并综合考虑了支撑（含支撑用预埋铁件）种类、数量及搭设方式，后浇混凝土的模板及支架另行计算。
5、 | 模板工程
5.1 | 模板及其支撑体系列为分部分项工程清单项目，不按措施项目费处理。
5.2 | 防水剪力墙、人防分区分隔墙若需要采用一次性摊销的止水螺杆或防爆螺杆；其工作内容包括止水/防爆螺杆的制作、安装、拆模后的切割、螺杆端头砼凿打喇叭口并填补高强度防水砂浆（防水剪力墙外侧）/普通砂浆（其他部位）；螺杆规格、间距承包人在投标阶段已综合考虑，在模板综合单价，承包人不得因经监理审批的施工方案与投标技术标书中的支模方案不同而调整综合单价；如后期施工现场实际发生而投标人未对该项目进行报价的，招标人视投标人的该项报价为让利，不予重新计取费用，投标人须承诺不会因上述报价而影响其相关工作项目的质量。
5.3 | 模板施工要求详见技术说明，采用铝模施工时，工程量计算规则同木模计算规则，故因采用铝膜施工而增加的侧壁及飘窗板盖板、楼梯盖板等费用综合考虑，不另计。
5.4 | 木模板的单价综合考虑木模板的种类，种类不同时，单价不予调整（如墙柱采用黑模板时，其木模板单价不予调整）。
5.5 | 模板综合单价已经包括模板材料、支撑、固定钢管脚手架、止水螺栓、 对拉螺杆、脱模剂、模板洞口堵眼及防水等相关费用，而且必须符合地产工程及当地规范要求。
6、 | 钢筋工程
6.1 | 钢筋计算：a、按中轴线计算；b、因钢筋定尺长度不同而产生的损耗及差异，不另计算，c、钢筋的连接、接头、电渣压力焊及机械连接的接头费用计入综合单价，不单独列项，d、钢筋砼构造柱和墙体拉筋的钢筋均按钢筋制安定额子目计算，钢筋的施工方式（预留或植筋）报价时综合考虑，施工中若发生植筋视为中标人施工工艺，植筋费用不另计算，e、所有搭接方式(包括图纸中未显示的搭接)和成型时的损耗量考虑到钢筋综合单价内，f、预留插筋，绑扎钢筋用的铁丝，预制混凝土垫块或专用垫铁，定位筋，植筋及现浇构件中固定位置的支撑钢筋，架立件、双层钢筋、大底板及普通楼板中用的“铁马”、“垫铁”等措施钢筋在综合单价中综合考虑，不另计算，该部分也不在调差范围之内计算，g、所有箍筋加密区根数、受力筋的计算方式为“向上取整”，箍筋非加密区根数计算方式为“向上取整-1”，措施钢筋、构造和分布筋的计算方式为“向下取整”；在钢筋综合单价中综合考虑，不再计算，h、如为图纸标注为Φ6钢筋，无论市场是否能购买到，均按Φ6计算，不按Φ6.5调整"，单价综合考虑抗震钢筋（带E）增加费。
7、 | 楼地面工程
7.1 | 楼梯找平层面积按设计图示尺寸以楼梯（包括踏步、休息平台及500mm以内的楼梯井）水平投影面积计算；楼梯与楼地面相连时，算至梯口梁内侧边沿；无梯口梁者，算至最上一层踏步边沿加300mm；楼梯范围以外的相连的楼地面套一般楼地面清单考虑。
7.2 | 块料面层中的干硬性水泥砂浆配比综合考虑，不因变更建筑构造做法与《建筑构造做法表》中的砂浆配比、厚度不同为由调整综合单价，也不得因实际实施时砂浆厚度及种类与施工图不同而调整综合单价。
8、 | 内墙面工程、外墙面工程
8.1 | 内墙抹灰计算问题：a、砼墙面、独立混凝土面是否抹灰以图纸或甲方联系单为准；b、墙与梁轴线不平齐时，抹至梁底，注意软件设置，扣除该部分凸出部位抹灰面积及挂网面积；c、墙与柱边线不平齐时，抹至柱边线，柱外露部分不抹灰，扣除该部分凸出部位抹灰面积及挂网面积；d、商铺、架空层墙面抹灰：从室内地坪±0开始计算；若抹灰是在室内回填前施工的，需有甲方现场工程师及监理确认资料。
8.2 | 外墙抹灰基准价已考虑由于建筑外墙垂直度偏差导致外墙抹灰打底厚度增加的因素，外墙抹灰厚度综合考虑，不因抹灰厚度因素而调整综合单价。
8.3 | a、外墙抹灰层必须设置分格缝，分格缝不宜设置在砌体部位，间距不宜超过3m，缝深应不穿透外墙防水层，缝宽宜为10，缝中嵌填高弹性耐候胶(具体做法详见建筑说明)，分隔缝综合考虑在单价中，不再计算，b、所有外墙抹灰报价均已包括设置滴水条、外墙装饰线条抹灰的费用；外墙装饰面单价已包括完成该项工作相应措施费用。
8.4 | 柱和门洞口阳角的水泥砂浆护角计入措施费中，不另计取。
8.5 | 包括但不限于水枪拉毛、基层清理、甩毛等单价已包含在砂浆综合单价中，不单独计取。
8.6 | 砼面观感质量需满足规范要求，达不到规范要求需要处理的费用，已在综合单价中综合考虑，不再单独计取费用。
8.7 | 无论何种墙面，阴阳角的加固和圆弧处理、刷素水泥浆或甩浆、界面剂、基层处理、堵墙眼、压光或搓毛在综合单价综合考虑，不另计算。
8.8 | 本工程采用的油漆涂料，其规格、质量及色彩等，中标人需根据设计 要求选用，并先提供样品或作出样板，经招标人和设计单位确认后方可订货或施工，投标人在报价时综合考虑，中标后不能因此而调整其综合单价。
8.9 | 单独列项的界面剂仅适用于只施工界面剂部分的墙体，无论什么部位、什么基层材质，均执行同一价格。
9、 | 屋面及防水工程：
9.1 | 屋面防水按图示尺寸以面积计算，斜屋面（不包括平屋面找坡）按斜面积计算，平屋面按水平投影面积计算，规范规定的附加层已包括在综合单价中，不再另计。
9.2 | 防水只计净覆盖面积，任何因工艺及规范要求所需之搭接或重叠（附加）部分均计入综合单价；防水铺面以平方米计算面积，小于0.3m2的孔洞不予扣除。
9.3 | 地下室侧壁、顶板防水按地下室侧壁的展开面积计算，阴阳角、搭接部位、拆边及局部加强、施工缝、后浇带、加厚部位的处理费用已包含在综合单价中，此部分不另计算。
9.4 | 卫生间、厨房地面防水按地面的水平投影面积计算，阴阳角、搭接部位、拆边及局部加强、管道周边、加厚部位的处理费用已包含在综合单价中，此部分不另计算。
9.5 | 防水发生渗漏水等质量缺陷问题由总包负责。
10、 | 模拟清单基准价其它说明：
10.1 | 如新增项目中出现未有约定损耗率的材料，其材料损耗率按工程所在区域定额约定损耗率执行。
10.2 | 主材单价与厚度有关的（如防水、保温、砂浆等），若实际施工出现厚度变更，主材单价按厚度变化比例进行调差认价，主材费之外的费用按原合同执行。
10.3 | 土建 (含建筑及装饰)和安装工程的建筑物超高增加费、地下室暗室增加费及暗室拆模费在综合单价中考虑。
11、 | 脚手架的单价综合考虑脚手架的种类，种类不同时，单价不予调整（如木模施工范围采用盘扣式脚手架+定型化外架时，其脚手架单价不予调整）。
12、 | 建筑面积
12.1 | 本合同中以建筑面积为工程量计价的项目，为了减少争议，均以本项目红线内建设工程规划许可证中注明的建筑面积为准。
13、 | 措施费
13.1 | 措施费内《既有硬化面、建筑物及构筑物的基础拆除费》为现场勘查可预见的拆除费用。
（二） | 安装部分编制说明
1、 | 动力电部分范围：①、电线电缆：永久用电工程（即变电站至高低压系统、住宅电表箱、住宅电表箱前端线路，充电桩表箱前端线路）及配电房安装不在本模拟清单范围内，从配电房低压柜出线至配电箱、表箱后的电线电缆敷设及电箱安装均在本模拟清单范围；②、电缆桥架：除永久用电工程范围的桥架外，其余桥架均在本模拟清单编辑范围；③、动力电管道敷设，具体范围以合同约定为准。
2、 | 照明电部分：①、户内照明部分：户内箱及以后预埋线管、灯具底盒、开关插座底盒均在本模拟清单范围；②、公共照明部分:除(电梯前厅、首层大堂需二次装修的部位)之外，其余的(地下室照明、屋顶电梯间照明、设备间照明、楼梯照明）等均在本模拟清单范围；③、电梯前厅、首层大堂等需二次装修的部位：线管预埋在本模拟清单范围，具体范围以合同约定为准。
3、 | 弱电部分：①、弱电桥架均在本模拟清单范围；②户内弱电箱及以后预埋线管、底盒均在本模拟清单范围，具体范围以合同约定为准。
4、 | 预埋部分：所有预留、预埋(包括电梯吊钩等预埋件）均在本模拟清单范围,具体范围以合同约定为准。
5、 | 给排水部分：①、由市政接驳点至水泵房内设备给水系统不在本模拟清单范围内，水泵房出水管至塔楼住宅户内总阀均在本模拟清单范围，住宅户内总阀（不含）至户内末端不在本模拟清单范围内；②、污废水立管及预留三通接口在本模拟清单范围，住宅户内支管不在本模拟清单范围；③、公共部分及卫生间地漏均在本模拟清单范围；④、雨水回收系统的设备（包括设备控制箱及控制系统管线、设备基础、管道、阀门、井等均在本模拟清单范围，具体范围以合同约定为准。调试费在综合单价内考虑，不单独计取。
6、 | 套管：所有套管均在本清单范围（除有特殊要求专业）,具体范围以合同约定为准。套管与结构板或墙体之间的孔洞封堵在综合单价中综合考虑，不单独记取。
7、 | 送配电调试费、双电源切换调试等在综合单价内考虑，不单独记取。
8、 | 户内预埋电气配管包括穿引线，如实际施工中没有穿引线的，则按人工费乘以系数0.95，镀锌低碳钢丝按相应材质明敷配管含量扣除相关费用。
9、 | 本清单电气工程中的配电箱等不含主材价，具体范围以合同约定为准，基准单价仅考虑施工费。
三、 | 其他说明
1、 | 甲方集采材料：集采材料的损耗率根据《广东省房屋建筑与装饰工程综合定额2018》附录五“建筑与装饰材料损耗率参考表”、《广东省通用安装工程综合定额2018》附录五“主要材料损耗率参考表”，瓷砖排版损耗根据排版图计量。
2、 | 涉及战略集采平台询价部分的工作内容，承包人按发包人定板样品同等条件下的报价与战略集采平台提供的价格（含战略集采平台询价材料/设备配合费）进行比对，两者取其低者作为该专业工程材料、设备的价格，战略集采平台询价材料、设备价格按照价格比对低者执行。
3、 | 物价波动引起的价格调整：按合同条款约定执行（其中，合同条款中的Pt为本项目《附表2 主要材料单价表》中第6列“材料价(不含税材料价单价*（1-主材浮动率)）”）。
4、 | 其他未尽事宜，以合同文件为准。

## A计量计价规则
土建及水电安装工程施工承包工程
工程量清单基准价计量计价规则一
序号 | 项目名称 | 计量单位 | 基准价计量计价规则
一 | 土石方工程
1 | 挖一般土方 | m3 | 1.一般土方工程按本项执行：底宽小于等于7米且底长大于3倍底宽为沟槽；底长小于等于3倍底宽且底面积小于等于150平方米为基坑；超出以上范围归为一般土方 2.按开挖前后标高差的天然密实体积计算(除大开挖土方外)，不分方法，相关费用在综合单价中综合考虑 3.场地平整、桩间土、湿土排水、修平和夯实挖土坑底部等不计算，在综合单价中综合考虑 4.综合考虑场地情况，非甲方要求的不管何种因素引起的土方转运均包含在综合单价中 5.其他要求：含淤泥排放证等所有政府报批费用和采用环保车增加费用
2 | 挖一般石方 | m3 | 1.一般石方工程按本项执行：底宽小于等于7米且底长大于3倍底宽为沟槽；底长小于等于3倍底宽且底面积小于等于150平方米为基坑；超出以上范围归为一般石方 2.按开挖前后标高差的天然密实体积计算(除大开挖土方外)，不分方法，相关费用在综合单价中综合考虑 3.场地平整、桩间石、湿土排水、修平和夯实挖土坑底部等不计算，在综合单价中综合考虑 4.综合考虑场地情况，非甲方要求的不管何种因素引起的土方转运均包含在综合单价中 5.其他要求：含淤泥排放证等所有政府报批费用和采用环保车增加费用
3 | 场内土方回填 | m3 | 1.场地内各部位及地库顶板回填按回填面积乘以平均回填厚度；室内房心回填按主墙间净面积乘以回填厚度；基础回填按挖方体积减去地下埋设的基础体积（包括基础垫层及其他构筑物）以体积计算。 2.如需使用小型机械而引起的降效综合考虑
4 | 外购土方及回填 | m3 | 1.场地内各部位及地库顶板回填按回填面积乘以平均回填厚度；室内房心回填按主墙间净面积乘以回填厚度；基础回填按挖方体积减去地下埋设的基础体积（包括基础垫层及其他构筑物）以体积计算。 2.如需使用小型机械而引起的降效综合考虑
5 | 灰土回填 | m3 | 1.场地内各部位及地库顶板回填按回填面积乘以平均回填厚度；室内房心回填按主墙间净面积乘以回填厚度；基础回填按挖方体积减去地下埋设的基础体积（包括基础垫层及其他构筑物）以体积计算。 2.如需使用小型机械而引起的降效综合考虑
6 | 土（石）方场内运输 | m3 | 1.按天然密实体积计算 2.适用于甲方土石方平衡要求的引起的场内运输
7 | 土（石）方外运 | m3 | 1.按天然密实体积计算 2.土石方外运及排放需满足政府一切管制要求，相关费用如消纳费等在综合单价中考虑
8 | 挖淤泥、流砂 | m3 | 1.按设计图示位置、界限以体积计算 2.外运及排放需满足政府一切管制要求，相关费用如消纳费等在综合单价中考虑
9 | 截（凿）桩头 | m3 | 1.以立方米计算，按设计桩截面乘以桩头长度以体积计算（超灌长度为设计要求，如超出由总包和桩基单位自行协商处理）； 2.桩头钢筋截断、机械切割桩头、桩头混凝土及砂浆凿除露出钢筋冷弯锚入基础中、清理桩头表面、桩头钢筋整理及调直、桩碴外运等，在综合单价中综合考虑，不另计
10 | 截（凿）桩头 | 个 | 1.预制桩套用此项，按个计算，不分规格 2.桩头钢筋截断、机械切割桩头、桩头混凝土及砂浆凿除露出钢筋冷弯锚入基础中，清理桩头表面、桩头钢筋整理及调直、桩碴外运等均在综合单价中综合考虑。
二 | 砌体工程
1 | 砖砌体 | m3 | 1.内墙、外墙、基础、围墙、台阶、零星、排水沟等所有砌筑工程均按本项执行。 2.按设计图示尺寸以体积计算，综合考虑墙体不同厚度、高度、形状、砌筑方式等 3.扣除门窗、洞口、嵌入墙内的钢筋混凝土柱、梁、圈梁、挑梁、过梁及凹进墙内的壁龛、管槽、暖气槽、消火栓箱所占体积，不扣除梁头、板头、檩头、垫木、木楞头、沿缘木、木砖、门窗走头、砖墙内加固钢筋、木筋、铁件、钢管及单个面积≤0.3m2的孔洞所占的体积，凸出墙面的腰线、挑檐、、窗台线、虎头砖、门窗套的体积亦不增加，凸出墙面的砖垛并入墙体体积内计算 4.配合砌块砌筑的小部分其他砖（如室内隔墙底部或顶部的灰砂砖）或其他材料（如门窗边素砼块），仍然按砌块砌体计算 5.砌体的加固钢筋、拉结钢筋、钢筋片及其在砼中的预埋或植筋均在综合单价综合考虑，不另外计算，也不参与调差 6.无论砂浆厚度及配合比如何设计和变更，综合单价均不作调整 7.门洞口侧壁固定混凝土块、外墙窗侧的铁件均在综合单价综合考虑，不另计算 8.按设计规定及规范要求需要镶嵌砖砌体部分，在综合单价综合考虑，不另计算
2 | 砌块砌体 | m3
三 | 混凝土工程
1 | 混凝土垫层 | m3 | 1.按设计图示尺寸以体积计算，扣除伸入承台基础的桩头所占体积 2.随捣随抹光、原浆收平拉细毛面等表面处理综合考虑，不另计算。 3.泵送费含在混凝土综合单价中（无论采用何种泵送方式价格不做调整）
2 | 混凝土基础 | m3 | 1.综合考虑带形基础、独立基础、满堂基础、桩承台基础、基础梁、电梯坑、集水井等均按本项执行 2.按设计图示尺寸以体积计算扣除伸入承台基础的桩头所占体积 3.泵送费含在混凝土综合单价中（无论采用何种泵送方式价格不做调整）
4 | 现浇混凝土 | m3 | 1.混凝土按设计图示尺寸以体积计算，不扣除钢筋、钢骨柱、钢骨梁钢材的体积，扣除门窗洞口及单个面积>0.3m2的孔洞所占体积，扣除空心楼板的空洞体积，扣除压形钢板的空洞体积 2.泵送费含在混凝土综合单价中（无论采用何种泵送方式价格不做调整） 3.压光、压槽、甩毛等的价格含于综合单价内，不另计算
6 | 后浇带混凝土 | m3 | 1.混凝土按设计图示尺寸以体积计算，不扣除钢筋、钢骨柱、钢骨梁钢材的体积，扣除空心楼板的空洞体积，扣除压形钢板的空洞体积 2.后浇带的收口网、铁拉片及外加剂等含于综合单价内，不另计算 3.泵送费含在混凝土综合单价中（无论采用何种泵送方式价格不做调整） 4.无论是什么部位，均按本综合单价执行
四 | PC构件
1 | PC构件制作、安装 | m3 | 按设计图示尺寸以体积计算，不扣除单个面积≤300mm×300mm 的孔洞所占体积，扣除空心板空洞体积。
2 | PC构件接缝 | m | 按需要处理的接缝长度计算。
五 | 钢筋工程
1 | 钢筋制安 | t | 1.按设计图示钢筋（网）长度（面积）乘单位理论重量计算，任何因理论重量与运到工地的实际重量有误差的，不予补偿。 2.钢筋长度按钢筋中轴线计算，所有箍筋加密区根数、受力筋的计算方式为“向上取整”，箍筋非加密区根数计算方式为“向上取整-1”，措施钢筋、构造和分布筋的计算方式为“向下取整”。 3.钢筋的连接、接头、电渣压力焊及机械连接的接头按规范计算工程量，费用计入综合单价，不单独列项。 4.钢筋砼构造柱和墙体拉筋的钢筋均按钢筋制安定额子目计算，钢筋的施工方式（预留或植筋）报价时综合考虑，施工中若发生植筋视为中标人施工工艺，植筋费用不另计算。 5.所有搭接(包括图纸中未显示的搭接)和成型时的损耗量考虑到钢筋综合单价内。 6.预留插筋，绑扎钢筋用的铁丝，预制混凝土垫块或专用垫铁，定位筋，植筋及现浇构件中固定位置的支撑钢筋，架立件、双层钢筋、大底板及普通楼板中用的“铁马”、“垫铁”等措施钢筋在综合单价中综合考虑，该部分也不在调差范围之内计算。 7.设计图纸如为Φ6钢筋，无论市场是否能购买到，均按Φ6计算，不按Φ6.5调整 8、单价综合考虑抗震钢筋（带E）增加费
六 | 模板工程
1 | 砖胎膜 | m3 | 1.工程量按立方米计算 2.砖胎模厚度综合考虑，综合单价均不予调整 3.砖胎模抹灰计入综合单价，不另计算
2 | 混凝土模板 | m2 | 1.按模板与混凝土构件的接触面积计算（楼梯按照水平投影面积计算） 2.现浇钢筋混凝土墙、板单孔面积≤ 0.3m2的孔洞不予扣除，洞侧壁模板亦不增加；单孔面积> 0.3m2时应予扣除，洞口侧壁模板予以增加 3.构造柱如与砌体相连的，构造柱宽度应加上马牙槎宽度 4.综合单价中综合考虑任何形状混凝土构件、钢管顶架、构件异形模板、清水模板及天棚不抹灰增加的相应模板费用，不另计算。 5.坡屋面与水平面夹角大于45度时，模板工程量按双面模板计算 6.模板综合单价已经包括模板材料、支撑、固定钢管脚手架、止水螺栓、对拉螺杆、铝膜拉片、脱模剂、模板止水螺栓封堵及防水等相关费用 7.传料口、放线孔等孔洞处理包含在综合单价中，不另计算，也不计算植筋费用 8. 9.无论支撑高度如何，模板工程量均需按类型全部套用此项；当模板支撑高度＞3.6m时，按照模板工程量套用清单价格，再按照超高模板每增加1米费用项计算规则计取模板支撑超高增加费。
3 | 不拆除模板 | m2 | 1.不拆除的模板套用此项； 2.按模板与混凝土构件的接触面积计算 3.现浇钢筋混凝土墙、板单孔面积≤ 0.3m2的孔洞不予扣除，洞侧壁模板亦不增加；单孔面积> 0.3m2时应予扣除，洞口侧壁模板予以增加 4.构造柱如与砌体相连的，构造柱宽度应加上马牙槎宽度 5.综合单价中综合考虑任何形状混凝土构件、钢管顶架、构件异形模板、清水模板及天棚不抹灰增加的相应模板费用，不另计算。（模板支撑超高增加费单独列项计算） 6.坡屋面与水平面夹角大于45度时，模板工程量按双面模板计算
4 | 模板支撑超高增加费（每增加1m） | m2 | 1.当模板支撑高度大于3.6m时，计取此项。按支撑高度超过3.6m部分的模板与混凝土的接触面积计算（包括墙、柱、梁、板的模板），只计算支撑高度3.6m以上部分的模板面积，支撑高度3.6m及以下部分已包含在普通模板费用中。 2.此项为支撑高度超过3.6m时每增加1m的价格，支模高度超过3.6m时，先按全部工程量套用“混凝土模板”相应子目，再按超过部分工程量乘以超高米数套用此项。超高米数为超高高度，增加不足0.5m（含0.5m）的不计取，增加超过0.5m按1m记取考虑。 3.现浇钢筋混凝土墙、板单孔面积≤ 0.3m2的孔洞不予扣除，洞侧壁模板亦不增加；单孔面积> 0.3m2时应予扣除，洞口侧壁模板予以增加 4.支撑高度按构件下部相邻的楼板的标高至构件底部平均标高计算，若构件下部无楼板，则以下部相邻楼层的楼面标高起算 5.构造柱如与砌体相连的，构造柱宽度应加上马牙槎宽度
七 | 屋面工程
1 | 水泥砂浆找平层、保护层或面层 | m2 | 1.按设计图示尺寸以面积计算，其中平屋面按水平投影面积计算，坡屋面按斜面面积计算 2.不扣除房上烟囱、风帽底座、风道等所占的面积及小于0.3m2以内孔洞等所占面积 3.无论砂浆配合比及外加剂如何变更，综合单价均不作调整 4.如有厚度调整，则按零星价格清单中的单价调整厚度价差 5.作业不间隔的分层抹灰（比如15+5mm）视为一次抹灰，在综合单价综合考虑，不分层计算 6.随防水层上返部分的工程量、泛水、金属盖板保护等在综合单价中综合考虑，不另计算 7.基层抛丸、阴阳角的加固、圆弧处理、打磨处理、清理、刷素水泥浆或甩浆在综合单价中综合考虑，不另计算，泛水施工 8.如有厚度调整，则按零星价格清单中的单价调整厚度价差（因坡度导致的厚度增加综合考虑在报价中）。
2 | 细石混凝土保护层或面层或找坡层 | m2 | 1.按设计图示尺寸以面积计算，其中平屋面按水平投影面积计算，坡屋面按斜面面积计算 2.不扣除房上烟囱、风帽底座、风道等所占的面积及小于0.3m2以内孔洞等所占面积 3.基层抛丸、阴阳角的加固、圆弧处理、打磨处理、清理、刷素水泥浆或甩浆、泛水施工、排水沟、管道出屋面防水及处理等在综合单价中综合考虑，不另计算 4.分隔缝及填缝剂含在综合单价中，不另计；表面处理方式综合考虑 5.如有厚度调整，则按零星价格清单中的单价调整厚度价差（因坡度导致的厚度增加综合考虑在报价中）。
3 | 隔离层 | m2 | 1.按设计图示尺寸以面积计算，其中平屋面按水平投影面积计算，坡屋面按斜面面积计算
八 | 保温隔热工程
1 | 屋面保温隔热层 | m2 | 1.按设计图示尺寸以面积计算（斜屋面以屋面斜面积计算） 2.不扣除房上烟囱、风帽底座、风道等所占的面积及小于0.3m2以内孔洞等所占面积 3.如有厚度调整，则按零星价格清单中的单价调整厚度价差（因坡度导致的厚度增加综合考虑在报价中）。
2 | 墙柱面保温隔热层 | m2 | 1.按设计图示尺寸以面积计算 2.扣除门窗洞口以及面积> 0.3m2梁、孔洞所占面积门窗洞口侧壁以及与墙相连的柱，并入保温墙体工程量内 3.综合单价中已含界面剂、螺栓，抗裂砂浆等 4.如有厚度调整，则按零星价格清单中的单价调整厚度价差
3 | 减震隔音层 | m2 | 1.按设计图示尺寸以面积计算 2.扣除面积> 0.3m2上柱、垛、孔洞等所占面，门洞、空圈、暖气包槽、壁龛的开口部分不增加面积
九 | 金属工程
1 | 预埋铁件 | t | 1.按设计图示钢材体积乘单位理论质量计算，不扣除0.04m2以内（含0.04m2）的孔眼、切边、切肢的重量，焊条、铆钉、垫块、普通螺栓等不计算工程量，费用包含在综合单价中 2.不规则或多边形钢板，以其外接矩形面积计算。 3.其余计算规则详见GB50500-2013
2 | 防火门 | m2 | 门窗面积按设计图示洞口尺寸每边减去15mm以面积计算，若有钢副框，则每边再扣减钢副框短边尺寸后计算（如：钢副框材料尺寸为40mm*20mm，即再扣减20mm）
3 | 栏杆 | m2 | 转角窗、栏杆按设计制作尺寸中心线计算
十 | 外墙工程
1 | 外墙钉挂网 | m2 | 1.按设计图示尺寸以面积计算
2 | 外墙抹灰 | m2 | 1.无论什么部位、什么基层材质，均执行同一价格 2.按设计图示尺寸以面积计算，扣除门窗洞口及单个>0.3m2的孔洞面积，门窗洞口和孔洞的侧壁及顶面不增加面积 3.无论砂浆配合比及外加剂如何变更，综合单价均不作调整 4.如因甲方原因造成厚度调整，则按零星价格清单中的单价调整厚度价差 5.作业不间隔的分层抹灰（比如15+5mm）视为一次抹灰，在综合单价中综合考虑，不分层计算 6.滴水线、刷素水泥浆或甩浆和找平含于综合单价内，不再另计 7.外墙由于调整垂直度或模数导致的抹灰厚度增加综合考虑 8.墙面部位由于挂网造成的施工难度增加综合考虑 9.无论何种墙面，基层处理、界面剂等费用在综合单价中考虑，不另计算 10、无论外脚手架采用的是爬架还是钢管脚手架，均不调整综合单价；若脚手架拆除后采用吊篮施工的外墙抹灰，吊篮费不另计
3 | 外墙刮腻子 | m2 | 1.无论什么部位、什么基层材质，均执行同一价格
4 | 外墙涂料 | m2 | 1.按设计图示尺寸以面积计算。 2.无论什么部位、什么基层材质，均执行同一价格
十一 | 楼地面工程
1 | 回填轻质材料 | m3 | 1.按设计图示尺寸以回填后的体积计算
2 | 楼地面水泥砂浆找平层、保护层或找坡层 | m2 | 1.按设计图示尺寸以面积计算 2.扣除凸出地面构筑物、设备基础、室内铁道、地沟等所占面积，不扣除间壁墙及≤0.3m2柱、垛、附墙烟囱及孔洞所占面积，门洞、空圈、暖气包槽、壁龛的开口部分不增加面积 3.无论砂浆配合比或外加剂如何变更，综合单价均不作调整 4.如有厚度调整，则按清单中增减厚度清单项的单价调整厚度价差 5.阴阳角的加固和圆弧处理、刷素水泥浆或甩浆，在综合单价综合考虑，不另计算 6.上翻工程量包含在综合单价中，不另计算
3 | 楼地面细石混凝土保护层或面层或找坡层 | m2 | 1.按设计图示尺寸以面积计算 2.按图纸设计的平均厚度综合考虑，如平均厚度超过100mm，则按100mm计算 3.扣除凸出地面构筑物、设备基础、室内地沟等所占面积，不扣除间壁墙及≤0.3m2柱、垛、 附墙烟囱及孔洞所占面积，门洞、空圈、暖气包槽、壁龛的开口部分不增加面积 4.如有钢筋网，另行计算，钢筋网不参与调差 5.坡道如有压槽，计算体积时不扣除压槽的体积，压槽工艺含于综合单价中，不另计算 6.上翻工程量包含在综合单价中，不另计算 7.如有厚度调整，则按清单中增减厚度清单项的单价调整厚度价差
4 | 楼地面块料面层 | m2 | 1.按设计图示尺寸以面积计算 2.扣除凸出地面构筑物、设备基础、室内地沟等所占面积，不扣除间壁墙及≤0.3m2柱、垛、 附墙烟囱及孔洞所占面积门洞、空圈、暖气包槽、壁龛的开口部分不增加面积 3.结合层含于综合单价内，无论结合层厚度及配合比如何设计和变更，综合单价均不作调整 4.与结合层相邻的干硬性水泥砂浆不计入块料面层综合单价，另外计算
5 | 楼梯水泥砂浆找平层 | m2 | 1.按设计图示尺寸以楼梯（包括踏步、休息平台及≤500mm的楼梯井）水平投影面积计算 2.楼梯与楼地面相连时，算至梯口梁内侧边沿无梯口梁者，算至最上一层踏步边沿加 300mm 3.无论砂浆配合比或外加剂如何变更，综合单价均不作调整 4.如有厚度调整，则按零星价格清单中的单价调整厚度价差 5.阴阳角的加固和圆弧处理、刷素水泥浆或甩浆，在综合单价综合考虑，不另计算 6.楼梯立面、侧面三角抹灰、边角收口等均包含在综合单价中
6 | 楼梯水泥砂浆面层 | m2 | 1.按设计图示尺寸以楼梯（包括踏步、休息平台及≤500mm的楼梯井）水平投影面积计算 2.楼梯与楼地面相连时，算至梯口梁内侧边沿无梯口梁者，算至最上一层踏步边沿加 300mm 3.无论砂浆配合比或外加剂如何变更，综合单价均不作调整 4.如有厚度调整，则按零星价格清单中的单价调整厚度价差 5.挡水条和踏面防滑槽，在综合单价综合考虑，不另计算 6.楼梯立面、侧面三角抹灰、边角收口等均包含在综合单价中
7 | 楼地面地坪漆 | m2 | 1.按设计图示尺寸以面积计算 2.扣除凸出地面构筑物、设备基础等以及面积>0.3m2孔洞、柱、垛等所占面积，柱、垛等所占面积，门洞、空圈、暖气包槽、壁龛的开口部分不增加面积
8 | 防静电楼面 | m2 | 1.按设计图示尺寸以面积计算 2.扣除凸出地面构筑物、设备基础等以及面积>0.3m2孔洞、柱、垛等所占面积，柱、垛等所占面积，门洞、空圈、暖气包槽、壁龛的开口部分不增加面积
9 | 楼地面沥青混凝土 | m2 | 1.按设计图示尺寸以面积计算 2.无论砼强度如何变更，综合单价均不作调整 3.如有厚度调整，则按零星价格清单中的单价调整厚度价差
10 | 地下室坡道细石混凝土面层 | m2 | 1.按设计图示尺寸以面积计算 2.扣除凸出地面构筑物、设备基础等以及面积>0.3m2孔洞、柱、垛等所占面积，柱、垛等所占面积，门洞、空圈、暖气包槽、壁龛的开口部分不增加面积
十二 | 内墙工程
1 | 内墙钉挂网 | m2 | 1.按设计图示尺寸以面积计算
2 | 墙柱面（薄）抹灰 | m2 | 1.无论什么部位、什么基层材质，均执行同一价格 2.按设计图示尺寸以面积计算扣除门窗洞口及单个>0.3m2的孔洞面积，不扣除踢脚线、挂镜线和墙与构件交接处的面积，门窗洞口和孔洞的侧壁及顶面不增加面积，附墙柱、梁、垛、烟囱侧壁并入相应的墙面面积内 3.无论砂浆配合比及外加剂如何变更，综合单价均不作调整 4.如有厚度调整，则按零星价格清单中的单价调整厚度价差 5.作业不间隔的分层抹灰（比如15+5mm）视为一次抹灰，在综合单价综合考虑，不分层计算 6.天棚为吊顶的，高度按吊顶底部计算 7.水泥砂浆踢脚线（如有），并入此项面积计算，执行同一综合单价 8.外墙内保温的室内墙体保温处不做抹灰，抹灰工程量计算应按内抹灰面积扣除实际内保温面积 9.阴阳角的加固和圆弧处理、刷素水泥浆或甩浆、界面剂、基层处理、堵墙眼、压光或搓毛在综合单价综合考虑，不另计算
3 | 内墙刮腻子 | m2 | 1.按设计图示尺寸以面积计算 2.无论基层是何类型，均执行同一单价 3.天棚为吊顶的，高度按吊顶底部计算
4 | 内墙涂料 | m2 | 1.按设计图示尺寸以面积计算 2.无论基层类型和喷刷涂料部位如何，综合单价均不作调整 3.天棚为吊顶的，高度按吊顶底部计算
5 | 墙面刷大白浆 | m2 | 1.按设计图示尺寸以面积计算
6 | 墙面块料面层 | m2 | 1.按设计图示尺寸以面积计算； 2.扣除凸出地面构筑物、设备基础、室内地沟等所占面积，不扣除间壁墙及≤0.3m2柱、垛、 附墙烟囱及孔洞所占面积门洞、空圈、暖气包槽、壁龛的开口部分不增加面积 3.结合层含于综合单价内，无论结合层厚度及配合比如何设计和变更，综合单价均不作调整
7 | 踢脚线 | m2 | 1.均按平方米计算
8 | 界面剂 | m2 | 1.无论什么部位、什么基层材质，均执行同一价格 2.此部分适用于仅做界面剂部分墙体
十三 | 天棚工程
1 | 天棚刮腻子 | m2 | 1.按设计图示尺寸以面积计算 2.无论基层是何类型，均执行同一单价
2 | 天棚涂料 | m2 | 1.按设计图示尺寸以面积计算 2.无论基层类型如何，综合单价均不作调整
十四 | 其他工程
1 | 变形缝 | m | 1.按设计图示尺寸以长度计算
2 | 成品烟道 | m | 1.按设计图示以中心线长度计算 2.综合单价包括止回阀、防火阀、灌缝、钢筋、收口砂浆、防水护角等材料及施工费
3 | 成品盖板 | m2 | 1.按设计图示尺寸以面积计算
4 | 楼梯栏杆 | m | 1.按设计图示以扶手中心线长度（包括弯头长度)计算 2.安装用的预埋铁件、扶手等，在综合单价综合考虑，不另计算
5 | 止水带 | m | 1.按设计图示尺寸以长度计算
6 | 散水 | m2 | 1.按设计图示尺寸以面积计算
7 | 底板疏水层 | m2 | 1.按设计图示尺寸以平方计算
十五 | 安装工程
电气工程
1 | 配电箱、接线箱、控制箱 | 台 | 1.按设计图示数量计算 2.明装箱工作内容包含底盒制作安装 3.电箱嵌入式安装包含预留洞口及修复 4.暗装包含木套箱制作、安装 5.焊、压接线端子、基础型钢制作、安装、补刷油漆、接地综合考虑 6.25mm2以下电缆头、接线端子综合考虑在电箱综合单价内,不得单独记取费用
2 | 电力电缆 | m | 1.具体数量按图纸及当地最新定额工程量计算规则计算数量 2.电缆敷设不分部位、不分水平或竖直方向，均执行同一单价 3.中间接头的供货和安装含于综合单价中，不另计 4.电缆中间头的费用综合含在电缆敷设费用中 5.各类电缆（包括矿物绝缘电缆）的支架综合含在电缆敷设费用中
3 | 控制电缆 | m | 1.具体数量按图纸及当地最新定额工程量计算规则计算数量 2.电缆敷设不分部位、不分水平或竖直方向，均执行同一单价 3.各类电缆（包括矿物绝缘电缆）的支架、封堵综合含在电缆敷设费用中
4 | 终端电缆头 | 个 | 1.按设计图示上25mm2以上电缆头数量计算，其他终端及中间接头含在电缆的敷设综合单价内 2.综合考虑电缆头敷设方式、接头方式
5 | 配线 | m | 1.按设计图示尺寸以单线长度计算，另加预留长度
6 | 配管 | m | 1.按设计图示尺寸以长度计算，不考虑结构板及墙体内的垂直深度，该部分含在综合单价中，不再另行计算 2.所有过路接线盒（含开关插座底盒及其余接线底盒）、穿铁丝、管件及辅材均含于辅材单价中，不另计算 3.含开槽及修补、压槽及修补、挂网、各类支架制作安装费用
7 | 线槽 | m | 1.按设计图示尺寸以长度计算 2.所有管件、型钢支架及辅材均含于综合单价中，不另计算 3.非管井区域的防火堵料及防火板的费用含于综合单价中
8 | 桥架 | m | 1.按设计图示尺寸以长度计算 2.所有管件、型钢支架及辅材均含于综合单价中，不另计算 3.非管井区域的防火堵料及防火板、桥架支架制安、金属结构刷油的费用含于综合单价中
9 | 低压封闭式插接母线槽 | m | 1.按设计图示尺寸以长度计算 2.包含母线槽三通等管件、插接箱开口、馈电插口、垂直支架(水平支架)、始端箱、终端箱、调试、刷防火涂料、吊架制作安装及油漆、接地、穿墙板开洞修复、套管内封堵、接地等费用包含在综合单价中，不另计算
10 | 灯具 | 套 | 1.按设计图示数量计算 2.接线盒等费用包含在综合单价中，不另计 3.除花灯、水晶灯、台灯、落地灯等以外的各种灯具
11 | 插座 | 个 | 1.按设计图示数量计算 2.综合单价含清孔、插座、塑料管接口卡、明装塑料底盒、成平保护盖等，不含配线
12 | 照明开关 | 个 | 1.按设计图示数量计算
13 | 排气扇 | 个 | 1.按设计图示数量计算
14 | 套管 | 个 | 1.按设计图示数量计算 2.包括套管安装后填料，填料材质综合考虑
14 | 防雷 | m2 | 1.按建筑面积以平方米计算 2.防雷施工图的所有内容，包括桩承台接地、基础接地网、引下线、均压环、钢铝窗和栏杆接地点位预留、避雷网、等电位连接、高低压房、强弱电井、桥架接地扁钢、电梯机房等接地、接地调试、防雷报建、检测、审图、验收等第三方相关工作等费用包含在综合单价中，不另计
给排水工程
1 | 复合管 | m | 1.按设计图示管道中心线以长度计算； 2.所有管道的管件（含三通等连通件、法兰卡箍等连接件、金属塑料过渡管件、存水弯等）、油漆等均计入辅材价 3.各类支架制作及安装、除锈及油漆、水试验、水消毒冲洗、警示带形式、管道压槽等费用包含在综合单价中，不另计
2 | 塑料管 | m | 1.按设计图示管道中心线以长度计算； 2.所有管道的管件（含三通等连通件、法兰卡箍等连接件、金属塑料过渡管件、存水弯等）、油漆等均计入辅材价 3.各类支架制作及安装、除锈及油漆、水试验、水消毒冲洗、警示带形式、管道压槽等费用包含在综合单价中，不另计
3 | 铸铁管 | m | 1.按设计图示管道中心线以长度计算； 2.所有管道的管件（含三通等连通件、法兰卡箍等连接件、金属塑料过渡管件、存水弯等）、油漆等均计入辅材价 3.各类支架制作及安装、除锈及油漆、水试验、水消毒冲洗、警示带形式、管道压槽等费用包含在综合单价中，不另计
4 | 镀锌钢管 | m | 1.按设计图示管道中心线以长度计算 2.所有管道的管件（含三通等连通件、法兰卡箍等连接件、金属塑料过渡管件、存水弯等）、油漆等均计入辅材价 3.各类支架制作及安装、除锈及油漆、水试验、水消毒冲洗、警示带形式、管道压槽等费用包含在综合单价中，不另计
5 | 不锈钢管 | m | 1.按设计图示管道中心线以长度计算； 2.所有管道的管件（含三通等连通件、法兰卡箍等连接件、金属塑料过渡管件、存水弯等）、油漆等均计入辅材价 3.各类支架制作及安装、除锈及油漆、水试验、水消毒冲洗、警示带形式、管道压槽等费用包含在综合单价中，不另计
6 | 潜水泵 | 台 | 1.按设计图示数量计算 2.控制箱设备、防水电缆、设备基础、减震器与其余附件、设备安装前的检验、安装后的运转调试等费用包含在综合单价中，不另计
7 | 离心式泵 | 台 | 1.按设计图示数量计算 2.减震器与其余附件、设备安装前的检验、安装后的运转调试等费用包含在综合单价中，不另计
8 | 变频调速泵组 | 套 | 1.按设计图示数量计算 2.含主泵、辅泵、气压罐、控制柜、槽钢基础制安、刷油、水泵进出口的阀门、水泵之间连通的相关管道、管件、等其它附件费用包含在综合单价中，不另计
9 | 紫外线消毒仪 | 台 | 1.按设计图示数量计算 2.含槽钢基础制安、刷油、管件、等其它附件费用包含在综合单价中，不另计
10 | 多介质过滤器 | 台 | 1.按设计图示数量计算 2.含槽钢基础制安、刷油、管件、等其它附件费用包含在综合单价中，不另计
11 | 截污挂篮装置 | 台 | 1.按设计图示数量计算 2.含槽钢基础制安、刷油、管件、等其它附件费用包含在综合单价中，不另计
12 | 雨水弃流过滤装置 | 台 | 1.按设计图示数量计算 2.含槽钢基础制安、刷油、管件、等其它附件费用包含在综合单价中，不另计
13 | 混凝、消毒加药装置 | 台 | 1.按设计图示数量计算 2.含槽钢基础制安、刷油、管件、等其它附件费用包含在综合单价中，不另计
14 | 雨水回用变频给水设备 | 台 | 1.按设计图示数量计算 2.含槽钢基础制安、刷油、管件、等其它附件费用包含在综合单价中，不另计
15 | 水箱 | 个 | 1.按设计图示数量计算 2.包括但不限于下列内容:自带自洁装置且含拉筋、槽钢底座、液位计、爬梯、进出水口、溢流口、排空口、连通口、人孔、排气孔、贴池底安装旋流防止器，含厂家深化等费用包含在综合单价中，不另计
16 | 螺纹阀门 | 个 | 1.按设计图示数量计算
17 | 法兰阀门 | 个 | 1.按设计图示数量计算 2.含两侧法兰
18 | 水表 | 个 | 1.按设计图示数量计算 2.含两侧法兰
19 | 分水器 | 个 | 1.按设计图示数量计算 2.含两侧法兰
20 | 压力仪表 | 个 | 1.按设计图示数量计算
21 | 管式混合器 | 个 | 1.按设计图示数量计算
22 | 软接头(软管) | 个 | 1.按设计图示数量计算 2.含两侧法兰
23 | 除污器(过滤器) | 个 | 1.按设计图示数量计算 2.含两侧法兰
24 | 给、排水附(配)件 | 个 | 1.按设计图示数量计算 2.给、排水附(配)件包括：水龙头、地漏、雨水斗、扫除口、水位计（液位计）等
25 | 套管 | 个 | 1.按设计图示数量计算 2.包括套管安装后填料，填料材质综合考虑
26 | 预制钢筋混凝土井 | 座 | 1.按设计图示数量计算
27 | 设备基础 | m3 | 1.按设计图示数量计算
柴油发电机工程
1 | 柴油发电机组 | 台 | 1.按设计图示数量计算 2.自动控制箱、蓄电池（2组，一用一备带转换开关）、充电器（充电器应含电池电压监视、低压报警功能；自控箱带有远程监控接口）、支吊架费用、波纹管、消声器、排气弯管、排气管、随机工具、及联接件、减震胶垫、发电机连接进出线段母线槽、支架等费用包含在综合单价中，不另计
2 | 201不锈钢管 | m | 1.按设计图示数量计算 2.铝板、机房内风管均在“柴油发电机组机房环保”项等费用包含在综合单价中，不另计
3 | 柴油发电机组机房环保（含第三方环保检测） | m2 | 1.按设计图示数量计算 2.发电机房内消音设施、排烟、降噪、通风及净化系统、消防、照明(含防爆灯)、原防火门改造为防火隔音门（如有）等设施二次设计、施工等费用包含在综合单价中，不另计

## B1土石方工程编制说明
土石方工程编制说明
一、总论
1、工程范围：白云区槎头车辆段（一期）地块项目施工图设计及施工总承包项目土石方施工。
2、本工程施工范围内综合单价包干，结算时综合单价不作调整。
二、计量计价规则
1、挖方计量规则：（1）基坑大开挖挖方结算工程量按天然密实度体积计算；（2）按基坑支护图作为计算依据，按实结算；（3）挖方运土如果出现区分外运和场内屯土情况，结算工程量的区分以甲方签证确认为准；（4）多层地下室若投影面积（围合面积）不等的，应分层计算。
2、回填土计量规则：（1）地下室侧墙回填土：按基坑支护图作为计算依据，回填高度为地下室底板下垫层底面标高至甲方要求的标高。（2）顶板回填量：地下室顶板建筑外围合围面积*（甲方指令标高或设计要求标高-地下室顶板建筑构造完成面）（需预留绿化土层）（3）回填土可能区分外购土回填、场内可利用土方回填及项目间运土，结算工程量的区分以甲方审定施工方案为准。（4）弃土外运土石方的工程量（含大开挖外运）按总开挖工程量减去总回填工程量进行计算。
3、场内土方平衡计量规则：(1)应根据土方平衡方案(招标技术方案），确定场内取土、填土的范围。
4、计价规则：综合单价为不含税综合包干单价，其中综合单价包含以下内容：
（1）以上综合单价含人工费、材料费、机械费、水电费、管理费、措施项目费、其它项目费、规费、利润等各项费用（含不可竞争费用）,机械挖土及人工挖土综合考虑在土方综合单价中，不单独列项。并综合考虑风险因素等与该项目所发生相关费用在内。
（2）相应的运输、二次转运、安全文明施工、土方外运报建、渣土排放证等所需的政府费用、施工技术措施（施工过程中的降排水费、采用垫钢板措施或铺设石粉、砖渣、碎石等）、临时设施、成品保护、场地内外清洁、符合政府相关环保规定施工及运输过程中扬尘防治措施、绿网覆盖、红线外土方堆场、夜间施工、雨季施工等措施费用；
5、投标方在投标综合单价充分考虑人工材料市场价格变动因素，所有人工材料价格结算时均不予调差,且土方开挖阶段时可能未取得施工许可证，此部分无证开挖期间的相关政府部门检查、处罚等均由投标单位自行负责，并在投标报价中综合考虑。
6、投标方在投标及签订本合同前已清楚并考虑工地周围环境、交通道路、现场地质资料、周围地下管网、现场条件、招标文件、承包范围、质量标准、工期、施工图纸、施工组织设计，并已考虑当地车改政策、检验检测、施工技术措施、安全文明施工措施、保修期内因施工质量问题引起的维修等因素，并在综合报价中充分考虑，不另外计算。
7、投标单位需认真检查投标清单中的公式关系，投标函与投标清单存在总价不符的情况，以投标函为准。
8、对于工程量清单中名称、内容、形式相同请统一单价，若在回标时有差异甲方均按同类价格最低的给予调整。
9、若发生工程量清单外零星工程，按零星限价表格中签证单价予以计取。此部分为限价，投标单位不得修改，修改招标方有权视为废标。
三、其他注意事项
1、开挖前原地面标高以监理、甲方、总包单位三方签字盖章确认的方格网图作为结算依据。如果招标方案有土方平衡要求，以成本最优原则由甲方确定以平衡后或平衡前确定原土标高。
2、开挖完成后场地移交标高等资料需要监理、甲方、总包单位、接收单位四方签字盖章确认的可作为结算依据，否则以甲方所提供的最低成本资料作为结算依据。
3、乙方应保证竣工时基坑底面基本平整，在必要时辅以人工挖凿，任何超挖部分应以经批准的任何材料回填压实，结算时不予计量。因超挖、少挖部分涉及费用由总包单位自行承担并且进行整改。
4、土方回填必须进行分层压实，如因总包单位回填过程分层压实工序不到位产生沉降而导致工程质量问题，产生的维修费用直接由总包单位承担。如果出现超填影响下一工序施工，总包单位必须自行承担并且进行整改。
5、如果该工程存在囤土空间，总包单位在未经过监理、甲方同意情况下自行将过量的土方外运，导致日后需要外购土方，由承包人综合考虑。
6、如设计规划、施工、地形原因，需要进行红线内土方场内平衡或山体挖土外运等情况，招标时必须提供招标技术方案（土方平衡方案或挖土专项方案），土方平衡完成后标高需要要经过甲方、监理、总承包单位验收，如果发生不符合验收方要求情况应该落实配合整改。
7、所有自然地面方格网标高图统一采用10m×10m测量间距，标高值优先采用相对标高数值。如果采用绝对标高表示时请注明±0.00 绝对标高值。提供原地面标高，必须能如实反映现场地形地貌和建筑物位置，并有相对应的坐标点。
8、如果总包单位整改不到位由甲方可另行委任第三方进行整改，产生的相关费用由总包单位承担并且还须额外承担该笔费用15%的管理费。
9、投标方在投标前需了解现场实际情况及基坑支护方式，并在投标报价中综合考虑各因素，由于现场施工工序引起的施工费用增加等情况均不能做为索赔的依据。
10、场外土方堆场产生的费用已包含在综合单价中，因堆场的不可预见因素（如政府、村委要求）造成土方的二次转运、覆盖、绿化等增加的费用由总包单位自行承担，甲方不再另行补偿。
11、挖运土方综合单价已包括施工便道铺填砖渣费用及场地平整、设置洗车槽、场地积水排干、设置合理必要的排水沟渠、集水井等其他措施费用，甲方不再另行补偿。
12、本工程土方回填包含地下室板顶板、侧壁回填以及架空层回填，回填土壤需满足甲方回填要求的土方回运或土方外购以及分层压实，并按甲方要求回填到相应标高。
13、投标单位如在晚上开挖照明需自行考虑，所产生费用由总包单位在报价中综合考虑，甲方不再另行补偿。
15、土方开挖过程中遇到任何孔洞或空洞，不论其体积大小，亦不论其位于基坑支护的坡面还是基坑底面；甲方均不会给予任何经济上或工期上的补偿，均按综合单价予以结算。
16、施工前地面标高由乙方、甲方、监理共同现场测量核定，并签字确认作为办理结算的依据。
17、中标人在施工过程中采取相应的措施确保周边建筑物、道路、临时设施等的安全，若由此产生的纠纷由中标人自行承担。
18、外运土方已经综合考虑运距及建筑垃圾处置费。
19、投标人综合单价报价中已包括但不限于以下（1）至（9）措施(如有)费用：
（1）接受场地，包括地面现有可见的任何固定的、临时的废弃设施及物料。
（2）挖土方、挖石方、填土、均不分深浅、土质、石方坚硬程度、方法、不加系数，所有挖土及余土外运之数量均为开挖天然密实度之数量，回填之数量为固结后之数量，不论开挖后之体积膨胀为多少，单价须考虑此规则。
（3）施工水电费用已在综合单价中包含，施工期间施工单位负责现场临水、临电设施维护，水电接驳点需现场踏勘，接驳费用施工单位自行承担，施工水、电费用由施工单位自行缴纳，自行管理，土石方工程施工的所有措施费（包括地下水的抽取）已包含在土石方综合单价中，不另外计取。
（4）现场施工便道、施工垫板铺设、支拆挡土板、土方开挖、堆放及外运对环境的影响处理费用（包括且不限于绿网覆盖、洒水降尘、车辆清洗、道路清扫等费用和相关协调费用等已在综合单价中包含，施工期间施工单位负责施工便道及出入口、废水沉淀池、回填砖渣道路等措施项目，不额外补偿，也不因雨季台风不利因素等风险有所调整；
（5）处理好余泥排放问题，按甲方要求建造洗车槽、采取机器降噪措施，并应付各种罚款、停工、投诉、诉讼、索偿之风险，结算时不予调整。
（6）取得本工程施工许可(包括报批)所需交纳的费用，包括获取夜间施工许可。同时综合考虑部分组团开挖时未能取得施工许可的相关村、政府监管部门沟通与处罚费用，均已于综合单价中考虑。
（7）购买本工程施工人员的人身保险及设备保险，按照及遵守政府部门的安全规章，为施工现场及工作人员提供适当的安全预防措施，包括安全帽、安全带、安全梯、自然地面至基坑底之阶梯等，还包括逆做法实施中所有的照明、通风、排风、爆破安全措施等费用（视实际情况而定）。
（8）临时设施费（施工单位自行解决,不单独开项，费用均已于已有综合单价中考虑）。
（9）作为临时施工便道使用的砖渣等回填料，使用完成后再外运费用由施工单位承担。
20、各投标单位必须按招标单位提供的工程量清单格式,如投标单位认为项目有遗漏，可在《增补清单》中进行增减，补充的子目一定要注明具体的部位及具体的做法，我方提供招标清单表格不允许进行更改、删除，否则招标方有权按废标处理。
21、投标单位综合报价中已经综合考虑过年等节假日对施工的影响，后期不予调整。

## B2桩基工程编制说明
基坑支护、桩基工程 编制说明
一、总论
1、工程范围：白云区槎头车辆段（一期）地块项目施工图设计及施工总承包项目基坑支护及桩基础施工。
2、本工程施工范围内综合单价包干，结算时综合单价不作调整，工程量按实结算。
二、计量计价规则
工程量计算规则：除本清单说明的计量规则外，工程量按《建设工程工程量清单计价规范》（2018版）中所描述的工程量计算规则计算。
（一）预应力混凝土管桩
1、工程量计算规则：桩计价长度=设计桩顶高程—实际桩底标高。综合单价中已经综合考虑可桩基施工时穿过不同土层及岩层所产生的费用。
2、计价规则：
1）、综合单价包括但不限于：应已考虑了按招标文件和合同条款及施工组织设计中的工程承包范围、质量标准、工期等要求、人工费、材料费、材料检测费、机械费、自备发电机组发电相关费用、运输费、管理费、损耗费、施工水电费、利润。包括各种原因引起的断桩、偏桩、烂桩处理费用。预制管桩综合单价还包括校正、压桩、接桩、配合桩基检测场地回填及桩帽制作、桩基检测支撑板制作（如有）、桩头封堵、断桩或偏位处理、边桩施工、短桩施工、边桩器进退场及费用、因土质挤密发生的引孔费、边桩短桩施工降效等引起的费用。
2）打桩过程中遇孤石等情况必须进行开挖或引孔费、材料二次搬运、施工期间排水费、施工配合费、建筑垃圾外运、风险（包含配合甲方运营计划、开放、春节等赶工措施费、地下障碍物拆除、破碎等费用）包括在管桩的综合单价内，投标报价需综合考虑上述风险费用，结算时不单价不予调整。
3）、招标人提供的场地标高图、地质勘察资料及招标图纸仅供参考，招标人对其准确性不负责任，投标人需自行测量及判断，并充分考虑地质情况及各种风险对单价或总价的影响，无论实际岩层构造如何，综合单价结算时均不再调整。
3、投标单位需认真检查投标清单中的公式关系，投标函与投标清单存在总价不符的情况，以投标函为准。
4、对于工程量清单中名称、内容、形式相同请统一单价，若在回标时有差异甲方均按同类价格最低的给予调整。
5、若发生工程量清单外零星工程，按零星限价表格中签证单价予以计取。此部分为限价，投标单位不得修改，否则招标方有权视为废标。
（二）灌注桩
1、工程量计算规则：实桩有效桩长=设计桩顶标高-实际桩底标高；空桩桩长=自然地面标高-设计桩顶标高。
2、计价规则：
1）、 综合单价包括但不限于：人工费、材料费、机械费、泥浆外运(包括泥浆沉淀后的碎石渣土)、管理费、利润及损耗、风险（包含配合甲方运营计划、开放、春节等赶工措施费、地下障碍物拆除、破碎等费用）等一切相关费用。请投标单位在各项施工的综合单价中考虑完成此项工程所需全部工序。
2）、招标人提供的场地标高图、地质勘察资料及招标图纸仅供参考，招标人对其准确性不负责任，投标人需自行测量及判断，并充分考虑地质情况及各种风险对单价或总价的影响，无论实际岩层构造如何，综合单价结算时均不再调整。
3）、现场土质、桩基充盈系数投标单位自行考虑、雨季台风不利因素等风险在综合单价中考虑，今后不再给予调整。
4)、灌注桩综合单价已包括超出设计桩顶标高部分的超灌费用（含超灌所引起的成孔费用）。
5)、灌注桩综合单价已包括溶洞处理的一切费用，涵盖：溶洞探测、预处理（注浆、回填等）；施工中因溶洞导致的漏浆、塌孔、偏孔等处理；混凝土超灌（充盈系数已考虑溶洞影响）。
3、投标单位需认真检查投标清单中的公式关系，投标函与投标清单存在总价不符的情况，以投标函为准。
4、对于工程量清单中名称、内容、形式相同请统一单价，若在回标时有差异甲方均按同类价格最低的给予调整。
5、若发生工程量清单外零星工程，按零星限价表格中签证单价予以计取。此部分为限价，投标单位不得修改，修改视为废标。
（三）搅拌桩及支护桩
1、支护桩（墙）综合单价已包括工程所在地政府规定的废渣排放的相关费用（包括但不限于外运增加费、余泥排放费、建筑垃圾弃置费等）
2、水泥搅拌桩综合单价已包括搅拌桩重复喷浆（粉）和搅拌费用。
3、全断面套打的双轴、三轴搅拌桩已综合考虑套打孔的费用调整。
4、支护灌注桩、地下连续墙综合单价包括： (1)超出设计桩（墙）顶标高部分的超灌费用（含超灌所引起的成孔费用）。(2)泥浆池（沟）砌筑及拆除。
（四）措施费所包含内容
1、 | 安全文明施工费用：1）按照及遵守政府部门的安全规章，为施工现场及工作人员提供适当的安全预防措施，包括安装帽、安全带、安全梯、自然地面至基坑底之阶梯等;2)施工过程中作好安全标志，按甲方要求油漆，悬挂安全警示标志，并于竣工后移交甲方;3）处理好余泥排放问题（含办理余泥排放证等相关手续），采取机器降噪措施，并应付各种罚款、停工、投诉、诉讼、索赔之风险；4）购买本工程施工人员的人身保险及设备保险；5)设置洗车槽及废水沉淀池(工地出入口位置必须设置洗车槽)，提供洗车用喷管，接通排水管道并取得市政管理部门许可排入市政管网。洗车槽及沉淀池须保持完好，于竣工后移交甲方。
2、 | 现场场地平整及场地内桩基进场及施工道路铺填费用：桩机进场所需砖渣回填及硬化，接受场地，包括场地平整及地面现有之任何固定的、临时的废弃设施及物料，以及地下之人工或天然障碍物。因场地内、外及地质、雨季施工造成原因无法满足机械设备行走，中标单位必须无条件对场地进行加固以满足施工要求，费用由中标方承担；含外购回填砖渣费用及完工后的砖渣挖除、外运、清理（投标人报价时综合考虑场地内及外购砖渣回填因素）。
3、 | 冬雨季、严寒/热及夜间下施工费用：包含雨季施工费、冬季施工费、夜间施工费及夏季施工高温补贴等费用。
4、 | 大型机械的进出场费用：根据现场实际需要，增加或减少施工机械设备数量，招标人不另外补偿费用，施工单位必须严格按招标人要求予以相应配合。
5、 | 临时设施费：将现场内外出入道路作硬化处理，并作日常维护，及时修补损坏路面及红线内外办公/生活区等相关临设费用。
6、 | 临时施工用水、用电：1）视察工地现有供水、供电容量，按施工需要设置备用水、电源（市电负荷不够时采用发电措施），供应并接驳临时水、电之管线，于竣工后拆除，清理现场，修复受影响部位并承担水电费用；2）施工期间施工单位自行负责现场临水、临电设施的建设及维护。施工水、电费用由施工单位自行缴纳。
7、 | 取得本工程施工许可、及其所需交纳的各种相关费用，包括获取夜间施工许可。
8、 | 沟通本工程有证或无证施工的措施费用，包括沟通夜间施工许可等，并负责承担可能由此引起的政府监管与行政处罚等。
（五）常见争议说明
1、 | 本工程桩顶标高必须达到设计标高，如造成桩顶实际标高低于设计标高而导致承台加深、接桩等处理措施的一切相关费用由基桩施工单位承担。
2、 | 本工程桩施工必须达到设计及检测合格要求，包通过检测（含持力层检测），并一次验收合格。本工程桩基因检验检测不合格造成的一切损失由基桩施工单位承担。
3、 | 因任何原因发生的断桩、偏桩、桩顶标高低于设计标高、及经检验检测不合格的桩并由此造成的补桩及承台、垫层、土方加深、扩大等一切处理费用均由投标人承担，或由投标人考虑在报价中，除非由招标人的原因增加桩的数量外，本工程桩的数量只按招标图纸计算。
4、 | 现场土质、桩基、基坑支护施工中场地处理（如填砖渣及完工后砖渣运出施工红线外等费用）、雨季台风不利因素等风险在综合单价中考虑，结算不予调整。
5、 | 本工程由投标人提供桩基设计方案，具体情况以现场为准，投标人在投标时须考虑自身施工成本因素填写综合单价，综合单价已包含相应的专项技术费，且需按综合单价分析表的格式作综合单价分析。
6、 | 投标人应对场地内的地质情况全面了解，并充分考虑地下动态水情况，确保场地内外排水、施工质量及施工安全，若出现质量或安全问题，中标人应承担因此引起的全部责任。施工期间，基坑内降水排水抽水费用，由投标人自行承担。
7、 | 在施工过程中采取相应的措施确保周边建筑物、道路、临时设施、管线、噪声与废气排放等的安全，若由此产生的纠纷由中标人自行承担。
8、 | 根据现场实际需要，增加或减少施工机械设备数量，招标人不另外补偿费用，中标人必须严格按招标人要求予以相应配合。
9、 | 场地内可能存在地下障碍物，其拆除、破碎均不再补偿额外费用，费用在已有清单项目中综合考虑。
10、 | 提供或采取施工范围内的抽水、降水、排水设施（包括设置必要的排水沟）等措施，相关费用包含在已有清单项目综合单价中。
11、 | 材料检测与试验，包括样品损失、采集、送检、取得测试报告，相关观测费用。
三、注意事项
1、现场隐蔽验收实测实量，现场须留存甲方、监理施工当日现场确认、签名《预制桩、钢桩施工记录表或灌注桩成孔施工记录》原件，以作《合同现场收方单》流程，作为付款及结算依据,否则不予结算。
3、各投标单位必须按招标单位提供的工程量清单格式,如投标单位认为项目有遗漏，可在《增补清单》中进行增减，补充的子目一定要注明具体的部位及具体的做法，我方提供招标清单表格不允许进行更改、删除，否则招标方有权按废标处理。若回标时并未提供《增补清单》的，后期施工过程中发现实际工程量与招标清单工程量有出入的，产生的经济损失由中标单位承担，甲方不另补偿。
4、需综合考虑过年等节假日对施工的影响，综合单价考虑，后期不予调整。

## 采用模拟清单部分汇总表
模拟清单-投标报价汇总表
工程名称：白云区槎头车辆段（一期）地块项目施工图设计及施工总承包项目
序号 | 专业组成名称 | 建筑面积（m2） | 工程造价合计(元) | 单方造价 (元/m2) | 备注
89968
1 | 措施费 | 89968 | 20421376.26 | 226.98
2 | 实体工程量清单 | 89968 | 196478516.83 | 2183.87
2.1 | 土建工程 | 89968 | 161731182.97 | 1797.65
2.1.1 | 土建工程-地下室 | 37723 | 80009901.45 | 2120.98
2.1.2 | 土方工程 | 37723 | 3168375.78 | 83.99
2.1.3 | 桩基工程 | 37723 | 16050766.24 | 425.49
2.1.4 | 溶洞工程 | 37723 | 924973.88 | 24.52
2.1.5 | 土建工程-高层/小高层 | 38125 | 45839356.89 | 1202.34
2.1.6 | 公建配套（包含售楼部、样板房） | 4000 | 4381588.26 | 1095.4
2.1.7 | 土建工程-洋房 | 10120 | 10745346.02 | 1061.79
2.1.8 | 改造工程 | 48245 | 610874.45 | 12.66
2.2 | 安装工程 | 89968 | 23720949.1 | 263.66
2.2.1 | 安装工程-地下室 | 37723 | 9352618.71 | 247.93
2.2.3 | 安装工程-高层/小高层 | 38125 | 7277139.82 | 190.88
2.2.4 | 安装工程-公建配套（包含售楼部、样板房） | 4000 | 5209857.27 | 1302.46
2.2.5 | 安装工程-洋房 | 10120 | 1881333.3 | 185.9
2.3 | 小市政工程 | 89968 | 3897414.9 | 43.32
2.4 | 代建道路工程 | 6617.42 | 7128969.86 | 1077.3
3 | 税前工程总造价（1+2） | 89968 | 216899893.09 | 2410.86
4 | 增值税率(%) |  | 9%
5 | 增值税额（3*4） | 89968 | 19520990.38 | 216.98
6 | 工程含税总造价（3+5） | 89968 | 236420883.47 | 2627.83
注：设计费、建安工程费（不含绿色施工安全防护措施费）中的各项工程量清单综合单价按招标人公布的限价以及投标人填报的投标下浮率等比例下浮。

## 措施费清单
措施费清单
工程名称：白云区槎头车辆段（一期）地块项目施工图设计及施工总承包项目
序号 | 项目名称 | 工程量计量依据 | 单位 | 工程量 | 不含税综合单价 （元） | 不含税合价 （元） | 备注
前言：
1.本清单内的措施费项目无论投标人是否对下列项目一一投报价款，其投标报价均视为已完全包含合同文件中关于“措施费”的所有要求。
2.措施费（除总承包管理配合服务费、战略集采平台询价材料配合费）在本合同中是一项固定的费用，除非日后发包人指令导致措施费某项整项取消外；同时，措施费适用于本合同内的所有工作内容，承包人所投的单价视为包括所有工作项目以及合同范围内的一切变更。
3.投标人须按本措施费清单表格填报至末级费用，除非本合同条款中另有规定，否则承包人须全部承担在措施费所报价款的风险，即由承包人单价包干使用，不论实际情况与承包人的估计有多大出入，亦不论设计变更与否，该单价一律不予调整。
4.措施费之报价及使用须符合“编制说明”的相关要求。
5.本表措施费已包括完成本项目所有工程的措施费用，该费用除涉及按照合同约定可以进行调整的内容外，无论地铁归家通道(地上)、配建道路等是否施工都不再进行费用调整。其中涉及到的建筑面积按照本项目红线内建设工程规划许可证中注明的建筑面积计取。
1 | 绿色施工安全防护措施费 |  | m2 | 89968 | 62.04 | 5581614.72
1.1 | 包含除已单独列项计算的模板、脚手架外的绿色施工安全防护措施费全部项目，包括但不限于维护营销的销售围挡、施工管理、环境保护、临时设施、安全施工、施工垃圾清运、用工实名管理、道路清洗（每天）、智能化信息平台建设费（智慧工地）等，详广东2018年定额说明及招标文件的要求。 |  | 项 | 89968 | 62.04 | 5581614.72 | 不可竞争费用（含合同范围内所有工程所需的绿色施工安全防护措施费，包括但不限于该清单所描述的内容，且该项费用总价包干）
2 | 施工机械 1.为施工所需的各类机械设备（含塔吊、施工电梯、龙门架、吊车及其他吊装设备等）进出场的场内外往返运输及安拆、路基铺垫、轨道铺设及基础费用（包含承钢筋混凝土、模板等以及基础的拆除、外运等）、塔吊等的附着、支撑及预埋铁件等所有费用 2.工程施工过程中完成地上地下全部工程内容所需的工作人员和材料的垂直运输以及施工部位的工作人员与地面联系所采取的措施费用；包含各种材料的垂直及水平运输、施工人员上下使用的外用电梯、上下通讯联络、高层建筑施工用水加压等 包括但不限于： |  | m2 | 89968 | 47.85 | 4304968.8
2.1 | 施工塔吊费用：包含塔吊及塔吊钢筋砼基础设置、塔吊桩基及其他完成塔吊所产生的其他措施费（包括但不限于：塔吊基础施工时降水措施、止水钢板等专项施工方案、塔吊检测）、拆除与所产生垃圾清运出现场；结构施工前进场，拆除前必须符合以下2个条件：1.所有分包会签同意；2.屋面工程全部完成后发包人方签字同意 | 建筑面积 | m2 | 89968 | 28.55 | 2568586.4
2.2 | 双笼人货电梯费用：包含施工电梯及电梯钢筋砼基础设置、拆除与所产生垃圾清运出现场 | 建筑面积 | m2 | 89968 | 16 | 1439488
2.3 | 井架费用（如有）:包含井架及井架钢筋砼基础设置与保持、拆除与进退场 | 建筑面积 | m2 | 89968 | 0.15 | 13495.2
2.4 | 用于施工的正式电梯（如有） | 建筑面积 | m2 | 89968 | 0.15 | 13495.2
2.5 | 其他施工机械 | 建筑面积 | m2 | 89968 | 1.5 | 134952
2.6 | 大型机械进退场费 | 建筑面积 | m2 | 89968 | 1.5 | 134952
3 | 脚手架费用（完成本项目工程的任何必要的里外脚手架、满堂脚手架、爬架、安全挡板护栏、安全网、卸料平台、架空运输通道等工程，以及水电安装工程，并须符合安全文明施工的要求，同时也包含提供现有的（指为总包自己保留的而非为其他分包商特别保留的）或技术标规定的脚手架供其他分包商使用的费用） 1.脚手架方案需充分考虑各专项工程工作面需求，因施工标段划分或工序施工方便导致的二次搭设费用不予补偿（如：为了满足商铺石材挂贴工作面要求、为加快施工进度采取分标段施工等产生的脚手架二次搭设） 2.各业态措施费平米单价不因建筑物外形造型或体形系数的变化而调整，当有单梁、单墙、独立柱或其他造型构件时，单价亦不做调整 3.因赶工、穿插施工、样板房施工等引起的脚手架拆改、降效等在报价中综合考虑，不得办理签证或要求另行增加费用 4.脚手架工程费用综合考虑爬架、普通脚手架（落地脚手架、悬挑脚手架等）计价 5.脚手架工程中，已综合考虑屋面构件脚手架工程和支模体系工程；单个项目不会因为栋楼复杂和施工难度而特殊调价 6.脚手架形式综合考虑 7.仅连接通道部分脚手架不在此考虑（单独列项） | 建筑面积 | m2 | 89968 | 48.76 | 4387061.7
3.1 | 地下室脚手架 | 建筑面积 | m2 | 37723 | 30.5 | 1150551.5
3.2 | 地上（高层住宅）脚手架 | 建筑面积 | m2 | 38125 | 65 | 2478125
3.3 | 地上（商业及其他）脚手架 | 建筑面积 | m2 | 4000 | 53.71 | 214840
3.4 | 地上洋房脚手架 | 建筑面积 | m2 | 10120 | 53.71 | 543545.2
4 | 预算包干费 包括施工雨（污）水的排除（含盖上施工雨、污水排除增加费），因地形、盖板及匝道建设影响造成的场内材料机具等的垂直及水平二次运输，20m高以下的工程用水加压措施、施工材料堆放场地的整理，机电安装后的补洞或开槽工料费，工程成品/半成品保护费（包括但不限于栏杆，铝合金门窗、盖板变形缝防水构造等），地上、地下设施及建筑物的临时保护措施费，盖板变形缝的防渗漏，施工中临时停水停电，穿插施工，楼层间截水，基础埋深2m以内的土方的塌方，日间照明施工增加费（不包括地下室和特殊工程），完工清场后的垃圾外，夜间施工增加费，改造工程措施费（综合考虑二次改造（成品运输、超高降效等））、车辆段现状盖板（已出让及未出让区域）防护及管理等。 | 建筑面积 | m2 | 89968 | 7.53 | 677459.04
4.1 | 其中与盖板相关事项:盖上施工雨、污水排除增加费，因地形、盖板及匝道建设影响造成的场内材料机具等的垂直及水平二次运输，20m高以下的工程用水加压措施、盖板变形缝的防渗漏，车辆段现状盖板(已出让及未出让区域)防护及管理等。 | 建筑面积 | m2 | 89968 | 2.53 | 227619.04
4.2 | 除4.1顶外的其他预算包干费，包括施工雨（污）水的排除，因地形造成的场内材料机具等的垂直及水平二次运输，20m高以下的工程用水加压措施、施工材料堆放场地的整理，机电安装后的补洞或开槽工料费，工程成品/半成品保护费（包括但不限于栏杆，铝合金门窗、盖板变形缝防水构造等），地上、地下设施及建筑物的临时保护措施费，施工中临时停水停电，穿插施工，楼层间截水，基础埋深2m以内的土方的塌方，日间照明施工增加费（不包括地下室和特殊工程），完工清场后的垃圾外，夜间施工增加费，改造工程措施费（综合考虑二次改造（成品运输、超高降效等））。 | 建筑面积 | m2 | 89968 | 5 | 449840
5 | 用水、用电 |  | m2 | 89968 | 13 | 1169584
5.1 | 现场临时供水维护费用 | 建筑面积 | m2 | 89968 | 13 | 1169584 | 1、箱式变压器前后段所有内容（含变压器）； 2、包含市政水表及相关接入管道。
5.2 | 现场临时供电维护费用 | 建筑面积 | m2
5.3 | 生活用电、用水费用 | 建筑面积 | m2
5.4 | 发电机及油料费用 | 建筑面积 | m2
6 | 总承包管理配合服务费 包括但不限于：总承包协调配合费，电梯洞口塞缝、凿槽刨沟、凿孔及修复(所有设计变更引起的或合同外增加工程的孔洞、管洞、管槽的预留、封堵、收口，孔洞、管洞、管槽的开槽（包括但不仅仅限于砼砌块、砖上的开槽等），钢质、塑料套管（如所有穿地下室顶板、墙体、楼板及屋面的管道、厨房卫生间排气扇洞口、排水管穿墙洞、每户客厅，卧室、书房等空调洞的套管等）堵补、收口，铁质预埋件的制安与埋设费用等、包括所有套管、消防、强弱电箱等洞口预留均不在清单中报价，需在本项措施费中综合考虑，该部分报价包含在投标总价中) | 实际数量 | 项 | 1 |  | 0 | 按合同约定费率结算（含平行发包及下浮率部分相应分包工程管理费用），投标报价时不予调整。
7 | 其他 |  |  |  |  | 4300688
7.1 | 材料检测费用（模拟清单） | 建筑面积 | m2 | 89968 | 2.5 | 224920 | 含重点管控材料及战略集采平台材料检测费
7.2 | 材料检测费用（下浮率部分） | 建筑面积 | m2 | 89968 | 3 | 269904 | 含重点管控材料及战略集采平台材料检测费
7.3 | 工期保障措施费：工作内容包括不限于夜间施工、工人加班、管理人员增加、材料周转等费用，如承包单位主体结构未按甲方合同节点要求完成施工，不予支付此项费用; | 建筑面积 | m2 | 89968 | 5 | 449840 | 本费用不含春节赶工费及加班费用，如发生春节赶工，以建设单位审批赶工方案按实结算。
7.4 | 场内既有建筑垃圾外运（含破除后的旧基础及硬化面） | 实际数量 | 项 | 1 | 612000 | 612000
7.5 | 施工现场不提供临设场地的增加费（包括不限于生活区、办公区场地等用地租赁费） | 建筑面积 | m2 | 89968 | 18.5 | 1664408 | 以是否发生为原则，按实结算。
7.6 | 配合甲方销售 1.配合甲方销售的修改脚手架、样板引路、搭设悬挑脚手架（悬挑防护棚）、调整施工顺序流程、调整施工总平面、场地清理、相应的安全措施、示范区与其他施工区域之间的施工围板隔离，临近销售中心展示区施工区域及施工期外立面形象展示和文明施工（标准提升）、以及迎接各级检查现场布置费用(标语横幅悬挂、清洁卫生、脏乱清理等)、为配合销售施工材料的堆放和加工场地的转移、分期分批竣工或交房之临时围挡及拆除等所有措施；满足甲方或政府要求的观摩需求；工法样板 | 建筑面积 | m2 | 89968 | 6 | 539808
7.7 | 卫生防疫防控措施费 | 建筑面积 | m2 | 89968 | 2 | 179936
7.8 | 地铁保护措施费：包括但不限于新建及迁移围蔽费用（不含地铁车辆段交通疏解及地铁防震动电缆围蔽网的调整）、盖板至地面的水平及垂直防护、盖上盖下防坠防抛防护措施、因盖上施工对盖下车辆段人、车及设备运行造成潜在安全风险而设置的防护棚 | 建筑面积 | m2 | 89968 | 3 | 269904
7.9 | 蓄水试验、外墙淋水试验费用 | 建筑面积 | m2 | 89968 | 1 | 89968
8 | 战略集采平台询价材料配合费 | 实际数量 | 项 | 1 |  | 0 | 1、战略集采平台询价材料/设备配合费费率为 2.5 %（以项目总承包单位按施工图预算计算的实际战略集采平台询价材料/设备采购总价（含税价，税率视战略协议材料或设备采购时税率执行）为基数，其中：电梯、空调只按安装费计取，基数不含设备价），含战略集采平台询价材料/设备有关的一切费用，发包人有权对承包人配合情况进行考核及奖罚。 2、此处投标报价时不予调整
9 | 其他措施费用（除绿色施工安全防护措施及上述以外的措施费用） | 建筑面积 | m2 | 89968 |  | 0 | 自行补充，若没有补充的视为已包含在合同综合单价中，后期不予调整
| 总计 |  |  | 89968 | 226.98 | 20421376.26

## 设计费项目清单与计价明细表
设计费项目清单与计价明细表
工程名称：白云区槎头车辆段（一期）地块项目施工图设计及施工总承包项目
序号 | 项目名称及部位 | 计量单位 | 工程量 | 含税综合单价 | 含税合价（元） | 备注
一 | 一般工程设计费（含专项设计） |  |  |  | 8419865.46
（一） | 一般工程施工图设计 |  |  |  | 3862562
1 | 地面住宅（高层（含钢结构）） | m2 | 97269.1 | 20 | 1945382 | 1.按建筑面积及实施项目综合单价包干 2.设计费包含内容按招标文件及合同约定 3.综合考虑其他完成本工作涉及的各专业工程（不含本清单内专项设计费及重点专业工程设计费。由于发包人原因根据项目需要而引起的设计工作增加导致的费用除外） 4.结算不因建筑业态而调整综合单价。
2 | 地面住宅（洋房（含钢结构）） | m2 | 17204 | 25 | 430100
3 | 学校 | m2 | 14904 | 20 | 298080
4 | 地库施工图（含地库立面） | m2 | 52600 | 20 | 1052000
5 | 公配 | m2 | 1600 | 20 | 32000
6 | 会所（含钢结构） | m2 | 1500 | 30 | 45000
7 | 临时板房 | 项 | 3 | 20000 | 60000
（二） | 专项设计 |  |  |  | 4557303.46
1 | 绿色建筑专项 | m2 | 132477.1 | 2.6 | 344440.46
2 | 智能化设计专项（含展示区） | m2 | 183577.1 | 3 | 550731.3
3 | 海绵城市 | m2 | 116773 | 2 | 233546
4 | 二次机电设计 | m2 | 183577.1 | 2 | 367154.2
5 | 市政道路设计(范围暂定) | m2 | 7000 | 30 | 210000
6 | 小市政 | m2 | 116773 | 2 | 233546
7 | 装配式 | m2 | 35000 | 10 | 350000
8 | BIM设计 | m2 | 183577.1 | 5 | 917885.5
9 | 住建系统竣工图编制、结算竣工图审核盖章 | 项 | 1 | 100000 | 100000
10 | 地铁安全评估及报告出具 | 项 | 1 | 200000 | 200000
11 | 减振降噪 | 项 | 1 | 850000 | 850000
12 | 专家评审费、防洪评价、洪涝安全评估 | 项 | 1 | 200000 | 200000
二 | 重点专业工程设计费（含专项设计） |  |  |  | 15078938.07
（一） | 重点专业工程 |  |  |  | 9039745.7
1 | 室内精装修 |  |  |  | 5186000
1.1 | 售楼部+接待（软硬装） | m2 | 940 | 1000 | 940000
1.2 | 运动会所（软硬装） | m2 | 980 | 700 | 686000
1.3 | 139临时创意样板房（软硬装） | m2 | 139 | 1200 | 166800
1.4 | 车马厅（软硬装） | m2 | 1000 | 200 | 200000
1.5 | 93临时创意样板房（软硬装） | m2 | 93 | 1200 | 111600
1.6 | 115临时创意样板房（软硬装） | m2 | 115 | 1200 | 138000
1.7 | 189临时创意样板房（软硬装） | m2 | 189 | 1200 | 226800
1.8 | 119临时创意样板房（软硬装） | m2 | 119 | 1200 | 142800
1.9 | 户型母本 | 项 | 1 | 524000 | 524000 | 其中包含：83m2、84m2、93m2、93m2、103m2、103m2、114m2、114m2、115m2、115m2、115m2、115m2、125m2、125m2、139m2、189m2共计16个不同户型母本。
1.1 | 批量套图 | 项 | 1 | 110000 | 110000
1.11 | 公区母本 | m2 | 500 | 600 | 300000
1.12 | 公区套图 | 项 | 1 | 430000 | 430000
1.13 | 地下室车库主入口 | 项 | 1 | 50000 | 50000
1.14 | 地下室车道天花 | m2 | 20000 | 10 | 200000
1.15 | 车马厅 | m2 | 1200 | 300 | 360000
1.16 | 学校 | 项 | 1 | 300000 | 300000
1.17 | 公建配套 | m2 | 1000 | 300 | 300000
2 | 景观园林 |  |  |  | 2384612.04
2.1 | 大区住宅 | m2 | 53611 | 25.44 | 1363863.84
2.2 | 学校 | m2 | 30165 | 19.08 | 575548.2
2.3 | 展示区 | m2 | 10000 | 44.52 | 445200
3 | 大区+展示区铝合金门窗深化 | m2 | 183577.1 | 3.21 | 589090.91
4 | 建筑泛光照明设计（含展示区） | m2 | 130977.1 | 1.5 | 196465.65
5 | 建筑标识设计（含展示区） | m2 | 183577.1 | 1 | 183577.1
6 | 外电设计（永久用电） | 项 | 1 | 500000 | 500000
（二） | 专项设计 |  |  |  | 5600000
1 | 结构超限（含咨询优化） | m2 | 183577.1 | 7.9 | 1450000
2 | 方案优化（总图布局/住宅平立面/车库平面/学校/公配/会所/公共交通核/商业/沿江（街）立面） | 项 | 1 | 2600000 | 2600000
3 | 车辆段城市交接空间及中轴通廊设计 | 项 | 1 | 300000 | 300000
4 | 煤涌两岸品质提升（建筑/景观等） | 项 | 1 | 150000 | 150000
5 | TOD滨江规划绿地品质提升（建筑立面/景观等） | 项 | 1 | 200000 | 200000
6 | TOD 小区归家动线专项设计 | 项 | 1 | 200000 | 200000
7 | 盖下消防性能化及消防咨询 | 项 | 1 | 200000 | 200000
8 | 110kv变电站报建咨询 | 项 | 1 | 300000 | 300000
9 | 槎头产品定位及业态研究 | 项 | 1 | 200000 | 200000
（三） | 重点专业工程（含专项设计）分包管理费 （（（一）+（二））*3%） | 项 | 14639745.7 | 3% | 439192.37 | 仅计取由第三方专业分包单位实施的部分
合计（一+二） |  |  |  |  | 23498803.53

## 土建(土方、桩基工程、溶洞工程)
实体工程量清单计价表（土方、桩基础、溶洞工程）
工程名称：白云区槎头车辆段（一期）地块项目施工图设计及施工总承包项目
序号 | 项目名称 | 特征描述 | 计量 单位 | 工程量 A | 不含税综合单价(元) B=(C+D+E)*(1+F) | 不含税单价分析 |  |  |  | 不含税合价（元） G=A*B | 备注
[6 empty] | 人工费 C | 主材/设备费（含损耗）D | 机械+辅材 E | 管理费+利润+其他 (%)F
| 土石方工程 | [8 empty] | 3168375.78
1 | 挖一般土方 | 1.开挖方式：按施工组织设计或施工方案综合考虑（含坑中坑、基础梁、承台、集水坑等土方开挖） 2.土壤类别：综合考虑各种土质（包含淤泥质土、建筑垃圾）、湿土等，具体以地勘报告为准 3.基础类型：综合考虑 4.挖土深度：综合考虑土方深度及涉及土方垂直运输等综合考虑 5.综合考虑桩间土 6.场内运输：综合考虑场内运输及二次转运 7.其他事项：综合考虑其他完成本工作涉及的所有费用 | m3 | 7600 | 12.08 | 1.93 | 0 | 9.2 | 8.5% | 91808
2 | 挖淤泥 | 1.开挖方式:按施工组织设计或施工方案综合考虑（含坑中坑淤泥开挖） 2.土壤类别:综合考虑各种淤泥、流砂等，具体以地勘报告为准 3.挖淤泥深度:综合考虑 4.场内运输:综合考虑场内运输及二次转运 5.其他事项:综合考虑其他完成本工作涉及的所有费用 | m3 | 100 | 12.47 | 3.47 | 0 | 8.02 | 8.5% | 1247
3 | 挖石方 | 1.开挖方式:按施工组织设计或施工方案综合考虑（含坑中坑石方开挖） 2.石方类别:综合考虑各种石方，具体以地勘报告为准 3.场内运输:综合考虑场内运输及二次转运 4.其他事项:综合考虑其他完成本工作涉及的所有费用 | m3 | 100 | 95.84 | 62.68 | 0 | 25.65 | 8.5% | 9584
4 | 石方爆破 | 1.打眼、装药、放炮 2.处理渗水、积水 3.安全防护、警卫 4.综合考虑破除方式 | m3 | 100 | 76.95 | 23.96 | 30.21 | 16.75 | 8.5% | 7695
5 | 静态爆破破除 | 1.爆破方式：静态爆破 2.石方类别:综合考虑孤石、旧废基础、岩层等石方类别 3.场内运输:综合考虑场内运输及二次转运 4.其他事项:综合考虑其他完成本工作涉及的所有费用 | m3 | 100 | 283.4 | 145.4 | 90 | 25.8 | 8.5% | 28340
6 | 回填方 场内取土 | 1.名称：场内土方转运，并回填夯实 2.运距:综合考虑 3.取土、运输、卸土、回填 4.密实度要求:分层夯实，夯实系数不小于0.94，按规范要求控制含水量 5.其他事项:综合考虑其他完成本工作涉及的所有费用 | m3 | 1924 | 15.45 | 4.61 |  | 9.63 | 8.5% | 29725.8
7 | 外购土方回填 | 1.密实度要求:电动夯机夯填、综合考虑 2.回填部位：地下室外墙周边、基坑、承台等部位（因施工引起的工作面、放坡等因素导致的工程量变化已综合考虑在综合单价中），房心需人工夯填的部位； 3.填方材料品种:外购无杂质土 4.取土运距:综合考虑 5.其他事项:垫板作业，包括根据图纸及规范要求完成该清单项目所需要的其他附属工作内容 | m3 | 37577.17 | 35.94 | 9.57 | 21.94 | 1.61 | 8.5% | 1350523.49
8 | 碎石垫层 | 1.名称：碎石垫层 2.运距:综合考虑 3.其他事项:综合考虑其他完成本工作涉及的所有费用 | m3 | 100 | 229.95 | 30 | 176.94 | 5 | 8.5% | 22995
9 | 机械破除石方 | 1.施工方式：机械综合考虑 2.石方类别:综合考虑孤石、旧废基础、岩层等石方类别 3.场内运输:综合考虑场内运输及二次转运 4.其他事项:综合考虑其他完成本工作涉及的所有费用 | m3 | 100 | 69.97 | 9.63 |  | 54.86 | 8.5% | 6997
10 | 人工破除石方 | 1.施工方式：人工破除 2.石方类别:综合考虑孤石、旧废基础、柱头凿除、岩层等石方类别 3.场内运输:综合考虑场内运输及二次转运 4.其他事项:综合考虑其他完成本工作涉及的所有费用 | m3 | 753.83 | 368.9 | 300 |  | 40 | 8.5% | 278087.89
11 | 破除柱头 | 1.施工方式：人工配合机械破除柱头 2.类别：钢筋混凝土柱头 3.凿柱头废料外运，运距综合考虑 4.考虑钢筋回收、外露钢筋的清理、调直等处理工作 5.其他事项:综合考虑其他完成本工作涉及的所有费用 | m3 | 3015.32 | 324.06 | 256.44 |  | 42.23 | 8.5% | 977144.6
12 | 砖渣回填 | 1.名称：砖渣回填 2.运距:综合考虑 3.其他事项:综合考虑砌体二次利用及其他完成本工作涉及的所有费用 | m3 | 100 | 38.31 | 15 | 15.31 | 5 | 8.5% | 3831
13 | 余方弃置 土方 | 1.废弃料品种:综合考虑各种土质、建筑垃圾等 2.弃土运距:运距综合考虑，含余泥渣土弃置点（消纳场）处置费 3.其他事项:综合考虑土方消纳费等其他完成本工作涉及的所有费用 | m3 | 5600 | 61.49 | 27 |  | 29.67 | 8.5% | 344344
14 | 余方弃置 淤泥 | 1.废弃料品种:综合考虑各种淤泥、流砂等 2.弃土运距:运距综合考虑，含余泥渣土弃置点（消纳场）处置费 3.其他事项:综合考虑土方消纳费等其他完成本工作涉及的所有费用 | m3 | 100 | 73 | 26 |  | 41.28 | 8.5% | 7300
15 | 余方弃置 石方 | 1.石方类型:综合考虑 2.弃碴运距:运距综合考虑，含余泥渣土弃置点（消纳场）处置费 3.其他事项:综合考虑土方消纳费等其他完成本工作涉及的所有费用 | m3 | 100 | 87.53 | 51 |  | 29.67 | 8.5% | 8753
| 桩基础工程 | [8 empty] | 16050766.24
| 灌注桩 | [8 empty] | 16002637.74
16 | 凿桩头 | 1.桩类型:凿桩头 2.桩头截面、高度:综合考虑 3.混凝土强度等级:C30 4.有无钢筋:有钢筋 5.凿除后建筑垃圾外运 6.其他综合考虑 | m3 | 746.4 | 376.58 | 294.88 |  | 52.2 | 8.5% | 281079.31
17 | 灌注桩（实桩） Φ1000mm以内 | 1.土壤级别:按地质勘察报告及现场实际情况综合考虑 2.部位：实桩桩体（含桩身、桩端及溶洞处理影响范围） 3.桩长度:综合考虑有效桩长及超灌部分 4.桩计算规则：按有效桩长 × 设计截面面积（体积计算），超灌部分混凝土已含在充盈系数内，不单独计量 5.桩径:Φ1000mm以内（含Φ1000mm） 6.成孔方法:综合考虑各种机械，包含不限于旋挖、冲孔、钻孔及其他 7.混凝土强度等级:水下商品混凝土 C30，须符合规范要求 8.土石方（含泥浆）、桩土(或岩)、废渣场内外运输:运距综合考虑，含淤泥渣土弃置点（消纳场）处置费 9.充盈系数：综合考虑；混凝土超灌损耗（含溶洞影响）、淤泥排放费、声测管费用（如需）：在综合单价中综合考虑 10.注浆导管制安：综合考虑 11.入岩增加费：综合考虑 12.综合考虑防塌孔措施（包括但不限于孔口采用钢护筒）等一切所需费用，结算时不因任何因素调整单价 13.溶洞处理：单价已包含溶洞处理的一切费用，涵盖：溶洞探测、预处理（注浆、回填等）；施工中因溶洞导致的漏浆、塌孔、偏孔等处理；混凝土超灌（充盈系数已考虑溶洞影响） 14.其他:按国家规范中的相关规定 | m3 | 9374.78 | 1194.72 | 186.37 | 506.36 | 408.39 | 8.5% | 11200237.16
18 | 灌注桩（空桩） Φ1000mm以内 | 1.地层情况:砂土、黏土、全风化岩 2.桩径:Φ1000mm以内（含Φ1000mm） 3.成孔方法:综合考虑各种机械，包含不限于旋挖、冲孔、钻孔及其他 4.土石方（含泥浆）、桩土(或岩)、废渣场内外运输:运距综合考虑，含余泥渣土弃置点处置费 | m3 | 1874.96 | 430.64 | 97.65 |  | 299.25 | 8.5% | 807432.77
19 | 灌注桩（实桩） Φ1000mm以外 | 1.土壤级别:按地质勘察报告及现场实际情况综合考虑 2.部位：实桩桩体（含桩身、桩端及溶洞处理影响范围） 3.桩长度:综合考虑有效桩长及超灌部分 4.桩计算规则：按有效桩长 × 设计截面面积（体积计算），超灌部分混凝土已含在充盈系数内，不单独计量 5.桩径:Φ1000mm以外 6.成孔方法:综合考虑各种机械，包含不限于旋挖、冲孔、钻孔及其他 7.混凝土强度等级:水下商品混凝土 C30，须符合规范要求 8.土石方（含泥浆）、桩土(或岩)、废渣场内外运输:运距综合考虑，含淤泥渣土弃置点（消纳场）处置费 9.充盈系数：综合考虑；混凝土超灌损耗（含溶洞影响）、淤泥排放费、声测管费用（如需）：在综合单价中综合考虑 10.注浆导管制安：综合考虑 11.入岩增加费：综合考虑 12.综合考虑防塌孔措施（包括但不限于孔口采用钢护筒）等一切所需费用，结算时不因任何因素调整单价 13.溶洞处理：单价已包含溶洞处理的一切费用，涵盖：溶洞探测、预处理（注浆、回填等）；施工中因溶洞导致的漏浆、塌孔、偏孔等处理；混凝土超灌（充盈系数已考虑溶洞影响） 14.其他:按国家规范中的相关规定 | m3 | 200 | 1125.43 | 152.21 | 506.36 | 378.69 | 8.5% | 225086
20 | 灌注桩（空桩） Φ1000mm以外 | 1.地层情况:砂土、黏土、全风化岩 2.桩径:Φ1000mm以外 3.成孔方法:综合考虑各种机械，包含不限于旋挖、冲孔、钻孔及其他 4.土石方（含泥浆）、桩土(或岩)、废渣场内外运输:运距综合考虑，含余泥渣土弃置点（消纳场）处置费 | m3 | 100 | 381.08 | 105.06 |  | 246.17 | 8.5% | 38108
21 | 钢筋笼 | 1.钢筋笼制作安装 2.规格综合考虑 3.其他综合考虑 | t | 757.6 | 4153.3 | 400 | 3001.1 | 426.83 | 8.5% | 3146540.08
22 | 混凝土标号等级差 | 1.在同规格标号混凝土每增加一个等级标号C5砼的价差 | m3 | 1399.38 | 15.45 | 0 | 14.24 | 0 | 8.5% | 21620.42
23 | 超前钻检测 | 1.查明地面以下至强风化岩面或中风化岩面(以先到者大止)深度范围内 2.查明有无软弱夹层、空洞、土洞等不良地质问题;判明强风化岩面或中风化岩面的准确标高 3.超前钻探成果可作为工程施工桩长控制依据 4.超前钻勘察应满足《岩士工程勘察规范》等国家规范规程的相关要求 5、其他:满足相关国家及行业规定,综合考虑 | m | 4200 | 67.27 | 42 |  | 20 | 8.5% | 282534
| 管桩 | [8 empty] | 48128.5
24 | 管桩AB型PHC500*125 | 1.地层情况:综合考虑 2.送桩深度、桩长:综合考虑 3.桩外径、壁厚:桩径Φ500mm(AB桩），壁厚125mm 4.桩倾斜度:垂直 5.沉桩方法:锤击沉桩 6.填充材料种类:桩顶C30微膨胀混凝土及桩底C30细石混凝土 7.单价综合考虑试验桩及空桩、接桩费用 8.工程量按有效桩长计算：即设计要求桩顶标高至桩底标高（不含桩尖长度） 9.根据地质状况，综合考虑引孔的可能性 | m | 100 | 225.75 | 19.4 | 171.24 | 17.42 | 8.5% | 22575
25 | 管桩AB型PHC500*125 | 1.地层情况:综合考虑 2.送桩深度、桩长:综合考虑 3.桩外径、壁厚:桩径Φ500mm(AB桩），壁厚125mm 4.桩倾斜度:垂直 5.沉桩方法:静压沉桩 6.填充材料种类:桩顶C30微膨胀混凝土及桩底C30细石混凝土 7.单价综合考虑试验桩及空桩、接桩费用 8.工程量按有效桩长计算：即设计要求桩顶标高至桩底标高（不含桩尖长度） 9.根据地质状况，综合考虑引孔的可能性 | m | 100 | 232.26 | 22.4 | 171.24 | 20.42 | 8.5% | 23226
26 | 截桩头 | 1.桩类型:预制钢筋混凝土管桩 2.桩头截面、高度:综合考虑，高综合考虑 3.混凝土强度等级：综合考虑 4.凿除后建筑垃圾外运，外运运距综合考虑 5.其他综合考虑 | 根 | 10 | 58.72 | 31 | 0 | 23.12 | 8.5% | 587.2
27 | 钢桩尖（AB型）Φ500mm | 1.桩尖类型:钢桩尖（AB型） 2.规格尺寸:Φ500mm | 个 | 10 | 174.03 | 15 | 136.54 | 8.86 | 8.5% | 1740.3
| 溶洞处理工程 | [8 empty] | 924973.88
28 | 袖阀管 | 1.名称:溶洞注浆袖阀管，综合考虑规格长度 2.成孔:钻机型号综合考虑，成孔孔径综合考虑； 3.工程量按袖阀管长度以米计算 4.未尽事项详见编制说明、国家相关规范等 | m | 102.63 | 16.39 | 8.5 | 4.8 | 1.81 | 8.5% | 1682.11
29 | 水泥浆压力注浆（溶洞处理）42.5R | 1.浆液配置:水泥浆拌制采用42.5R普通硅酸盐水泥，水灰比=0.5：1～1：1； 2.采用压力注浆的方法进行填充处理，注浆压力从低到高，间歇、反复压浆； 3.注浆:所有钻孔均采用花管注浆，花管管径及材质根据承包商施工经验选取； 4.注浆压力和注浆量:需满足设计及规范要求； 5.综合考虑由外到内、分序跳注、分次注浆的工序； 6.单价包含施工探测、为保障注浆效果而添加的速凝剂、水泥砂浆封孔； | m3 | 51.31 | 601.34 | 133.85 | 375.28 | 45.1 | 8.5% | 30854.76
30 | 双液浆压力注浆（溶洞处理） | 1.浆液配置:水泥浆液（A液）质量配合比为水：水泥=1:1，水玻璃溶液（B液）为水玻璃原液：水=1:1（体积比）,水玻璃波美度Be=38～43，两种浆液暂定A：B=1:1（体积比） 2.采用压力注浆的方法进行填充处理，注浆压力从低到高，间歇、反复压浆； 3.注浆:所有钻孔均采用花管注浆，花管管径及材质根据承包商施工经验选取； 4.注浆压力和注浆量:需满足设计及规范要求； 5.综合考虑由外到内、分序跳注、分次注浆的工序； 6.单价包含施工探测、为保障注浆效果而添加的速凝剂、水泥砂浆封孔； | m3 | 51.31 | 1120.56 | 283.68 | 708.86 | 40.23 | 8.5% | 57495.93
31 | 水泥混合浆注浆 | 1.浆液配合比：水泥：沙土：水=1:5.25:1.5（质量比） 2.水泥标号：P.O32.5R普通硅酸盐水泥 3.注浆压力、注浆速度：综合考虑，确保满足设计图纸、施工方案及现场注浆质量要求 4.计算规则：按灌注浆液方量以“m3”计算 | m3 | 1000 | 708.21 | 194.8 | 285.52 | 172.41 | 8.5% | 708210
32 | 成孔及注浆管埋设 | 1.地质情况:综合考虑 2.钻孔孔径:168mm 3.导管管材：DN110mm钢管 4.成孔方式：综合考虑 5.施工机具:综合考虑 6.其他要求:满足设计图纸及施工方案要求 | m | 1000 | 125.33 | 7.57 | 53.3 | 54.64 | 8.5% | 125330
33 | 排气孔成孔 | 1.成孔类型：排气孔成孔 2.套管：含D120mm以内的PVC套管 | m | 1 | 62.93 | 35 |  | 23 | 8.5% | 62.93
34 | 灌混凝土（pvc套管、钢管灌注砼工艺） | 1.材料类别：水下砼C20 2.包括混凝土运输、泵送、灌注等 | m3 | 1 | 439.38 | 35 | 364.96 | 5 | 8.5% | 439.38
35 | 遇斜岩回填块石、反冲或复冲 | 1.地质条件：斜岩层（倾角＞15°）或破碎岩体及可能存在裂隙水或软弱夹层 2.施工工艺：综合考虑，包括但不限于块石回填 3.未尽事项详见编制说明、国家相关规范等 | m3 | 1 | 424.24 | 170 | 170 | 51 | 8.5% | 424.24
36 | 回填毛石（溶洞处理） | 1.回填材质：毛石 2.运距综合考虑，包含毛石场内外运输 3.未尽事项详见编制说明、国家相关规范等 | m3 | 1 | 186.69 | 14 | 153.06 | 5 | 8.5% | 186.69
37 | 回填片石（溶洞处理） | 1.回填材质：片石 2.运距综合考虑，包含片石场内外运输 3.未尽事项详见编制说明、国家相关规范等 | m3 | 1 | 70.19 | 14 | 45.69 | 5 | 8.5% | 70.19
38 | 回填砂（溶洞处理） | 1.回填材质：砂，粒径综合考虑 2.运距综合考虑，包含砂场内外运输 3.未尽事项详见编制说明、国家相关规范等 | m3 | 1 | 217.65 | 14 | 181.6 | 5 | 8.5% | 217.65
合计 | [9 empty] | 20144115.9

## 土建(地下室)
实体工程量清单计价表(土建地下室）
工程名称：白云区槎头车辆段（一期）地块项目施工图设计及施工总承包项目
序号 | 项目名称 | 特征描述 | 计量 单位 | 工程量 A | 不含税综合单价(元) B=(C+D+E)*(1+F) | 不含税单价分析 |  |  |  | 不含税合价（元） G=A*B | 备注
[6 empty] | 人工费 C | 主材/设备费（含损耗）D | 机械+辅材 E | 管理费+利润+其他 (%)F
土石方工程
1 | 原土回填 | 1、回填土分层夯实，夯实方式(人工、机械)、密实度要求:分层夯实，夯实系数不小于0.94，按规范要求控制含水量 2、基坑基槽回填、侧壁回填、顶板回填等综合考虑 3、场内取土回填，取土方式、土方运距等综合考虑 4、其他事项:综合考虑其他完成本工作涉及的所有费用 | m3 | 76 | 15.28 | 10.22 |  | 3.86 | 8.5% | 1161.28
2 | 外购土回填 | 1.密实度要求:电动夯机夯填、综合考虑 2.回填部位：地下室外墙周边、基坑、承台等部位（因施工引起的工作面、放坡等因素导致的工程量变化已综合考虑在综合单价中），房心需人工夯填的部位； 3.填方材料品种:外购无杂质土 4.取土运距:综合考虑 5.其他事项:垫板作业，包括根据图纸及规范要求完成该清单项目所需要的其他附属工作内容 | m3 | 379.57 | 35.94 | 9.57 | 21.94 | 1.61 | 8.5% | 13641.75
砌筑工程
3 | 灰砂砖（实心砖墙） | 1.墙体类型:综合考虑 2.墙体厚度:综合考虑 3.砌块品种、规格、强度等级:灰砂砖,规格综合考虑 4.砂浆强度等级、配合比及砂浆类别:综合考虑 5.综合考虑砂浆厚度及配合比，结算时不因此变更而调整综合单价 6.内墙、外墙、基础、围墙、压顶砖等均按本项执行 7.在洞内、地下室内、库内或暗室内进行施工暗室增加费 8.其他综合考虑 | m3 | 792 | 568.3 | 250 | 245.78 | 28 | 8.5% | 450093.6
4 | 蒸压加气混凝土砌块 厚度 10cm | 1.砌块品种、规格、强度等级:蒸压加气混凝土砌块 2.墙体类型:内墙 3.墙体厚度:100mm 4.砂浆强度等级、配合比及砂浆类别:综合考虑 5.内墙、外墙、基础、围墙、压顶砖等均按本项执行 6.在洞内、地下室内、库内或暗室内进行施工暗室增加费 7.其他综合考虑 | m3 | 382.88 | 491.87 | 230 | 198.34 | 25 | 8.5% | 188327.19
5 | 蒸压加气混凝土砌块 厚度 20cm | 1.砌块品种、规格、强度等级:蒸压加气混凝土砌块 2.墙体类型:内墙 3.墙体厚度:200mm 4.砂浆强度等级、配合比及砂浆类别:综合考虑 5.内墙、外墙、基础、围墙、压顶砖等均按本项执行 6.在洞内、地下室内、库内或暗室内进行施工暗室增加费 7.其他综合考虑 | m3 | 3104.69 | 491.87 | 230 | 198.34 | 25 | 8.5% | 1527103.87
6 | 零星砌体 | 1.砌块品种、规格、强度等级:标准砖块 2.墙体类型:综合考虑 3.墙体厚度:综合考虑 4.砂浆强度等级、配合比及砂浆类别:综合考虑 5.在洞内、地下室内、库内或暗室内进行施工暗室增加费 6.其他综合考虑 | m3 | 10 | 491.87 | 230 | 198.34 | 25 | 8.5% | 4918.7
7 | 砖砌台阶 | 1.零星砌砖名称、砖砌台阶 2.砖品种、规格、强度等级:综合考虑 3.砂浆强度等级、配合比及砂浆类别:综合考虑 4.在洞内、地下室内、库内或暗室内进行施工暗室增加费 5.其他综合考虑 | m2 | 1 | 184.73 | 105.06 | 64.08 | 1.12 | 8.5% | 184.73
混凝土及钢筋混凝土工程
8 | 基础垫层 | 1.混凝土种类:泵送商品混凝土 2.混凝土强度等级:C15混凝土 3.混凝土制作、运输、浇筑、养护 4.混凝土泵送增加费 | m3 | 2239.15 | 492.96 | 95.34 | 340.42 | 18.58 | 8.5% | 1103811.38
9 | 桩承台基础 | 1.混凝土种类:泵送商品混凝土 2.混凝土强度等级:C35混凝土 3.混凝土制作、运输、浇筑、养护 4.混凝土泵送增加费 | m3 | 955.39 | 474.35 | 38 | 392.69 | 6.5 | 8.5% | 453189.25
10 | 基础底板 | 1.混凝土种类:泵送商品混凝土 2.混凝土强度等级:C35混凝土 3.混凝土制作、运输、浇筑、养护 4.混凝土泵送增加费 | m3 | 14133.81 | 474.35 | 38 | 392.69 | 6.5 | 8.5% | 6704372.77
11 | 电梯坑（集水井） | 1.混凝土种类:泵送商品混凝土 2.混凝土强度等级:C35混凝土 3.混凝土制作、运输、浇筑、养护 4.混凝土泵送增加费 | m3 | 251.88 | 474.35 | 38 | 392.69 | 6.5 | 8.5% | 119479.28
12 | 直形墙 | 1.混凝土种类:泵送商品混凝土 2.混凝土强度等级:C35混凝土 3.混凝土制作、运输、浇筑、养护 4.混凝土泵送增加费 | m3 | 1028.41 | 474.35 | 38 | 392.69 | 6.5 | 8.5% | 487826.28
13 | 直形墙 | 1.混凝土种类:泵送商品混凝土 2.混凝土强度等级:C35混凝土 3.混凝土制作、运输、浇筑、养护 4.混凝土泵送增加费 | m3 | 1954.2 | 474.35 | 38 | 392.69 | 6.5 | 8.5% | 926974.77
14 | 矩（圆）形柱、异形柱 | 1.混凝土种类:泵送商品混凝土 2.混凝土强度等级:C35混凝土 3.混凝土制作、运输、浇筑、养护 4.混凝土泵送增加费 | m3 | 625.86 | 474.35 | 38 | 392.69 | 6.5 | 8.5% | 296876.69
15 | 有梁板 | 1.混凝土种类:泵送商品混凝土 2.混凝土强度等级:C30混凝土 3.混凝土制作、运输、浇筑、养护 4.混凝土泵送增加费 | m3 | 9963.08 | 457.59 | 38 | 377.24 | 6.5 | 8.5% | 4559005.78
16 | 各类型楼梯混凝土 | 1.混凝土种类:泵送商品混凝土 2.混凝土强度等级:C30混凝土 3.混凝土制作、运输、浇筑、养护 4.混凝土泵送增加费 | m3 | 187.17 | 457.59 | 38 | 377.24 | 6.5 | 8.5% | 85647.12
17 | 台阶 | 1.混凝土种类:泵送商品混凝土 2.混凝土强度等级:C30混凝土 3.混凝土制作、运输、浇筑、养护 4.混凝土泵送增加费 | m3 | 1 | 457.59 | 38 | 377.24 | 6.5 | 8.5% | 457.59
18 | 栏板 | 1.混凝土种类:泵送商品混凝土 2.混凝土强度等级:C30混凝土 3.混凝土制作、运输、浇筑、养护 | m3 | 22.8 | 457.59 | 38 | 377.24 | 6.5 | 8.5% | 10433.05
19 | 零星构件 | 1.混凝土强度等级：C30商品混凝土 2.混凝土拌合料要求：综合考虑各类粒径 3.混凝土制作、运输、浇筑、养护 4.混凝土泵送增加费 | m3 | 1 | 522.15 | 92.27 | 377.24 | 11.73 | 8.5% | 522.15
20 | 构造柱 | 1.混凝土种类:商品混凝土 2.混凝土强度等级:C20混凝土 3.混凝土制作、运输、浇筑、养护 4.在洞内、地下室内、库内或暗室内进行施工暗室增加费 | m3 | 176.28 | 489.1 | 92.27 | 346.78 | 11.73 | 8.5% | 86218.55
21 | 圈梁、过梁 | 1.混凝土种类:商品混凝土 2.混凝土强度等级:C20混凝土 3.混凝土制作、运输、浇筑、养护 4.在洞内、地下室内、库内或暗室内进行施工暗室增加费 | m3 | 84.75 | 489.1 | 92.27 | 346.78 | 11.73 | 8.5% | 41451.23
22 | 门槛 | 1.混凝土种类:商品混凝土 2.混凝土强度等级:C20混凝土 3.混凝土制作、运输、浇筑、养护 4.在洞内、地下室内、库内或暗室内进行施工暗室增加费 | m3 | 1 | 489.1 | 92.27 | 346.78 | 11.73 | 8.5% | 489.1
23 | 混凝土标号等级差 | 1.在同规格标号混凝土每增加一个等级标号C5砼的价差 | m3 | -967.89 | 15.45 | 0 | 14.24 | 0 | 8.5% | -14953.9
24 | 砼膨胀剂增加费 | 1.预拌砼增加膨胀剂时每立方增加费用 | m3 | 10991.49 | 11.5 | 0 | 10.6 | 0 | 8.5% | 126402.14
25 | P6抗渗混凝土 | 1.在同规格标号混凝土每抗渗P6混凝土的价差 | m3 | 21910.35 | 8 | 0 | 7.37 | 0 | 8.5% | 175282.8
26 | 后浇带 | 1.混凝土种类:泵送商品混凝土 2.混凝土强度等级:C40混凝土 3.混凝土制作、运输、浇筑、养护 4.混凝土泵送增加费 | m3 | 670.25 | 628.26 | 135 | 428.1 | 15.94 | 8.5% | 421091.27
27 | 后浇带 | 1.混凝土种类:泵送商品混凝土 2.混凝土强度等级:C35混凝土 3.混凝土制作、运输、浇筑、养护 4.混凝土泵送增加费 | m3 | 425.64 | 611 | 135 | 412.19 | 15.94 | 8.5% | 260066.04
28 | 现浇构件钢筋 桩头插筋 | 1.钢筋种类、规格: 综合考虑 2.综合考虑插筋连接底盘 3.其他按本项所需工作内容综合考虑完成 | t | 10 | 3685.64 | 391.45 | 3001.1 | 4.35 | 8.5% | 36856.4
29 | Ⅰ级钢筋（直径综合考虑)制安 | 1.钢筋种类、规格:圆钢 2.钢筋连接、接头：不区分绑扎、焊接及机械连接，电渣压力焊与机械连接的接头费用考虑在综合单价中 3.所有搭接(包括图纸中未显示的搭接)和成型时的损耗量按规范计算工程量，费用考虑到钢筋综合单价内 4.预留插筋，绑扎钢筋用的铁丝，预制混凝土垫块或专用垫铁，定位筋，植筋及现浇构件中固定位置的支撑钢筋，架立件、双层钢筋、大底板及普通楼板中用的“铁马”、“垫铁”等措施钢筋在综合单价中综合考虑，不另计算，该部分也不在调差范围之内计算 5.如为Φ6钢筋，无论市场是否能购买到，均按Φ6计算，不按Φ6.5调整 | t | 42.02 | 4232.69 | 865.8 | 3001.1 | 34.2 | 8.5% | 177857.63
30 | 带肋钢筋(直径Φ10mm以内)制安 | 1.带肋钢筋(直径Φ10mm以内)制安 2.钢筋连接、接头：不区分绑扎、焊接及机械连接，电渣压力焊与机械连接的接头费用考虑在综合单价中 3.所有搭接(包括图纸中未显示的搭接)和成型时的损耗量按规范计算工程量，费用考虑到钢筋综合单价内 4.预留插筋，绑扎钢筋用的铁丝，预制混凝土垫块或专用垫铁，定位筋，植筋及现浇构件中固定位置的支撑钢筋，架立件、双层钢筋、大底板及普通楼板中用的“铁马”、“垫铁”等措施钢筋在综合单价中综合考虑，不另计算，该部分也不在调差范围之内计算 5.如为Φ6钢筋，无论市场是否能购买到，均按Φ6计算，不按Φ6.5调整 6.单价综合考虑抗震钢筋（带E）增加费 | t | 1591.55 | 4244.31 | 865.8 | 3011.81 | 34.2 | 8.5% | 6755031.58
31 | 螺纹钢筋(直径Φ12-25mm)制安 | 1.带肋钢筋(直径Φ12-25mm)制安 2.钢筋连接、接头：不区分绑扎、焊接及机械连接，电渣压力焊与机械连接的接头费用考虑在综合单价中 3.所有搭接(包括图纸中未显示的搭接)和成型时的损耗量按规范计算工程量，费用考虑到钢筋综合单价内 4.预留插筋，绑扎钢筋用的铁丝，预制混凝土垫块或专用垫铁，定位筋，植筋及现浇构件中固定位置的支撑钢筋，架立件、双层钢筋、大底板及普通楼板中用的“铁马”、“垫铁”等措施钢筋在综合单价中综合考虑，不另计算，该部分也不在调差范围之内计算 5.如为Φ6钢筋，无论市场是否能购买到，均按Φ6计算，不按Φ6.5调整" 6.单价综合考虑抗震钢筋（带E）增加费 | t | 6678.66 | 4110.13 | 865.8 | 2888.14 | 34.2 | 8.5% | 27450160.83
32 | 螺纹钢筋(直径Φ25mm以外)制安 | 1.带肋钢筋(直径Φ25mm以外)制安 2.钢筋连接、接头：不区分绑扎、焊接及机械连接，电渣压力焊与机械连接的接头费用考虑在综合单价中 3.所有搭接(包括图纸中未显示的搭接)和成型时的损耗量按规范计算工程量，费用考虑到钢筋综合单价内 4.预留插筋，绑扎钢筋用的铁丝，预制混凝土垫块或专用垫铁，定位筋，植筋及现浇构件中固定位置的支撑钢筋，架立件、双层钢筋、大底板及普通楼板中用的“铁马”、“垫铁”等措施钢筋在综合单价中综合考虑，不另计算，该部分也不在调差范围之内计算 5.如为Φ6钢筋，无论市场是否能购买到，均按Φ6计算，不按Φ6.5调整" 6.单价综合考虑抗震钢筋（带E）增加费 | t | 32.53 | 4185.15 | 865.8 | 2957.28 | 34.2 | 8.5% | 136142.93
金属结构工程
33 | 钢爬梯 | 1.钢爬梯制安 2.油漆：综合考虑 3.在洞内、地下室内、库内或暗室内进行施工暗室增加费 4.其他综合考虑 | t | 0.75 | 7505.7 | 865.8 | 6017.7 | 34.2 | 8.5% | 5629.28
34 | 预埋铁件 | 1.综合考虑各种钢材、铁件种类规格 2.制作、安装预埋，焊接固定 3.在洞内、地下室内、库内或暗室内进行施工暗室增加费 4.其他综合考虑 | t | 3.4 | 8956.08 | 950.22 | 6960 | 344.23 | 8.5% | 30450.67
门窗工程
35 | 甲级钢质防火门 | 1.名称：防火门制安（带观察窗） 2.门框扇材品质：钢质 3.防火等级：甲级 4.五金材料、品种、规格：含闭门器、防火铰链、门铰等各种五金综合考虑 5.在洞内、地下室内、库内或暗室内进行施工暗室增加费 6.其他综合考虑 | m2 | 1 | 467.83 | 17.91 | 413 | 0.27 | 8.5% | 467.83
36 | 乙级钢质防火门 | 1.名称：防火门制安（带观察窗） 2.门框扇材品质：钢质 3.防火等级：乙级 4.五金材料、品种、规格：含闭门器、防火铰链、门铰等各种五金综合考虑 5.在洞内、地下室内、库内或暗室内进行施工暗室增加费 6.其他综合考虑 | m2 | 1 | 455.9 | 17.91 | 402 | 0.27 | 8.5% | 455.9
37 | 丙级钢质防火门 | 1.名称：防火门制安（带观察窗） 2.门框扇材品质：钢质 3.防火等级：丙级 4.五金材料、品种、规格：含闭门器、防火铰链、门铰等各种五金综合考虑 5.在洞内、地下室内、库内或暗室内进行施工暗室增加费 6.其他综合考虑 | m2 | 1 | 442.88 | 17.91 | 390 | 0.27 | 8.5% | 442.88
38 | 甲级木质防火门 | 1.名称：防火门制安（带观察窗） 2.门框扇材品质：木质 3.防火等级：甲级 4.五金材料、品种、规格：含闭门器、防火铰链、门铰等各种五金综合考虑 5.在洞内、地下室内、库内或暗室内进行施工暗室增加费 6.其他综合考虑 | m2 | 1 | 506.89 | 17.91 | 449 | 0.27 | 8.5% | 506.89
39 | 乙级木质防火门 | 1.名称：防火门制安（带观察窗） 2.门框扇材品质：木质 3.防火等级：乙级 4.五金材料、品种、规格：含闭门器、防火铰链、门铰等各种五金综合考虑 5.在洞内、地下室内、库内或暗室内进行施工暗室增加费 6.其他综合考虑 | m2 | 1 | 498.21 | 17.91 | 441 | 0.27 | 8.5% | 498.21
40 | 丙级木质防火门 | 1.名称：防火门制安（带观察窗） 2.门框扇材品质：木质 3.防火等级：丙级 4.五金材料、品种、规格：含闭门器、防火铰链、门铰等各种五金综合考虑 5.在洞内、地下室内、库内或暗室内进行施工暗室增加费 6.其他综合考虑 | m2 | 1 | 484.11 | 17.91 | 428 | 0.27 | 8.5% | 484.11
41 | 防火卷帘门 | 1.名称：防火卷帘门制安 3.门框扇材品质：钢质 4.防火等级：特级 5.五金材料、品种、规格：含闭门器、防火铰链、门铰等各种五金综合考虑 6.安装电动装置 7.含防火控制箱 8.在洞内、地下室内、库内或暗室内进行施工暗室增加费 9.其他综合考虑 10.工程量计量：面积=宽*高（宽：卷帘一边导轨外侧至另一边导轨外侧；高：地面到卷帘轴心） | m2 | 1 | 489.16 | 52.03 | 397.58 | 1.23 | 8.5% | 489.16
42 | 挡烟垂壁 | 1.名称：挡烟垂壁 2.材质：按设计要求 3.含支架制作安装 4.符合图纸、招标文件、相关规范规程等的技术要求 5.在洞内、地下室内、库内或暗室内进行施工暗室增加费 6.其他综合考虑 | m2 | 1 | 505.7 | 60.83 | 405.25 | 0 | 8.5% | 505.7
43 | 甲级钢质防火门 | 1.名称：防火门制安（不带观察窗） 2.门框扇材品质：钢质 3.防火等级：甲级 4.五金材料、品种、规格：含闭门器、防火铰链、门铰等各种五金综合考虑 5.在洞内、地下室内、库内或暗室内进行施工暗室增加费 6.其他综合考虑 | m2 | 1 | 456.98 | 17.91 | 403 | 0.27 | 8.5% | 456.98
44 | 乙级钢质防火门 | 1.名称：防火门制安（不带观察窗） 2.门框扇材品质：钢质 3.防火等级：乙级 4.五金材料、品种、规格：含闭门器、防火铰链、门铰等各种五金综合考虑 5.在洞内、地下室内、库内或暗室内进行施工暗室增加费 6.其他综合考虑 | m2 | 1 | 445.05 | 17.91 | 392 | 0.27 | 8.5% | 445.05
45 | 丙级钢质防火门 | 1.名称：防火门制安（不带观察窗） 2.门框扇材品质：钢质 3.防火等级：丙级 4.五金材料、品种、规格：含闭门器、防火铰链、门铰等各种五金综合考虑 5.在洞内、地下室内、库内或暗室内进行施工暗室增加费 6.其他综合考虑 | m2 | 1 | 432.03 | 17.91 | 380 | 0.27 | 8.5% | 432.03
46 | 木质门 | 1.门类型:木质平开门 2.油漆品种、刷漆遍数:面刮腻子两遍，砂纸打磨光滑、调和漆两遍，底油一道 3.五金材料、品种、规格：含闭门器、防火铰链、门铰等各种五金综合考虑 4.在洞内、地下室内、库内或暗室内进行施工暗室增加费 5.其他综合考虑 | m2 | 1 | 253.08 | 31.33 | 201.65 | 0.27 | 8.5% | 253.08
47 | 地弹门 | 1.名称：地弹门制安 2.门框扇材品质：成品玻璃门 3.五金材料、品种、规格：含闭门器、防火铰链、门铰、地弹簧等各种五金综合考虑 4.在洞内、地下室内、库内或暗室内进行施工暗室增加费 5.其他综合考虑 | m2 | 1 | 632.91 | 85.44 | 497.62 | 0.27 | 8.5% | 632.91
48 | 金属百叶窗 | 1.窗类型:成品灰色金属百叶、灰色金属防雨百叶 2.窗洞尺寸:综合考虑 3.在洞内、地下室内、库内或暗室内进行施工暗室增加费 4.其他综合考虑 | m2 | 1 | 274.05 | 16.4 | 235.93 | 0.25 | 8.5% | 274.05
地下室防水保温工程
49 | 灌注桩桩头防水 | 桩头防水 1.1mm厚渗透结晶防水涂膜 2.遇水膨胀止水条 3.聚合物水泥砂浆（厚度综合考虑） 4.其他综合考虑 | 个 | 1244 | 105.34 | 33.25 | 63.64 | 0.2 | 8.5% | 131042.96
50 | 管桩桩头防水 | 桩头防水 1.1mm厚渗透结晶防水涂膜 2.遇水膨胀止水条 3.聚合物水泥砂浆（厚度综合考虑） 4.其他综合考虑 | 个 | 10 | 75.24 | 23.69 | 45.46 | 0.2 | 8.5% | 752.4
51 | 桩头卷材防水施工费 | 1.桩头防水卷材施工费 2.其他综合考虑 3.计算规则：工程量按平面（或立面)投影面计算，上返高度或加强层不计算，在单价中综合考虑 4.不区分施工部位及厚度，综合考虑 5.综合单价不含主材，主材单独考虑 | 个 | 1 | 10.6 | 9.77 | 0 | 0 | 8.5% | 10.6 | 仅施工费
52 | 地下室侧壁保温板 | 1.30mm厚挤塑聚苯乙烯泡沫塑料板XPS 2.素土分层夯实 3.其他综合考虑 | m2 | 4202.48 | 36.56 | 13.92 | 18.54 | 1.24 | 8.5% | 153642.67
53 | 地下室侧壁保温板 | 1.30mm厚聚苯乙烯板 2.素土分层夯实 3.其他综合考虑 | m2 | 1 | 30.66 | 16.29 | 10.73 | 1.24 | 8.5% | 30.66
54 | 地下室侧壁保温板每增减5mm | 1.挤塑聚苯乙烯泡沫塑料板XPS每增减5mm 2.其他综合考虑 | m2 | 4202.48 | 3.35 |  | 3.09 | 0 | 8.5% | 14078.31
55 | 地下室侧壁保温板每增减5mm | 1.聚苯乙烯板每增减5mm 2.其他综合考虑 | m2 | 1 | 1.94 |  | 1.79 | 0 | 8.5% | 1.94
56 | 平面防水涂料施工费 | 1.防水涂料施工费（平面） 2.其他综合考虑 3.计算规则:工程量按平面投影面计算，上返高度或加强层不计算，在单价中综合考虑 4.不区分施工部位及厚度，综合考虑 5.综合单价不含主材，主材单独考虑 | m2 | 33344.12 | 10.49 | 9.17 |  | 0.5 | 8.5% | 349779.82 | 仅施工费
57 | 疏水层 | 1.25mm厚普通塑料疏水板，遇墙柱留150空隙，杯口直径综合考虑，抗压大于等于400kg/m2 焊接处增设排水带，上设400kg/m2聚酯纤维网格布一道 2.其他综合考虑 | m2 | 1 | 28.22 | 5.96 | 20 | 0.05 | 8.5% | 28.22
58 | 疏水层 | 1.20厚凹凸型塑料排(蓄)水板(凸点向下)壳体抗压值≥400KN/m2(遇集水井时不封边) 2.其他综合考虑 | m2 | 1 | 26.29 | 5.96 | 18.22 | 0.05 | 8.5% | 26.29
59 | 陶粒混凝土回填 | 1.陶粒混凝土（水泥：陶粒=1:8）填充层 2.其他综合考虑 | m3 | 1 | 516.55 | 52.31 | 412.62 | 11.15 | 8.5% | 516.55
60 | 细石混凝土保护层 | 1.70厚C20细石混凝土保护层、表面压光，混凝土内配Φ4@150双向钢筋，并设置间距不大于4米的分格缝，缝宽15-20，用硅酮青密封胶密封 2.所有屋面及楼地面地坪（水泥砂浆楼地面、细石混凝土楼面、屋面）因坡度导致的厚度增加综合考虑在报价中 3.其他综合考虑 | m2 | 30497.41 | 40.31 | 10.33 | 26.75 | 0.07 | 8.5% | 1229350.6
61 | 砂浆保护层 | 1.15mm厚(最薄处)DPM15(1:2水泥砂浆)砂浆保护层，井底1%坡度排向侧排 2.砂浆强度等级、配合比及砂浆类别:综合考虑 3.素水泥浆一道（内掺建筑胶） 4.在洞内、地下室内、库内或暗室内进行施工暗室增加费 5.其他综合考虑 | m2 | 4202.48 | 17.8 | 11.16 | 2.91 | 2.34 | 8.5% | 74804.14
62 | 防水保护层、隔离层 | 1.聚酯纤维无纺布(单位面积质量不小于200g/m2) 2.计算规则:工程量按平面（或立面)投影面计算，上返高度或加强层不计算，在单价中综合考虑 3.在洞内、地下室内、库内或暗室内进行施工暗室增加费 4.其他综合考虑 | m2 | 30655.85 | 6.29 | 2.15 | 3.63 | 0.02 | 8.5% | 192825.3
63 | 砂浆保护层 | 1.10厚聚合物抗裂水泥砂浆保护层,分两边成活,压实 2.砂浆强度等级、配合比及砂浆类别:综合考虑 3.素水泥浆一道（内掺建筑胶） 4.在洞内、地下室内、库内或暗室内进行施工暗室增加费 5.其他综合考虑 | m2 | 261.42 | 24.82 | 11.16 | 9.38 | 2.34 | 8.5% | 6488.44
64 | 顶板回填 | 1.顶板回填 2.材料:轻质泡沫（运距综合考虑） 3.容重综合考虑 4.其他事项:综合考虑其他完成本工作涉及的所有费用 | m3 | 1 | 245.04 | 28.89 | 196.8 | 0.15 | 8.5% | 245.04
65 | 平面防水卷材施工费 | 1.防水卷材施工费(平面） 2.其他综合考虑 3.计算规则:工程量按平面投影面计算，上返高度或加强层不计算，在单价中综合考虑 4.不区分施工部位及厚度，综合考虑 5.综合单价不含主材，主材单独考虑 | m2 | 71990.58 | 12.76 | 11.26 | 0 | 0.5 | 8.5% | 918599.8 | 仅施工费
66 | 结构找坡 | 1.最薄处10厚找坡层，边缘2m范围内用DS M20水泥砂浆，其余用C20细石混凝土找坡0.5%随打随抹平 2.砂浆强度等级、配合比及砂浆类别:综合考虑 3.所有屋面及楼地面地坪（水泥砂浆楼地面、细石混凝土楼面、屋面）因坡度导致的厚度增加综合考虑在报价中 4.厚度综合考虑 | m2 | 30497.41 | 24.67 | 15.41 | 6.82 | 0.51 | 8.5% | 752371.1
67 | 细石混凝土地面 | 1.50厚C20细石混凝土保护层 2.其他综合考虑 | m2 | 1 | 35.9 | 15.1 | 17.34 | 0.65 | 8.5% | 35.9
68 | 侧壁水泥砂浆找平层 | 1.20厚DS-M15(1:2.5水泥砂浆）兼找平层，阴角与阳角位置分别做固弧处理 2.砂浆强度等级、配合比及砂浆类别:综合考虑 3.素水泥浆一道（内掺建筑胶） 4.其他综合考虑 | m2 | 1 | 16.75 | 11.16 | 1.94 | 2.34 | 8.5% | 16.75
69 | 消防水池侧面水泥砂浆找平层 | 1.15厚WP-M15水泥砂浆找平压光 2.砂浆强度等级、配合比及砂浆类别:综合考虑 3.素水泥浆一道（内掺建筑胶） 4.在洞内、地下室内、库内或暗室内进行施工暗室增加费 5.其他综合考虑 | m2 | 1 | 16.23 | 11.16 | 1.46 | 2.34 | 8.5% | 16.23
70 | 消防水池底面水泥砂浆找平层 | 1.15厚WP-M15水泥砂浆找平压光 2.砂浆强度等级、配合比及砂浆类别:综合考虑 3.素水泥浆一道（内掺建筑胶） 4.在洞内、地下室内、库内或暗室内进行施工暗室增加费 5.其他综合考虑 | m2 | 1 | 15.33 | 12.16 | 1.46 | 0.51 | 8.5% | 15.33
71 | 水泥防水砂浆 | 1.3厚聚合物水泥防水砂浆 2.砂浆强度等级、配合比及砂浆类别:综合考虑 3.在洞内、地下室内、库内或暗室内进行施工暗室增加费 4.无论何种墙面，阴阳角的加固和圆弧处理、刷素水泥浆或甩浆、基层处理、堵墙眼、压光或搓毛在综合单价综合考虑，不另计算 5.其他综合考虑 | m2 | 1 | 19.8 | 11.16 | 4.75 | 2.34 | 8.5% | 19.8
72 | 立面防水涂料施工费 | 1.防水涂料施工费（立面） 2.其他综合考虑 3.计算规则:工程量按立面投影面计算，上返高度或加强层不计算，在单价中综合考虑 4.不区分施工部位及厚度，综合考虑 5.综合单价不含主材，主材单独考虑 | m2 | 4420.9 | 11.03 | 9.67 | 0 | 0.5 | 8.5% | 48762.53 | 仅施工费
73 | 立面防水卷材施工费 | 1.防水卷材施工费(立面） 2.其他综合考虑 3.计算规则:工程量按立面投影面计算，上返高度或加强层不计算，在单价中综合考虑 4.不区分施工部位及厚度，综合考虑 5.综合单价不含主材，主材单独考虑 | m2 | 4202.48 | 13.3 | 11.76 | 0 | 0.5 | 8.5% | 55892.98 | 仅施工费
楼地面装饰工程
74 | 地库楼面找坡层 | 1.50厚（最薄处）C30细石找坡,内配Φ4@150双向筋,平面6mx6m分格缝,分格缝与垫层缩缝对齐, 缝内嵌聚氨酯密封胶 2.钢筋混凝土楼板,素水泥浆一道(掺 801胶 5%) 3.在洞内、地下室内、库内或暗室内进行施工暗室增加费 4.其他综合考虑 5.厚度综合考虑 | m2 | 100 | 60.15 | 26.4 | 28.93 | 0.11 | 8.5% | 6015
75 | 地库楼面找坡层 | 1.50厚C30细石混凝土保护层,内配筋φ4@150双向(置于该层上半部,保护层厚度≥15),平面四周(沿墙和水沟边)设伸缝 2.钢筋混凝土楼板或底板,用DSM20水泥砂浆补平孔洞，随打随抹光,基层清理若发现裂缝或空鼓,需先行处理 3.在洞内、地下室内、库内或暗室内进行施工暗室增加费 4.其他综合考虑 5.厚度综合考虑 | m2 | 31852.55 | 42.97 | 18.86 | 20.66 | 0.08 | 8.5% | 1368704.07
76 | 坡道楼面找坡层 | 1.80厚C30细石混凝土找坡,内配筋φ4@150双向(置于该层上半部,保护层厚度≥15),平面四周(沿墙和水沟边)设伸缝,平面内间距≤6m设纵横分格缝,用切割机切深15。缝宽5~10,钢筋断开,缝内嵌聚氨酯密封膏。做防滑清碴(详见05J927-1第37页1型),60宽、10深锯齿状清碴,坡道两侧靠墙根300不做清碴处理 2.素水泥浆一道(内掺建筑胶) 3.钢筋混凝土楼板或底板用DSM20水泥砂浆补平孔洞,随打随抹光,基层清理若发现裂缝或空鼓,需先行处理 4.在洞内、地下室内、库内或暗室内进行施工暗室增加费 5.其他综合考虑 6.厚度综合考虑 | m2 | 429.29 | 65.79 | 26.4 | 34.13 | 0.11 | 8.5% | 28242.99
77 | 面砖楼地面（设备房） | 1.300*300浅色防滑面砖,防滑系数0.50,10厚水泥膏掺108胶(水泥:水:胶配比1:1:0.1),铺实拍平地砖,白色稀水泥浆擦缝 2.在洞内、地下室内、库内或暗室内进行施工暗室增加费 3.其他综合考虑 | m2 | 37.72 | 83.85 | 40.2 | 28.19 | 8.89 | 8.5% | 3162.82
78 | 面砖楼地面（露天楼梯） | 1.300*300浅色防滑面砖,防滑系数0.50,10厚水泥膏掺108胶(水泥:水:胶配比1:1:0.1),铺实拍平地砖,白色稀水泥浆擦缝 2.20厚DWM15普通防水砂浆,遇墙上翻至建筑完成面500 3.成品带防滑条的梯级级嘴(水泥砂浆面时选用20ZJ401,P69,6号大样。面砖时选用20ZJ401,P69,16号大样。) 4.素水泥浆一道(内掺建筑胶) 5.在洞内、地下室内、库内或暗室内进行施工暗室增加费 6.其他综合考虑 | m2 | 50 | 96.76 | 40.2 | 40.09 | 8.89 | 8.5% | 4838
79 | 水泥砂浆楼地面（室内楼梯） | 1.20厚DSM20(1:2水泥砂浆),表面撒适量水泥粉抹压平整 2.成品带防滑条的梯级级嘴(水泥砂浆面时选用20ZJ401,P69,6号大样。面砖时选用20ZJ401,P69,16号大样。) 3.素水泥浆一道(内掺建筑胶) 4.在洞内、地下室内、库内或暗室内进行施工暗室增加费 5.其他综合考虑 | m2 | 305.6 | 42.8 | 23.16 | 13.72 | 2.57 | 8.5% | 13079.68
80 | 水泥砂浆楼地面 | 1.最薄处20厚水泥砂浆找坡兼找平 2.砂浆强度等级、配合比及砂浆类别:综合考虑 3.钢筋混凝土楼板,素水泥浆一道(掺 108胶 5%) 4.在洞内、地下室内、库内或暗室内进行施工暗室增加费 5.其他综合考虑 6.厚度综合考虑 | m2 | 1 | 28.33 | 12.16 | 13.44 | 0.51 | 8.5% | 28.33
81 | 水泥砂浆楼地面 | 1.30厚干硬性水泥砂找平层(基层清理干净,素水泥浆一道) 2.砂浆强度等级、配合比及砂浆类别:综合考虑 3.混凝土楼板，基层清理 4.在洞内、地下室内、库内或暗室内进行施工暗室增加费 5.其他综合考虑 | m2 | 518.49 | 24.68 | 12.16 | 10.08 | 0.51 | 8.5% | 12796.33
82 | 每增减5mm干硬性水泥砂浆 | 1.地面每增减5mm厚度 2.砂浆强度等级、配合比及砂浆类别:综合考虑 3.混凝土楼板，基层清理 4.在洞内、地下室内、库内或暗室内进行施工暗室增加费 5.其他综合考虑 | m2 | 518.49 | 3.32 | 1.52 | 1.44 | 0.1 | 8.5% | 1721.39
83 | 水泥砂浆楼地面 | 1.20厚水泥砂浆面层 2.砂浆强度等级、配合比及砂浆类别:综合考虑 3.在洞内、地下室内、库内或暗室内进行施工暗室增加费 4.其他综合考虑 | m2 | 871.02 | 21.04 | 12.16 | 6.72 | 0.51 | 8.5% | 18326.26
84 | 水泥砂浆楼地面 | 1.30厚DWM20普通防水砂浆防水材料遇墙上翻至建筑完成面标高300。遇门洞口或无防水楼地面处向外水平延展措施,延展宽度不小于500mm,向外两侧延展宽度不小于200mm。 2.素水泥浆一道(内掺建筑胶) 3.钢筋混凝土楼板或底板用DSM20水泥砂浆补平孔洞,随打随抹光,基层清理若发现裂缝或空鼓,需先行处理 4.在洞内、地下室内、库内或暗室内进行施工暗室增加费 5.其他综合考虑 | m2 | 37.72 | 24.78 | 12.16 | 10.17 | 0.51 | 8.5% | 934.7
85 | 车库楼面(沥青坡道、车库入口) | 1.50mm厚AC-10细粒式改性沥青砼 2.玻璃纤维网 3.黏油层 4.在洞内、地下室内、库内或暗室内进行施工暗室增加费 5.其他综合考虑 | m2 | 1 | 96.53 | 15 | 66.41 | 7.56 | 8.5% | 96.53
86 | 金刚砂地面 | 1.3mm金刚砂耐磨地面(混凝土初凝时撒入金刚砂骨料>=5kg/m2，机械打磨光亮地面) 2.在洞内、地下室内、库内或暗室内进行施工暗室增加费 3.其他综合考虑 4.厚度综合考虑 | m2 | 31852.55 | 15.19 | 3.5 | 6.2 | 4.3 | 8.5% | 483840.23
87 | 金刚砂地面（含混凝土密封固化剂） | 1.3mm金刚砂耐磨地面+混凝土密封固化剂(固化剂用量0.2kg/m2) 2.在洞内、地下室内、库内或暗室内进行施工暗室增加费 3.其他综合考虑 4.厚度综合考虑 | m2 | 429.29 | 33.68 | 3.5 | 23.24 | 4.3 | 8.5% | 14458.49
88 | 耐磨地坪漆 | 1.车库采用防尘耐磨地坪漆 2.在洞内、地下室内、库内或暗室内进行施工暗室增加费 3.其他综合考虑 4.厚度综合考虑 | m2 | 1 | 58.05 | 30.33 | 18.94 | 4.23 | 8.5% | 58.05
89 | 无机磨石地坪 | 1.无机磨石地坪(混凝土初凝时撒入骨料)，机械打磨光亮地面 2.在洞内、地下室内、库内或暗室内进行施工暗室增加费 3.其他综合考虑 4.厚度综合考虑 | m2 | 1 | 183.02 | 3.5 | 160.88 | 4.3 | 8.5% | 183.02
90 | 混凝土填充 | 1.C20细石混凝土填充层(内埋排水管)内配中Φ6@200双向(容重不大于200Okq/m3) 2.在洞内、地下室内、库内或暗室内进行施工暗室增加费 3.其他综合考虑 4.厚度综合考虑 | m2 | 1 | 72.41 | 26.4 | 40.23 | 0.11 | 8.5% | 72.41
91 | 细骨料填充 | 1.LC7.5轻集骨料填充层(内埋排水管)内配中Φ6@200双向容重不大于1200kg/m3) 2.在洞内、地下室内、库内或暗室内进行施工暗室增加费 3.其他综合考虑 4.厚度综合考虑 | m2 | 1 | 109.89 | 26.4 | 74.77 | 0.11 | 8.5% | 109.89
92 | 钢纤维混凝土 | 1.100厚CF30钢纤维混凝土(钢纤维用量20kg/m2)6mX6m用切割机切缝(且对应柱、车位线位置)，深20mm，缝宽10mm，缝采用单组份聚氨醋密封胶密封，随捣随压实抹平 2.在洞内、地下室内、库内或暗室内进行施工暗室增加费 3.其他综合考虑 4.厚度综合考虑 | m2 | 1 | 78.38 | 15.41 | 56.83 | 0 | 8.5% | 78.38
93 | 原盖板破坏修复 | 1.原盖板20厚DS-M15找平层，破坏须修复 2.原盖板实施的防水层，破坏须修复 3.素水泥浆一道(内掺建筑胶)(如原盖板不实施，则无此项。） 4.现浇钢筋混凝土楼板，基层清理。一级地铁盖板破坏须修复。 | m2 | 37723 | 63.04 | 26.92 | 10.17 | 21.01 | 8.5% | 2378057.92
94 | 防水沥青地面 | 1.60mm厚AC-10细粒式沥青砼 2.在洞内、地下室内、库内或暗室内进行施工暗室增加费 3.其他综合考虑 | m2 | 1 | 102.16 | 15 | 71.6 | 7.56 | 8.5% | 102.16
95 | 防水沥青地面 | 1.50mm厚AC-10细粒式改性沥青砼 2.乳化沥青透层 3.在洞内、地下室内、库内或暗室内进行施工暗室增加费 4.其他综合考虑 | m2 | 158.44 | 90.35 | 12.5 | 64.47 | 6.3 | 8.5% | 14315.05
96 | C20细石混凝土垫层 | 1.C20细石混凝土垫层,(容重不大于2000kg/m3)厚度详平面 2.在洞内、地下室内、库内或暗室内进行施工暗室增加费 3.其他综合考虑 4.厚度综合考虑 | m3 | 1 | 546.75 | 94.4 | 346.78 | 62.74 | 8.5% | 546.75
97 | 轻集骨料垫层 | 1.LC5.0轻集骨料垫层,(容重不大于1200kq/m3)厚度详平面 2.在洞内、地下室内、库内或暗室内进行施工暗室增加费 3.其他综合考虑 4.厚度综合考虑 | m3 | 1 | 921.46 | 94.4 | 692.13 | 62.74 | 8.5% | 921.46
98 | 陶粒混凝土垫层 | 1.C10陶粒混凝土(水泥:陶粒=1:8)垫层，厚度详平面 2.在洞内、地下室内、库内或暗室内进行施工暗室增加费 3.其他综合考虑 4.厚度综合考虑 | m3 | 1 | 847.53 | 94.4 | 623.99 | 62.74 | 8.5% | 847.53
踢脚工程
99 | 水泥砂浆面层（楼梯踢脚） | 1.15厚水泥砂浆找平,分两遍成活,底层抹灰应压实搓毛 2.10厚水泥砂浆抹面压光 3.砂浆强度等级、配合比及砂浆类别:综合考虑 4.在洞内、地下室内、库内或暗室内进行施工暗室增加费 5.其他综合考虑 | m2 | 1 | 56.35 | 41.06 | 8.47 | 2.41 | 8.5% | 56.35
100 | 水泥踢脚线 | 1.水泥色浆二遍（颜色综合考虑)，砂纸磨平 2.钢筋混凝土楼板,素水泥浆一道(掺 801胶 5%) 3.在洞内、地下室内、库内或暗室内进行施工暗室增加费 4.其他综合考虑 | m2 | 1 | 8.83 | 7.06 | 0.67 | 0.41 | 8.5% | 8.83
101 | 水泥砂浆踢脚线 | 1.15厚水泥砂浆找平,分两遍成活,底层抹灰应压实搓毛 2.砂浆强度等级、配合比及砂浆类别:综合考虑 3.钢筋混凝土楼板,素水泥浆一道(掺 801胶 5%) 4.在洞内、地下室内、库内或暗室内进行施工暗室增加费 5.其他综合考虑 | m2 | 1 | 21.63 | 12.52 | 5.08 | 2.34 | 8.5% | 21.63
102 | 面砖踢脚线 | 1.60高瓷砖5厚专用胶粘剂贴饰面砖(玻化砖先刷双组份背胶),专用填缝剂擦缝(或详室内二次装修) 2.在洞内、地下室内、库内或暗室内进行施工暗室增加费 3.其他综合考虑 4.厚度综合考虑 | m2 | 102.61 | 113.09 | 47.74 | 43.97 | 12.52 | 8.5% | 11604.16
103 | 无机涂料踢脚 | 1.防霉耐水无机涂料一底两面(燃烧性能等级A级)(面客区详精装修做法) 2.2厚面层耐水腻子分遍刮平 3.在洞内、地下室内、库内或暗室内进行施工暗室增加费 4.其他综合考虑 | m2 | 1980.08 | 28.43 | 14.7 | 10.2 | 1.3 | 8.5% | 56293.67
墙、柱面装饰与隔断工程
墙面抹灰工程
104 | 地下室内墙（抹灰） | 1.综合考虑挂网的各项增加费、线条增加费，不另计算 2.15厚水泥砂浆找平 3.砂浆强度等级、配合比及砂浆类别:综合考虑 4.在洞内、地下室内、库内或暗室内进行施工暗室增加费 5.无论何种墙面，阴阳角的加固和圆弧处理、刷素水泥浆或甩浆、基层处理、堵墙眼、压光或搓毛在综合单价综合考虑，不另计算 6.其他综合考虑 | m2 | 60942.64 | 26.92 | 12.52 | 9.95 | 2.34 | 8.5% | 1640575.87
105 | 墙面随砌随抹 | 1.随砌随抹水泥砂浆找平，厚度综合考虑 2.综合考虑挂网的各项增加费、线条增加费，不另计算 3.砂浆强度等级、配合比及砂浆类别:综合考虑 4.在洞内、地下室内、库内或暗室内进行施工暗室增加费 5.无论何种墙面，阴阳角的加固和圆弧处理、刷素水泥浆或甩浆、基层处理、堵墙眼、压光或搓毛在综合单价综合考虑，不另计算 6.其他综合考虑 | m2 | 2912.22 | 18.76 | 10.65 | 6.54 | 0.1 | 8.5% | 54633.25
106 | 墙面抹灰 | 1.砌块墙体，基础清理 2.刷素水泥浆一遍(掺水重5%108胶) 3.综合考虑挂网的各项增加费、线条增加费，不另计算 4.15厚水泥砂浆找平,分两遍成活,底层抹灰应压实搓毛 5.砂浆强度等级、配合比及砂浆类别:综合考虑 6.在洞内、地下室内、库内或暗室内进行施工暗室增加费 7.无论何种墙面，阴阳角的加固和圆弧处理、刷素水泥浆或甩浆、基层处理、堵墙眼、压光或搓毛在综合单价综合考虑，不另计算 8.其他综合考虑 | m2 | 1 | 26.92 | 12.52 | 9.95 | 2.34 | 8.5% | 26.92
107 | 墙面抹灰 | 1.12厚水泥砂浆找平,分两边成活,压实槎毛 2.综合考虑挂网的各项增加费、线条增加费，不另计算 3.砂浆强度等级、配合比及砂浆类别:综合考虑 4.在洞内、地下室内、库内或暗室内进行施工暗室增加费 5.无论何种墙面，阴阳角的加固和圆弧处理、刷素水泥浆或甩浆、基层处理、堵墙眼、压光或搓毛在综合单价综合考虑，不另计算 6.其他综合考虑 | m2 | 631.11 | 25.81 | 12.52 | 8.93 | 2.34 | 8.5% | 16288.95
108 | 墙面抹灰 | 1.3厚聚合物水泥防水砂浆 2.砂浆强度等级、配合比及砂浆类别:综合考虑 3.在洞内、地下室内、库内或暗室内进行施工暗室增加费 4.无论何种墙面，阴阳角的加固和圆弧处理、刷素水泥浆或甩浆、基层处理、堵墙眼、压光或搓毛在综合单价综合考虑，不另计算 5.其他综合考虑 | m2 | 631.11 | 21.28 | 12.52 | 4.75 | 2.34 | 8.5% | 13430.02
109 | 墙面抹灰 | 1.10厚抗裂砂浆,压实槎毛 2.综合考虑挂网的各项增加费、线条增加费，不另计算 3.砂浆强度等级、配合比及砂浆类别:综合考虑 4.在洞内、地下室内、库内或暗室内进行施工暗室增加费 5.无论何种墙面，阴阳角的加固和圆弧处理、刷素水泥浆或甩浆、基层处理、堵墙眼、压光或搓毛在综合单价综合考虑，不另计算 6.其他综合考虑 | m2 | 50 | 26.32 | 12.52 | 9.4 | 2.34 | 8.5% | 1316
110 | 墙面抹灰 | 1.5厚聚合物防水砂浆,掺抗裂合成纤维,分层抹平,压实槎毛 2.综合考虑挂网的各项增加费、线条增加费，不另计算 3.砂浆强度等级、配合比及砂浆类别:综合考虑 4.在洞内、地下室内、库内或暗室内进行施工暗室增加费 5.无论何种墙面，阴阳角的加固和圆弧处理、刷素水泥浆或甩浆、基层处理、堵墙眼、压光或搓毛在综合单价综合考虑，不另计算 6.其他综合考虑 | m2 | 50 | 21.22 | 12.52 | 4.7 | 2.34 | 8.5% | 1061
111 | 墙面抹灰 | 1.10厚聚合物抗裂水泥砂浆保护层,分两遍成活,压实槎毛 2.综合考虑挂网的各项增加费、线条增加费，不另计算 3.砂浆强度等级、配合比及砂浆类别:综合考虑 4.在洞内、地下室内、库内或暗室内进行施工暗室增加费 5.无论何种墙面，阴阳角的加固和圆弧处理、刷素水泥浆或甩浆、基层处理、堵墙眼、压光或搓毛在综合单价综合考虑，不另计算 6.其他综合考虑 | m2 | 435.32 | 26.32 | 12.52 | 9.4 | 2.34 | 8.5% | 11457.62
112 | 刮大白 | 1.刮大白 2.在洞内、地下室内、库内或暗室内进行施工暗室增加费 3.其他综合考虑 | m2 | 1 | 12.1 | 2.83 | 7.61 | 0.71 | 8.5% | 12.1
113 | 防潮防火隔音穿孔吸音板 | 1.50系列C型轻钢龙骨双向间距@500，内填50mm厚防火隔音岩棉(≥64KG/M2) 2.15mm厚防潮防火隔音穿孔吸音板(A级无机涂料)，自攻螺丝固定于轻钢龙骨上 | m2 | 1 | 121.11 | 12.8 | 94.32 | 4.5 | 8.5% | 121.11
114 | 界面剂 | 1.刷双组份专用界面剂1厚(混凝土用I型,加气砼墙面用Ⅱ型) 2.楼地面、墙面、天棚部分综合考虑 | m2 | 67521.15 | 3.28 | 1.4 | 1.44 | 0.18 | 8.5% | 221469.37
115 | 内外墙挂钢丝网 | 1.材料品种:热镀锌电焊钢丝网 2.规格：综合考虑 3.加固方式:综合考虑 4.在洞内、地下室内、库内或暗室内进行施工暗室增加费 5.其他综合考虑 | m2 | 9232.89 | 9.04 | 2.96 | 4.87 | 0.5 | 8.5% | 83465.33
116 | 挂耐碱玻璃纤维网 | 1.材料品种:耐碱玻璃纤维网 2.密目规格：综合考虑 3.加固方式:综合考虑 4.在洞内、地下室内、库内或暗室内进行施工暗室增加费 5.其他综合考虑 | m2 | 100 | 6.93 | 3.95 | 1.94 | 0.5 | 8.5% | 693
墙面油漆、涂料工程
117 | 地下室内墙-腻子涂料墙面 | 1.满刮内墙腻子两道分遍刮平，腻子种类（防裂、耐水、防潮等）综合考虑 2.防霉无机涂料一底两面，涂料种类（内外墙、耐水、防潮等）综合考虑 3.在洞内、地下室内、库内或暗室内进行施工暗室增加费 4.其他综合考虑 | m2 | 68790.91 | 26.72 | 14.7 | 8.63 | 1.3 | 8.5% | 1838093.12
118 | 地下室内墙-涂料墙面 | 1.防霉无机涂料一底两面，涂料种类（内外墙、耐水、防潮等）综合考虑 2.在洞内、地下室内、库内或暗室内进行施工暗室增加费 3.其他综合考虑 | m2 | 100 | 15.37 | 11.92 | 2.15 | 0.1 | 8.5% | 1537
119 | 地下室内墙-腻子墙面 | 1.腻子两遍，分遍刮平，腻子种类（防裂、耐水、防潮等）综合考虑，不区分内外墙腻子 2.在洞内、地下室内、库内或暗室内进行施工暗室增加费 3.其他综合考虑 | m2 | 9534.87 | 12.42 | 9.81 | 1.47 | 0.17 | 8.5% | 118423.09
120 | 水泵房块料墙面 | 1.基层处理：素水泥浆结合层一遍 2.结合层材料种类、规格：4~6mm厚纯水泥浆粘贴饰面砖 3.面层材料种类、规格：6mm厚瓷片，同瓷片颜色的填缝剂填缝 4.在洞内、地下室内、库内或暗室内进行施工暗室增加费 5.其他：按国家规范中的相关规定 | m2 | 100 | 91.75 | 44.06 | 40 | 0.5 | 8.5% | 9175
121 | 水池块料墙面 | 1.基层处理：素水泥浆结合层一遍 2.找平防水层材料种类、规格：20厚防水砂浆找平兼防水层 3.结合层材料种类、规格：3~5厚纯水泥浆粘贴饰面砖 4.面层材料种类、规格：300*300mm瓷片 5.在洞内、地下室内、库内或暗室内进行施工暗室增加费 6.其他：按国家规范中的相关规定 | m2 | 100 | 91.75 | 44.06 | 40 | 0.5 | 8.5% | 9175
122 | 涉水房间块料墙面 | 1.300*300浅色面砖,专用C1T型瓷砖胶镶贴,白色稀水泥浆擦缝。 2.在洞内、地下室内、库内或暗室内进行施工暗室增加费 3.其他：按国家规范中的相关规定综合考虑 4、厚度综合考虑 | m2 | 631.11 | 75.09 | 44.06 | 24.65 | 0.5 | 8.5% | 47390.05
外墙防水工程
123 | 聚合物水泥砂浆 | 1.砌体及混凝土墙体，基层清理 2.砂浆拉毛 3.综合考虑挂网的各项增加费、线条增加费，不另计算 4.20厚聚合物抗裂合成纤维水泥砂浆 5.砂浆强度等级、配合比及砂浆类别:综合考虑 6.在洞内、地下室内、库内或暗室内进行施工暗室增加费 7.其他综合考虑 | m2 | 1 | 39.08 | 16.44 | 18.75 | 0.83 | 8.5% | 39.08
124 | 聚合物水泥砂浆每增减1mm | 1.综合考虑挂网的各项增加费、线条增加费，不另计算 2.每增减1mm所需的水泥砂浆用量（综合考虑各类砂浆） 3.砂浆强度等级、配合比及砂浆类别:综合考虑 4.在洞内、地下室内、库内或暗室内进行施工暗室增加费 5.其他综合考虑 | m2 | 1 | 1.95 | 0.82 | 0.94 | 0.04 | 8.5% | 1.95
顶棚工程
125 | 涂料面-天棚（无吊顶） | 1.钢筋混凝土板、基础清理 2.喷刷防霉涂料一遍，涂料颜色等综合考虑 3.在洞内、地下室内、库内或暗室内进行施工暗室增加费 4.其他综合考虑 | m2 | 1669.24 | 14.82 | 10.92 | 2.23 | 0.51 | 8.5% | 24738.14
126 | 腻子天棚（无吊顶） | 1.钢筋混凝土板、基础清理 2.刮白色腻子一遍 3.在洞内、地下室内、库内或暗室内进行施工暗室增加费 4.其他综合考虑 | m2 | 39070.47 | 11.75 | 6.61 | 2.72 | 1.5 | 8.5% | 459078.02
其他装饰工程
栏杆
127 | 楼梯不锈钢栏杆 | 1.栏杆材料种类、规格:综合考虑 2.其他综合考虑 3.在洞内、地下室内、库内或暗室内进行施工暗室增加费 4.其他综合考虑 | m | 1 | 231.77 | 50.76 | 159.29 | 3.56 | 8.5% | 231.77
128 | 不锈钢靠墙扶手 | 1.扶手材料种类、规格:综合考虑 2.其他综合考虑 3.在洞内、地下室内、库内或暗室内进行施工暗室增加费 4.其他综合考虑 | m | 1.13 | 103.88 | 29.84 | 62.26 | 3.64 | 8.5% | 117.38
变形缝
129 | 钢板止水带 | 1.钢板止水带（厚度不大于4mm） 2.其他综合考虑 | m | 7236.78 | 66.22 | 25.9 | 34.25 | 0.88 | 8.5% | 479219.57
130 | 橡胶止水带 | 1.橡胶止水带 2.其他综合考虑 | m | 1 | 52.28 | 15.42 | 32.26 | 0.5 | 8.5% | 52.28
其他
131 | 排水沟、集水井抹灰 | 1.排水沟抹灰 2.底面：20mm防水砂浆找平 3.侧面：20mm防水砂浆抹灰 4.砂浆强度等级、配合比及砂浆类别:综合考虑 5.在洞内、地下室内、库内或暗室内进行施工暗室增加费 6.其他综合考虑 | m2 | 20 | 28.5 | 19.03 | 6.78 | 0.46 | 8.5% | 570
132 | 成品钢格板 | 1.材料品种、规格:成品钢格板，规格满足设计和规范要求 2.厚度:综合考虑 3.盖板护角材料品种、规格:综合考虑 4.在洞内、地下室内、库内或暗室内进行施工暗室增加费 5.其他综合考虑 | m2 | 58 | 388.69 | 49.36 | 303.35 | 5.53 | 8.5% | 22544.02
133 | 铸铁篦子盖板 | 1.材料品种、规格:铸铁篦子盖板 ，规格满足设计和规范要求 2.厚度:50厚 3.盖板护角材料品种、规格:橡胶垫片及其他辅材，零星钢构件固定安装 4.在洞内、地下室内、库内或暗室内进行施工暗室增加费 5.其他综合考虑 | m2 | 63 | 637.71 | 30.1 | 552.12 | 5.53 | 8.5% | 40175.73
134 | 热浸锌钢格板 | 1.规格:综合考虑 2.盖板护角材料品种、规格:综合考虑 3.在洞内、地下室内、库内或暗室内进行施工暗室增加费 4.其他综合考虑 | m2 | 63 | 282.12 | 37.81 | 216.68 | 5.53 | 8.5% | 17773.56
135 | 铸铁篦子盖板 | 1.材料品种、规格:铸铁篦子盖板 ，规格满足设计和规范要求 2.厚度:40厚 3.盖板护角材料品种、规格:橡胶垫片及其他辅材，零星钢构件固定安装 4.在洞内、地下室内、库内或暗室内进行施工暗室增加费 5.其他综合考虑 | m2 | 58 | 506.76 | 37.81 | 423.72 | 5.53 | 8.5% | 29392.08
混凝土模板及支架(撑)
136 | 砖胎膜 | 1.砖胎膜材料:灰砂砖或蒸压加气砖 2.砖胎膜厚度:综合考虑 3.安装高度：综合 4.其他要求:其他满足工程施工技术要求 | m3 | 330.68 | 478.25 | 180 | 245.78 | 15 | 8.5% | 158147.71
137 | 砖模立面砂浆找平层 | 1.基层类型:砌体 2.找平层砂浆厚度、配合比及砂浆类别:综合考虑 | m2 | 3061.22 | 25.44 | 11.16 | 11.95 | 0.34 | 8.5% | 77877.44
138 | 砖基础 | 1.基础类型:预制墙板膜 2.厚度：综合考虑 3.砂浆强度等级、配合比及砂浆类别:综合考虑 4.综合单价已包含坑内支撑费用 5.综合考虑材质及搭设方式 | m3 | 36.74 | 1094.06 | 230 | 733.35 | 45 | 8.5% | 40195.76
139 | 现浇混凝土垫层模板 | 1.模板种类：木模 2.综合考虑材质及搭设方式 | m2 | 119.71 | 75.41 | 40 | 19.5 | 10 | 8.5% | 9027.33
140 | 现浇混凝土基础模板 | 1.模板种类：木模 2.综合考虑材质及搭设方式 3.部位：高低板高差侧壁等 | m2 | 2478.4 | 75.41 | 40 | 19.5 | 10 | 8.5% | 186896.14
141 | 现浇混凝土模板 | 部位：异、圆形柱、直行墙 1.模板种类：木模 2.支模高度:3.6m内 3.综合考虑模板制作、安装、拆除（暗室增加费）、运输 | m2 | 45893.42 | 75.41 | 40 | 19.5 | 10 | 8.5% | 3460822.8
142 | 二次构件模板 | 1.模板种类：木模 2.支模高度:3.6m 3.构造柱周长：综合考虑 4.综合考虑模板制作、安装、拆除（暗室增加费）、运输 | m2 | 4557.69 | 71.01 | 42 | 11.45 | 12 | 8.5% | 323641.57
143 | 现浇混凝土有梁板模板 | 1.有梁板模板 支模高度3.6m  2.综合考虑模板制作、安装、拆除（暗室增加费）、运输 | m2 | 58873.15 | 75.41 | 40 | 19.5 | 10 | 8.5% | 4439624.24
144 | 其他混凝土模板 | 1.模板种类：木模 2.支模高度及支模方式综合考虑 3.综合考虑材质及搭设方式 4.综合考虑模板制作、安装、拆除（暗室增加费）、运输 | m2 | 126.37 | 75.41 | 40 | 19.5 | 10 | 8.5% | 9529.56
145 | 现浇混凝土楼梯模板 | 1.模板种类：木模 2.按照水平投影面积计算 3.综合考虑模板制作、安装、拆除（暗室增加费）、运输 | m2 | 3253.23 | 75.41 | 40 | 19.5 | 10 | 8.5% | 245326.07
146 | 后浇带模板 | 1.后浇带模板 2.综合考虑模板制作、安装、拆除（暗室增加费）、运输 | m2 | 927.61 | 75.41 | 40 | 19.5 | 10 | 8.5% | 69951.07
147 | 超高模板每增加1米费用 | 1.模板种类：综合考虑 2.支模高度：柱、墙、梁、板支模高度超过3.6m，对于支模高度超过3.6m部分的模板工程量，增加不足0.5m（含0.5m）的不计取，增加超过0.5m按1m记取；支模高度≤3.6m的模板不增加费用 3.综合考虑模板制作、安装、拆除（暗室增加费）、运输 | m2 | 183127.06 | 6.27 | 5.78 |  | 0 | 8.5% | 1148206.67
战略集采平台询价
148 | 防水涂料材料费 | 1.2厚非固化橡胶沥青防水涂料 2.其他综合考虑 3.工程量按平面（或立面)投影面计算，上返高度或加强层不计算，在单价中综合考虑 | 元/m2 | 30497.41 | 18.5 |  | 17.05 |  | 8.5% | 564202.09
149 | 防水卷材材料费 | 1.4厚SBS聚酯胎改性沥青防水卷材II型 2.其他综合考虑 3.工程量按平面（或立面)投影面计算，上返高度或加强层不计算，在单价中综合考虑 | 元/m2 | 32444.05 | 37.31 |  | 34.39 |  | 8.5% | 1210487.51
150 | 防水卷材材料费 | 1.3厚自粘聚合物改性沥青防水卷材(聚酯胎,I型) 2.其他综合考虑 3.工程量按平面（或立面)投影面计算，上返高度或加强层不计算，在单价中综合考虑 | 元/m2 | 158.44 | 23.62 |  | 21.77 |  | 8.5% | 3742.35
151 | 防水卷材材料费 | 1.3厚SBS改性沥青防水卷材II型 2.其他综合考虑 3.工程量按平面（或立面)投影面计算，上返高度或加强层不计算，在单价中综合考虑 | 元/m2 | 1 | 22.86 |  | 21.07 |  | 8.5% | 22.86
152 | 防水卷材材料费 | 1.4厚SBS聚酯胎改性沥青化学阻根防水卷材Ⅱ型 2.其他综合考虑 3.工程量按平面（或立面)投影面计算，上返高度或加强层不计算，在单价中综合考虑 | 元/m2 | 1 | 29.3 |  | 27 |  | 8.5% | 29.3
153 | 防水涂料材料费 | 1.2.0单组分聚合物防水涂料Ⅰ型材料费 2.其他综合考虑 3.工程量按平面（或立面)投影面计算，上返高度或加强层不计算，在单价中综合考虑 | 元/m2 | 1 | 12.53 |  | 11.55 |  | 8.5% | 12.53
154 | 防水卷材材料费 | 1.1.2mmHDPE预铺防水卷材 2.其他综合考虑 3.工程量按平面（或立面)投影面计算，上返高度或加强层不计算，在单价中综合考虑 | 元/m2 | 40039.33 | 31.9 |  | 29.4 |  | 8.5% | 1277254.63
155 | 防水卷材材料费 | 1.1.5厚自粘聚合物改性沥青防水卷材(N类即无胎基类,单面粘) 2.其他综合考虑 3.工程量按平面（或立面)投影面计算，上返高度或加强层不计算，在单价中综合考虑 | 元/m2 | 35995.29 | 15.23 |  | 14.04 |  | 8.5% | 548208.27
156 | 防水涂料材料费 | 1.1.0厚JS-Ⅱ聚合物防水涂料 2.其他综合考虑 3.工程量按平面（或立面)投影面计算，上返高度或加强层不计算，在单价中综合考虑 | 元/m2 | 44.89 | 7.87 |  | 7.25 |  | 8.5% | 353.28
157 | 防水涂料材料费 | 1.1.5厚JS-Ⅱ聚合物防水涂料 2.其他综合考虑 3.工程量按平面（或立面)投影面计算，上返高度或加强层不计算，在单价中综合考虑 | 元/m2 | 696.74 | 16.44 |  | 15.15 |  | 8.5% | 11454.41
158 | 防水涂料材料费 | 1.1.0厚外涂型水泥基渗透结晶型外涂型防水涂料 2.其他综合考虑 3.工程量按平面（或立面)投影面计算，上返高度或加强层不计算，在单价中综合考虑 | 元/m2 | 4420.9 | 13.16 |  | 12.13 |  | 8.5% | 58179.04
159 | 防水涂料材料费 | 1.1.5厚水乳型沥青防水涂料 2.其他综合考虑 3.工程量按平面（或立面)投影面计算，上返高度或加强层不计算，在单价中综合考虑 | 元/m2 | 2105.08 | 22.33 |  | 20.58 |  | 8.5% | 47006.44
| 合计 | [8 empty] | 80009901.45

## 土建（高层及小高层）
实体工程量清单计价表（土建高层及小高层）
工程名称：白云区槎头车辆段（一期）地块项目施工图设计及施工总承包项目
序号 | 项目名称 | 特征描述 | 计量 单位 | 工程量 A | 不含税综合单价(元) B=(C+D+E)*(1+F) | 不含税单价分析 |  |  |  | 不含税合价（元） G=A*B | 备注
[6 empty] | 人工费 C | 主材/设备费（含损耗）D | 机械+辅材 E | 管理费+利润+其他 (%)F
砌筑工程
1 | 砖砌台阶 | 1.零星砌砖名称、部位:砖砌台阶 2.砖品种、规格、强度等级:标准砖240×115×53 3.砂浆强度等级、配合比及砂浆类别:综合考虑 | m2 | 8.88 | 172.73 | 94 | 64.08 | 1.12 | 8.5% | 1533.84
2 | 灰砂砖 | 1.墙体类型:综合考虑 2.墙体厚度:综合考虑 3.砌块品种、规格、强度等级:灰砂砖,规格综合考虑 4.砂浆强度等级、配合比及砂浆类别:综合考虑 5.综合考虑砂浆厚度及配合比，结算时不因此变更而调整综合单价 6.内墙、外墙、基础、围墙等均按本项执行 7.综合考虑包含但不限于超高降效等费用，并考虑其他完成工作涉及的所有费用 | m3 | 29.56 | 568.3 | 250 | 245.78 | 28 | 8.5% | 16798.95
3 | 耐火砖 | 1.墙体类型:综合考虑 2.墙体厚度:综合考虑 3.砌块品种、规格、强度等级:耐火砖 4.砂浆强度等级、配合比及砂浆类别:综合考虑 5.综合考虑砂浆厚度及配合比，结算时不因此变更而调整综合单价 6.内墙、外墙、基础、围墙等均按本项执行 7.综合考虑包含但不限于超高降效等费用，并考虑其他完成工作涉及的所有费用 | m3 | 2 | 1761.01 | 220 | 1377.05 | 26 | 8.5% | 3522.02
4 | 外墙 蒸压加气混凝土砌块 厚度 20cm | 1.砌块品种、规格、强度等级:蒸压加气混凝土砌块 2.墙体类型:外墙 3.墙体厚度:200mm 4.砂浆强度等级、配合比及砂浆类别:综合考虑 5.综合考虑包含但不限于超高降效等费用，并考虑其他完成工作涉及的所有费用 | m3 | 335.74 | 491.87 | 230 | 198.34 | 25 | 8.5% | 165140.43
5 | 内墙 蒸压加气混凝土砌块 厚度 10cm | 1.砌块品种、规格、强度等级:蒸压加气混凝土砌块 2.墙体类型:内墙 3.墙体厚度:100mm 4.砂浆强度等级、配合比及砂浆类别:综合考虑 5.综合考虑包含但不限于超高降效等费用，并考虑其他完成工作涉及的所有费用 | m3 | 43.7 | 491.87 | 230 | 198.34 | 25 | 8.5% | 21494.72
6 | 内墙 蒸压加气混凝土砌块 厚度 20cm | 1.砌块品种、规格、强度等级:蒸压加气混凝土砌块 2.墙体类型:内墙 3.墙体厚度:200mm 4.砂浆强度等级、配合比及砂浆类别:综合考虑 5.综合考虑包含但不限于超高降效等费用，并考虑其他完成工作涉及的所有费用 | m3 | 229.3 | 491.87 | 230 | 198.34 | 25 | 8.5% | 112785.79
7 | 内墙 高精度砌体 厚度 10cm | 1.砌块品种、规格、强度等级:高精度砌体 2.墙体类型:内墙 3.墙体厚度:100mm 4.砂浆强度等级、配合比及砂浆类别:综合考虑 5.综合考虑包含但不限于超高降效等费用，并考虑其他完成工作涉及的所有费用 | m3 | 180.13 | 575.77 | 275 | 225.66 | 30 | 8.5% | 103713.45
8 | 内墙 高精度砌体 厚度 20cm | 1.砌块品种、规格、强度等级:高精度砌体 2.墙体类型:内墙 3.墙体厚度:200mm 4.砂浆强度等级、配合比及砂浆类别:综合考虑 5.综合考虑包含但不限于超高降效等费用，并考虑其他完成工作涉及的所有费用 | m3 | 1528.12 | 575.77 | 275 | 225.66 | 30 | 8.5% | 879845.65
9 | 零星砌体 | 1.砌块品种、规格、强度等级:标准砖块 2.墙体类型:综合考虑 3.墙体厚度:综合考虑 4.砂浆强度等级、配合比及砂浆类别:综合考虑 5.在洞内、地下室内、库内或暗室内进行施工暗室增加费 6.适用于2018年广东定额对零星砌体的定义记取， 7其他综合考虑 | m3 | 2 | 491.87 | 230 | 198.34 | 25 | 8.5% | 983.74
混凝土及钢筋混凝土工程
10 | 矩形、多边形、异形、圆形柱、钢管柱 | 1.混凝土种类:泵送商品混凝土 2.混凝土强度等级:C55混凝土 3.混凝土制作、运输、浇筑、养护 4.混凝土泵送增加费 5.综合考虑包含但不限于超高降效等费用，并考虑其他完成工作涉及的所有费用 | m3 | 2981.32 | 549.98 | 41.71 | 457.68 | 7.5 | 8.5% | 1639666.37
11 | 矩形、多边形、异形、圆形柱、钢管柱 | 1.混凝土种类:泵送商品混凝土 2.混凝土强度等级:C50混凝土 3.混凝土制作、运输、浇筑、养护 4.混凝土泵送增加费 5.综合考虑包含但不限于超高降效等费用，并考虑其他完成工作涉及的所有费用 | m3 | 686.57 | 531.74 | 41.71 | 440.87 | 7.5 | 8.5% | 365076.73
12 | 矩形、多边形、异形、圆形柱、钢管柱 | 1.混凝土种类:泵送商品混凝土 2.混凝土强度等级:C45混凝土 3.混凝土制作、运输、浇筑、养护 4.混凝土泵送增加费 5.综合考虑包含但不限于超高降效等费用，并考虑其他完成工作涉及的所有费用 | m3 | 671.86 | 514.47 | 41.71 | 424.96 | 7.5 | 8.5% | 345651.81
13 | 矩形、多边形、异形、圆形柱、钢管柱 | 1.混凝土种类:泵送商品混凝土 2.混凝土强度等级:C40混凝土 3.混凝土制作、运输、浇筑、养护 4.混凝土泵送增加费 5.综合考虑包含但不限于超高降效等费用，并考虑其他完成工作涉及的所有费用 | m3 | 714.96 | 496.72 | 41.71 | 408.6 | 7.5 | 8.5% | 355134.93
14 | 矩形、多边形、异形、圆形柱、钢管柱 | 1.混凝土种类:泵送商品混凝土 2.混凝土强度等级:C35混凝土 3.混凝土制作、运输、浇筑、养护 4.混凝土泵送增加费 5.综合考虑包含但不限于超高降效等费用，并考虑其他完成工作涉及的所有费用 | m3 | 738.49 | 479.46 | 41.71 | 392.69 | 7.5 | 8.5% | 354076.42
15 | 矩形、多边形、异形、圆形柱、钢管柱 | 1.混凝土种类:泵送商品混凝土 2.混凝土强度等级:C30混凝土 3.混凝土制作、运输、浇筑、养护 4.混凝土泵送增加费 5.综合考虑包含但不限于超高降效等费用，并考虑其他完成工作涉及的所有费用 | m3 | 473.25 | 462.7 | 41.71 | 377.24 | 7.5 | 8.5% | 218972.78
16 | 直形墙 | 1.混凝土种类:泵送商品混凝土 2.混凝土强度等级:C55混凝土 3.混凝土制作、运输、浇筑、养护 4.混凝土泵送增加费 5.综合考虑包含但不限于超高降效等费用，并考虑其他完成工作涉及的所有费用 | m3 | 3505.56 | 549.98 | 41.71 | 457.68 | 7.5 | 8.5% | 1927987.89
17 | 直形墙 | 1.混凝土种类:泵送商品混凝土 2.混凝土强度等级:C50混凝土 3.混凝土制作、运输、浇筑、养护 4.混凝土泵送增加费 5.综合考虑包含但不限于超高降效等费用，并考虑其他完成工作涉及的所有费用 | m3 | 717.02 | 531.74 | 41.71 | 440.87 | 7.5 | 8.5% | 381268.21
18 | 直形墙 | 1.混凝土种类:泵送商品混凝土 2.混凝土强度等级:C45混凝土 3.混凝土制作、运输、浇筑、养护 4.混凝土泵送增加费 5.综合考虑包含但不限于超高降效等费用，并考虑其他完成工作涉及的所有费用 | m3 | 690.24 | 514.47 | 41.71 | 424.96 | 7.5 | 8.5% | 355107.77
19 | 直形墙 | 1.混凝土种类:泵送商品混凝土 2.混凝土强度等级:C40混凝土 3.混凝土制作、运输、浇筑、养护 4.混凝土泵送增加费 5.综合考虑包含但不限于超高降效等费用，并考虑其他完成工作涉及的所有费用 | m3 | 748.44 | 496.72 | 41.71 | 408.6 | 7.5 | 8.5% | 371765.12
20 | 直形墙 | 1.混凝土种类:泵送商品混凝土 2.混凝土强度等级:C35混凝土 3.混凝土制作、运输、浇筑、养护 4.混凝土泵送增加费 5.综合考虑包含但不限于超高降效等费用，并考虑其他完成工作涉及的所有费用 | m3 | 683.67 | 479.46 | 41.71 | 392.69 | 7.5 | 8.5% | 327792.42
21 | 直形墙 | 1.混凝土种类:泵送商品混凝土 2.混凝土强度等级:C30混凝土 3.混凝土制作、运输、浇筑、养护 4.混凝土泵送增加费 5.综合考虑包含但不限于超高降效等费用，并考虑其他完成工作涉及的所有费用 | m3 | 846.3 | 462.7 | 41.71 | 377.24 | 7.5 | 8.5% | 391583.01
22 | 有梁板 | 1.混凝土种类:泵送商品混凝土 2.混凝土强度等级:C30混凝土 3.混凝土制作、运输、浇筑、养护 4.混凝土泵送增加费 5.综合考虑包含但不限于超高降效等费用，并考虑其他完成工作涉及的所有费用 | m3 | 2059.35 | 462.7 | 41.71 | 377.24 | 7.5 | 8.5% | 952861.25
23 | 屋架单梁 | 1.混凝土种类:泵送商品混凝土 2.混凝土强度等级:C30混凝土 3.混凝土制作、运输、浇筑、养护 4.混凝土泵送增加费 5.综合考虑包含但不限于超高降效等费用，并考虑其他完成工作涉及的所有费用 | m3 | 45.13 | 462.7 | 41.71 | 377.24 | 7.5 | 8.5% | 20881.65
24 | 雨棚、悬挑板 | 1.混凝土种类:泵送商品混凝土 2.混凝土强度等级:C30混凝土 3.混凝土制作、运输、浇筑、养护 4.混凝土泵送增加费 5.综合考虑包含但不限于超高降效等费用，并考虑其他完成工作涉及的所有费用 | m3 | 1320.19 | 462.7 | 41.71 | 377.24 | 7.5 | 8.5% | 610851.91
25 | 各类型楼梯混凝土 | 1.混凝土种类:泵送商品混凝土 2.混凝土强度等级:C30混凝土 3.混凝土制作、运输、浇筑、养护 4.混凝土泵送增加费 5.综合考虑包含但不限于超高降效等费用，并考虑其他完成工作涉及的所有费用 | m3 | 34.78 | 462.7 | 41.71 | 377.24 | 7.5 | 8.5% | 16092.71
26 | 零星构件 C30砼 | 1.混凝土强度等级：C30商品混凝土 2.混凝土拌合料要求：综合考虑各类粒径 3.混凝土制作、运输、浇筑、养护 4.混凝土泵送增加费 5.综合考虑包含但不限于超高降效等费用，并考虑其他完成工作涉及的所有费用 | m3 | 1 | 524.32 | 93.27 | 377.24 | 12.73 | 8.5% | 524.32
27 | 叠合板上后浇混凝土 | 1.部位:叠合板上后浇混凝土（综合考虑预制板缝处的混凝土） 2.混凝土种类:商品混凝土 3.混凝土强度等级:C30混凝土 4.混凝土制作、运输、浇筑、养护 5.综合考虑包含但不限于超高降效等费用，并考虑其他完成工作涉及的所有费用 | m3 | 2994.27 | 462.7 | 41.71 | 377.24 | 7.5 | 8.5% | 1385448.73
28 | 构造柱 C20砼 | 1.混凝土种类:商品混凝土 2.混凝土强度等级:C20混凝土 3.混凝土制作、运输、浇筑、养护 4.综合考虑包含但不限于超高降效等费用，并考虑其他完成工作涉及的所有费用 | m3 | 84.23 | 491.27 | 93.27 | 346.78 | 12.73 | 8.5% | 41379.67
29 | 圈梁、过梁 C20砼 | 1.混凝土种类:商品混凝土 2.混凝土强度等级:C20混凝土 3.混凝土制作、运输、浇筑、养护 4.综合考虑包含但不限于超高降效等费用，并考虑其他完成工作涉及的所有费用 | m3 | 6.8 | 491.27 | 93.27 | 346.78 | 12.73 | 8.5% | 3340.64
30 | 反坎 C20砼 | 1.混凝土种类:商品混凝土 2.混凝土强度等级:C20混凝土 3.混凝土制作、运输、浇筑、养护 4.综合考虑包含但不限于超高降效等费用，并考虑其他完成工作涉及的所有费用 | m3 | 130.1 | 491.27 | 93.27 | 346.78 | 12.73 | 8.5% | 63914.23
31 | 混凝土标号等级差 | 1.在同规格标号混凝土每增加一个等级标号C5砼的价差 | m3 | 9852.79 | 15.45 | 0 | 14.24 | 0 | 8.5% | 152225.61
32 | P6抗渗混凝土 | 1.在同规格标号混凝土每抗渗P6混凝土的价差 | m3 | 90.17 | 8 | 0 | 7.37 | 0 | 8.5% | 721.36
33 | 轻质混凝土回填 | 1.混凝土强度等级：轻质混凝土 2.混凝土拌合料要求：综合考虑各类粒径 3.混凝土制作、运输、浇筑、养护 4.混凝土泵送增加费 5.综合考虑包含但不限于超高降效等费用，并考虑其他完成工作涉及的所有费用 | m3 | 1 | 368.67 | 84.11 | 244.53 | 11.15 | 8.5% | 368.67
34 | 散水 | 1.20厚DW-M20水泥砂浆抹面 2.80厚C15细石混凝土 3.300厚3：7灰土 4.素土夯实，向外放坡4% 5.砂浆强度等级、配合比及砂浆类别:综合考虑 6.综合考虑包含但不限于超高降效等费用，并考虑其他完成工作涉及的所有费用 | m2 | 1 | 79.25 | 20.05 | 52.84 | 0.15 | 8.5% | 79.25
35 | Ⅰ级钢筋（直径综合考虑)制安 | 1.钢筋种类、规格:圆钢 2.钢筋连接、接头：不区分绑扎、焊接及机械连接，电渣压力焊与机械连接的接头费用考虑在综合单价中 3.所有搭接(包括图纸中未显示的搭接)和成型时的损耗量按规范计算工程量，费用考虑到钢筋综合单价内 4.预留插筋，绑扎钢筋用的铁丝，预制混凝土垫块或专用垫铁，定位筋，植筋及现浇构件中固定位置的支撑钢筋，架立件、双层钢筋、大底板及普通楼板中用的“铁马”、“垫铁”等措施钢筋在综合单价中综合考虑，不另计算，该部分也不在调差范围之内计算 5.如为Φ6钢筋，无论市场是否能购买到，均按Φ6计算，不按Φ6.5调整 | t | 5.96 | 4449.69 | 1063.8 | 3001.1 | 36.2 | 8.5% | 26520.15
36 | 带肋钢筋(直径Φ10mm以内)制安 | 1.带肋钢筋(直径Φ10mm以内)制安 2.钢筋连接、接头：不区分绑扎、焊接及机械连接，电渣压力焊与机械连接的接头费用考虑在综合单价中 3.所有搭接(包括图纸中未显示的搭接)和成型时的损耗量按规范计算工程量，费用考虑到钢筋综合单价内 4.预留插筋，绑扎钢筋用的铁丝，预制混凝土垫块或专用垫铁，定位筋，植筋及现浇构件中固定位置的支撑钢筋，架立件、双层钢筋、大底板及普通楼板中用的“铁马”、“垫铁”等措施钢筋在综合单价中综合考虑，不另计算，该部分也不在调差范围之内计算 5.如为Φ6钢筋，无论市场是否能购买到，均按Φ6计算，不按Φ6.5调整 6.单价综合考虑抗震钢筋（带E）增加费 | t | 1091.2 | 4461.31 | 1063.8 | 3011.81 | 36.2 | 8.5% | 4868181.47
37 | 螺纹钢筋(直径Φ12-25mm)制安 | 1.带肋钢筋(直径Φ12-25mm)制安 2.钢筋连接、接头：不区分绑扎、焊接及机械连接，电渣压力焊与机械连接的接头费用考虑在综合单价中 3.所有搭接(包括图纸中未显示的搭接)和成型时的损耗量按规范计算工程量，费用考虑到钢筋综合单价内 4.预留插筋，绑扎钢筋用的铁丝，预制混凝土垫块或专用垫铁，定位筋，植筋及现浇构件中固定位置的支撑钢筋，架立件、双层钢筋、大底板及普通楼板中用的“铁马”、“垫铁”等措施钢筋在综合单价中综合考虑，不另计算，该部分也不在调差范围之内计算 5.如为Φ6钢筋，无论市场是否能购买到，均按Φ6计算，不按Φ6.5调整" 6.单价综合考虑抗震钢筋（带E）增加费 | t | 1495.42 | 4327.13 | 1063.8 | 2888.14 | 36.2 | 8.5% | 6470876.74
38 | 螺纹钢筋(直径Φ25mm以外)制安 | 1.带肋钢筋(直径Φ25mm以外)制安 2.钢筋连接、接头：不区分绑扎、焊接及机械连接，电渣压力焊与机械连接的接头费用考虑在综合单价中 3.所有搭接(包括图纸中未显示的搭接)和成型时的损耗量按规范计算工程量，费用考虑到钢筋综合单价内 4.预留插筋，绑扎钢筋用的铁丝，预制混凝土垫块或专用垫铁，定位筋，植筋及现浇构件中固定位置的支撑钢筋，架立件、双层钢筋、大底板及普通楼板中用的“铁马”、“垫铁”等措施钢筋在综合单价中综合考虑，不另计算，该部分也不在调差范围之内计算 5.如为Φ6钢筋，无论市场是否能购买到，均按Φ6计算，不按Φ6.5调整" 6.单价综合考虑抗震钢筋（带E）增加费 | t | 1.74 | 4402.15 | 1063.8 | 2957.28 | 36.2 | 8.5% | 7659.74
金属结构工程
39 | 钢爬梯 | 1.钢爬梯制安 2.油漆：综合考虑 3.其他综合考虑 4.综合考虑包含但不限于超高降效等费用，并考虑其他完成工作涉及的所有费用 | t | 0.85 | 7505.7 | 863.8 | 6017.7 | 36.2 | 8.5% | 6379.85
40 | 预埋铁件 | 1.预埋铁件 2.其他：综合考虑 3.综合考虑包含但不限于超高降效等费用，并考虑其他完成工作涉及的所有费用 | t | 0.38 | 8945.23 | 940.22 | 6960 | 344.23 | 8.5% | 3399.19
屋面及防水工程
41 | 屋面防水涂料施工费 | 1.基层抛丸或者打磨处理、并涂刷专用基础处理剂 2.防水涂料施工费（不含主材） 3.综合考虑包含但不限于超高降效等费用，并考虑其他完成工作涉及的所有费用 4.计算规则：工程量按平面（或立面)投影面计算，上返高度或加强层不计算，在单价中综合考虑 5.不区分施工部位及厚度，综合考虑 | m2 | 1633.93 | 10.49 | 9.17 | 0 | 0.5 | 8.5% | 17139.93 | 仅施工费
42 | 屋面防水卷材施工费 | 1.防水卷材施工费（不含主材） 2.综合考虑包含但不限于超高降效等费用，并考虑其他完成工作涉及的所有费用 3.计算规则：工程量按平面（或立面)投影面计算，上返高度或加强层不计算，在单价中综合考虑 5.不区分施工部位及厚度，综合考虑 | m2 | 3267.86 | 12.76 | 11.26 | 0 | 0.5 | 8.5% | 41697.89 | 仅施工费
43 | 隔离层 | 1.聚酯无纺布隔离层（200g/m2） 2.综合考虑包含但不限于超高降效等费用，并考虑其他完成工作涉及的所有费用 3.计算规则：工程量按平面（或立面)投影面计算，上返高度或加强层不计算，在单价中综合考虑 | m2 | 1633.93 | 3.82 | 1.5 | 2 | 0.02 | 8.5% | 6241.61
44 | 屋面保温层 | 1.挤塑聚苯乙烯泡沫板，厚度详各单体节能设计专篇，（厚度暂按设计值80厚） 2.综合考虑包含但不限于超高降效等费用，并考虑其他完成工作涉及的所有费用 | m2 | 1261.89 | 44.43 | 10.55 | 30.4 | 0 | 8.5% | 56065.77
45 | 屋面保护层 | 1.40厚C20细石混凝土保护层，φ4@150双向钢丝焊接网,钢筋在分缝处断开；平面四周(沿墙和水沟边)设宽10mm伸缝,缝内嵌单组份聚氨密封胶；平面内不大于4mX4m分仓设缩缝,用切割机切缝深20mm,缝宽10mm,缝采用单组份聚氨密封胶密封,随捣随压实抹平 2.综合考虑包含但不限于超高降效等费用，并考虑其他完成工作涉及的所有费用 3.所有屋面及楼地面地坪（水泥砂浆楼地面、细石混凝土楼面、屋面）因坡度导致的厚度增加综合考虑在报价中 | m2 | 1185.37 | 38.2 | 17.39 | 15.85 | 1.97 | 8.5% | 45281.13
46 | 屋面地砖 | 1.5厚水泥胶浆（掺108胶）贴防滑地砖（300*300），缝隙宽5~8，M15水泥砂浆填缝，分格缝4mx4m，油膏填缝 2.砂浆强度等级、配合比及砂浆类别:综合考虑 3.综合考虑包含但不限于超高降效等费用，并考虑其他完成工作涉及的所有费用 | m2 | 1185.37 | 43.06 | 9.16 | 28.19 | 2.34 | 8.5% | 51042.03
47 | 墙面防水涂料施工费 | 1.基层抛丸或者打磨处理、并涂刷专用基础处理剂 2.防水涂料施工费（不含主材） 3.综合考虑包含但不限于超高降效等费用，并考虑其他完成工作涉及的所有费用 4.计算规则：工程量按平面（或立面)投影面计算，上返高度或加强层不计算，在单价中综合考虑 5.不区分施工部位及厚度，综合考虑 | m2 | 12996.93 | 11.03 | 9.67 | 0 | 0.5 | 8.5% | 143356.14 | 仅施工费
48 | 楼地面防水涂料施工费 | 1.基层抛丸或者打磨处理、并涂刷专用基础处理剂 2.防水涂料施工费（不含主材） 3.综合考虑包含但不限于超高降效等费用，并考虑其他完成工作涉及的所有费用 4.计算规则：工程量按平面（或立面)投影面计算，上返高度或加强层不计算，在单价中综合考虑 5.不区分施工部位及厚度，综合考虑 | m2 | 10060.28 | 10.49 | 9.17 | 0 | 0.5 | 8.5% | 105532.34 | 仅施工费
49 | 天棚防水涂料施工费 | 1.基层抛丸或者打磨处理、并涂刷专用基础处理剂 2.防水涂料施工费（不含主材） 3.综合考虑包含但不限于超高降效等费用，并考虑其他完成工作涉及的所有费用 4.计算规则：工程量按平面（或立面)投影面计算，上返高度或加强层不计算，在单价中综合考虑 5.不区分施工部位及厚度，综合考虑 | m2 | 15745.7 | 10.49 | 9.17 |  | 0.5 | 8.5% | 165172.39 | 仅施工费
50 | 屋面找平层 | 1.20厚水泥砂浆兼找平层 2.综合考虑包含但不限于超高降效等费用，并考虑其他完成工作涉及的所有费用 | m2 | 176.24 | 20.27 | 10.51 | 6.72 | 1.45 | 8.5% | 3572.38
51 | 屋面找平层 | 1.15厚水泥砂浆兼找平层 2.综合考虑包含但不限于超高降效等费用，并考虑其他完成工作涉及的所有费用 | m2 | 560 | 18.45 | 10.51 | 5.04 | 1.45 | 8.5% | 10332
52 | 屋面找平层 | 1.5厚聚合物水泥防水砂浆 2.综合考虑包含但不限于超高降效等费用，并考虑其他完成工作涉及的所有费用 | m2 | 560 | 14.8 | 10.51 | 1.68 | 1.45 | 8.5% | 8288
53 | 屋面找坡层 | 1.最薄处30厚C20细石混凝土找坡层，找坡2%，随捣随压实抹平 2.综合考虑包含但不限于超高降效等费用，并考虑其他完成工作涉及的所有费用 3.所有屋面及楼地面地坪（水泥砂浆楼地面、细石混凝土楼面、屋面）因坡度导致的厚度增加综合考虑在报价中 | m2 | 1633.93 | 31.79 | 10.51 | 17.34 | 1.45 | 8.5% | 51942.63
楼地面装饰工程
54 | 坡道 | 1.部位：无障碍坡道 2.25厚1:3干硬性水泥砂浆结合层 3.100厚C15混凝土 4.300厚3：7灰土 5.砂浆强度等级、配合比及砂浆类别:综合考虑 6.其他综合考虑 | m2 | 287.08 | 116.15 | 22.15 | 84 | 0.9 | 8.5% | 33344.34
55 | 水泥砂浆台阶面 | 1.部位：室外台阶 2.20厚水泥砂浆随打随抹随压光 3.100厚C15混凝土 4.100厚1:3:6三合土 5.砂浆强度等级、配合比及砂浆类别:综合考虑 6.其他综合考虑 | m2 | 15.15 | 114.15 | 22.15 | 82.32 | 0.74 | 8.5% | 1729.37
56 | 水泥砂浆楼地面 | 1.20厚水泥砂浆面层兼找平层 2.砂浆强度等级、配合比及砂浆类别:综合考虑 3.综合考虑包含但不限于超高降效等费用，并考虑其他完成工作涉及的所有费用 | m2 | 1715.58 | 19.95 | 11.16 | 6.72 | 0.51 | 8.5% | 34225.82
57 | 楼梯水泥砂浆楼面 | 1.20厚DSM20(1:2水泥砂浆),表面撒适量水泥粉抹压平整 2.成品带防滑条的梯级级嘴(水泥砂浆面时选用20ZJ401,P69,6号大样。面砖时选用20ZJ401,P69,16号大样。) 3.素水泥浆一道(内掺建筑胶) 4.其他综合考虑 | m2 | 176 | 36.29 | 21.16 | 11.72 | 0.57 | 8.5% | 6387.04
58 | 块料楼地面（楼梯梯段） | 1.300*300浅色防滑面砖，防滑系数0.5 2.10mm水泥膏掺108胶（水泥：水：胶配比1:2:0.1） 3.20厚水泥砂浆保护层 4.成品带防滑条的梯级级嘴 5.素水泥浆一遍(掺水重5%108胶) 6.砂浆强度等级、配合比及砂浆类别:综合考虑 7.综合考虑包含但不限于超高降效等费用，并考虑其他完成工作涉及的所有费用 | m2 | 1 | 104.3 | 50.97 | 38.27 | 6.89 | 8.5% | 104.3
59 | 水泥砂浆楼地面 | 1.30mm厚水泥砂浆找平层 2.砂浆强度等级、配合比及砂浆类别:综合考虑 3.综合考虑包含但不限于超高降效等费用，并考虑其他完成工作涉及的所有费用 | m2 | 14971.24 | 23.6 | 11.16 | 10.08 | 0.51 | 8.5% | 353321.26
60 | 水泥砂浆楼面 | 1.10mm厚(最薄处)水泥砂浆保护层兼找坡层,坡向地漏口 2.砂浆强度等级、配合比及砂浆类别:综合考虑 3.综合考虑包含但不限于超高降效等费用，并考虑其他完成工作涉及的所有费用 4.厚度综合考虑 | m2 | 1615.86 | 25.42 | 11.16 | 11.76 | 0.51 | 8.5% | 41075.16
61 | 水泥砂浆楼面 | 1.20mm厚(最薄处)水泥砂浆保护层兼找坡层,1%坡向地漏口 2.砂浆强度等级、配合比及砂浆类别:综合考虑 3.综合考虑包含但不限于超高降效等费用，并考虑其他完成工作涉及的所有费用 4.厚度综合考虑 | m2 | 4133.3 | 27.24 | 11.16 | 13.44 | 0.51 | 8.5% | 112591.09
62 | 防静电地坪漆 | 1.1.5厚防尘地坪漆 2.其他综合考虑 | m2 | 1 | 22.18 | 3.2 | 14.77 | 2.47 | 8.5% | 22.18
63 | 防静电活动地板 | 1.架空防静电活动地板，成品可调节支架(厚度详单项设计) 2.20厚水泥砂浆找平压光 3.砂浆强度等级、配合比及砂浆类别:综合考虑 4.综合考虑包含但不限于超高降效等费用，并考虑其他完成工作涉及的所有费用 | m2 | 1 | 284.67 | 20.05 | 242.32 | 0 | 8.5% | 284.67
64 | 水泥砂浆楼地面 | 1.25厚干硬性水泥砂浆面层 2.砂浆强度等级、配合比及砂浆类别:综合考虑 3.综合考虑包含但不限于超高降效等费用，并考虑其他完成工作涉及的所有费用 | m2 | 1 | 21.78 | 11.16 | 8.4 | 0.51 | 8.5% | 21.78
65 | 隔声涂料楼地面 | 1.3mm厚隔声涂料 2.综合考虑包含但不限于超高降效等费用，并考虑其他完成工作涉及的所有费用 | m2 | 1 | 27.07 | 11.16 | 13.28 | 0.51 | 8.5% | 27.07
66 | 块料楼地面 | 1.8~10mm厚防滑地砖(防护系数0.56),水泥浆粘贴,专用美缝剂勾缝(或详精装修设计) 2.20厚水泥砂浆保护层 3.砂浆强度等级、配合比及砂浆类别:综合考虑 4.综合考虑包含但不限于超高降效等费用，并考虑其他完成工作涉及的所有费用 | m2 | 1 | 89.79 | 37.74 | 38.27 | 6.75 | 8.5% | 89.79
67 | 泡沫塑料衬垫 | 1.3~5mm聚乙烯泡沫塑料衬垫 2.综合考虑包含但不限于超高降效等费用，并考虑其他完成工作涉及的所有费用 | m2 | 1 | 14.27 | 9.56 | 2.35 | 1.24 | 8.5% | 14.27
68 | LC15轻骨料回填 | 1.LC15轻集骨料填充层(容重不大于1200kg/m3),厚度详建筑平面图（厚度暂按300mm） 2.综合考虑包含但不限于超高降效等费用，并考虑其他完成工作涉及的所有费用 | m3 | 627.19 | 854.32 | 84.11 | 692.13 | 11.15 | 8.5% | 535820.96
69 | 隔离层 | 1.聚酯无纺布隔离层（200g/m2） 2.综合考虑包含但不限于超高降效等费用，并考虑其他完成工作涉及的所有费用 3.计算规则：工程量按平面（或立面)投影面计算，上返高度或加强层不计算，在单价中综合考虑 | m2 | 1254.37 | 3.82 | 1.5 | 2 | 0.02 | 8.5% | 4791.69
70 | 水泥砂浆楼面 | 1.30mm厚(最薄处)普通防水砂浆,阴角与阳角位置位置分别作R=50及R≥20的圆弧处理,找坡i=1%,坡向室外 2.砂浆强度等级、配合比及砂浆类别:综合考虑 3.综合考虑包含但不限于超高降效等费用，并考虑其他完成工作涉及的所有费用 4.厚度综合考虑 | m2 | 1254.37 | 31.03 | 11.16 | 16.93 | 0.51 | 8.5% | 38923.1
踢脚工程
71 | 水泥砂浆面层（楼梯踢脚） | 1.15厚水泥砂浆找平,分两遍成活,底层抹灰应压实搓毛 2.10厚水泥砂浆抹面压光 3.砂浆强度等级、配合比及砂浆类别:综合考虑 4.综合考虑包含但不限于超高降效等费用，并考虑其他完成工作涉及的所有费用 | m2 | 1 | 56.35 | 41.06 | 8.47 | 2.41 | 8.5% | 56.35
72 | 水泥踢脚线 | 1.水泥色浆二遍（颜色综合考虑)，砂纸磨平 2.钢筋混凝土楼板,素水泥浆一道(掺 801胶 5%) 3.综合考虑包含但不限于超高降效等费用，并考虑其他完成工作涉及的所有费用 | m2 | 1 | 8.39 | 7.06 | 0.67 | 0 | 8.5% | 8.39
73 | 水泥踢脚线 | 1.15厚水泥砂浆找平,分两遍成活 2.砂浆强度等级、配合比及砂浆类别:综合考虑 3.综合考虑包含但不限于超高降效等费用，并考虑其他完成工作涉及的所有费用 | m2 | 1 | 20.16 | 11.16 | 5.08 | 2.34 | 8.5% | 20.16
74 | 面砖踢脚线 | 1.60高瓷砖5厚专用胶粘剂贴饰面砖(玻化砖先刷双组份背胶),专用填缝剂擦缝(或详室内二次装修) 2.综合考虑包含但不限于超高降效等费用，并考虑其他完成工作涉及的所有费用 | m2 | 1 | 110.92 | 45.74 | 43.97 | 12.52 | 8.5% | 110.92
75 | 无机涂料踢脚 | 1.防霉耐水无机涂料一底两面(燃烧性能等级A级)(面客区详精装修做法) 2.2厚面层耐水腻子分遍刮平 3.综合考虑包含但不限于超高降效等费用，并考虑其他完成工作涉及的所有费用 | m2 | 1 | 27.34 | 13.7 | 10.2 | 1.3 | 8.5% | 27.34
76 | 水泥砂浆踢脚（非楼梯） | 1.5mm水泥砂浆抹面压平 2.综合考虑包含但不限于超高降效等费用，并考虑其他完成工作涉及的所有费用 | m2 | 1 | 14.79 | 11.16 | 1.69 | 0.78 | 8.5% | 14.79
墙、柱面装饰与隔断工程
77 | 墙面抹灰 | 1.砌块墙体，基础清理 2.刷素水泥浆一遍(掺水重5%108胶) 3.综合考虑挂网的各项增加费、线条增加费，不另计算 4.15厚水泥砂浆找平,分两遍成活,底层抹灰应压实搓毛 5.砂浆强度等级、配合比及砂浆类别:综合考虑 6.无论何种墙面，阴阳角的加固和圆弧处理、刷素水泥浆或甩浆、界面剂、基层处理、堵墙眼、压光或搓毛在综合单价综合考虑，不另计算 7.综合考虑包含但不限于超高降效等费用，并考虑其他完成工作涉及的所有费用 | m2 | 5494.12 | 25.44 | 11.16 | 9.95 | 2.34 | 8.5% | 139770.41
78 | 腻子、涂料 | 1.刮内墙腻子不小于两道，分层打磨平整，腻子种类（防裂、耐水、防潮、保温等）综合考虑 2.无机内墙涂料（一底两面） 3.综合考虑包含但不限于超高降效等费用，并考虑其他完成工作涉及的所有费用 | m2 | 1 | 25.64 | 13.7 | 8.63 | 1.3 | 8.5% | 25.64
79 | 刮大白 | 1.刮大白 2.综合考虑包含但不限于超高降效等费用，并考虑其他完成工作涉及的所有费用 | m2 | 1 | 11.56 | 2.33 | 7.61 | 0.71 | 8.5% | 11.56
80 | 腻子 | 1.腻子两遍，分遍刮平，腻子种类（防裂、耐水、防潮、保温等）综合考虑，不区分内外墙腻子 2.综合考虑包含但不限于超高降效等费用，并考虑其他完成工作涉及的所有费用 | m2 | 917.14 | 11.88 | 9.31 | 1.47 | 0.17 | 8.5% | 10895.62
81 | 墙面随砌随抹 | 1.随砌随抹水泥砂浆找平，10厚水泥砂浆 2.综合考虑挂网的各项增加费、线条增加费，不另计算 3.砂浆强度等级、配合比及砂浆类别:综合考虑 4.无论何种墙面，阴阳角的加固和圆弧处理、刷素水泥浆或甩浆、界面剂、基层处理、堵墙眼、压光或搓毛在综合单价综合考虑，不另计算 5.综合考虑包含但不限于超高降效等费用，并考虑其他完成工作涉及的所有费用 | m2 | 4864.06 | 17.67 | 9.75 | 6.54 | 0 | 8.5% | 85947.94
82 | 保温隔热墙面 | 1.部位：东西向的砼墙内保温 2.20厚保温砂浆（分两遍成活） 3.综合考虑挂网的各项增加费、线条增加费，不另计算 4.砂浆强度等级、配合比及砂浆类别:综合考虑 5.综合考虑包含但不限于超高降效等费用，并考虑其他完成工作涉及的所有费用 | m2 | 1 | 42.54 | 24.55 | 13.85 | 0.81 | 8.5% | 42.54
83 | 保温隔热墙面 | 1.保温砂浆每增减5mm 2.砂浆强度等级、配合比及砂浆类别:综合考虑 3.综合考虑包含但不限于超高降效等费用，并考虑其他完成工作涉及的所有费用 | m2 | 1 | 10.63 | 6.14 | 3.46 | 0.2 | 8.5% | 10.63
84 | 墙面抹灰 | 1.基层处理 2.10厚普通防水砂浆兼找平，分层抹平 3.综合考虑挂网的各项增加费、线条增加费，不另计算 4.砂浆强度等级、配合比及砂浆类别:综合考虑 5.无论何种墙面，阴阳角的加固和圆弧处理、刷素水泥浆或甩浆、界面剂、基层处理、堵墙眼、压光或搓毛在综合单价综合考虑，不另计算 6.综合考虑包含但不限于超高降效等费用，并考虑其他完成工作涉及的所有费用 | m2 | 394.65 | 21.92 | 11.16 | 8.26 | 0.78 | 8.5% | 8650.73
85 | 聚合物防水砂浆 | 1.基层处理 2.3厚聚合物防水砂浆 3.砂浆强度等级、配合比及砂浆类别:综合考虑 4.无论何种墙面，阴阳角的加固和圆弧处理、刷素水泥浆或甩浆、界面剂、基层处理、堵墙眼、压光或搓毛在综合单价综合考虑，不另计算 5.综合考虑包含但不限于超高降效等费用，并考虑其他完成工作涉及的所有费用 | m2 | 1 | 17.77 | 11.16 | 4.75 | 0.47 | 8.5% | 17.77
86 | 聚合物抗裂合成纤维砂浆 | 1.基层处理 2.5厚聚合物抗裂合成纤维砂浆 3.综合考虑挂网的各项增加费、线条增加费，不另计算 4.砂浆强度等级、配合比及砂浆类别:综合考虑 5.无论何种墙面，阴阳角的加固和圆弧处理、刷素水泥浆或甩浆、界面剂、基层处理、堵墙眼、压光或搓毛在综合单价综合考虑，不另计算 6.综合考虑包含但不限于超高降效等费用，并考虑其他完成工作涉及的所有费用 | m2 | 50391.63 | 17.72 | 11.16 | 4.7 | 0.47 | 8.5% | 892939.68
87 | 聚合物抗裂合成纤维砂浆 | 1.基层处理 2.聚合物抗裂合成纤维砂浆每增减1mm 3.综合考虑挂网的各项增加费、线条增加费，不另计算 4.砂浆强度等级、配合比及砂浆类别:综合考虑 5.无论何种墙面，阴阳角的加固和圆弧处理、刷素水泥浆或甩浆、界面剂、基层处理、堵墙眼、压光或搓毛在综合单价综合考虑，不另计算 6.综合考虑包含但不限于超高降效等费用，并考虑其他完成工作涉及的所有费用 | m2 | 18502.5 | 3.54 | 2.23 | 0.94 | 0.09 | 8.5% | 65498.85
88 | NEA保温找平凝胶 | 1.材料：NEA保温找平凝胶 2.厚度：10mm 3.参数：密度430kg/m3，导热系数0.028w（m.K），压缩强度或抗压强度≥1.3Mpa，燃烧性能等级A 4.适用位置：外墙 5.其他详见图纸设计及施工规范要求 | m2 | 5368.92 | 60.14 | 18.25 | 37.18 | 0 | 8.5% | 322886.85
89 | NEA保温找平凝胶 | 1.材料：NEA保温找平凝胶每增减1mm 2.参数：密度430kg/m3，导热系数0.03w（m.K），燃烧性能等级A 3.适用位置：外墙 4.其他详见图纸设计及施工规范要求 | m2 | 16106.76 | 6.02 | 1.83 | 3.72 | 0 | 8.5% | 96962.7
90 | 墙面抹灰 | 1.基层处理 2.3厚聚合物防水砂浆 3.12厚聚合物抗裂水泥砂浆 4.砂浆强度等级、配合比及砂浆类别:综合考虑 5.无论何种墙面，阴阳角的加固和圆弧处理、刷素水泥浆或甩浆、界面剂、基层处理、堵墙眼、压光或搓毛在综合单价综合考虑，不另计算 6.综合考虑包含但不限于超高降效等费用，并考虑其他完成工作涉及的所有费用 | m2 | 1 | 25.95 | 11.16 | 9.95 | 2.81 | 8.5% | 25.95
91 | 界面剂 | 1.刷双组份专用界面剂1厚(混凝土用I型,加气砼墙面用Ⅱ型) 2.其他综合考虑 | m2 | 107253.53 | 3.26 | 1.39 | 1.43 | 0.18 | 8.5% | 349646.51
92 | 内外墙挂钢丝网 | 1.材料品种:热镀锌电焊钢丝网 2.规格：综合考虑 3.加固方式:综合考虑 4.综合考虑包含但不限于超高降效等费用，并考虑其他完成工作涉及的所有费用 | m2 | 5193 | 9.73 | 3.6 | 4.87 | 0.5 | 8.5% | 50527.89
93 | 挂耐碱玻璃纤维网 | 1.材料品种:耐碱玻璃纤维网 2.密目规格：综合考虑 3.加固方式:综合考虑 4.综合考虑包含但不限于超高降效等费用，并考虑其他完成工作涉及的所有费用 | m2 | 2 | 6.99 | 4 | 1.94 | 0.5 | 8.5% | 13.98
顶棚工程
94 | 腻子 | 1.满刮腻子不少于2遍、打磨平整，腻子种类（防裂、耐水、防潮、保温等）综合考虑 2.综合考虑包含但不限于超高降效等费用，并考虑其他完成工作涉及的所有费用 | m2 | 100 | 10.8 | 7.35 | 1.47 | 1.13 | 8.5% | 1080
95 | 防霉涂料 | 1.无机防霉涂料，一底两面 2.综合考虑包含但不限于超高降效等费用，并考虑其他完成工作涉及的所有费用 | m2 | 1827.68 | 14.84 | 6.35 | 7.16 | 0.17 | 8.5% | 27122.77
96 | 穿孔铝板吸声吊顶 | 1.0.6厚600*600穿孔浅色铝扣板，孔径1.8mm 2.5厚纤维水泥穿孔板孔径8mm，穿孔率20% 3.轻钢龙骨，尺寸规格综合考虑 4.吊杆综合考虑 5.综合考虑包含但不限于超高降效等费用，并考虑其他完成工作涉及的所有费用 | m2 | 100 | 197.81 | 9.5 | 171.31 | 1.5 | 8.5% | 19781
外墙工程
97 | 聚合物水泥砂浆 | 1.砌体及混凝土墙体，基层清理 2.砂浆拉毛 3.综合考虑挂网的各项增加费、线条增加费，不另计算 4.20厚聚合物抗裂合成纤维水泥砂浆 5.砂浆强度等级、配合比及砂浆类别:综合考虑 6.无论何种墙面，阴阳角的加固和圆弧处理、刷素水泥浆或甩浆、界面剂、基层处理、堵墙眼、压光或搓毛在综合单价综合考虑，不另计算 7.综合考虑包含但不限于超高降效等费用，并考虑其他完成工作涉及的所有费用 | m2 | 3203.03 | 37.68 | 15.8 | 18.75 | 0.18 | 8.5% | 120690.17
98 | 聚合物水泥砂浆每增减1mm | 1.综合考虑挂网的各项增加费、线条增加费，不另计算 2.每增减1mm所需的水泥砂浆用量（综合考虑各类砂浆） 3.砂浆强度等级、配合比及砂浆类别:综合考虑 4.综合考虑包含但不限于超高降效等费用，并考虑其他完成工作涉及的所有费用 | m2 | -2402.27 | 1.89 | 0.79 | 0.94 | 0.01 | 8.5% | -4540.29
99 | 外墙涂料（平涂） | 1.刮外墙腻子不小于两道，分层打磨平整、腻子选项与涂料工艺相匹配，腻子种类（防裂、耐水、防潮、保温等）综合考虑 2.外墙涂料一底两面，按设计要求设分隔缝 缝内嵌填柔性防水密封膏，（外墙腻子及抗裂玻纤网工艺详专项施工方案设计），综合考虑线条增加，不另计算 3.综合考虑包含但不限于超高降效等费用，并考虑其他完成工作涉及的所有费用 | m2 | 1 | 36.98 | 22.96 | 9.92 | 1.2 | 8.5% | 36.98
100 | 真石漆墙面 | 1.刮外墙腻子不小于两道，分层打磨平整、腻子选项与涂料工艺相匹配，腻子种类（防裂、耐水、防潮、保温等）综合考虑 2.真石漆墙面（综合考虑颜色、厚度等其他工艺），综合考虑线条增加，不另计算 3.综合考虑包含但不限于超高降效等费用，并考虑其他完成工作涉及的所有费用 | m2 | 1 | 67.96 | 19.8 | 42.34 | 0.5 | 8.5% | 67.96
101 | 外墙腻子 | 1.刮外墙腻子不小于两道，分层打磨平整、腻子选项与涂料工艺相匹配，腻子种类（防裂、耐水、防潮、保温等）综合考虑 2.综合考虑包含但不限于超高降效等费用，并考虑其他完成工作涉及的所有费用 | m2 | 1 | 10.8 | 7.35 | 1.47 | 1.13 | 8.5% | 10.8
102 | 聚合物水泥砂浆 | 1.砌体及混凝土墙体，基层清理 2.5厚聚合物水泥防水砂浆 3.砂浆强度等级、配合比及砂浆类别:综合考虑 4.无论何种墙面，阴阳角的加固和圆弧处理、刷素水泥浆或甩浆、界面剂、基层处理、堵墙眼、压光或搓毛在综合单价综合考虑，不另计算 5.综合考虑包含但不限于超高降效等费用，并考虑其他完成工作涉及的所有费用 | m2 | 43730.24 | 21.21 | 11.16 | 7.92 | 0.47 | 8.5% | 927518.39
103 | 外墙面抹灰 | 1.砌体及混凝土墙体，基层清理 2.15厚水泥砂浆分层压实抹平 3.砂浆强度等级、配合比及砂浆类别:综合考虑 4.无论何种墙面，阴阳角的加固和圆弧处理、刷素水泥浆或甩浆、界面剂、基层处理、堵墙眼、压光或搓毛在综合单价综合考虑，不另计算 5.综合考虑包含但不限于超高降效等费用，并考虑其他完成工作涉及的所有费用 | m2 | 11147.39 | 25.44 | 11.16 | 9.95 | 2.34 | 8.5% | 283589.6
室外飘窗地面
104 | 室外飘窗地面 | 1.混凝土墙体，基层清理 2.综合考虑挂网的各项增加费、线条增加费，不另计算 3.20厚水泥防水砂浆 4.砂浆强度等级、配合比及砂浆类别:综合考虑 5.无论何种墙面，阴阳角的加固和圆弧处理、刷素水泥浆或甩浆、界面剂、基层处理、堵墙眼、压光或搓毛在综合单价综合考虑，不另计算 6.综合考虑包含但不限于超高降效等费用，并考虑其他完成工作涉及的所有费用 | m2 | 50 | 27.44 | 11.16 | 13.62 | 0.51 | 8.5% | 1372
其他装饰工程
栏杆
105 | 楼梯不锈钢栏杆 | 1.栏杆材料种类、规格:综合考虑 2.综合考虑包含但不限于超高降效等费用，并考虑其他完成工作涉及的所有费用 | m | 1 | 230.14 | 49.26 | 159.29 | 3.56 | 8.5% | 230.14
106 | 不锈钢靠墙扶手 | 1.扶手材料种类、规格:综合考虑 2.综合考虑包含但不限于超高降效等费用，并考虑其他完成工作涉及的所有费用 | m | 1 | 102.25 | 28.34 | 62.26 | 3.64 | 8.5% | 102.25
变形缝
107 | 外墙变形缝 | 1.名称：盖板型外墙变形缝 2.做法：详见国标 04CJ01-2 2/31节点 3.综合单价含填缝费用 4.综合考虑包含但不限于超高降效等费用，并考虑其他完成工作涉及的所有费用 | m | 1 | 46.12 | 8.29 | 34.22 | 0 | 8.5% | 46.12
108 | 屋面变形缝 | 1.名称：盖板型变形缝 2.做法：详见国标 04CJ01-2 2.4/28节点 3.综合单价含填缝费用 4.综合考虑包含但不限于超高降效等费用，并考虑其他完成工作涉及的所有费用 | m | 1 | 70.88 | 26.24 | 39.09 | 0 | 8.5% | 70.88
结构拉缝
109 | 结构拉缝-100mm宽 | 1.包括构件工厂制作、场内外运输、安装 2.综合考虑包含但不限于超高降效等费用，并考虑其他完成工作涉及的所有费用 | m | 2670 | 32.06 | 25.1 |  | 4.45 | 8.5% | 85600.2
110 | 结构拉缝-150mm宽 | 1.包括构件工厂制作、场内外运输、安装 2.综合考虑包含但不限于超高降效等费用，并考虑其他完成工作涉及的所有费用 | m | 10 | 36.94 | 27.6 |  | 6.45 | 8.5% | 369.4
111 | 结构拉缝-180mm宽 | 1.包括构件工厂制作、场内外运输、安装 2.综合考虑包含但不限于超高降效等费用，并考虑其他完成工作涉及的所有费用 | m | 10 | 40.74 | 30.1 |  | 7.45 | 8.5% | 407.4
112 | 结构拉缝-200mm宽 | 1.包括构件工厂制作、场内外运输、安装 2.综合考虑包含但不限于超高降效等费用，并考虑其他完成工作涉及的所有费用 | m | 5664 | 46.17 | 32.1 |  | 10.45 | 8.5% | 261506.88
113 | 结构拉缝-300mm宽 | 1.包括构件工厂制作、场内外运输、安装 2.综合考虑包含但不限于超高降效等费用，并考虑其他完成工作涉及的所有费用 | m | 10 | 49.42 | 34.1 |  | 11.45 | 8.5% | 494.2
其他
114 | 成品烟道 | 1.构件类型:成品烟道（口字型） 2.排气道外形尺寸:350*350 3.其他:综合考虑连接处填塞紧实及安装需要的接驳器、止回阀等 4.综合考虑包含但不限于超高降效等费用，并考虑其他完成工作涉及的所有费用 | m | 20 | 128.03 | 52.07 | 64.69 | 1.24 | 8.5% | 2560.6
115 | 成品烟道 | 1.构件类型:成品烟道（口字型） 2.排气道外形尺寸:400*400 3.其他:综合考虑连接处填塞紧实及安装需要的接驳器、止回阀等 4.综合考虑包含但不限于超高降效等费用，并考虑其他完成工作涉及的所有费用 | m | 20 | 130.2 | 52.07 | 66.69 | 1.24 | 8.5% | 2604
116 | 成品烟道 | 1.构件类型:成品烟道（口字型） 2.排气道外形尺寸:450*450 3.其他:综合考虑连接处填塞紧实及安装需要的接驳器、止回阀等 4.综合考虑包含但不限于超高降效等费用，并考虑其他完成工作涉及的所有费用 | m | 20 | 130.2 | 52.07 | 67.32 | 0.61 | 8.5% | 2604
117 | 成品烟道 | 1.构件类型:成品烟道（口字型） 2.排气道外形尺寸:500*500 3.其他:综合考虑连接处填塞紧实及安装需要的接驳器、止回阀等 4.综合考虑包含但不限于超高降效等费用，并考虑其他完成工作涉及的所有费用 | m | 1136 | 132.37 | 52.07 | 69.32 | 0.61 | 8.5% | 150372.32
118 | 成品烟道 | 1.构件类型:成品烟道（口字型） 2.排气道外形尺寸:600*600 3.其他:综合考虑连接处填塞紧实及安装需要的接驳器、止回阀等 4.综合考虑包含但不限于超高降效等费用，并考虑其他完成工作涉及的所有费用 | m | 20 | 134.54 | 52.07 | 71.32 | 0.61 | 8.5% | 2690.8
混凝土模板及支架(撑)
119 | 异、圆形柱、直行墙模板 | 部位：异、圆形柱、直行墙 1.模板种类：木模 2.支模高度:3.6m内 3.综合考虑模板制作、安装、拆除（暗室增加费）、运输 | m2 | 7677.27 | 62.93 | 28.5 | 19.5 | 10 | 8.5% | 483130.6
120 | 异、圆形柱、直行墙模板 | 部位：异、圆形柱、直行墙 1.模板种类：铝膜 2.支模高度:3.6m内 3.综合考虑模板制作、安装、拆除（暗室增加费）、运输 | m2 | 81154.11 | 62.39 | 29 | 21 | 7.5 | 8.5% | 5063204.92
121 | 二次构件模板 | 1.模板种类：木模 2.支模高度:3.6m内 3.构造柱周长：综合考虑 4.综合考虑材质及搭设方式 | m2 | 1113.61 | 67.27 | 30.5 | 19.5 | 12 | 8.5% | 74912.54
122 | 矩形梁、异形梁、有梁板模板 | 部位：矩形梁、异形梁、有梁板 1.模板种类：木模 2.支模高度：3.6m内 3.综合考虑材质及搭设方式 | m2 | 4342.6 | 62.93 | 28.5 | 19.5 | 10 | 8.5% | 273279.82
123 | 矩形梁、异形梁、有梁板模板 | 部位：矩形梁、异形梁、有梁板 1.模板种类：铝模 2.支模高度：3.6m内 3.综合考虑材质及搭设方式 | m2 | 26348.27 | 62.39 | 29 | 21 | 7.5 | 8.5% | 1643868.57
124 | 后浇预制板缝模板 | 1.模板种类：木模 2.支模高度及支模方式综合考虑 3.综合考虑材质及搭设方式 | m2 | 2 | 63.69 | 41 | 2.7 | 15 | 8.5% | 127.38
125 | 其他部位模板 | 1.模板种类：木模 2.支模高度及支模方式综合考虑 3.综合考虑材质及搭设方式 | m2 | 15979.73 | 62.93 | 28.5 | 19.5 | 10 | 8.5% | 1005604.41
126 | 不拆除模板 | 1.模板材质：综合考虑 2.支撑高度：综合考虑 3.截面形状、周长:综合考虑 4.模板类型及支撑系统:综合考虑 5.施工部位：综合考虑 | m2 | 2 | 56.79 | 8.34 | 32 | 12 | 8.5% | 113.58
127 | 现浇楼梯模板 | 1.模板种类：木模 2.按照水平投影面积计算 3.综合考虑材质及搭设方式 | m2 | 114.53 | 62.93 | 28.5 | 19.5 | 10 | 8.5% | 7207.37
128 | 现浇楼梯模板 | 1.模板种类：铝模 2.按照水平投影面积计算 3.综合考虑材质及搭设方式 | m2 | 2 | 62.39 | 29 | 21 | 7.5 | 8.5% | 124.78
129 | 超高模板每增加1米费用 | 1.模板种类：综合考虑 2.支模高度：柱、墙、梁、板支模高度超过3.6m，对于支模高度超过3.6m部分的模板工程量，增加不足0.5m（含0.5m）的不计取，增加超过0.5m按1m记取；支模高度≤3.6m的模板不增加费用 3.综合考虑模板制作、安装、拆除（暗室增加费）、运输 | m2 | 3239.58 | 6.27 | 5.78 |  |  | 8.5% | 20312.17
装配式
130 | 装配式混凝土梁 | 1.PC构件制作，钢筋、混凝土标号、所需的模板综合考虑 2.混凝土制作、浇筑、振捣、养护、成品堆放 3.钢筋制作、运输、绑扎、焊接、安装 4.模板拼装、清理、刷隔离剂、拆除、整理堆放 5.构件卸车、堆放、吊装、定位、校正、垫实、固定、安装、人工配合 6.预埋铁件埋设 顶撑、斜撑安装、拆除 7.预埋各类联接套筒：PC构件联接灌浆用 8.灌浆料施工，接缝处理、打胶及外墙清洗等安装预制构件所需之一切工序 9.安装工程：包含按发包人提供的图纸，包括且不限于构件中安装工程的管线预埋、线盒预埋、同层排水系统配件预埋、套管预埋、预留孔洞、按防雷接地图纸的要求连接主钢筋，构件与构件之间安装工程系统的连接，构件和非构件之间安装工程系统的连接等一切安装工程的工作内容 10.PC构件运输、安（吊）装、成品保护、试验费等综合考虑 11.材料二次运输：综合考虑 12.材料保管费、材料检验费：综合考虑 13.场地硬化及地场狭窄施工难度费：综合考虑 14.构件与构件之间工程系统的连接、配合构件和非构件之间工程系统的连接等所需的人工、机械、安全防护等一切费用在内 注： 1.钢筋含量180kg/m3 2.结算时，钢筋含量超出以上（以下）区间按实际调整 | m3 | 1 | 2591.91 | 123.35 | 2264.4 | 1.11 | 8.5% | 2591.91
131 | 装配式混凝土叠合板 | 1.PC构件制作，钢筋、混凝土标号、所需的模板综合考虑 2.混凝土制作、浇筑、振捣、养护、成品堆放 3.钢筋制作、运输、绑扎、焊接、安装 4.模板拼装、清理、刷隔离剂、拆除、整理堆放 5.构件卸车、堆放、吊装、定位、校正、垫实、固定、安装、人工配合 6.预埋铁件埋设 顶撑、斜撑安装、拆除 7.预埋各类联接套筒：PC构件联接灌浆用 8.灌浆料施工，接缝处理、打胶及外墙清洗等安装预制构件所需之一切工序 9.安装工程：包含按发包人提供的图纸，包括且不限于构件中安装工程的管线预埋、线盒预埋、同层排水系统配件预埋、套管预埋、预留孔洞、按防雷接地图纸的要求连接主钢筋，构件与构件之间安装工程系统的连接，构件和非构件之间安装工程系统的连接等一切安装工程的工作内容 10.PC构件运输、安（吊）装、成品保护、试验费等综合考虑 11.材料二次运输：综合考虑 12.材料保管费、材料检验费：综合考虑 13.场地硬化及地场狭窄施工难度费：综合考虑 14.构件与构件之间工程系统的连接、配合构件和非构件之间工程系统的连接等所需的人工、机械、安全防护等一切费用在内 注： 1.钢筋含量130kg/m3 2.结算时，钢筋含量超出以上（以下）区间按实际调整 | m3 | 2033.31 | 2304.07 | 233.9 | 1884.6 | 5.07 | 8.5% | 4684888.57
132 | 装配式混凝土楼梯 | 1.PC构件制作，钢筋、混凝土标号、所需的模板综合考虑 2.混凝土制作、浇筑、振捣、养护、成品堆放 3.钢筋制作、运输、绑扎、焊接、安装 4.模板拼装、清理、刷隔离剂、拆除、整理堆放 5.构件卸车、堆放、吊装、定位、校正、垫实、固定、安装、人工配合 6.预埋铁件埋设 顶撑、斜撑安装、拆除 7.预埋各类联接套筒：PC构件联接灌浆用 8.灌浆料施工，接缝处理、打胶及外墙清洗等安装预制构件所需之一切工序 9.安装工程：包含按发包人提供的图纸，包括且不限于构件中安装工程的管线预埋、线盒预埋、同层排水系统配件预埋、套管预埋、预留孔洞、按防雷接地图纸的要求连接主钢筋，构件与构件之间安装工程系统的连接，构件和非构件之间安装工程系统的连接等一切安装工程的工作内容 10.PC构件运输、安（吊）装、成品保护、试验费等综合考虑 11.材料二次运输：综合考虑 12.材料保管费、材料检验费：综合考虑 13.场地硬化及地场狭窄施工难度费：综合考虑 14.构件与构件之间工程系统的连接、配合构件和非构件之间工程系统的连接等所需的人工、机械、安全防护等一切费用在内 注： 1.钢筋含量80kg/m3 2.结算时，钢筋含量超出以上（以下）区间按实际调整 | m3 | 254.19 | 2424.19 | 177.33 | 2055.6 | 1.35 | 8.5% | 616204.86
133 | 装配式混凝土阳台板 | 1.PC构件制作，钢筋、混凝土标号、所需的模板综合考虑 2.混凝土制作、浇筑、振捣、养护、成品堆放 3.钢筋制作、运输、绑扎、焊接、安装 4.模板拼装、清理、刷隔离剂、拆除、整理堆放 5.构件卸车、堆放、吊装、定位、校正、垫实、固定、安装、人工配合 6.预埋铁件埋设；顶撑、斜撑安装、拆除 7.预埋各类联接套筒：PC构件联接灌浆用 8.灌浆料施工，接缝处理、打胶及外墙清洗等安装预制构件所需之一切工序 9.安装工程：包含按发包人提供的图纸，包括且不限于构件中安装工程的管线预埋、线盒预埋、同层排水系统配件预埋、套管预埋、预留孔洞、按防雷接地图纸的要求连接主钢筋，构件与构件之间安装工程系统的连接，构件和非构件之间安装工程系统的连接等一切安装工程的工作内容 10.PC构件运输、安（吊）装、成品保护、试验费等综合考虑 11.材料二次运输：综合考虑 12.材料保管费、材料检验费：综合考虑 13.场地硬化及地场狭窄施工难度费：综合考虑 14.构件与构件之间工程系统的连接、配合构件和非构件之间工程系统的连接等所需的人工、机械、安全防护等一切费用在内 注： 1.钢筋含量110kg/m3 2.结算时，钢筋含量超出以上（以下）区间按实际调整 | m3 | 1 | 2466.25 | 180.7 | 2089.8 | 2.54 | 8.5% | 2466.25
134 | 装配式混凝土 凸(飘)窗 | 1.PC构件制作，钢筋、混凝土标号、所需的模板综合考虑 2.混凝土制作、浇筑、振捣、养护、成品堆放 3.钢筋制作、运输、绑扎、焊接、安装 4.模板拼装、清理、刷隔离剂、拆除、整理堆放 5.构件卸车、堆放、吊装、定位、校正、垫实、固定、安装、人工配合 6.预埋铁件埋设；顶撑、斜撑安装、拆除 7.预埋各类联接套筒：PC构件联接灌浆用 8.灌浆料施工，接缝处理、打胶及外墙清洗等安装预制构件所需之一切工序 9.安装工程：包含按发包人提供的图纸，包括且不限于构件中安装工程的管线预埋、线盒预埋、同层排水系统配件预埋、套管预埋、预留孔洞、按防雷接地图纸的要求连接主钢筋，构件与构件之间安装工程系统的连接，构件和非构件之间安装工程系统的连接等一切安装工程的工作内容 10.PC构件运输、安（吊）装、成品保护、试验费等综合考虑 11.材料二次运输：综合考虑 12.材料保管费、材料检验费：综合考虑 13.场地硬化及地场狭窄施工难度费：综合考虑 14.、构件与构件之间工程系统的连接、配合构件和非构件之间工程系统的连接等所需的人工、机械、安全防护等一切费用在内 注： 1.钢筋含量80kg/m3 2.结算时，钢筋含量超出以上（以下）区间按实际调整 | m3 | 1 | 2376.4 | 192.48 | 1994.4 | 3.35 | 8.5% | 2376.4
135 | 装配式混凝土空调板 | 1.PC构件制作，钢筋、混凝土标号、所需的模板综合考虑 2.混凝土制作、浇筑、振捣、养护、成品堆放 3.钢筋制作、运输、绑扎、焊接、安装 4.模板拼装、清理、刷隔离剂、拆除、整理堆放 5.构件卸车、堆放、吊装、定位、校正、垫实、固定、安装、人工配合 6.预埋铁件埋设；顶撑、斜撑安装、拆除 7.预埋各类联接套筒：PC构件联接灌浆用 8.灌浆料施工，接缝处理、打胶及外墙清洗等安装预制构件所需之一切工序 9.安装工程：包含按发包人提供的图纸，包括且不限于构件中安装工程的管线预埋、线盒预埋、同层排水系统配件预埋、套管预埋、预留孔洞、按防雷接地图纸的要求连接主钢筋，构件与构件之间安装工程系统的连接，构件和非构件之间安装工程系统的连接等一切安装工程的工作内容 10.PC构件运输、安（吊）装、成品保护、试验费等综合考虑 11.材料二次运输：综合考虑 12.材料保管费、材料检验费：综合考虑 13.场地硬化及地场狭窄施工难度费：综合考虑 14.构件与构件之间工程系统的连接、配合构件和非构件之间工程系统的连接等所需的人工、机械、安全防护等一切费用在内 注： 1.钢筋含量70kg/m3 2.结算时，钢筋含量超出以上区间按实际调整 | m3 | 1 | 2102.82 | 191.9 | 1740.6 | 5.58 | 8.5% | 2102.82
136 | 装配式混凝土沉箱 | 1.PC构件制作，钢筋、混凝土标号、所需的模板综合考虑 2.混凝土制作、浇筑、振捣、养护、成品堆放 3.钢筋制作、运输、绑扎、焊接、安装 4.模板拼装、清理、刷隔离剂、拆除、整理堆放 5.构件卸车、堆放、吊装、定位、校正、垫实、固定、安装、人工配合 6.预埋铁件埋设；顶撑、斜撑安装、拆除 7.预埋各类联接套筒：PC构件联接灌浆用 8.灌浆料施工，接缝处理、打胶及外墙清洗等安装预制构件所需之一切工序 9.安装工程：包含按发包人提供的图纸，包括且不限于构件中安装工程的管线预埋、线盒预埋、同层排水系统配件预埋、套管预埋、预留孔洞、按防雷接地图纸的要求连接主钢筋，构件与构件之间安装工程系统的连接，构件和非构件之间安装工程系统的连接等一切安装工程的工作内容 10.PC构件运输、安（吊）装、成品保护、试验费等综合考虑 11.材料二次运输：综合考虑 12.材料保管费、材料检验费：综合考虑 13.场地硬化及地场狭窄施工难度费：综合考虑 14.构件与构件之间工程系统的连接、配合构件和非构件之间工程系统的连接等所需的人工、机械、安全防护等一切费用在内 注： 1.钢筋含量130kg/m3 2.结算时，钢筋含量超出以上（以下）区间按实际调整 | m3 | 1 | 3079.28 | 192.48 | 2642.22 | 3.35 | 8.5% | 3079.28
137 | PC/PCF构件钢筋每增减1kg | 1.钢筋制作、运输、绑扎、焊接、安装 2.其他综合考虑 | kg | 228750 | 4.89 |  | 4.51 |  | 8.5% | 1118587.5
138 | 预制ALC板材安装 （100mm） | 1.墙板厚度：100mm 2.含预制ALC板材采购、卸货、场内运输、二次转运、安装、切割、垃圾清理、专用砂浆、粘纤维带、抗裂砂浆刮平、水泥砂浆垫块，钢钉、胶塞、射钉、泡沫棒堵孔、木锲，塞缝砂浆等辅材 3.其他应符合规范所需的一切工作内容 4.无论是标准板还是非标准板，费用不变，综合考虑在报价中 5.材料保管费、材料检验费：综合考虑 6.场地硬化及地场狭窄施工难度费：综合考虑 7.构件与构件之间工程系统的连接、配合构件和非构件之间工程系统的连接等所需的人工、机械、安全防护等一切费用在内 | m2 | 13273.62 | 87.92 | 26.2 | 49.33 | 5.5 | 8.5% | 1167016.67
139 | 预制ALC板材安装 （100mm） | 1.墙板厚度：190mm 2.含预制ALC板材采购、卸货、场内运输、二次转运、安装、切割、垃圾清理、专用砂浆、粘纤维带、抗裂砂浆刮平、水泥砂浆垫块，钢钉、胶塞、射钉、泡沫棒堵孔、木锲，塞缝砂浆等辅材 3.其他应符合规范所需的一切工作内容 4.无论是标准板还是非标准板，费用不变，综合考虑在报价中 5.材料保管费、材料检验费：综合考虑 6.场地硬化及地场狭窄施工难度费：综合考虑 7.构件与构件之间工程系统的连接、配合构件和非构件之间工程系统的连接等所需的人工、机械、安全防护等一切费用在内 | m2 | 762.5 | 134.72 | 26.2 | 92.47 | 5.5 | 8.5% | 102724
140 | 预制ALC板材安装 （200mm） | 1.墙板厚度：200mm 2.含预制ALC板材采购、卸货、场内运输、二次转运、安装、切割、垃圾清理、专用砂浆、粘纤维带、抗裂砂浆刮平、水泥砂浆垫块，钢钉、胶塞、射钉、泡沫棒堵孔、木锲，塞缝砂浆等辅材乙供 3.其他应符合规范所需的一切工作内容 4.无论是标准板还是非标准板，费用不变，综合考虑在报价中 5.材料保管费、材料检验费：综合考虑 6.场地硬化及地场狭窄施工难度费：综合考虑 7.构件与构件之间工程系统的连接、配合构件和非构件之间工程系统的连接等所需的人工、机械、安全防护等一切费用在内 | m2 | 927.22 | 139.8 | 26.2 | 97.15 | 5.5 | 8.5% | 129625.36
战略集采平台询价
141 | 屋面防水涂料 | 1.2.0mm厚非固化橡胶沥青防水涂料材料费 2.其他综合考虑 3.工程量按平面（或立面)投影面计算，上返高度或加强层不计算，在单价中综合考虑 | 元/m2 | 1633.93 | 18.5 |  | 17.05 |  | 8.5% | 30227.71
142 | 屋面防水卷材 | 1.1.5mm厚湿铺自粘改性沥青防水卷材材料费 2.其他综合考虑 3.工程量按平面（或立面)投影面计算，上返高度或加强层不计算，在单价中综合考虑 | 元/m2 | 1633.93 | 15.91 |  | 14.66 |  | 8.5% | 25995.83
143 | 防水涂料材料费 | 1.1.5mmJS-II聚合物水泥防水涂料材料费 2.其他综合考虑 3.工程量按平面（或立面)投影面计算，上返高度或加强层不计算，在单价中综合考虑 | 元/m2 | 23057.21 | 16.44 |  | 15.15 |  | 8.5% | 379060.53
144 | 防水涂料材料费 | 1.2.0mm厚单组分聚合物防水浆料Ⅰ型材料费 2.其他综合考虑 3.工程量按平面（或立面)投影面计算，上返高度或加强层不计算，在单价中综合考虑 | 元/m2 | 10060.28 | 12.53 |  | 11.55 |  | 8.5% | 126055.31
145 | 防水涂料材料费 | 1.1.0mm厚JS-II聚合物水泥防水涂料 2.其他综合考虑 3.工程量按平面（或立面)投影面计算，上返高度或加强层不计算，在单价中综合考虑 | 元/m2 | 15745.7 | 7.87 |  | 7.25 |  | 8.5% | 123918.66
| 合计 | [8 empty] | 45839356.89

## 土建（公建配套（包含售楼部、样板房））
实体工程量清单计价表（公建配套（包含售楼部、样板房））
工程名称：白云区槎头车辆段（一期）地块项目施工图设计及施工总承包项目
序号 | 项目名称 | 特征描述 | 计量 单位 | 工程量 A | 不含税综合单价(元) B=(C+D+E)*(1+F) | 不含税单价分析 |  |  |  | 不含税合价（元） G=A*B | 备注
[6 empty] | 人工费 C | 主材/设备费（含损耗）D | 机械+辅材 E | 管理费+利润+其他 (%)F
砌筑工程
1 | 砖砌台阶 | 1.零星砌砖名称、部位:砖砌台阶 2.砖品种、规格、强度等级:标准砖240×115×53 3.砂浆强度等级、配合比及砂浆类别:综合考虑 | m2 | 18.77 | 172.73 | 94 | 64.08 | 1.12 | 8.5% | 3242.14
2 | 灰砂砖 | 1.墙体类型:综合考虑 2.墙体厚度:综合考虑 3.砌块品种、规格、强度等级:灰砂砖,规格综合考虑 4.砂浆强度等级、配合比及砂浆类别:综合考虑 5.综合考虑砂浆厚度及配合比，结算时不因此变更而调整综合单价 6.内墙、外墙、基础、围墙等均按本项执行 7.综合考虑包含但不限于超高降效等费用，并考虑其他完成工作涉及的所有费用 | m3 | 243.57 | 554.26 | 237.06 | 245.78 | 28 | 8.5% | 135001.11
3 | 外墙 蒸压加气混凝土砌块 厚度 20cm | 1.砌块品种、规格、强度等级:蒸压加气混凝土砌块 2.墙体类型:外墙 3.墙体厚度:200mm 4.砂浆强度等级、配合比及砂浆类别:综合考虑 5.综合考虑包含但不限于超高降效等费用，并考虑其他完成工作涉及的所有费用 | m3 | 243.57 | 477.83 | 217.06 | 198.34 | 25 | 8.5% | 116385.05
4 | 内墙 蒸压加气混凝土砌块 厚度 10cm | 1.砌块品种、规格、强度等级:蒸压加气混凝土砌块 2.墙体类型:内墙 3.墙体厚度:100mm 4.砂浆强度等级、配合比及砂浆类别:综合考虑 5.综合考虑包含但不限于超高降效等费用，并考虑其他完成工作涉及的所有费用 | m3 | 243.57 | 477.83 | 217.06 | 198.34 | 25 | 8.5% | 116385.05
5 | 内墙 蒸压加气混凝土砌块 厚度 20cm | 1.砌块品种、规格、强度等级:蒸压加气混凝土砌块 2.墙体类型:内墙 3.墙体厚度:200mm 4.砂浆强度等级、配合比及砂浆类别:综合考虑 5.综合考虑包含但不限于超高降效等费用，并考虑其他完成工作涉及的所有费用 | m3 | 242.9 | 477.83 | 217.06 | 198.34 | 25 | 8.5% | 116064.91
6 | 零星砌体 | 1.砌块品种、规格、强度等级:标准砖块 2.墙体类型:综合考虑 3.墙体厚度:综合考虑 4.砂浆强度等级、配合比及砂浆类别:综合考虑 5.在洞内、地下室内、库内或暗室内进行施工暗室增加费 6.适用于2018年广东定额对零星砌体的定义记取， 7其他综合考虑 | m3 | 24.97 | 477.83 | 217.06 | 198.34 | 25 | 8.5% | 11931.42
混凝土及钢筋混凝土工程
7 | 矩形、多边形、异形、圆形柱、钢管柱 | 1.混凝土种类:泵送商品混凝土 2.混凝土强度等级:C40混凝土 3.混凝土制作、运输、浇筑、养护 4.混凝土泵送增加费 5.综合考虑包含但不限于超高降效等费用，并考虑其他完成工作涉及的所有费用 | m3 | 154.58 | 492.17 | 37.51 | 408.6 | 7.5 | 8.5% | 76079.64
8 | 矩形、多边形、异形、圆形柱、钢管柱 | 1.混凝土种类:泵送商品混凝土 2.混凝土强度等级:C35混凝土 3.混凝土制作、运输、浇筑、养护 4.混凝土泵送增加费 5.综合考虑包含但不限于超高降效等费用，并考虑其他完成工作涉及的所有费用 | m3 | 154.58 | 474.9 | 37.51 | 392.69 | 7.5 | 8.5% | 73410.04
9 | 矩形、多边形、异形、圆形柱、钢管柱 | 1.混凝土种类:泵送商品混凝土 2.混凝土强度等级:C30混凝土 3.混凝土制作、运输、浇筑、养护 4.混凝土泵送增加费 5.综合考虑包含但不限于超高降效等费用，并考虑其他完成工作涉及的所有费用 | m3 | 154.58 | 458.14 | 37.51 | 377.24 | 7.5 | 8.5% | 70819.28
10 | 直形墙 | 1.混凝土种类:泵送商品混凝土 2.混凝土强度等级:C40混凝土 3.混凝土制作、运输、浇筑、养护 4.混凝土泵送增加费 5.综合考虑包含但不限于超高降效等费用，并考虑其他完成工作涉及的所有费用 | m3 | 154.58 | 492.17 | 37.51 | 408.6 | 7.5 | 8.5% | 76079.64
11 | 直形墙 | 1.混凝土种类:泵送商品混凝土 2.混凝土强度等级:C35混凝土 3.混凝土制作、运输、浇筑、养护 4.混凝土泵送增加费 5.综合考虑包含但不限于超高降效等费用，并考虑其他完成工作涉及的所有费用 | m3 | 154.58 | 474.9 | 37.51 | 392.69 | 7.5 | 8.5% | 73410.04
12 | 直形墙 | 1.混凝土种类:泵送商品混凝土 2.混凝土强度等级:C30混凝土 3.混凝土制作、运输、浇筑、养护 4.混凝土泵送增加费 5.综合考虑包含但不限于超高降效等费用，并考虑其他完成工作涉及的所有费用 | m3 | 154.58 | 458.14 | 37.51 | 377.24 | 7.5 | 8.5% | 70819.28
13 | 有梁板 | 1.混凝土种类:泵送商品混凝土 2.混凝土强度等级:C30混凝土 3.混凝土制作、运输、浇筑、养护 4.混凝土泵送增加费 5.综合考虑包含但不限于超高降效等费用，并考虑其他完成工作涉及的所有费用 | m3 | 774.23 | 458.14 | 37.51 | 377.24 | 7.5 | 8.5% | 354705.73
14 | 屋架单梁 | 1.混凝土种类:泵送商品混凝土 2.混凝土强度等级:C30混凝土 3.混凝土制作、运输、浇筑、养护 4.混凝土泵送增加费 5.综合考虑包含但不限于超高降效等费用，并考虑其他完成工作涉及的所有费用 | m3 | 63.98 | 458.14 | 37.51 | 377.24 | 7.5 | 8.5% | 29311.8
15 | 雨棚、悬挑板 | 1.混凝土种类:泵送商品混凝土 2.混凝土强度等级:C30混凝土 3.混凝土制作、运输、浇筑、养护 4.混凝土泵送增加费 5.综合考虑包含但不限于超高降效等费用，并考虑其他完成工作涉及的所有费用 | m3 | 43.68 | 458.14 | 37.51 | 377.24 | 7.5 | 8.5% | 20011.56
16 | 各类型楼梯混凝土 | 1.混凝土种类:泵送商品混凝土 2.混凝土强度等级:C30混凝土 3.混凝土制作、运输、浇筑、养护 4.混凝土泵送增加费 5.综合考虑包含但不限于超高降效等费用，并考虑其他完成工作涉及的所有费用 | m3 | 103.27 | 458.14 | 37.51 | 377.24 | 7.5 | 8.5% | 47312.12
17 | 零星构件 C30砼 | 1.混凝土强度等级：C30商品混凝土 2.混凝土拌合料要求：综合考虑各类粒径 3.混凝土制作、运输、浇筑、养护 4.混凝土泵送增加费 5.综合考虑包含但不限于超高降效等费用，并考虑其他完成工作涉及的所有费用 | m3 | 39.73 | 514.08 | 89.07 | 377.24 | 7.5 | 8.5% | 20424.4
18 | 构造柱 C20砼 | 1.混凝土种类:商品混凝土 2.混凝土强度等级:C20混凝土 3.混凝土制作、运输、浇筑、养护 4.综合考虑包含但不限于超高降效等费用，并考虑其他完成工作涉及的所有费用 | m3 | 15.88 | 486.71 | 89.07 | 346.78 | 12.73 | 8.5% | 7728.95
19 | 圈梁、过梁 C20砼 | 1.混凝土种类:商品混凝土 2.混凝土强度等级:C20混凝土 3.混凝土制作、运输、浇筑、养护 4.综合考虑包含但不限于超高降效等费用，并考虑其他完成工作涉及的所有费用 | m3 | 15.88 | 486.71 | 89.07 | 346.78 | 12.73 | 8.5% | 7728.95
20 | 反坎 C20砼 | 1.混凝土种类:商品混凝土 2.混凝土强度等级:C20混凝土 3.混凝土制作、运输、浇筑、养护 4.综合考虑包含但不限于超高降效等费用，并考虑其他完成工作涉及的所有费用 | m3 | 15.88 | 486.71 | 89.07 | 346.78 | 12.73 | 8.5% | 7728.95
21 | 混凝土标号等级差 | 1.在同规格标号混凝土每增加一个等级标号C5砼的价差 | m3 | 23.82 | 15.45 | 0 | 14.24 | 0 | 8.5% | 368.02
22 | 散水 | 1.20厚DW-M20水泥砂浆抹面 2.80厚C15细石混凝土 3.300厚3：7灰土 4.素土夯实，向外放坡4% 5.砂浆强度等级、配合比及砂浆类别:综合考虑 6.综合考虑包含但不限于超高降效等费用，并考虑其他完成工作涉及的所有费用 | m2 | 50.36 | 79.25 | 20.05 | 52.84 | 0.15 | 8.5% | 3991.03
23 | Ⅰ级钢筋（直径综合考虑)制安 | 1.钢筋种类、规格:圆钢 2.钢筋连接、接头：不区分绑扎、焊接及机械连接，电渣压力焊与机械连接的接头费用考虑在综合单价中 3.所有搭接(包括图纸中未显示的搭接)和成型时的损耗量按规范计算工程量，费用考虑到钢筋综合单价内 4.预留插筋，绑扎钢筋用的铁丝，预制混凝土垫块或专用垫铁，定位筋，植筋及现浇构件中固定位置的支撑钢筋，架立件、双层钢筋、大底板及普通楼板中用的“铁马”、“垫铁”等措施钢筋在综合单价中综合考虑，不另计算，该部分也不在调差范围之内计算 5.如为Φ6钢筋，无论市场是否能购买到，均按Φ6计算，不按Φ6.5调整 | t | 16.39 | 4422.57 | 1038.8 | 3001.1 | 36.2 | 8.5% | 72485.92
24 | 带肋钢筋(直径Φ10mm以内)制安 | 1.带肋钢筋(直径Φ10mm以内)制安 2.钢筋连接、接头：不区分绑扎、焊接及机械连接，电渣压力焊与机械连接的接头费用考虑在综合单价中 3.所有搭接(包括图纸中未显示的搭接)和成型时的损耗量按规范计算工程量，费用考虑到钢筋综合单价内 4.预留插筋，绑扎钢筋用的铁丝，预制混凝土垫块或专用垫铁，定位筋，植筋及现浇构件中固定位置的支撑钢筋，架立件、双层钢筋、大底板及普通楼板中用的“铁马”、“垫铁”等措施钢筋在综合单价中综合考虑，不另计算，该部分也不在调差范围之内计算 5.如为Φ6钢筋，无论市场是否能购买到，均按Φ6计算，不按Φ6.5调整 6.单价综合考虑抗震钢筋（带E）增加费 | t | 75.26 | 4434.19 | 1038.8 | 3011.81 | 36.2 | 8.5% | 333717.14
25 | 螺纹钢筋(直径Φ12-25mm)制安 | 1.带肋钢筋(直径Φ12-25mm)制安 2.钢筋连接、接头：不区分绑扎、焊接及机械连接，电渣压力焊与机械连接的接头费用考虑在综合单价中 3.所有搭接(包括图纸中未显示的搭接)和成型时的损耗量按规范计算工程量，费用考虑到钢筋综合单价内 4.预留插筋，绑扎钢筋用的铁丝，预制混凝土垫块或专用垫铁，定位筋，植筋及现浇构件中固定位置的支撑钢筋，架立件、双层钢筋、大底板及普通楼板中用的“铁马”、“垫铁”等措施钢筋在综合单价中综合考虑，不另计算，该部分也不在调差范围之内计算 5.如为Φ6钢筋，无论市场是否能购买到，均按Φ6计算，不按Φ6.5调整" 6.单价综合考虑抗震钢筋（带E）增加费 | t | 112.96 | 4300.01 | 1038.8 | 2888.14 | 36.2 | 8.5% | 485729.13
26 | 螺纹钢筋(直径Φ25mm以外)制安 | 1.带肋钢筋(直径Φ25mm以外)制安 2.钢筋连接、接头：不区分绑扎、焊接及机械连接，电渣压力焊与机械连接的接头费用考虑在综合单价中 3.所有搭接(包括图纸中未显示的搭接)和成型时的损耗量按规范计算工程量，费用考虑到钢筋综合单价内 4.预留插筋，绑扎钢筋用的铁丝，预制混凝土垫块或专用垫铁，定位筋，植筋及现浇构件中固定位置的支撑钢筋，架立件、双层钢筋、大底板及普通楼板中用的“铁马”、“垫铁”等措施钢筋在综合单价中综合考虑，不另计算，该部分也不在调差范围之内计算 5.如为Φ6钢筋，无论市场是否能购买到，均按Φ6计算，不按Φ6.5调整" 6.单价综合考虑抗震钢筋（带E）增加费 | t | 39.38 | 4375.02 | 1038.8 | 2957.28 | 36.2 | 8.5% | 172288.29
金属结构工程
27 | 钢爬梯 | 1.钢爬梯制安 2.油漆：综合考虑 3.其他综合考虑 4.综合考虑包含但不限于超高降效等费用，并考虑其他完成工作涉及的所有费用 | t | 0.08 | 7505.7 | 863.8 | 6017.7 | 36.2 | 8.5% | 600.46
28 | 预埋铁件 | 1.预埋铁件 2.其他：综合考虑 3.综合考虑包含但不限于超高降效等费用，并考虑其他完成工作涉及的所有费用 | t | 0.09 | 8945.23 | 940.22 | 6960 | 344.23 | 8.5% | 805.07
屋面及防水工程
29 | 防水涂料施工费 | 1.基层抛丸或者打磨处理、并涂刷专用基础处理剂 2.防水涂料施工费（不含主材） 3.综合考虑包含但不限于超高降效等费用，并考虑其他完成工作涉及的所有费用 4.计算规则：工程量按平面（或立面)投影面计算，上返高度或加强层不计算，在单价中综合考虑 5.不区分施工部位及厚度，综合考虑 | m2 | 1751.79 | 10.49 | 9.17 | 0 | 0.5 | 8.5% | 18376.28 | 仅施工费
30 | 防水卷材施工费 | 1.防水卷材施工费（不含主材） 2.综合考虑包含但不限于超高降效等费用，并考虑其他完成工作涉及的所有费用 3.计算规则：工程量按平面（或立面)投影面计算，上返高度或加强层不计算，在单价中综合考虑 5.不区分施工部位及厚度，综合考虑 | m2 | 1751.79 | 12.76 | 11.26 | 0 | 0.5 | 8.5% | 22352.84 | 仅施工费
31 | 隔离层 | 1.聚酯无纺布隔离层（200g/m2） 2.综合考虑包含但不限于超高降效等费用，并考虑其他完成工作涉及的所有费用 3.计算规则：工程量按平面（或立面)投影面计算，上返高度或加强层不计算，在单价中综合考虑 | m2 | 1537.53 | 3.82 | 1.5 | 2 | 0.02 | 8.5% | 5873.36
32 | 屋面保温层 | 1.挤塑聚苯乙烯泡沫板，厚度详各单体节能设计专篇，（厚度暂按设计值80厚） 2.综合考虑包含但不限于超高降效等费用，并考虑其他完成工作涉及的所有费用 | m2 | 1 | 44.43 | 10.55 | 30.4 | 0 | 8.5% | 44.43
33 | 屋面保护层 | 1.40厚C20细石混凝土保护层，φ4@150双向钢丝焊接网,钢筋在分缝处断开；平面四周(沿墙和水沟边)设宽10mm伸缝,缝内嵌单组份聚氨密封胶；平面内不大于4mX4m分仓设缩缝,用切割机切缝深20mm,缝宽10mm,缝采用单组份聚氨密封胶密封,随捣随压实抹平 2.综合考虑包含但不限于超高降效等费用，并考虑其他完成工作涉及的所有费用 3.所有屋面及楼地面地坪（水泥砂浆楼地面、细石混凝土楼面、屋面）因坡度导致的厚度增加综合考虑在报价中 | m2 | 1537.53 | 33.6 | 13.15 | 15.85 | 1.97 | 8.5% | 51661.01
34 | 屋面地砖 | 1.5厚水泥胶浆（掺108胶）贴防滑地砖（300*300），缝隙宽5~8，M15水泥砂浆填缝，分格缝4mx4m，油膏填缝 2.砂浆强度等级、配合比及砂浆类别:综合考虑 3.综合考虑包含但不限于超高降效等费用，并考虑其他完成工作涉及的所有费用 | m2 | 1 | 38.46 | 4.92 | 28.19 | 2.34 | 8.5% | 38.46
35 | 墙面防水涂料施工费 | 1.基层抛丸或者打磨处理、并涂刷专用基础处理剂 2.防水涂料施工费（不含主材） 3.综合考虑包含但不限于超高降效等费用，并考虑其他完成工作涉及的所有费用 4.计算规则：工程量按平面（或立面)投影面计算，上返高度或加强层不计算，在单价中综合考虑 5.不区分施工部位及厚度，综合考虑 | m2 | 1 | 11.03 | 9.67 | 0 | 0.5 | 8.5% | 11.03 | 仅施工费
36 | 楼地面防水涂料施工费 | 1.基层抛丸或者打磨处理、并涂刷专用基础处理剂 2.防水涂料施工费（不含主材） 3.综合考虑包含但不限于超高降效等费用，并考虑其他完成工作涉及的所有费用 4.计算规则：工程量按平面（或立面)投影面计算，上返高度或加强层不计算，在单价中综合考虑 5.不区分施工部位及厚度，综合考虑 | m2 | 1 | 10.49 | 9.17 | 0 | 0.5 | 8.5% | 10.49 | 仅施工费
37 | 天棚防水涂料施工费 | 1.基层抛丸或者打磨处理、并涂刷专用基础处理剂 2.防水涂料施工费（不含主材） 3.综合考虑包含但不限于超高降效等费用，并考虑其他完成工作涉及的所有费用 4.计算规则：工程量按平面（或立面)投影面计算，上返高度或加强层不计算，在单价中综合考虑 5.不区分施工部位及厚度，综合考虑 | m2 | 1 | 10.49 | 9.17 | 0 | 0.5 | 8.5% | 10.49 | 仅施工费
38 | 屋面找平层 | 1.20厚水泥砂浆兼找平层 2.综合考虑包含但不限于超高降效等费用，并考虑其他完成工作涉及的所有费用 | m2 | 1537.53 | 15.67 | 6.27 | 6.72 | 1.45 | 8.5% | 24093.1
39 | 屋面找平层 | 1.15厚水泥砂浆兼找平层 2.综合考虑包含但不限于超高降效等费用，并考虑其他完成工作涉及的所有费用 | m2 | 1 | 13.84 | 6.27 | 5.04 | 1.45 | 8.5% | 13.84
40 | 屋面找平层 | 1.5厚聚合物水泥防水砂浆 2.综合考虑包含但不限于超高降效等费用，并考虑其他完成工作涉及的所有费用 | m2 | 1 | 10.2 | 6.27 | 1.68 | 1.45 | 8.5% | 10.2
41 | 屋面找坡层 | 1.最薄处30厚C20细石混凝土找坡层，找坡2%，随捣随压实抹平 2.综合考虑包含但不限于超高降效等费用，并考虑其他完成工作涉及的所有费用 3.所有屋面及楼地面地坪（水泥砂浆楼地面、细石混凝土楼面、屋面）因坡度导致的厚度增加综合考虑在报价中 | m2 | 1537.53 | 27.19 | 6.27 | 17.34 | 1.45 | 8.5% | 41805.44
楼地面装饰工程
42 | 坡道 | 1.部位：无障碍坡道 2.25厚1:3干硬性水泥砂浆结合层 3.100厚C15混凝土 4.300厚3：7灰土 5.砂浆强度等级、配合比及砂浆类别:综合考虑 6.其他综合考虑 | m2 | 12.24 | 115.45 | 21.51 | 84 | 0.9 | 8.5% | 1413.11
43 | 水泥砂浆台阶面 | 1.部位：室外台阶 2.20厚水泥砂浆随打随抹随压光 3.100厚C15混凝土 4.100厚1:3:6三合土 5.砂浆强度等级、配合比及砂浆类别:综合考虑 6.其他综合考虑 | m2 | 1 | 113.46 | 21.51 | 82.32 | 0.74 | 8.5% | 113.46
44 | 水泥砂浆楼地面 | 1.20厚水泥砂浆面层兼找平层 2.砂浆强度等级、配合比及砂浆类别:综合考虑 3.综合考虑包含但不限于超高降效等费用，并考虑其他完成工作涉及的所有费用 | m2 | 1 | 19.26 | 10.52 | 6.72 | 0.51 | 8.5% | 19.26
45 | 楼梯水泥砂浆楼面 | 1.20厚水泥砂浆找平收光 2.素水泥浆一遍(掺水重5%108胶) 3.砂浆强度等级、配合比及砂浆类别:综合考虑 4.综合考虑包含但不限于超高降效等费用，并考虑其他完成工作涉及的所有费用 | m2 | 310.84 | 35.6 | 20.52 | 11.72 | 0.57 | 8.5% | 11065.9
46 | 块料楼地面（楼梯梯段） | 1.8~10mm厚防滑地砖(防护系数0.56),水泥浆粘贴,专用美缝剂勾缝(或详精装修设计) 2.20厚水泥砂浆保护层 3.砂浆强度等级、配合比及砂浆类别:综合考虑 4.综合考虑包含但不限于超高降效等费用，并考虑其他完成工作涉及的所有费用 | m2 | 310.84 | 103.61 | 50.33 | 38.27 | 6.89 | 8.5% | 32206.13
47 | 水泥砂浆楼地面 | 1.30mm厚水泥砂浆找平层 2.砂浆强度等级、配合比及砂浆类别:综合考虑 3.综合考虑包含但不限于超高降效等费用，并考虑其他完成工作涉及的所有费用 | m2 | 205.65 | 22.9 | 10.52 | 10.08 | 0.51 | 8.5% | 4709.39
48 | 水泥砂浆楼面 | 1.10mm厚(最薄处)水泥砂浆保护层兼找坡层,坡向地漏口 2.砂浆强度等级、配合比及砂浆类别:综合考虑 3.综合考虑包含但不限于超高降效等费用，并考虑其他完成工作涉及的所有费用 4.厚度综合考虑 | m2 | 1 | 24.73 | 10.52 | 11.76 | 0.51 | 8.5% | 24.73
49 | 水泥砂浆楼面 | 1.20mm厚(最薄处)水泥砂浆保护层兼找坡层,1%坡向地漏口 2.砂浆强度等级、配合比及砂浆类别:综合考虑 3.综合考虑包含但不限于超高降效等费用，并考虑其他完成工作涉及的所有费用 4.厚度综合考虑 | m2 | 1 | 26.55 | 10.52 | 13.44 | 0.51 | 8.5% | 26.55
50 | 防静电地坪漆 | 1.1.5厚防尘地坪漆 2.其他综合考虑 | m2 | 1 | 21.48 | 2.56 | 14.77 | 2.47 | 8.5% | 21.48
51 | 防静电活动地板 | 1.架空防静电活动地板，成品可调节支架(厚度详单项设计) 2.20厚水泥砂浆找平压光 3.砂浆强度等级、配合比及砂浆类别:综合考虑 4.综合考虑包含但不限于超高降效等费用，并考虑其他完成工作涉及的所有费用 | m2 | 1 | 283.98 | 19.41 | 242.32 | 0 | 8.5% | 283.98
52 | 水泥砂浆楼地面 | 1.25厚干硬性水泥砂浆面层 2.砂浆强度等级、配合比及砂浆类别:综合考虑 3.综合考虑包含但不限于超高降效等费用，并考虑其他完成工作涉及的所有费用 | m2 | 1 | 21.08 | 10.52 | 8.4 | 0.51 | 8.5% | 21.08
53 | 隔声涂料楼地面 | 1.3mm厚隔声涂料 2.综合考虑包含但不限于超高降效等费用，并考虑其他完成工作涉及的所有费用 | m2 | 1 | 26.38 | 10.52 | 13.28 | 0.51 | 8.5% | 26.38
54 | 块料楼地面 | 1.8~10mm厚防滑地砖(防护系数0.56),水泥浆粘贴,专用美缝剂勾缝(或详精装修设计) 2.20厚水泥砂浆保护层 3.砂浆强度等级、配合比及砂浆类别:综合考虑 4.综合考虑包含但不限于超高降效等费用，并考虑其他完成工作涉及的所有费用 | m2 | 1 | 89.1 | 37.1 | 38.27 | 6.75 | 8.5% | 89.1
55 | 泡沫塑料衬垫 | 1.3~5mm聚乙烯泡沫塑料衬垫 2.综合考虑包含但不限于超高降效等费用，并考虑其他完成工作涉及的所有费用 | m2 | 1 | 14.27 | 9.56 | 2.35 | 1.24 | 8.5% | 14.27
踢脚工程
56 | 水泥砂浆面层（楼梯踢脚） | 1.15厚水泥砂浆找平,分两遍成活,底层抹灰应压实搓毛 2.10厚水泥砂浆抹面压光 3.砂浆强度等级、配合比及砂浆类别:综合考虑 4.综合考虑包含但不限于超高降效等费用，并考虑其他完成工作涉及的所有费用 | m2 | 100 | 56.35 | 41.06 | 8.47 | 2.41 | 8.5% | 5635
57 | 水泥踢脚线 | 1.水泥色浆二遍（颜色综合考虑)，砂纸磨平 2.钢筋混凝土楼板,素水泥浆一道(掺 801胶 5%) 3.综合考虑包含但不限于超高降效等费用，并考虑其他完成工作涉及的所有费用 | m2 | 1 | 8.39 | 7.06 | 0.67 | 0 | 8.5% | 8.39
58 | 水泥踢脚线 | 1.15厚水泥砂浆找平,分两遍成活 2.砂浆强度等级、配合比及砂浆类别:综合考虑 3.综合考虑包含但不限于超高降效等费用，并考虑其他完成工作涉及的所有费用 | m2 | 1 | 20.16 | 11.16 | 5.08 | 2.34 | 8.5% | 20.16
59 | 面砖踢脚线 | 1.60高瓷砖5厚专用胶粘剂贴饰面砖(玻化砖先刷双组份背胶),专用填缝剂擦缝(或详室内二次装修) 2.综合考虑包含但不限于超高降效等费用，并考虑其他完成工作涉及的所有费用 | m2 | 1 | 110.92 | 45.74 | 43.97 | 12.52 | 8.5% | 110.92
60 | 无机涂料踢脚 | 1.防霉耐水无机涂料一底两面(燃烧性能等级A级)(面客区详精装修做法) 2.2厚面层耐水腻子分遍刮平 3.综合考虑包含但不限于超高降效等费用，并考虑其他完成工作涉及的所有费用 | m2 | 1 | 27.34 | 13.7 | 10.2 | 1.3 | 8.5% | 27.34
61 | 水泥砂浆踢脚（非楼梯） | 1.5mm水泥砂浆抹面压平 2.综合考虑包含但不限于超高降效等费用，并考虑其他完成工作涉及的所有费用 | m2 | 1 | 14.79 | 11.16 | 1.69 | 0.78 | 8.5% | 14.79
墙、柱面装饰与隔断工程
62 | 墙面抹灰 | 1.砌块墙体，基础清理 2.刷素水泥浆一遍(掺水重5%108胶) 3.综合考虑挂网的各项增加费、线条增加费，不另计算 4.15厚水泥砂浆找平,分两遍成活,底层抹灰应压实搓毛 5.砂浆强度等级、配合比及砂浆类别:综合考虑 6.无论何种墙面，阴阳角的加固和圆弧处理、刷素水泥浆或甩浆、界面剂、基层处理、堵墙眼、压光或搓毛在综合单价综合考虑，不另计算 7.综合考虑包含但不限于超高降效等费用，并考虑其他完成工作涉及的所有费用 | m2 | 7800 | 24.39 | 10.19 | 9.95 | 2.34 | 8.5% | 190242
63 | 腻子、涂料 | 1.刮内墙腻子不小于两道，分层打磨平整，腻子种类（防裂、耐水、防潮、保温等）综合考虑 2.无机内墙涂料（一底两面） 3.综合考虑包含但不限于超高降效等费用，并考虑其他完成工作涉及的所有费用 | m2 | 7800 | 24.59 | 12.73 | 8.63 | 1.3 | 8.5% | 191802
64 | 刮大白 | 1.刮大白 2.综合考虑包含但不限于超高降效等费用，并考虑其他完成工作涉及的所有费用 | m2 | 1 | 10.65 | 1.5 | 7.61 | 0.71 | 8.5% | 10.65
65 | 腻子 | 1.腻子两遍，分遍刮平，腻子种类（防裂、耐水、防潮、保温等）综合考虑，不区分内外墙腻子 2.综合考虑包含但不限于超高降效等费用，并考虑其他完成工作涉及的所有费用 | m2 | 1 | 10.98 | 8.48 | 1.47 | 0.17 | 8.5% | 10.98
66 | 墙面随砌随抹 | 1.随砌随抹水泥砂浆找平，10厚水泥砂浆 2.综合考虑挂网的各项增加费、线条增加费，不另计算 3.砂浆强度等级、配合比及砂浆类别:综合考虑 4.无论何种墙面，阴阳角的加固和圆弧处理、刷素水泥浆或甩浆、界面剂、基层处理、堵墙眼、压光或搓毛在综合单价综合考虑，不另计算 5.综合考虑包含但不限于超高降效等费用，并考虑其他完成工作涉及的所有费用 | m2 | 51.44 | 16.62 | 8.78 | 6.54 | 0 | 8.5% | 854.93
67 | 墙面抹灰 | 1.基层处理 2.10厚普通防水砂浆兼找平，分层抹平 3.综合考虑挂网的各项增加费、线条增加费，不另计算 4.砂浆强度等级、配合比及砂浆类别:综合考虑 5.无论何种墙面，阴阳角的加固和圆弧处理、刷素水泥浆或甩浆、界面剂、基层处理、堵墙眼、压光或搓毛在综合单价综合考虑，不另计算 6.综合考虑包含但不限于超高降效等费用，并考虑其他完成工作涉及的所有费用 | m2 | 1 | 20.86 | 10.19 | 8.26 | 0.78 | 8.5% | 20.86
68 | 聚合物防水砂浆 | 1.基层处理 2.3厚聚合物防水砂浆 3.砂浆强度等级、配合比及砂浆类别:综合考虑 4.无论何种墙面，阴阳角的加固和圆弧处理、刷素水泥浆或甩浆、界面剂、基层处理、堵墙眼、压光或搓毛在综合单价综合考虑，不另计算 5.综合考虑包含但不限于超高降效等费用，并考虑其他完成工作涉及的所有费用 | m2 | 1 | 16.72 | 10.19 | 4.75 | 0.47 | 8.5% | 16.72
69 | 聚合物抗裂合成纤维砂浆 | 1.基层处理 2.5厚聚合物抗裂合成纤维砂浆 3.综合考虑挂网的各项增加费、线条增加费，不另计算 4.砂浆强度等级、配合比及砂浆类别:综合考虑 5.无论何种墙面，阴阳角的加固和圆弧处理、刷素水泥浆或甩浆、界面剂、基层处理、堵墙眼、压光或搓毛在综合单价综合考虑，不另计算 6.综合考虑包含但不限于超高降效等费用，并考虑其他完成工作涉及的所有费用 | m2 | 1 | 16.67 | 10.19 | 4.7 | 0.47 | 8.5% | 16.67
70 | 聚合物抗裂合成纤维砂浆 | 1.基层处理 2.聚合物抗裂合成纤维砂浆每增减1mm 3.综合考虑挂网的各项增加费、线条增加费，不另计算 4.砂浆强度等级、配合比及砂浆类别:综合考虑 5.无论何种墙面，阴阳角的加固和圆弧处理、刷素水泥浆或甩浆、界面剂、基层处理、堵墙眼、压光或搓毛在综合单价综合考虑，不另计算 6.综合考虑包含但不限于超高降效等费用，并考虑其他完成工作涉及的所有费用 | m2 | 1 | 2.48 | 1.26 | 0.94 | 0.09 | 8.5% | 2.48
71 | 墙面抹灰 | 1.基层处理 2.3厚聚合物防水砂浆 3.12厚聚合物抗裂水泥砂浆 4.砂浆强度等级、配合比及砂浆类别:综合考虑 5.无论何种墙面，阴阳角的加固和圆弧处理、刷素水泥浆或甩浆、界面剂、基层处理、堵墙眼、压光或搓毛在综合单价综合考虑，不另计算 6.综合考虑包含但不限于超高降效等费用，并考虑其他完成工作涉及的所有费用 | m2 | 1 | 24.9 | 10.19 | 9.95 | 2.81 | 8.5% | 24.9
72 | 界面剂 | 1.刷双组份专用界面剂1厚(混凝土用I型,加气砼墙面用Ⅱ型) 2.其他综合考虑 | m2 | 1 | 3.26 | 1.39 | 1.43 | 0.18 | 8.5% | 3.26
73 | 内外墙挂钢丝网 | 1.材料品种:热镀锌电焊钢丝网 2.规格：综合考虑 3.加固方式:综合考虑 4.综合考虑包含但不限于超高降效等费用，并考虑其他完成工作涉及的所有费用 | m2 | 200 | 9.73 | 3.6 | 4.87 | 0.5 | 8.5% | 1946
74 | 挂耐碱玻璃纤维网 | 1.材料品种:耐碱玻璃纤维网 2.密目规格：综合考虑 3.加固方式:综合考虑 4.综合考虑包含但不限于超高降效等费用，并考虑其他完成工作涉及的所有费用 | m2 | 240 | 6.99 | 4 | 1.94 | 0.5 | 8.5% | 1677.6
顶棚工程
75 | 腻子 | 1.满刮腻子不少于2遍、打磨平整，腻子种类（防裂、耐水、防潮、保温等）综合考虑 2.综合考虑包含但不限于超高降效等费用，并考虑其他完成工作涉及的所有费用 | m2 | 429.8 | 9.9 | 6.52 | 1.47 | 1.13 | 8.5% | 4255.02
76 | 防霉涂料 | 1.无机防霉涂料，一底两面 2.综合考虑包含但不限于超高降效等费用，并考虑其他完成工作涉及的所有费用 | m2 | 1 | 13.94 | 5.52 | 7.16 | 0.17 | 8.5% | 13.94
77 | 穿孔铝板吸声吊顶 | 1.0.6厚600*600穿孔浅色铝扣板，孔径1.8mm 2.5厚纤维水泥穿孔板孔径8mm，穿孔率20% 3.轻钢龙骨，尺寸规格综合考虑 4.吊杆综合考虑 5.综合考虑包含但不限于超高降效等费用，并考虑其他完成工作涉及的所有费用 | m2 | 1 | 197.81 | 9.5 | 171.31 | 1.5 | 8.5% | 197.81
外墙工程
78 | 聚合物水泥砂浆 | 1.砌体及混凝土墙体，基层清理 2.砂浆拉毛 3.综合考虑挂网的各项增加费、线条增加费，不另计算 4.20厚聚合物抗裂合成纤维水泥砂浆 5.砂浆强度等级、配合比及砂浆类别:综合考虑 6.无论何种墙面，阴阳角的加固和圆弧处理、刷素水泥浆或甩浆、界面剂、基层处理、堵墙眼、压光或搓毛在综合单价综合考虑，不另计算 7.综合考虑包含但不限于超高降效等费用，并考虑其他完成工作涉及的所有费用 | m2 | 5660 | 37.68 | 15.8 | 18.75 | 0.18 | 8.5% | 213268.8
79 | 聚合物水泥砂浆每增减1mm | 1.综合考虑挂网的各项增加费、线条增加费，不另计算 2.每增减1mm所需的水泥砂浆用量（综合考虑各类砂浆） 3.砂浆强度等级、配合比及砂浆类别:综合考虑 4.综合考虑包含但不限于超高降效等费用，并考虑其他完成工作涉及的所有费用 | m2 | 1 | 1.89 | 0.79 | 0.94 | 0.01 | 8.5% | 1.89
80 | 外墙涂料（平涂） | 1.刮外墙腻子不小于两道，分层打磨平整、腻子选项与涂料工艺相匹配，腻子种类（防裂、耐水、防潮、保温等）综合考虑 2.外墙涂料一底两面，按设计要求设分隔缝 缝内嵌填柔性防水密封膏，（外墙腻子及抗裂玻纤网工艺详专项施工方案设计），综合考虑线条增加，不另计算 3.综合考虑包含但不限于超高降效等费用，并考虑其他完成工作涉及的所有费用 | m2 | 1 | 36.98 | 22.96 | 9.92 | 1.2 | 8.5% | 36.98
81 | 真石漆墙面 | 1.刮外墙腻子不小于两道，分层打磨平整、腻子选项与涂料工艺相匹配，腻子种类（防裂、耐水、防潮、保温等）综合考虑 2.真石漆墙面（综合考虑颜色、厚度等其他工艺），综合考虑线条增加，不另计算 3.综合考虑包含但不限于超高降效等费用，并考虑其他完成工作涉及的所有费用 | m2 | 1 | 67.96 | 19.8 | 42.34 | 0.5 | 8.5% | 67.96
82 | 外墙腻子 | 1.刮外墙腻子不小于两道，分层打磨平整、腻子选项与涂料工艺相匹配，腻子种类（防裂、耐水、防潮、保温等）综合考虑 2.综合考虑包含但不限于超高降效等费用，并考虑其他完成工作涉及的所有费用 | m2 | 4420 | 10.8 | 7.35 | 1.47 | 1.13 | 8.5% | 47736
83 | 聚合物水泥砂浆 | 1.砌体及混凝土墙体，基层清理 2.5厚聚合物水泥防水砂浆 3.砂浆强度等级、配合比及砂浆类别:综合考虑 4.无论何种墙面，阴阳角的加固和圆弧处理、刷素水泥浆或甩浆、界面剂、基层处理、堵墙眼、压光或搓毛在综合单价综合考虑，不另计算 5.综合考虑包含但不限于超高降效等费用，并考虑其他完成工作涉及的所有费用 | m2 | 1 | 21.21 | 11.16 | 7.92 | 0.47 | 8.5% | 21.21
84 | 外墙面抹灰 | 1.砌体及混凝土墙体，基层清理 2.15厚水泥砂浆分层压实抹平 3.砂浆强度等级、配合比及砂浆类别:综合考虑 4.无论何种墙面，阴阳角的加固和圆弧处理、刷素水泥浆或甩浆、界面剂、基层处理、堵墙眼、压光或搓毛在综合单价综合考虑，不另计算 5.综合考虑包含但不限于超高降效等费用，并考虑其他完成工作涉及的所有费用 | m2 | 1 | 25.44 | 11.16 | 9.95 | 2.34 | 8.5% | 25.44
栏杆
85 | 楼梯不锈钢栏杆 | 1.栏杆材料种类、规格:综合考虑 2.综合考虑包含但不限于超高降效等费用，并考虑其他完成工作涉及的所有费用 | m | 1 | 230.14 | 49.26 | 159.29 | 3.56 | 8.5% | 230.14
86 | 不锈钢靠墙扶手 | 1.扶手材料种类、规格:综合考虑 2.综合考虑包含但不限于超高降效等费用，并考虑其他完成工作涉及的所有费用 | m | 1 | 102.25 | 28.34 | 62.26 | 3.64 | 8.5% | 102.25
变形缝
87 | 外墙变形缝 | 1.名称：盖板型外墙变形缝 2.做法：详见国标 04CJ01-2 2/31节点 3.综合单价含填缝费用 4.综合考虑包含但不限于超高降效等费用，并考虑其他完成工作涉及的所有费用 | m | 1 | 46.12 | 8.29 | 34.22 | 0 | 8.5% | 46.12
88 | 屋面变形缝 | 1.名称：盖板型变形缝 2.做法：详见国标 04CJ01-2 2.4/28节点 3.综合单价含填缝费用 4.综合考虑包含但不限于超高降效等费用，并考虑其他完成工作涉及的所有费用 | m | 1 | 70.88 | 26.24 | 39.09 | 0 | 8.5% | 70.88
混凝土模板及支架(撑)
89 | 异、圆形柱、直行墙模板 | 部位：异、圆形柱、直行墙 1.模板种类：木模 2.支模高度:3.6m内 3.综合考虑模板制作、安装、拆除（暗室增加费）、运输 | m2 | 5038.48 | 62.93 | 28.5 | 19.5 | 10 | 8.5% | 317071.55
90 | 二次构件模板 | 1.模板种类：木模 2.支模高度:3.6m内 3.构造柱周长：综合考虑 4.综合考虑材质及搭设方式 | m2 | 588.6 | 67.27 | 30.5 | 19.5 | 12 | 8.5% | 39595.12
91 | 矩形梁、异形梁、有梁板模板 | 部位：矩形梁、异形梁、有梁板 1.模板种类：木模 2.支模高度：3.6m内 3.综合考虑材质及搭设方式 | m2 | 8010.64 | 62.93 | 28.5 | 19.5 | 10 | 8.5% | 504109.58
92 | 其他部位模板 | 1.模板种类：木模 2.支模高度及支模方式综合考虑 3.综合考虑材质及搭设方式 | m2 | 514.04 | 62.93 | 28.5 | 19.5 | 10 | 8.5% | 32348.54
93 | 不拆除模板 | 1.模板材质：综合考虑 2.支撑高度：综合考虑 3.截面形状、周长:综合考虑 4.模板类型及支撑系统:综合考虑 5.施工部位：综合考虑 | m2 | 1 | 56.79 | 8.34 | 32 | 12 | 8.5% | 56.79
94 | 现浇楼梯模板 | 1.模板种类：木模 2.按照水平投影面积计算 3.综合考虑材质及搭设方式 | m2 | 400 | 62.93 | 28.5 | 19.5 | 10 | 8.5% | 25172
95 | 超高模板每增加1米费用 | 1.模板种类：综合考虑 2.支模高度：柱、墙、梁、板支模高度超过3.6m，对于支模高度超过3.6m部分的模板工程量，增加不足0.5m（含0.5m）的不计取，增加超过0.5m按1m记取；支模高度≤3.6m的模板不增加费用 3.综合考虑模板制作、安装、拆除（暗室增加费）、运输 | m2 | 4064.16 | 6.27 | 5.78 | 0 | 0 | 8.5% | 25482.28
战略集采平台询价
96 | 屋面防水涂料 | 1.2.0mm厚非固化橡胶沥青防水涂料材料费 2.其他综合考虑 3.工程量按平面（或立面)投影面计算，上返高度或加强层不计算，在单价中综合考虑 | 元/m2 | 1751.79 | 18.5 |  | 17.05 |  | 8.5% | 32408.12
97 | 屋面防水卷材 | 1.1.5mm厚湿铺自粘改性沥青防水卷材材料费 2.其他综合考虑 3.工程量按平面（或立面)投影面计算，上返高度或加强层不计算，在单价中综合考虑 | 元/m2 | 1751.79 | 15.91 |  | 14.66 |  | 8.5% | 27870.98
98 | 防水涂料材料费 | 1.1.5mmJS-II聚合物水泥防水涂料材料费 2.其他综合考虑 3.工程量按平面（或立面)投影面计算，上返高度或加强层不计算，在单价中综合考虑 | 元/m2 | 2 | 16.44 |  | 15.15 |  | 8.5% | 32.88
99 | 防水涂料材料费 | 1.2.0mm厚单组分聚合物防水浆料Ⅰ型材料费 2.其他综合考虑 3.工程量按平面（或立面)投影面计算，上返高度或加强层不计算，在单价中综合考虑 | 元/m2 | 1 | 11.55 |  | 11.55 |  | 0% | 11.55
100 | 防水涂料材料费 | 1.1.0mm厚JS-II聚合物水泥防水涂料 2.其他综合考虑 3.工程量按平面（或立面)投影面计算，上返高度或加强层不计算，在单价中综合考虑 | 元/m2 | 1 | 7.87 |  | 7.25 |  | 8.5% | 7.87
| 合计 | [8 empty] | 4381588.26

## 土建（洋房）
实体工程量清单计价表（洋房）
工程名称：白云区槎头车辆段（一期）地块项目施工图设计及施工总承包项目
序号 | 项目名称 | 特征描述 | 计量 单位 | 工程量 A | 不含税综合单价(元) B=(C+D+E)*(1+F) | 不含税单价分析 |  |  |  | 不含税合价（元） G=A*B | 备注
[6 empty] | 人工费 C | 主材/设备费（含损耗）D | 机械+辅材 E | 管理费+利润+其他 (%)F
砌筑工程
1 | 砖砌台阶 | 1.零星砌砖名称、部位:砖砌台阶 2.砖品种、规格、强度等级:标准砖240×115×53 3.砂浆强度等级、配合比及砂浆类别:综合考虑 | m2 | 5 | 172.73 | 94 | 64.08 | 1.12 | 8.5% | 863.65
2 | 灰砂砖 | 1.墙体类型:综合考虑 2.墙体厚度:综合考虑 3.砌块品种、规格、强度等级:灰砂砖,规格综合考虑 4.砂浆强度等级、配合比及砂浆类别:综合考虑 5.综合考虑砂浆厚度及配合比，结算时不因此变更而调整综合单价 6.内墙、外墙、基础、围墙等均按本项执行 7.综合考虑包含但不限于超高降效等费用，并考虑其他完成工作涉及的所有费用 | m3 | 12.41 | 554.26 | 237.06 | 245.78 | 28 | 8.5% | 6878.37
3 | 耐火砖 | 1.墙体类型:综合考虑 2.墙体厚度:综合考虑 3.砌块品种、规格、强度等级:耐火砖 4.砂浆强度等级、配合比及砂浆类别:综合考虑 5.综合考虑砂浆厚度及配合比，结算时不因此变更而调整综合单价 6.内墙、外墙、基础、围墙等均按本项执行 7.综合考虑包含但不限于超高降效等费用，并考虑其他完成工作涉及的所有费用 | m3 | 1 | 1746.97 | 207.06 | 1377.05 | 26 | 8.5% | 1746.97
4 | 外墙 蒸压加气混凝土砌块 厚度 20cm | 1.砌块品种、规格、强度等级:蒸压加气混凝土砌块 2.墙体类型:外墙 3.墙体厚度:200mm 4.砂浆强度等级、配合比及砂浆类别:综合考虑 5.综合考虑包含但不限于超高降效等费用，并考虑其他完成工作涉及的所有费用 | m3 | 750.89 | 477.83 | 217.06 | 198.34 | 25 | 8.5% | 358797.77
5 | 内墙 蒸压加气混凝土砌块 厚度 10cm | 1.砌块品种、规格、强度等级:蒸压加气混凝土砌块 2.墙体类型:内墙 3.墙体厚度:100mm 4.砂浆强度等级、配合比及砂浆类别:综合考虑 5.综合考虑包含但不限于超高降效等费用，并考虑其他完成工作涉及的所有费用 | m3 | 66.95 | 477.83 | 217.06 | 198.34 | 25 | 8.5% | 31990.72
6 | 内墙 蒸压加气混凝土砌块 厚度 20cm | 1.砌块品种、规格、强度等级:蒸压加气混凝土砌块 2.墙体类型:内墙 3.墙体厚度:200mm 4.砂浆强度等级、配合比及砂浆类别:综合考虑 5.综合考虑包含但不限于超高降效等费用，并考虑其他完成工作涉及的所有费用 | m3 | 76.46 | 477.83 | 217.06 | 198.34 | 25 | 8.5% | 36534.88
7 | 内墙 高精度砌体 厚度 10cm | 1.砌块品种、规格、强度等级:高精度砌体 2.墙体类型:内墙 3.墙体厚度:100mm 4.砂浆强度等级、配合比及砂浆类别:综合考虑 5.综合考虑包含但不限于超高降效等费用，并考虑其他完成工作涉及的所有费用 | m3 | 133.91 | 561.73 | 262.06 | 225.66 | 30 | 8.5% | 75221.26
8 | 内墙 高精度砌体 厚度 20cm | 1.砌块品种、规格、强度等级:高精度砌体 2.墙体类型:内墙 3.墙体厚度:200mm 4.砂浆强度等级、配合比及砂浆类别:综合考虑 5.综合考虑包含但不限于超高降效等费用，并考虑其他完成工作涉及的所有费用 | m3 | 152.91 | 561.73 | 262.06 | 225.66 | 30 | 8.5% | 85894.13
9 | 零星砌体 | 1.砌块品种、规格、强度等级:标准砖块 2.墙体类型:综合考虑 3.墙体厚度:综合考虑 4.砂浆强度等级、配合比及砂浆类别:综合考虑 5.在洞内、地下室内、库内或暗室内进行施工暗室增加费 6.适用于2018年广东定额对零星砌体的定义记取， 7其他综合考虑 | m3 | 1 | 477.83 | 217.06 | 198.34 | 25 | 8.5% | 477.83
混凝土及钢筋混凝土工程
10 | 矩形、多边形、异形、圆形柱、钢管柱 | 1.混凝土种类:泵送商品混凝土 2.混凝土强度等级:C35混凝土 3.混凝土制作、运输、浇筑、养护 4.混凝土泵送增加费 5.综合考虑包含但不限于超高降效等费用，并考虑其他完成工作涉及的所有费用 | m3 | 1 | 474.9 | 37.51 | 392.69 | 7.5 | 8.5% | 474.9
11 | 矩形、多边形、异形、圆形柱、钢管柱 | 1.混凝土种类:泵送商品混凝土 2.混凝土强度等级:C30混凝土 3.混凝土制作、运输、浇筑、养护 4.混凝土泵送增加费 5.综合考虑包含但不限于超高降效等费用，并考虑其他完成工作涉及的所有费用 | m3 | 40.39 | 458.14 | 37.51 | 377.24 | 7.5 | 8.5% | 18504.27
12 | 直形墙 | 1.混凝土种类:泵送商品混凝土 2.混凝土强度等级:C35混凝土 3.混凝土制作、运输、浇筑、养护 4.混凝土泵送增加费 5.综合考虑包含但不限于超高降效等费用，并考虑其他完成工作涉及的所有费用 | m3 | 1 | 474.9 | 37.51 | 392.69 | 7.5 | 8.5% | 474.9
13 | 直形墙 | 1.混凝土种类:泵送商品混凝土 2.混凝土强度等级:C30混凝土 3.混凝土制作、运输、浇筑、养护 4.混凝土泵送增加费 5.综合考虑包含但不限于超高降效等费用，并考虑其他完成工作涉及的所有费用 | m3 | 1274.26 | 458.14 | 37.51 | 377.24 | 7.5 | 8.5% | 583789.48
14 | 有梁板 | 1.混凝土种类:泵送商品混凝土 2.混凝土强度等级:C30混凝土 3.混凝土制作、运输、浇筑、养护 4.混凝土泵送增加费 5.综合考虑包含但不限于超高降效等费用，并考虑其他完成工作涉及的所有费用 | m3 | 2758.14 | 458.14 | 37.51 | 377.24 | 7.5 | 8.5% | 1263614.26
15 | 屋架单梁 | 1.混凝土种类:泵送商品混凝土 2.混凝土强度等级:C30混凝土 3.混凝土制作、运输、浇筑、养护 4.混凝土泵送增加费 5.综合考虑包含但不限于超高降效等费用，并考虑其他完成工作涉及的所有费用 | m3 | 139.48 | 458.14 | 37.51 | 377.24 | 7.5 | 8.5% | 63901.37
16 | 雨棚、悬挑板 | 1.混凝土种类:泵送商品混凝土 2.混凝土强度等级:C30混凝土 3.混凝土制作、运输、浇筑、养护 4.混凝土泵送增加费 5.综合考虑包含但不限于超高降效等费用，并考虑其他完成工作涉及的所有费用 | m3 | 315.96 | 458.14 | 37.51 | 377.24 | 7.5 | 8.5% | 144753.91
17 | 各类型楼梯混凝土 | 1.混凝土种类:泵送商品混凝土 2.混凝土强度等级:C30混凝土 3.混凝土制作、运输、浇筑、养护 4.混凝土泵送增加费 5.综合考虑包含但不限于超高降效等费用，并考虑其他完成工作涉及的所有费用 | m3 | 87.19 | 458.14 | 37.51 | 377.24 | 7.5 | 8.5% | 39945.23
18 | 零星构件 C30砼 | 1.混凝土强度等级：C30商品混凝土 2.混凝土拌合料要求：综合考虑各类粒径 3.混凝土制作、运输、浇筑、养护 4.混凝土泵送增加费 5.综合考虑包含但不限于超高降效等费用，并考虑其他完成工作涉及的所有费用 | m3 | 1 | 519.76 | 89.07 | 377.24 | 12.73 | 8.5% | 519.76
19 | 构造柱 C20砼 | 1.混凝土种类:商品混凝土 2.混凝土强度等级:C20混凝土 3.混凝土制作、运输、浇筑、养护 4.综合考虑包含但不限于超高降效等费用，并考虑其他完成工作涉及的所有费用 | m3 | 251.26 | 486.71 | 89.07 | 346.78 | 12.73 | 8.5% | 122290.75
20 | 圈梁、过梁 C20砼 | 1.混凝土种类:商品混凝土 2.混凝土强度等级:C20混凝土 3.混凝土制作、运输、浇筑、养护 4.综合考虑包含但不限于超高降效等费用，并考虑其他完成工作涉及的所有费用 | m3 | 44.56 | 486.71 | 89.07 | 346.78 | 12.73 | 8.5% | 21687.8
21 | 反坎 C20砼 | 1.混凝土种类:商品混凝土 2.混凝土强度等级:C20混凝土 3.混凝土制作、运输、浇筑、养护 4.综合考虑包含但不限于超高降效等费用，并考虑其他完成工作涉及的所有费用 | m3 | 148.75 | 486.71 | 89.07 | 346.78 | 12.73 | 8.5% | 72398.11
22 | 混凝土标号等级差 | 1.在同规格标号混凝土每增加一个等级标号C5砼的价差 | m3 | 461.26 | 15.45 | 0 | 14.24 | 0 | 8.5% | 7126.47
23 | P6抗渗混凝土 | 1.在同规格标号混凝土每抗渗P6混凝土的价差 | m3 | 325.88 | 8 | 0 | 7.37 | 0 | 8.5% | 2607.04
24 | 轻质混凝土回填 | 1.混凝土强度等级：轻质混凝土 2.混凝土拌合料要求：综合考虑各类粒径 3.混凝土制作、运输、浇筑、养护 4.混凝土泵送增加费 5.综合考虑包含但不限于超高降效等费用，并考虑其他完成工作涉及的所有费用 | m3 | 1 | 368.67 | 84.11 | 244.53 | 11.15 | 8.5% | 368.67
25 | 散水 | 1.20厚DW-M20水泥砂浆抹面 2.80厚C15细石混凝土 3.300厚3：7灰土 4.素土夯实，向外放坡4% 5.砂浆强度等级、配合比及砂浆类别:综合考虑 6.综合考虑包含但不限于超高降效等费用，并考虑其他完成工作涉及的所有费用 | m2 | 421.45 | 79.25 | 20.05 | 52.84 | 0.15 | 8.5% | 33399.91
26 | Ⅰ级钢筋（直径综合考虑)制安 | 1.钢筋种类、规格:圆钢 2.钢筋连接、接头：不区分绑扎、焊接及机械连接，电渣压力焊与机械连接的接头费用考虑在综合单价中 3.所有搭接(包括图纸中未显示的搭接)和成型时的损耗量按规范计算工程量，费用考虑到钢筋综合单价内 4.预留插筋，绑扎钢筋用的铁丝，预制混凝土垫块或专用垫铁，定位筋，植筋及现浇构件中固定位置的支撑钢筋，架立件、双层钢筋、大底板及普通楼板中用的“铁马”、“垫铁”等措施钢筋在综合单价中综合考虑，不另计算，该部分也不在调差范围之内计算 5.如为Φ6钢筋，无论市场是否能购买到，均按Φ6计算，不按Φ6.5调整 | t | 14.24 | 4422.57 | 1038.8 | 3001.1 | 36.2 | 8.5% | 62977.4
27 | 带肋钢筋(直径Φ10mm以内)制安 | 1.带肋钢筋(直径Φ10mm以内)制安 2.钢筋连接、接头：不区分绑扎、焊接及机械连接，电渣压力焊与机械连接的接头费用考虑在综合单价中 3.所有搭接(包括图纸中未显示的搭接)和成型时的损耗量按规范计算工程量，费用考虑到钢筋综合单价内 4.预留插筋，绑扎钢筋用的铁丝，预制混凝土垫块或专用垫铁，定位筋，植筋及现浇构件中固定位置的支撑钢筋，架立件、双层钢筋、大底板及普通楼板中用的“铁马”、“垫铁”等措施钢筋在综合单价中综合考虑，不另计算，该部分也不在调差范围之内计算 5.如为Φ6钢筋，无论市场是否能购买到，均按Φ6计算，不按Φ6.5调整 6.单价综合考虑抗震钢筋（带E）增加费 | t | 351.33 | 4434.19 | 1038.8 | 3011.81 | 36.2 | 8.5% | 1557863.97
28 | 螺纹钢筋(直径Φ12-25mm)制安 | 1.带肋钢筋(直径Φ12-25mm)制安 2.钢筋连接、接头：不区分绑扎、焊接及机械连接，电渣压力焊与机械连接的接头费用考虑在综合单价中 3.所有搭接(包括图纸中未显示的搭接)和成型时的损耗量按规范计算工程量，费用考虑到钢筋综合单价内 4.预留插筋，绑扎钢筋用的铁丝，预制混凝土垫块或专用垫铁，定位筋，植筋及现浇构件中固定位置的支撑钢筋，架立件、双层钢筋、大底板及普通楼板中用的“铁马”、“垫铁”等措施钢筋在综合单价中综合考虑，不另计算，该部分也不在调差范围之内计算 5.如为Φ6钢筋，无论市场是否能购买到，均按Φ6计算，不按Φ6.5调整" 6.单价综合考虑抗震钢筋（带E）增加费 | t | 239.32 | 4300.01 | 1038.8 | 2888.14 | 36.2 | 8.5% | 1029078.39
29 | 螺纹钢筋(直径Φ25mm以外)制安 | 1.带肋钢筋(直径Φ25mm以外)制安 2.钢筋连接、接头：不区分绑扎、焊接及机械连接，电渣压力焊与机械连接的接头费用考虑在综合单价中 3.所有搭接(包括图纸中未显示的搭接)和成型时的损耗量按规范计算工程量，费用考虑到钢筋综合单价内 4.预留插筋，绑扎钢筋用的铁丝，预制混凝土垫块或专用垫铁，定位筋，植筋及现浇构件中固定位置的支撑钢筋，架立件、双层钢筋、大底板及普通楼板中用的“铁马”、“垫铁”等措施钢筋在综合单价中综合考虑，不另计算，该部分也不在调差范围之内计算 5.如为Φ6钢筋，无论市场是否能购买到，均按Φ6计算，不按Φ6.5调整" 6.单价综合考虑抗震钢筋（带E）增加费 | t | 12.44 | 4375.02 | 1038.8 | 2957.28 | 36.2 | 8.5% | 54425.25
金属结构工程
30 | 钢爬梯 | 1.钢爬梯制安 2.油漆：综合考虑 3.其他综合考虑 4.综合考虑包含但不限于超高降效等费用，并考虑其他完成工作涉及的所有费用 | t | 1.32 | 7505.7 | 863.8 | 6017.7 | 36.2 | 8.5% | 9907.52
31 | 预埋铁件 | 1.预埋铁件 2.其他：综合考虑 3.综合考虑包含但不限于超高降效等费用，并考虑其他完成工作涉及的所有费用 | t | 0.66 | 8945.23 | 940.22 | 6960 | 344.23 | 8.5% | 5903.85
屋面及防水工程
32 | 防水涂料施工费 | 1.基层抛丸或者打磨处理、并涂刷专用基础处理剂 2.防水涂料施工费（不含主材） 3.综合考虑包含但不限于超高降效等费用，并考虑其他完成工作涉及的所有费用 4.计算规则：工程量按平面（或立面)投影面计算，上返高度或加强层不计算，在单价中综合考虑 5.不区分施工部位及厚度，综合考虑 | m2 | 3098.29 | 10.49 | 9.17 | 0 | 0.5 | 8.5% | 32501.06 | 仅施工费
33 | 防水卷材施工费 | 1.防水卷材施工费（不含主材） 2.综合考虑包含但不限于超高降效等费用，并考虑其他完成工作涉及的所有费用 3.计算规则：工程量按平面（或立面)投影面计算，上返高度或加强层不计算，在单价中综合考虑 5.不区分施工部位及厚度，综合考虑 | m2 | 6196.59 | 12.76 | 11.26 | 0 | 0.5 | 8.5% | 79068.49 | 仅施工费
34 | 隔离层 | 1.聚酯无纺布隔离层（200g/m2） 2.综合考虑包含但不限于超高降效等费用，并考虑其他完成工作涉及的所有费用 3.计算规则：工程量按平面（或立面)投影面计算，上返高度或加强层不计算，在单价中综合考虑 | m2 | 3098.29 | 3.82 | 1.5 | 2 | 0.02 | 8.5% | 11835.47
35 | 屋面保温层 | 1.挤塑聚苯乙烯泡沫板，厚度详各单体节能设计专篇，（厚度暂按设计值80厚） 2.综合考虑包含但不限于超高降效等费用，并考虑其他完成工作涉及的所有费用 | m2 | 1727.55 | 44.43 | 10.55 | 30.4 | 0 | 8.5% | 76755.05
36 | 屋面保护层 | 1.40厚C20细石混凝土保护层，φ4@150双向钢丝焊接网,钢筋在分缝处断开；平面四周(沿墙和水沟边)设宽10mm伸缝,缝内嵌单组份聚氨密封胶；平面内不大于4mX4m分仓设缩缝,用切割机切缝深20mm,缝宽10mm,缝采用单组份聚氨密封胶密封,随捣随压实抹平 2.综合考虑包含但不限于超高降效等费用，并考虑其他完成工作涉及的所有费用 3.所有屋面及楼地面地坪（水泥砂浆楼地面、细石混凝土楼面、屋面）因坡度导致的厚度增加综合考虑在报价中 | m2 | 306.83 | 33.6 | 13.15 | 15.85 | 1.97 | 8.5% | 10309.49
37 | 屋面地砖 | 1.5厚水泥胶浆（掺108胶）贴防滑地砖（300*300），缝隙宽5~8，M15水泥砂浆填缝，分格缝4mx4m，油膏填缝 2.砂浆强度等级、配合比及砂浆类别:综合考虑 3.综合考虑包含但不限于超高降效等费用，并考虑其他完成工作涉及的所有费用 | m2 | 306.83 | 38.46 | 4.92 | 28.19 | 2.34 | 8.5% | 11800.68
38 | 墙面防水涂料施工费 | 1.基层抛丸或者打磨处理、并涂刷专用基础处理剂 2.防水涂料施工费（不含主材） 3.综合考虑包含但不限于超高降效等费用，并考虑其他完成工作涉及的所有费用 4.计算规则：工程量按平面（或立面)投影面计算，上返高度或加强层不计算，在单价中综合考虑 5.不区分施工部位及厚度，综合考虑 | m2 | 13617.12 | 11.03 | 9.67 | 0 | 0.5 | 8.5% | 150196.83 | 仅施工费
39 | 楼地面防水涂料施工费 | 1.基层抛丸或者打磨处理、并涂刷专用基础处理剂 2.防水涂料施工费（不含主材） 3.综合考虑包含但不限于超高降效等费用，并考虑其他完成工作涉及的所有费用 4.计算规则：工程量按平面（或立面)投影面计算，上返高度或加强层不计算，在单价中综合考虑 5.不区分施工部位及厚度，综合考虑 | m2 | 3818.48 | 10.49 | 9.17 | 0 | 0.5 | 8.5% | 40055.86 | 仅施工费
40 | 天棚防水涂料施工费 | 1.基层抛丸或者打磨处理、并涂刷专用基础处理剂 2.防水涂料施工费（不含主材） 3.综合考虑包含但不限于超高降效等费用，并考虑其他完成工作涉及的所有费用 4.计算规则：工程量按平面（或立面)投影面计算，上返高度或加强层不计算，在单价中综合考虑 5.不区分施工部位及厚度，综合考虑 | m2 | 8221.92 | 10.49 | 9.17 | 0 | 0.5 | 8.5% | 86247.94 | 仅施工费
41 | 屋面找平层 | 1.20厚水泥砂浆兼找平层 2.综合考虑包含但不限于超高降效等费用，并考虑其他完成工作涉及的所有费用 | m2 | 1425.1 | 15.67 | 6.27 | 6.72 | 1.45 | 8.5% | 22331.32
42 | 屋面找平层 | 1.15厚水泥砂浆兼找平层 2.综合考虑包含但不限于超高降效等费用，并考虑其他完成工作涉及的所有费用 | m2 | 303.95 | 13.84 | 6.27 | 5.04 | 1.45 | 8.5% | 4206.67
43 | 屋面找平层 | 1.5厚聚合物水泥防水砂浆 2.综合考虑包含但不限于超高降效等费用，并考虑其他完成工作涉及的所有费用 | m2 | 303.95 | 10.2 | 6.27 | 1.68 | 1.45 | 8.5% | 3100.29
44 | 屋面找坡层 | 1.最薄处30厚C20细石混凝土找坡层，找坡2%，随捣随压实抹平 2.综合考虑包含但不限于超高降效等费用，并考虑其他完成工作涉及的所有费用 3.所有屋面及楼地面地坪（水泥砂浆楼地面、细石混凝土楼面、屋面）因坡度导致的厚度增加综合考虑在报价中 | m2 | 3098.29 | 27.19 | 6.27 | 17.34 | 1.45 | 8.5% | 84242.51
楼地面装饰工程
45 | 坡道 | 1.部位：无障碍坡道 2.25厚1:3干硬性水泥砂浆结合层 3.100厚C15混凝土 4.300厚3：7灰土 5.砂浆强度等级、配合比及砂浆类别:综合考虑 6.其他综合考虑 | m2 | 97.13 | 115.45 | 21.51 | 84 | 0.9 | 8.5% | 11213.66
46 | 水泥砂浆台阶面 | 1.部位：室外台阶 2.20厚水泥砂浆随打随抹随压光 3.100厚C15混凝土 4.100厚1:3:6三合土 5.砂浆强度等级、配合比及砂浆类别:综合考虑 6.其他综合考虑 | m2 | 1 | 113.46 | 21.51 | 82.32 | 0.74 | 8.5% | 113.46
47 | 水泥砂浆楼地面 | 1.20厚水泥砂浆面层兼找平层 2.砂浆强度等级、配合比及砂浆类别:综合考虑 3.综合考虑包含但不限于超高降效等费用，并考虑其他完成工作涉及的所有费用 | m2 | 698.24 | 19.26 | 10.52 | 6.72 | 0.51 | 8.5% | 13448.1
48 | 楼梯水泥砂浆楼面 | 1.20厚水泥砂浆找平收光 2.素水泥浆一遍(掺水重5%108胶) 3.砂浆强度等级、配合比及砂浆类别:综合考虑 4.综合考虑包含但不限于超高降效等费用，并考虑其他完成工作涉及的所有费用 | m2 | 982.52 | 35.6 | 20.52 | 11.72 | 0.57 | 8.5% | 34977.71
49 | 块料楼地面（楼梯梯段） | 1.8~10mm厚防滑地砖(防护系数0.56),水泥浆粘贴,专用美缝剂勾缝(或详精装修设计) 2.20厚水泥砂浆保护层 3.砂浆强度等级、配合比及砂浆类别:综合考虑 4.综合考虑包含但不限于超高降效等费用，并考虑其他完成工作涉及的所有费用 | m2 | 1 | 103.61 | 50.33 | 38.27 | 6.89 | 8.5% | 103.61
50 | 水泥砂浆楼地面 | 1.30mm厚水泥砂浆找平层 2.砂浆强度等级、配合比及砂浆类别:综合考虑 3.综合考虑包含但不限于超高降效等费用，并考虑其他完成工作涉及的所有费用 | m2 | 4341.73 | 22.9 | 10.52 | 10.08 | 0.51 | 8.5% | 99425.62
51 | 水泥砂浆楼面 | 1.10mm厚(最薄处)水泥砂浆保护层兼找坡层,坡向地漏口 2.砂浆强度等级、配合比及砂浆类别:综合考虑 3.综合考虑包含但不限于超高降效等费用，并考虑其他完成工作涉及的所有费用 4.厚度综合考虑 | m2 | 698.24 | 24.73 | 10.52 | 11.76 | 0.51 | 8.5% | 17267.48
52 | 水泥砂浆楼面 | 1.20mm厚(最薄处)水泥砂浆保护层兼找坡层,1%坡向地漏口 2.砂浆强度等级、配合比及砂浆类别:综合考虑 3.综合考虑包含但不限于超高降效等费用，并考虑其他完成工作涉及的所有费用 4.厚度综合考虑 | m2 | 1019.19 | 26.55 | 10.52 | 13.44 | 0.51 | 8.5% | 27059.49
53 | 防静电地坪漆 | 1.1.5厚防尘地坪漆 2.其他综合考虑 | m2 | 1 | 21.48 | 2.56 | 14.77 | 2.47 | 8.5% | 21.48
54 | 防静电活动地板 | 1.架空防静电活动地板，成品可调节支架(厚度详单项设计) 2.20厚水泥砂浆找平压光 3.砂浆强度等级、配合比及砂浆类别:综合考虑 4.综合考虑包含但不限于超高降效等费用，并考虑其他完成工作涉及的所有费用 | m2 | 1 | 283.98 | 19.41 | 242.32 | 0 | 8.5% | 283.98
55 | 水泥砂浆楼地面 | 1.25厚干硬性水泥砂浆面层 2.砂浆强度等级、配合比及砂浆类别:综合考虑 3.综合考虑包含但不限于超高降效等费用，并考虑其他完成工作涉及的所有费用 | m2 | 1 | 21.08 | 10.52 | 8.4 | 0.51 | 8.5% | 21.08
56 | 隔声涂料楼地面 | 1.3mm厚隔声涂料 2.综合考虑包含但不限于超高降效等费用，并考虑其他完成工作涉及的所有费用 | m2 | 1 | 26.38 | 10.52 | 13.28 | 0.51 | 8.5% | 26.38
57 | 块料楼地面 | 1.8~10mm厚防滑地砖(防护系数0.56),水泥浆粘贴,专用美缝剂勾缝(或详精装修设计) 2.20厚水泥砂浆保护层 3.砂浆强度等级、配合比及砂浆类别:综合考虑 4.综合考虑包含但不限于超高降效等费用，并考虑其他完成工作涉及的所有费用 | m2 | 1 | 89.1 | 37.1 | 38.27 | 6.75 | 8.5% | 89.1
58 | 泡沫塑料衬垫 | 1.3~5mm聚乙烯泡沫塑料衬垫 2.综合考虑包含但不限于超高降效等费用，并考虑其他完成工作涉及的所有费用 | m2 | 1 | 13.57 | 8.92 | 2.35 | 1.24 | 8.5% | 13.57
59 | LC15轻骨料回填 | 1.LC15轻集骨料填充层(容重不大于1200kg/m3),厚度详建筑平面图（厚度暂按300mm） 2.综合考虑包含但不限于超高降效等费用，并考虑其他完成工作涉及的所有费用 | m3 | 67.75 | 853.62 | 83.47 | 692.13 | 11.15 | 8.5% | 57832.76
60 | 隔离层 | 1.聚酯无纺布隔离层（200g/m2） 2.综合考虑包含但不限于超高降效等费用，并考虑其他完成工作涉及的所有费用 3.计算规则：工程量按平面（或立面)投影面计算，上返高度或加强层不计算，在单价中综合考虑 | m2 | 225.83 | 3.12 | 0.86 | 2 | 0.02 | 8.5% | 704.59
61 | 水泥砂浆楼面 | 1.30mm厚(最薄处)普通防水砂浆,阴角与阳角位置位置分别作R=50及R≥20的圆弧处理,找坡i=1%,坡向室外 2.砂浆强度等级、配合比及砂浆类别:综合考虑 3.综合考虑包含但不限于超高降效等费用，并考虑其他完成工作涉及的所有费用 4.厚度综合考虑 | m2 | 225.83 | 30.34 | 10.52 | 16.93 | 0.51 | 8.5% | 6851.68
踢脚工程
62 | 水泥砂浆面层（楼梯踢脚） | 1.15厚水泥砂浆找平,分两遍成活,底层抹灰应压实搓毛 2.10厚水泥砂浆抹面压光 3.砂浆强度等级、配合比及砂浆类别:综合考虑 4.综合考虑包含但不限于超高降效等费用，并考虑其他完成工作涉及的所有费用 | m2 | 1 | 56.35 | 41.06 | 8.47 | 2.41 | 8.5% | 56.35
63 | 水泥踢脚线 | 1.水泥色浆二遍（颜色综合考虑)，砂纸磨平 2.钢筋混凝土楼板,素水泥浆一道(掺 801胶 5%) 3.综合考虑包含但不限于超高降效等费用，并考虑其他完成工作涉及的所有费用 | m2 | 1 | 8.39 | 7.06 | 0.67 | 0 | 8.5% | 8.39
64 | 水泥踢脚线 | 1.15厚水泥砂浆找平,分两遍成活 2.砂浆强度等级、配合比及砂浆类别:综合考虑 3.综合考虑包含但不限于超高降效等费用，并考虑其他完成工作涉及的所有费用 | m2 | 1 | 20.16 | 11.16 | 5.08 | 2.34 | 8.5% | 20.16
65 | 面砖踢脚线 | 1.60高瓷砖5厚专用胶粘剂贴饰面砖(玻化砖先刷双组份背胶),专用填缝剂擦缝(或详室内二次装修) 2.综合考虑包含但不限于超高降效等费用，并考虑其他完成工作涉及的所有费用 | m2 | 1 | 110.92 | 45.74 | 43.97 | 12.52 | 8.5% | 110.92
66 | 无机涂料踢脚 | 1.防霉耐水无机涂料一底两面(燃烧性能等级A级)(面客区详精装修做法) 2.2厚面层耐水腻子分遍刮平 3.综合考虑包含但不限于超高降效等费用，并考虑其他完成工作涉及的所有费用 | m2 | 1 | 27.34 | 13.7 | 10.2 | 1.3 | 8.5% | 27.34
67 | 水泥砂浆踢脚（非楼梯） | 1.5mm水泥砂浆抹面压平 2.综合考虑包含但不限于超高降效等费用，并考虑其他完成工作涉及的所有费用 | m2 | 1 | 14.79 | 11.16 | 1.69 | 0.78 | 8.5% | 14.79
墙、柱面装饰与隔断工程
68 | 墙面抹灰 | 1.砌块墙体，基础清理 2.刷素水泥浆一遍(掺水重5%108胶) 3.综合考虑挂网的各项增加费、线条增加费，不另计算 4.15厚水泥砂浆找平,分两遍成活,底层抹灰应压实搓毛 5.砂浆强度等级、配合比及砂浆类别:综合考虑 6.无论何种墙面，阴阳角的加固和圆弧处理、刷素水泥浆或甩浆、界面剂、基层处理、堵墙眼、压光或搓毛在综合单价综合考虑，不另计算 7.综合考虑包含但不限于超高降效等费用，并考虑其他完成工作涉及的所有费用 | m2 | 18168.81 | 24.39 | 10.19 | 9.95 | 2.34 | 8.5% | 443137.28
69 | 腻子、涂料 | 1.刮内墙腻子不小于两道，分层打磨平整，腻子种类（防裂、耐水、防潮、保温等）综合考虑 2.无机内墙涂料（一底两面） 3.综合考虑包含但不限于超高降效等费用，并考虑其他完成工作涉及的所有费用 | m2 | 1 | 24.59 | 12.73 | 8.63 | 1.3 | 8.5% | 24.59
70 | 刮大白 | 1.刮大白 2.综合考虑包含但不限于超高降效等费用，并考虑其他完成工作涉及的所有费用 | m2 | 1 | 10.65 | 1.5 | 7.61 | 0.71 | 8.5% | 10.65
71 | 腻子 | 1.腻子两遍，分遍刮平，腻子种类（防裂、耐水、防潮、保温等）综合考虑，不区分内外墙腻子 2.综合考虑包含但不限于超高降效等费用，并考虑其他完成工作涉及的所有费用 | m2 | 1076.51 | 10.98 | 8.48 | 1.47 | 0.17 | 8.5% | 11820.08
72 | 墙面随砌随抹 | 1.随砌随抹水泥砂浆找平，10厚水泥砂浆 2.综合考虑挂网的各项增加费、线条增加费，不另计算 3.砂浆强度等级、配合比及砂浆类别:综合考虑 4.无论何种墙面，阴阳角的加固和圆弧处理、刷素水泥浆或甩浆、界面剂、基层处理、堵墙眼、压光或搓毛在综合单价综合考虑，不另计算 5.综合考虑包含但不限于超高降效等费用，并考虑其他完成工作涉及的所有费用 | m2 | 647.35 | 16.62 | 8.78 | 6.54 | 0 | 8.5% | 10758.96
73 | 保温隔热墙面 | 1.部位：东西向的砼墙内保温 2.20厚保温砂浆（分两遍成活） 3.综合考虑挂网的各项增加费、线条增加费，不另计算 4.砂浆强度等级、配合比及砂浆类别:综合考虑 5.综合考虑包含但不限于超高降效等费用，并考虑其他完成工作涉及的所有费用 | m2 | 6116.28 | 41.49 | 23.58 | 13.85 | 0.81 | 8.5% | 253764.46
74 | 保温隔热墙面 | 1.保温砂浆每增减5mm 2.砂浆强度等级、配合比及砂浆类别:综合考虑 3.综合考虑包含但不限于超高降效等费用，并考虑其他完成工作涉及的所有费用 | m2 | 6116.28 | 9.58 | 5.17 | 3.46 | 0.2 | 8.5% | 58593.96
75 | 墙面抹灰 | 1.基层处理 2.10厚普通防水砂浆兼找平，分层抹平 3.综合考虑挂网的各项增加费、线条增加费，不另计算 4.砂浆强度等级、配合比及砂浆类别:综合考虑 5.无论何种墙面，阴阳角的加固和圆弧处理、刷素水泥浆或甩浆、界面剂、基层处理、堵墙眼、压光或搓毛在综合单价综合考虑，不另计算 6.综合考虑包含但不限于超高降效等费用，并考虑其他完成工作涉及的所有费用 | m2 | 278.56 | 20.86 | 10.19 | 8.26 | 0.78 | 8.5% | 5810.76
76 | 聚合物防水砂浆 | 1.基层处理 2.3厚聚合物防水砂浆 3.砂浆强度等级、配合比及砂浆类别:综合考虑 4.无论何种墙面，阴阳角的加固和圆弧处理、刷素水泥浆或甩浆、界面剂、基层处理、堵墙眼、压光或搓毛在综合单价综合考虑，不另计算 5.综合考虑包含但不限于超高降效等费用，并考虑其他完成工作涉及的所有费用 | m2 | 1 | 16.72 | 10.19 | 4.75 | 0.47 | 8.5% | 16.72
77 | 聚合物抗裂合成纤维砂浆 | 1.基层处理 2.5厚聚合物抗裂合成纤维砂浆 3.综合考虑挂网的各项增加费、线条增加费，不另计算 4.砂浆强度等级、配合比及砂浆类别:综合考虑 5.无论何种墙面，阴阳角的加固和圆弧处理、刷素水泥浆或甩浆、界面剂、基层处理、堵墙眼、压光或搓毛在综合单价综合考虑，不另计算 6.综合考虑包含但不限于超高降效等费用，并考虑其他完成工作涉及的所有费用 | m2 | 1 | 16.67 | 10.19 | 4.7 | 0.47 | 8.5% | 16.67
78 | 聚合物抗裂合成纤维砂浆 | 1.基层处理 2.聚合物抗裂合成纤维砂浆每增减1mm 3.综合考虑挂网的各项增加费、线条增加费，不另计算 4.砂浆强度等级、配合比及砂浆类别:综合考虑 5.无论何种墙面，阴阳角的加固和圆弧处理、刷素水泥浆或甩浆、界面剂、基层处理、堵墙眼、压光或搓毛在综合单价综合考虑，不另计算 6.综合考虑包含但不限于超高降效等费用，并考虑其他完成工作涉及的所有费用 | m2 | 1 | 2.48 | 1.26 | 0.94 | 0.09 | 8.5% | 2.48
79 | NEA保温找平凝胶 | 1.材料：NEA保温找平凝胶 2.厚度：10mm 3.参数：密度430kg/m3，导热系数0.028w（m.K），压缩强度或抗压强度≥1.3Mpa，燃烧性能等级A 4.适用位置：外墙 5.其他详见图纸设计及施工规范要求 | m2 | 1 | 59.09 | 17.28 | 37.18 | 0 | 8.5% | 59.09
80 | NEA保温找平凝胶 | 1.材料：NEA保温找平凝胶每增减1mm 2.参数：密度430kg/m3，导热系数0.03w（m.K），燃烧性能等级A 3.适用位置：外墙 4.其他详见图纸设计及施工规范要求 | m2 | 1 | 4.97 | 0.86 | 3.72 | 0 | 8.5% | 4.97
81 | 墙面抹灰 | 1.基层处理 2.3厚聚合物防水砂浆 3.12厚聚合物抗裂水泥砂浆 4.砂浆强度等级、配合比及砂浆类别:综合考虑 5.无论何种墙面，阴阳角的加固和圆弧处理、刷素水泥浆或甩浆、界面剂、基层处理、堵墙眼、压光或搓毛在综合单价综合考虑，不另计算 6.综合考虑包含但不限于超高降效等费用，并考虑其他完成工作涉及的所有费用 | m2 | 250.71 | 24.9 | 10.19 | 9.95 | 2.81 | 8.5% | 6242.68
82 | 界面剂 | 1.刷双组份专用界面剂1厚(混凝土用I型,加气砼墙面用Ⅱ型) 2.其他综合考虑 | m2 | 24563.64 | 3.26 | 1.39 | 1.43 | 0.18 | 8.5% | 80077.47
83 | 内外墙挂钢丝网 | 1.材料品种:热镀锌电焊钢丝网 2.规格：综合考虑 3.加固方式:综合考虑 4.综合考虑包含但不限于超高降效等费用，并考虑其他完成工作涉及的所有费用 | m2 | 1 | 9.73 | 3.6 | 4.87 | 0.5 | 8.5% | 9.73
84 | 挂耐碱玻璃纤维网 | 1.材料品种:耐碱玻璃纤维网 2.密目规格：综合考虑 3.加固方式:综合考虑 4.综合考虑包含但不限于超高降效等费用，并考虑其他完成工作涉及的所有费用 | m2 | 1 | 6.99 | 4 | 1.94 | 0.5 | 8.5% | 6.99
顶棚工程
85 | 腻子 | 1.满刮腻子不少于2遍、打磨平整，腻子种类（防裂、耐水、防潮、保温等）综合考虑 2.综合考虑包含但不限于超高降效等费用，并考虑其他完成工作涉及的所有费用 | m2 | 1 | 9.9 | 6.52 | 1.47 | 1.13 | 8.5% | 9.9
86 | 防霉涂料 | 1.无机防霉涂料，一底两面 2.综合考虑包含但不限于超高降效等费用，并考虑其他完成工作涉及的所有费用 | m2 | 541.78 | 13.94 | 5.52 | 7.16 | 0.17 | 8.5% | 7552.41
87 | 穿孔铝板吸声吊顶 | 1.0.6厚600*600穿孔浅色铝扣板，孔径1.8mm 2.5厚纤维水泥穿孔板孔径8mm，穿孔率20% 3.轻钢龙骨，尺寸规格综合考虑 4.吊杆综合考虑 5.综合考虑包含但不限于超高降效等费用，并考虑其他完成工作涉及的所有费用 | m2 | 1 | 197.81 | 9.5 | 171.31 | 1.5 | 8.5% | 197.81
外墙工程
88 | 聚合物水泥砂浆 | 1.砌体及混凝土墙体，基层清理 2.砂浆拉毛 3.综合考虑挂网的各项增加费、线条增加费，不另计算 4.20厚聚合物抗裂合成纤维水泥砂浆 5.砂浆强度等级、配合比及砂浆类别:综合考虑 6.无论何种墙面，阴阳角的加固和圆弧处理、刷素水泥浆或甩浆、界面剂、基层处理、堵墙眼、压光或搓毛在综合单价综合考虑，不另计算 7.综合考虑包含但不限于超高降效等费用，并考虑其他完成工作涉及的所有费用 | m2 | 1 | 37.68 | 15.8 | 18.75 | 0.18 | 8.5% | 37.68
89 | 聚合物水泥砂浆每增减1mm | 1.综合考虑挂网的各项增加费、线条增加费，不另计算 2.每增减1mm所需的水泥砂浆用量（综合考虑各类砂浆） 3.砂浆强度等级、配合比及砂浆类别:综合考虑 4.综合考虑包含但不限于超高降效等费用，并考虑其他完成工作涉及的所有费用 | m2 | 1 | 1.89 | 0.79 | 0.94 | 0.01 | 8.5% | 1.89
90 | 外墙涂料（平涂） | 1.刮外墙腻子不小于两道，分层打磨平整、腻子选项与涂料工艺相匹配，腻子种类（防裂、耐水、防潮、保温等）综合考虑 2.外墙涂料一底两面，按设计要求设分隔缝 缝内嵌填柔性防水密封膏，（外墙腻子及抗裂玻纤网工艺详专项施工方案设计），综合考虑线条增加，不另计算 3.综合考虑包含但不限于超高降效等费用，并考虑其他完成工作涉及的所有费用 | m2 | 1 | 36.98 | 22.96 | 9.92 | 1.2 | 8.5% | 36.98
91 | 真石漆墙面 | 1.刮外墙腻子不小于两道，分层打磨平整、腻子选项与涂料工艺相匹配，腻子种类（防裂、耐水、防潮、保温等）综合考虑 2.真石漆墙面（综合考虑颜色、厚度等其他工艺），综合考虑线条增加，不另计算 3.综合考虑包含但不限于超高降效等费用，并考虑其他完成工作涉及的所有费用 | m2 | 1 | 67.96 | 19.8 | 42.34 | 0.5 | 8.5% | 67.96
92 | 外墙腻子 | 1.刮外墙腻子不小于两道，分层打磨平整、腻子选项与涂料工艺相匹配，腻子种类（防裂、耐水、防潮、保温等）综合考虑 2.综合考虑包含但不限于超高降效等费用，并考虑其他完成工作涉及的所有费用 | m2 | 13795.49 | 10.8 | 7.35 | 1.47 | 1.13 | 8.5% | 148991.29
93 | 聚合物水泥砂浆 | 1.砌体及混凝土墙体，基层清理 2.5厚聚合物水泥防水砂浆 3.砂浆强度等级、配合比及砂浆类别:综合考虑 4.无论何种墙面，阴阳角的加固和圆弧处理、刷素水泥浆或甩浆、界面剂、基层处理、堵墙眼、压光或搓毛在综合单价综合考虑，不另计算 5.综合考虑包含但不限于超高降效等费用，并考虑其他完成工作涉及的所有费用 | m2 | 1 | 21.21 | 11.16 | 7.92 | 0.47 | 8.5% | 21.21
94 | 外墙面抹灰 | 1.砌体及混凝土墙体，基层清理 2.15厚水泥砂浆分层压实抹平 3.砂浆强度等级、配合比及砂浆类别:综合考虑 4.无论何种墙面，阴阳角的加固和圆弧处理、刷素水泥浆或甩浆、界面剂、基层处理、堵墙眼、压光或搓毛在综合单价综合考虑，不另计算 5.综合考虑包含但不限于超高降效等费用，并考虑其他完成工作涉及的所有费用 | m2 | 13795.49 | 25.44 | 11.16 | 9.95 | 2.34 | 8.5% | 350957.27
室外飘窗地面
95 | 室外飘窗地面 | 1.混凝土墙体，基层清理 2.综合考虑挂网的各项增加费、线条增加费，不另计算 3.20厚水泥防水砂浆 4.砂浆强度等级、配合比及砂浆类别:综合考虑 5.无论何种墙面，阴阳角的加固和圆弧处理、刷素水泥浆或甩浆、界面剂、基层处理、堵墙眼、压光或搓毛在综合单价综合考虑，不另计算 6.综合考虑包含但不限于超高降效等费用，并考虑其他完成工作涉及的所有费用 | m2 | 1 | 27.44 | 11.16 | 13.62 | 0.51 | 8.5% | 27.44
其他装饰工程
栏杆
96 | 楼梯不锈钢栏杆 | 1.栏杆材料种类、规格:综合考虑 2.综合考虑包含但不限于超高降效等费用，并考虑其他完成工作涉及的所有费用 | m | 1 | 230.14 | 49.26 | 159.29 | 3.56 | 8.5% | 230.14
97 | 不锈钢靠墙扶手 | 1.扶手材料种类、规格:综合考虑 2.综合考虑包含但不限于超高降效等费用，并考虑其他完成工作涉及的所有费用 | m | 1 | 102.25 | 28.34 | 62.26 | 3.64 | 8.5% | 102.25
变形缝
98 | 外墙变形缝 | 1.名称：盖板型外墙变形缝 2.做法：详见国标 04CJ01-2 2/31节点 3.综合单价含填缝费用 4.综合考虑包含但不限于超高降效等费用，并考虑其他完成工作涉及的所有费用 | m | 1 | 46.12 | 8.29 | 34.22 | 0 | 8.5% | 46.12
99 | 屋面变形缝 | 1.名称：盖板型变形缝 2.做法：详见国标 04CJ01-2 2.4/28节点 3.综合单价含填缝费用 4.综合考虑包含但不限于超高降效等费用，并考虑其他完成工作涉及的所有费用 | m | 1 | 70.88 | 26.24 | 39.09 | 0 | 8.5% | 70.88
其他
100 | 成品烟道 | 1.构件类型:成品烟道（口字型） 2.排气道外形尺寸:350*350 3.其他:综合考虑连接处填塞紧实及安装需要的接驳器、止回阀等 4.综合考虑包含但不限于超高降效等费用，并考虑其他完成工作涉及的所有费用 | m | 10 | 128.03 | 52.07 | 64.69 | 1.24 | 8.5% | 1280.3
101 | 成品烟道 | 1.构件类型:成品烟道（口字型） 2.排气道外形尺寸:400*400 3.其他:综合考虑连接处填塞紧实及安装需要的接驳器、止回阀等 4.综合考虑包含但不限于超高降效等费用，并考虑其他完成工作涉及的所有费用 | m | 429 | 130.2 | 52.07 | 66.69 | 1.24 | 8.5% | 55855.8
102 | 成品烟道 | 1.构件类型:成品烟道（口字型） 2.排气道外形尺寸:450*450 3.其他:综合考虑连接处填塞紧实及安装需要的接驳器、止回阀等 4.综合考虑包含但不限于超高降效等费用，并考虑其他完成工作涉及的所有费用 | m | 10 | 130.2 | 52.07 | 67.32 | 0.61 | 8.5% | 1302
103 | 成品烟道 | 1.构件类型:成品烟道（口字型） 2.排气道外形尺寸:500*500 3.其他:综合考虑连接处填塞紧实及安装需要的接驳器、止回阀等 4.综合考虑包含但不限于超高降效等费用，并考虑其他完成工作涉及的所有费用 | m | 10 | 132.37 | 52.07 | 69.32 | 0.61 | 8.5% | 1323.7
104 | 成品烟道 | 1.构件类型:成品烟道（口字型） 2.排气道外形尺寸:600*600 3.其他:综合考虑连接处填塞紧实及安装需要的接驳器、止回阀等 4.综合考虑包含但不限于超高降效等费用，并考虑其他完成工作涉及的所有费用 | m | 10 | 134.54 | 52.07 | 71.32 | 0.61 | 8.5% | 1345.4
混凝土模板及支架(撑)
105 | 异、圆形柱、直行墙模板 | 部位：异、圆形柱、直行墙 1.模板种类：木模 2.支模高度:3.6m内 3.综合考虑模板制作、安装、拆除（暗室增加费）、运输 | m2 | 10214.49 | 62.93 | 28.5 | 19.5 | 10 | 8.5% | 642797.86
106 | 二次构件模板 | 1.模板种类：木模 2.支模高度:3.6m内 3.构造柱周长：综合考虑 4.综合考虑材质及搭设方式 | m2 | 4218.98 | 67.27 | 30.5 | 19.5 | 12 | 8.5% | 283810.78
107 | 矩形梁、异形梁、有梁板模板 | 部位：矩形梁、异形梁、有梁板 1.模板种类：木模 2.支模高度：3.6m内 3.综合考虑材质及搭设方式 | m2 | 16486.17 | 62.93 | 28.5 | 19.5 | 10 | 8.5% | 1037474.68
108 | 其他部位模板 | 1.模板种类：木模 2.支模高度及支模方式综合考虑 3.综合考虑材质及搭设方式 | m2 | 2269.82 | 62.93 | 28.5 | 19.5 | 10 | 8.5% | 142839.77
109 | 不拆除模板 | 1.模板材质：综合考虑 2.支撑高度：综合考虑 3.截面形状、周长:综合考虑 4.模板类型及支撑系统:综合考虑 5.施工部位：综合考虑 | m2 | 1 | 56.79 | 8.34 | 32 | 12 | 8.5% | 56.79
110 | 现浇楼梯模板 | 1.模板种类：木模 2.按照水平投影面积计算 3.综合考虑材质及搭设方式 | m2 | 316.98 | 62.93 | 28.5 | 19.5 | 10 | 8.5% | 19947.55
111 | 超高模板每增加1米费用 | 1.模板种类：综合考虑 2.支模高度：柱、墙、梁、板支模高度超过3.6m，对于支模高度超过3.6m部分的模板工程量，增加不足0.5m（含0.5m）的不计取，增加超过0.5m按1m记取；支模高度≤3.6m的模板不增加费用 3.综合考虑模板制作、安装、拆除（暗室增加费）、运输 | m2 | 17466.8 | 6.27 | 5.78 | 0 | 0 | 8.5% | 109516.84
战略集采平台询价
112 | 屋面防水涂料 | 1.2.0mm厚非固化橡胶沥青防水涂料材料费 2.其他综合考虑 3.工程量按平面（或立面)投影面计算，上返高度或加强层不计算，在单价中综合考虑 | 元/m2 | 3098.29 | 18.5 | 0 | 17.05 | 0 | 8.5% | 57318.37
113 | 屋面防水卷材 | 1.1.5mm厚湿铺自粘改性沥青防水卷材材料费 2.其他综合考虑 3.工程量按平面（或立面)投影面计算，上返高度或加强层不计算，在单价中综合考虑 | 元/m2 | 6196.59 | 15.91 | 0 | 14.66 | 0 | 8.5% | 98587.75
114 | 防水涂料材料费 | 1.1.5mmJS-II聚合物水泥防水涂料材料费 2.其他综合考虑 3.工程量按平面（或立面)投影面计算，上返高度或加强层不计算，在单价中综合考虑 | 元/m2 | 13617.12 | 16.44 | 0 | 15.15 | 0 | 8.5% | 223865.45
115 | 防水涂料材料费 | 1.2.0mm厚单组分聚合物防水浆料Ⅰ型材料费 2.其他综合考虑 3.工程量按平面（或立面)投影面计算，上返高度或加强层不计算，在单价中综合考虑 | 元/m2 | 3818.48 | 12.53 | 0 | 11.55 | 0 | 8.5% | 47845.55
116 | 防水涂料材料费 | 1.1.0mm厚JS-II聚合物水泥防水涂料 2.其他综合考虑 3.工程量按平面（或立面)投影面计算，上返高度或加强层不计算，在单价中综合考虑 | 元/m2 | 8221.92 | 7.87 |  | 7.25 |  | 8.5% | 64706.51
| 合计 | [8 empty] | 10745346.02

## 改造工程
工程量清单计价表（改造工程）
工程名称：白云区槎头车辆段（一期）地块项目施工图设计及施工总承包项目
序号 | 项目名称 | 特征描述 | 计量单位 | 工程量 A | 不含税综合单价(元) B=(C+D+E)*(1+F) | 不含税单价分析 |  |  |  | 不含税合价（元） G=A*B | 备注
[6 empty] | 人工费 C | 主材/设备费（含损耗）D | 机械+辅材 E | 管理费+利润+其他 (%)F
| 拆除 | 建议注明保护的部位，包括但不限于：门扇及门框、墙面及转角、地面，保护措施使用彩条布或硬纸板等综合考虑
1 | 砖砌体拆除 | 1.砖品种及厚度：综合考虑 2.拆除：拆除砌体、隔墙、开门洞（包含墙体基层及饰面层） 4.其他完成此项工作的一切费用 5.清理及外运：运距综合考虑 | m3 | 1270.64 | 186.47 | 125 | 0 | 46.86 | 8.5% | 236936.24
2 | 钢筋混凝土构件拆除 | 1.拆除：钢筋混凝土反坎、圈过梁 2.其他完成此项工作的一切费用 3.清理及外运：运距综合考虑 | m3 | 489.84 | 488.27 | 360 | 0 | 90.02 | 8.5% | 239174.18
3 | ALC拆除 | 1.拆除：ALC墙体（包含墙体基层及饰面层） 2.其他完成此项工作的一切费用 3.清理及外运：运距综合考虑 | m3 | 1 | 396.26 | 275 | 0 | 90.22 | 8.5% | 396.26
4 | 混凝土构件拆除 | 1.拆除：素砼构件（包含基层及饰面层） 2.其他完成此项工作的一切费用 3.清理及外运：运距综合考虑 | m3 | 1 | 475.72 | 350 | 0 | 88.45 | 8.5% | 475.72
5 | 木门窗保护性拆除 | 1.拆除：木门窗保护性拆除 2.其他完成此项工作的一切费用 3.清理及外运：运距综合考虑 | 樘 | 1 | 50.18 | 46.25 | 0 |  | 8.5% | 50.18
6 | 铝合金门窗保护性拆除 | 1.拆除：铝合金门窗保护性拆除 2.其他完成此项工作的一切费用 3.清理及外运：运距综合考虑 | 樘 | 780 | 50.5 | 46.54 | 0 |  | 8.5% | 39390
7 | 栏杆、栏板拆除 | 1.拆除：简易栏杆 2.其他完成此项工作的一切费用 3.清理及外运：运距综合考虑 | m | 951.6 | 29.07 | 26.79 | 0 |  | 8.5% | 27663.01
8 | 平面块料拆除 | 1.拆除：地砖拆除（含找平层） 2.其他完成此项工作的一切费用 3.清理及外运：运距综合考虑 | m2 | 1 | 25.78 | 16 | 0 | 7.76 | 8.5% | 25.78
9 | 铲除地面浮浆、灰粑清理 | 1.拆除：铲除地面浮浆、灰粑清理 2.其他完成此项工作的一切费用 3.清理及外运：运距综合考虑 | m2 | 1 | 29.85 | 19.75 | 0 | 7.76 | 8.5% | 29.85
10 | 踢脚线拆除 | 1.拆除：拆除踢脚线 2.拆除的饰面材料种类:瓷砖、石材、不锈钢、木质等； 3.清理及外运：运距综合考虑 4.其他事项:包括根据图纸及规范要求完成该清单项目所需要的其他附属工作内容，并综合考虑其他完成本工作涉及的所有费用 | m | 1 | 12.54 | 10.3 |  | 1.26 | 8.5% | 12.54
11 | 墙面油漆面铲除 | 1.拆除的基层类型:腻子层 2.拆除的饰面材料种类:乳胶漆、真石漆等； 3.清理及外运：运距综合考虑 4.其他事项:包括根据图纸及规范要求完成该清单项目所需要的其他附属工作内容，并综合考虑其他完成本工作涉及的所有费用 | m2 | 1 | 26.9 | 18.6 | 0 | 6.19 | 8.5% | 26.9
12 | 天花面层拆除 | 1.拆除的基层类型:天花面层 2.拆除的饰面材料种类:石膏板、铝扣板等一切规格材质 3.清理及外运：运距综合考虑 4.其他事项:包括根据图纸及规范要求完成该清单项目所需要的其他附属工作内容，并综合考虑其他完成本工作涉及的所有费用 | m2 | 1 | 37.84 | 27.6 | 0 | 7.28 | 8.5% | 37.84
13 | 天花基层拆除 | 1.拆除的基层类型:天花龙骨基层 2.拆除的饰面材料种类:木龙骨、轻钢龙骨等一切规格材质 3.清理及外运：运距综合考虑 4.其他事项:包括根据图纸及规范要求完成该清单项目所需要的其他附属工作内容，并综合考虑其他完成本工作涉及的所有费用 | m2 | 1 | 42.18 | 31.6 | 0 | 7.28 | 8.5% | 42.18
14 | 天花乳胶漆/铲除 | 1.拆除的基层类型:腻子层 2.拆除的饰面材料种类:乳胶漆、真石漆等； 3.清理及外运：运距综合考虑 4.其他事项:包括根据图纸及规范要求完成该清单项目所需要的其他附属工作内容，并综合考虑其他完成本工作涉及的所有费用 | m2 | 1 | 35.67 | 25.6 | 0 | 7.28 | 8.5% | 35.67
措施费
15 | 措施费 | 1.成品保护包括但不限于：门扇及门框、墙面及转角、地面、铝窗栏杆的二次保护，保护措施使用彩条布或硬纸板等综合考虑 2.完成本项目改造工程中所需要的材料二次或多次搬运、现场协调、现场点位整改、所需脚手架、垂直运输等完成本工作涉及的一切措施费用 | m2 | 48245 | 1.38 | 1.27 | 0 |  | 8.5% | 66578.1
| 合计 | [8 empty] | 610874.45

## 安装工程
实体工程量清单计价表（安装）
工程名称：白云区槎头车辆段（一期）地块项目施工图设计及施工总承包项目
序号 | 项目名称 | 项目特征 | 计量 单位 | 工程量合计 A | 地下室 A1 | 高层 A2 | 小高层 A3 | 洋房 A4 | 公建配套（包含售楼部、样板房） A5 | 不含税综合单价(元) B=(C+D+E)*(1+F) | 不含税单价分析 |  |  |  | 地下室不含税小计（元） G=A1*B | 高层不含税小计（元） G=A2*B | 小高层不含税小计（元） G=A3*B | 洋房不含税小计（元） G=A4*B | 公建配套（包含售楼部、样板房）不含税小计（元） G=A5*B | 备注
[11 empty] | 人工费 C | 主材/设备费（含损耗）D | 机械+辅材 E | 管理费+利润+其他 (%)F
一 | 电气工程 | [13 empty] | 7562118.4 | 3625231.12 | 485274.24 | 1063982.6 | 3088946.88
动力系统
1 | 配电箱/柜 | 1.工作内容：箱洞口/箱套预留、开箱、检查、箱体安装、接地、接线、配线、焊、压接线端子、落地式基础槽钢/壁挂式支架制作安装防腐等；所需所有工作内容等 2.调试试验：箱体及内部开关元器件/自动装置（双电源切换装置、事故照明装置）调试、相序校正或调整等； 3.其他：防火封堵、墙地面开槽修复、挂网费用综合考虑； 4.其他:仅安装费
1.1 | 配电箱/柜 | 1.安装方式：落地式 2.半周长：综合考虑 | 台 | 3 | 1 | 1 | 0 | 0 | 1 | 629.47 | 497.47 |  | 85.37 | 8% | 629.47 | 629.47 | 0 | 0 | 629.47 | 仅安装费
1.2 | 配电箱/柜 | 1.安装方式：壁挂/嵌入式 2.半周长：≤1m | 台 | 3 | 1 | 1 | 0 | 0 | 1 | 210.98 | 153.01 |  | 42.34 | 8% | 210.98 | 210.98 | 0 | 0 | 210.98 | 仅安装费
1.3 | 配电箱/柜 | 1.安装方式：壁挂/嵌入式 2.半周长：≤1.5m | 台 | 3 | 1 | 1 | 0 | 0 | 1 | 264.27 | 190.58 |  | 54.11 | 8% | 264.27 | 264.27 | 0 | 0 | 264.27 | 仅安装费
1.4 | 配电箱/柜 | 1.安装方式：壁挂/嵌入式 2.半周长：≤2.5m | 台 | 247 | 85 | 74 | 10 | 22 | 56 | 315.41 | 226.18 |  | 65.87 | 8% | 26809.85 | 23340.34 | 3154.1 | 6939.02 | 17662.96 | 仅安装费
1.5 | 配电箱/柜 | 1.安装方式：壁挂/嵌入式 2.半周长：＞2.5m | 台 | 3 | 1 | 1 | 0 | 0 | 1 | 315.41 | 226.18 |  | 65.87 | 8% | 315.41 | 315.41 | 0 | 0 | 315.41 | 仅安装费
1.9 | 住宅配电箱 | 1.安装方式：壁挂/嵌入式 2.半周长：综合考虑 | 台 | 780 | 1 | 355 | 47 | 107 | 270 | 189.89 | 137.71 |  | 38.11 | 8% | 189.89 | 67410.95 | 8924.83 | 20318.23 | 51270.3 | 仅安装费
1.11 | 商业配电箱 | 1.安装方式：壁挂/嵌入式 2.半周长：综合考虑 | 台 | 3 | 1 | 1 | 0 | 0 | 1 | 189.89 | 137.71 |  | 38.11 | 8% | 189.89 | 189.89 | 0 | 0 | 189.89 | 仅安装费
1.10 | 住宅弱电箱 | 1.安装方式：壁挂/嵌入式 2.半周长：综合考虑 | 台 | 780 | 1 | 355 | 47 | 107 | 270 | 94.94 | 68.86 |  | 19.05 | 8% | 94.94 | 33703.7 | 4462.18 | 10158.58 | 25633.8 | 仅安装费
1.10 | 商业弱电箱 | 1.安装方式：壁挂/嵌入式 2.半周长：综合考虑 | 台 | 38 | 1 | 17 | 2 | 5 | 13 | 94.94 | 68.86 |  | 19.05 | 8% | 94.94 | 1613.98 | 189.88 | 474.7 | 1234.22 | 仅安装费
1.7 | 电缆T接箱 | 1.安装方式：壁挂/嵌入式 2.半周长：综合考虑 3.其他说明：包含主材费 | 台 | 444 | 1 | 202 | 27 | 61 | 153 | 823.95 | 89.41 | 650 | 23.51 | 8% | 823.95 | 166437.9 | 22246.65 | 50260.95 | 126064.35
2 | 桥架/线槽 | 1.槽式/梯式线槽/桥架安装、支吊架制作安装/除锈/防腐等、桥架盖板安装，含接地跨接线安装，隔板、连接片、螺栓、弯头、变径、三通等； 2.材质：镀锌（或喷塑）钢制； 3.厚度：满足设计要求； 4.其他：防火封堵、桥架内接地扁钢等综合考虑。
1.17 | 非防火线槽 | MR50mm×50mm×1.2mm | m | 7508 | 7506 | 1 | 0 | 0 | 1 | 36.05 | 18.8 | 10.08 | 4.5 | 8% | 270591.3 | 36.05 | 0 | 0 | 36.05
1.18 | 非防火线槽 | MR75mm×50mm×1.2mm | m | 3 | 1 | 1 | 0 | 0 | 1 | 41.49 | 18.8 | 15.12 | 4.5 | 8% | 41.49 | 41.49 | 0 | 0 | 41.49
1.19 | 非防火线槽 | MR100mm×50mm×1.2mm | m | 3 | 1 | 1 | 0 | 0 | 1 | 35.29 | 18.8 | 9.38 | 4.5 | 8% | 35.29 | 35.29 | 0 | 0 | 35.29
1.20 | 非防火线槽 | MR100mm×100mm×1.2mm | m | 3 | 1 | 1 | 0 | 0 | 1 | 59.03 | 28.41 | 18.76 | 7.49 | 8% | 59.03 | 59.03 | 0 | 0 | 59.03
1.21 | 非防火线槽 | MR200mm×100mm×1.2mm | m | 3 | 1 | 1 | 0 | 0 | 1 | 72.53 | 32.56 | 27.11 | 7.49 | 8% | 72.53 | 72.53 | 0 | 0 | 72.53
1.22 | 非防火线槽 | MR200mm×150mm×1.2mm | m | 3 | 1 | 1 | 0 | 0 | 1 | 62.77 | 32.56 | 18.07 | 7.49 | 8% | 62.77 | 62.77 | 0 | 0 | 62.77
1.23 | 非防火线槽 | MR300mm×150mm×2.0mm | m | 3 | 1 | 1 | 0 | 0 | 1 | 144.13 | 51.2 | 70.26 | 11.99 | 8% | 144.13 | 144.13 | 0 | 0 | 144.13
1.24 | 非防火线槽 | MR300mm×200mm×2.0mm | m | 3 | 1 | 1 | 0 | 0 | 1 | 136.39 | 51.2 | 63.1 | 11.99 | 8% | 136.39 | 136.39 | 0 | 0 | 136.39
1.25 | 非防火线槽 | MR400mm×150mm×2.0mm | m | 3 | 1 | 1 | 0 | 0 | 1 | 159.11 | 51.2 | 84.13 | 11.99 | 8% | 159.11 | 159.11 | 0 | 0 | 159.11
1.26 | 非防火线槽 | MR400mm×200mm×2.0mm | m | 3 | 1 | 1 | 0 | 0 | 1 | 113.27 | 51.2 | 41.69 | 11.99 | 8% | 113.27 | 113.27 | 0 | 0 | 113.27
1.27 | 非防火线槽 | MR500mm×100mm×3.0mm | m | 3 | 1 | 1 | 0 | 0 | 1 | 140.84 | 51.2 | 67.22 | 11.99 | 8% | 140.84 | 140.84 | 0 | 0 | 140.84
1.28 | 非防火线槽 | MR500mm×150mm×3.0mm | m | 3 | 1 | 1 | 0 | 0 | 1 | 202.52 | 70.44 | 100.83 | 16.25 | 8% | 202.52 | 202.52 | 0 | 0 | 202.52
1.29 | 非防火线槽 | MR500mm×200mm×3.0mm | m | 3 | 1 | 1 | 0 | 0 | 1 | 166.22 | 70.44 | 67.22 | 16.25 | 8% | 166.22 | 166.22 | 0 | 0 | 166.22
1.30 | 非防火线槽 | MR600mm×100mm×3.0mm | m | 3 | 1 | 1 | 0 | 0 | 1 | 180.74 | 70.44 | 80.66 | 16.25 | 8% | 180.74 | 180.74 | 0 | 0 | 180.74
1.31 | 非防火线槽 | MR600mm×150mm×3.0mm | m | 3 | 1 | 1 | 0 | 0 | 1 | 224.31 | 70.44 | 121 | 16.25 | 8% | 224.31 | 224.31 | 0 | 0 | 224.31
1.32 | 非防火线槽 | MR600mm×200mm×3.0mm | m | 3 | 1 | 1 | 0 | 0 | 1 | 267.86 | 70.44 | 161.33 | 16.25 | 8% | 267.86 | 267.86 | 0 | 0 | 267.86
1.33 | 非防火桥架 | CT50mm×50mm×1.2mm | m | 3 | 1 | 1 | 0 | 0 | 1 | 39.56 | 15.3 | 16.83 | 4.5 | 8% | 39.56 | 39.56 | 0 | 0 | 39.56
1.34 | 非防火桥架 | CT75mm×50mm×1.2mm | m | 1538 | 1 | 701 | 93 | 211 | 532 | 48.65 | 15.3 | 25.25 | 4.5 | 8% | 48.65 | 34103.65 | 4524.45 | 10265.15 | 25881.8
1.35 | 非防火桥架 | CT100mm×50mm×1.2mm | m | 3 | 1 | 1 | 0 | 0 | 1 | 34.97 | 15.3 | 12.58 | 4.5 | 8% | 34.97 | 34.97 | 0 | 0 | 34.97
1.36 | 非防火桥架 | CT100mm×100mm×1.2mm | m | 3 | 1 | 1 | 0 | 0 | 1 | 67.9 | 24.91 | 30.47 | 7.49 | 8% | 67.9 | 67.9 | 0 | 0 | 67.9
1.37 | 非防火桥架 | CT150mm×100mm×1.2mm | m | 3 | 1 | 1 | 0 | 0 | 1 | 77.54 | 26.57 | 37.74 | 7.49 | 8% | 77.54 | 77.54 | 0 | 0 | 77.54
1.38 | 非防火桥架 | CT200mm×100mm×1.2mm | m | 2176 | 1797 | 173 | 23 | 52 | 131 | 87.23 | 29.06 | 44.22 | 7.49 | 8% | 156752.31 | 15090.79 | 2006.29 | 4535.96 | 11427.13
1.39 | 非防火桥架 | CT200mm×150mm×1.2mm | m | 3 | 1 | 1 | 0 | 0 | 1 | 96.25 | 29.06 | 52.57 | 7.49 | 8% | 96.25 | 96.25 | 0 | 0 | 96.25
1.40 | 非防火桥架 | CT300mm×100mm×2mm | m | 3 | 1 | 1 | 0 | 0 | 1 | 144.86 | 29.06 | 97.58 | 7.49 | 8% | 144.86 | 144.86 | 0 | 0 | 144.86
1.41 | 非防火桥架 | CT300mm×150mm×2mm | m | 572 | 519 | 24 | 3 | 7 | 19 | 222.56 | 47.7 | 146.38 | 11.99 | 8% | 115508.64 | 5341.44 | 667.68 | 1557.92 | 4228.64
1.42 | 非防火桥架 | CT300mm×200mm×2mm | m | 3 | 1 | 1 | 0 | 0 | 1 | 151.74 | 47.7 | 80.81 | 11.99 | 8% | 151.74 | 151.74 | 0 | 0 | 151.74
1.43 | 非防火桥架 | CT400mm×100mm×2.0mm | m | 3 | 1 | 1 | 0 | 0 | 1 | 195.38 | 47.7 | 121.22 | 11.99 | 8% | 195.38 | 195.38 | 0 | 0 | 195.38
1.44 | 非防火桥架 | CT400mm×150mm×2.0mm | m | 261 | 234 | 12 | 2 | 4 | 9 | 209.51 | 47.7 | 134.3 | 11.99 | 8% | 49025.34 | 2514.12 | 419.02 | 838.04 | 1885.59
1.45 | 非防火桥架 | CT400mm×200mm×2.0mm | m | 3 | 1 | 1 | 0 | 0 | 1 | 220.72 | 47.7 | 144.68 | 11.99 | 8% | 220.72 | 220.72 | 0 | 0 | 220.72
1.46 | 非防火桥架 | CT500mm×100mm×2.0mm | m | 3 | 1 | 1 | 0 | 0 | 1 | 219.49 | 47.7 | 143.54 | 11.99 | 8% | 219.49 | 219.49 | 0 | 0 | 219.49
1.47 | 非防火桥架 | CT500mm×150mm×2.0mm | m | 101 | 99 | 1 | 0 | 0 | 1 | 260.92 | 66.94 | 158.4 | 16.25 | 8% | 25831.08 | 260.92 | 0 | 0 | 260.92
1.48 | 非防火桥架 | CT500mm×200mm×2.0mm | m | 3 | 1 | 1 | 0 | 0 | 1 | 271.56 | 66.94 | 168.25 | 16.25 | 8% | 271.56 | 271.56 | 0 | 0 | 271.56
1.49 | 非防火桥架 | CT600mm×100mm×3.0mm | m | 3 | 1 | 1 | 0 | 0 | 1 | 684 | 66.94 | 550.14 | 16.25 | 8% | 684 | 684 | 0 | 0 | 684
1.50 | 非防火桥架 | CT600mm×150mm×3.0mm | m | 152 | 150 | 1 | 0 | 0 | 1 | 349.28 | 66.94 | 240.22 | 16.25 | 8% | 52392 | 349.28 | 0 | 0 | 349.28
1.51 | 非防火桥架 | CT600mm×200mm×3.0mm | m | 3 | 1 | 1 | 0 | 0 | 1 | 437.73 | 66.94 | 322.12 | 16.25 | 8% | 437.73 | 437.73 | 0 | 0 | 437.73
1.52 | 非防火桥架 | CT800mm×100mm×3.0mm | m | 3 | 1 | 1 | 0 | 0 | 1 | 413.89 | 86.46 | 276.1 | 20.67 | 8% | 413.89 | 413.89 | 0 | 0 | 413.89
1.53 | 非防火桥架 | CT800mm×150mm×3.0mm | m | 33 | 31 | 1 | 0 | 0 | 1 | 435.76 | 86.46 | 296.35 | 20.67 | 8% | 13508.56 | 435.76 | 0 | 0 | 435.76
1.54 | 非防火桥架 | CT800mm×200mm×3.0mm | m | 3 | 1 | 1 | 0 | 0 | 1 | 543.88 | 86.46 | 396.46 | 20.67 | 8% | 543.88 | 543.88 | 0 | 0 | 543.88
3 | 电气配管 | 1.工作内容：材料运输、调直、接管、配管、接头附件安装、金属管跨接地、焊接管防腐、管内穿引线； 2.配套内容：接线盒（接线盒、插座盒、开关盒、过线盒、空白面板）管件综合考虑；明敷管支吊架制作安装、防腐、刷防火涂料、色漆； 3.暗敷管压槽、凿槽刨沟，防火封堵、墙地面开槽修复、挂网费用等综合考虑； 4.埋地管道土方开挖、回填、垫层。外运等综合考虑； 5.敷设方式：综合考虑。
3.1 | 焊接钢管 | SC150mm（室外） | m | 3 | 1 | 1 | 0 | 0 | 1 | 134.57 | 41.21 | 72 | 11.39 | 8% | 134.57 | 134.57 | 0 | 0 | 134.57
3.2 | 焊接钢管 | SC125mm（室外） | m | 3 | 1 | 1 | 0 | 0 | 1 | 116.73 | 36.66 | 61.05 | 10.37 | 8% | 116.73 | 116.73 | 0 | 0 | 116.73
3.3 | 焊接钢管 | SC100mm（室外） | m | 3 | 1 | 1 | 0 | 0 | 1 | 97.73 | 34.07 | 47.51 | 8.91 | 8% | 97.73 | 97.73 | 0 | 0 | 97.73
3.4 | 焊接钢管 | SC80mm（室外） | m | 3 | 1 | 1 | 0 | 0 | 1 | 76.83 | 26.7 | 37.19 | 7.25 | 8% | 76.83 | 76.83 | 0 | 0 | 76.83
3.5 | 焊接钢管 | SC50mm（室外） | m | 3 | 1 | 1 | 0 | 0 | 1 | 45.98 | 15.62 | 22.93 | 4.02 | 8% | 45.98 | 45.98 | 0 | 0 | 45.98
3.6 | 焊接钢管 | SC50mm（室内） | m | 400 | 363 | 17 | 2 | 5 | 13 | 39.69 | 11.05 | 22.93 | 2.77 | 8% | 14407.47 | 674.73 | 79.38 | 198.45 | 515.97
3.7 | 焊接钢管 | SC40mm（室内） | m | 3 | 1 | 1 | 0 | 0 | 1 | 33.37 | 11.05 | 17.08 | 2.77 | 8% | 33.37 | 33.37 | 0 | 0 | 33.37
3.8 | 焊接钢管 | SC32mm（室内） | m | 6 | 4 | 1 | 0 | 0 | 1 | 29.53 | 11.05 | 13.52 | 2.77 | 8% | 118.12 | 29.53 | 0 | 0 | 29.53
3.9 | 焊接钢管 | SC25mm（室内） | m | 560 | 558 | 1 | 0 | 0 | 1 | 21.35 | 7.24 | 10.72 | 1.81 | 8% | 11913.3 | 21.35 | 0 | 0 | 21.35
3.10 | 焊接钢管 | SC20mm（室内） | m | 3 | 1 | 1 | 0 | 0 | 1 | 18.62 | 7.24 | 8.19 | 1.81 | 8% | 18.62 | 18.62 | 0 | 0 | 18.62
3.11 | 焊接钢管 | SC15mm（室内） | m | 3 | 1 | 1 | 0 | 0 | 1 | 15.71 | 6.98 | 6.28 | 1.29 | 8% | 15.71 | 15.71 | 0 | 0 | 15.71
3.12 | JDG/KBG电线管 | DN50mm（室内） | m | 3 | 1 | 1 | 0 | 0 | 1 | 28.34 | 10.35 | 13.34 | 2.55 | 8% | 28.34 | 28.34 | 0 | 0 | 28.34
3.13 | JDG/KBG电线管 | DN40mm（室内） | m | 57 | 37 | 9 | 1 | 3 | 7 | 24.33 | 9.32 | 10.82 | 2.39 | 8% | 900.21 | 218.97 | 24.33 | 72.99 | 170.31
3.14 | JDG/KBG电线管 | DN32mm（室内） | m | 4835 | 4028 | 368 | 49 | 111 | 279 | 16.51 | 7.21 | 6.2 | 1.88 | 8% | 66502.28 | 6075.68 | 808.99 | 1832.61 | 4606.29
3.15 | JDG/KBG电线管 | DN25mm（室内） | m | 199 | 172 | 12 | 2 | 4 | 9 | 14.14 | 6.51 | 4.82 | 1.76 | 8% | 2432.08 | 169.68 | 28.28 | 56.56 | 127.26
3.16 | JDG/KBG电线管 | DN20mm（室内） | m | 28679 | 8781 | 9947 | 1314 | 1089 | 7548 | 12.3 | 6.09 | 3.69 | 1.61 | 8% | 108006.3 | 122348.1 | 16162.2 | 13394.7 | 92840.4
3.17 | JDG/KBG电线管 | DN15mm（室内） | m | 3 | 1 | 1 | 0 | 0 | 1 | 10.76 | 5.54 | 2.9 | 1.52 | 8% | 10.76 | 10.76 | 0 | 0 | 10.76
3.18 | 塑料电线管 | PVC/PC50mm（室内） | m | 3 | 1 | 1 | 0 | 0 | 1 | 15.35 | 7.48 | 4.47 | 2.26 | 8% | 15.35 | 15.35 | 0 | 0 | 15.35
3.19 | 塑料电线管 | PVC/PC40mm（室内） | m | 3 | 1 | 1 | 0 | 0 | 1 | 13.41 | 6.97 | 3.28 | 2.17 | 8% | 13.41 | 13.41 | 0 | 0 | 13.41
3.20 | 塑料电线管 | PVC/PC32mm（室内） | m | 4916 | 1 | 2243 | 296 | 674 | 1702 | 11.98 | 6.54 | 2.49 | 2.06 | 8% | 11.98 | 26871.14 | 3546.08 | 8074.52 | 20389.96
3.21 | 塑料电线管 | PVC/PC25mm（室内） | m | 31548 | 1 | 15765 | 2082 | 1738 | 11962 | 10.44 | 6.17 | 1.55 | 1.95 | 8% | 10.44 | 164586.6 | 21736.08 | 18144.72 | 124883.28
3.22 | 塑料电线管 | PVC/PC20mm（室内） | m | 196362 | 4437 | 90777 | 11990 | 20279 | 68879 | 9.35 | 5.78 | 1.06 | 1.82 | 8% | 41485.95 | 848764.95 | 112106.5 | 189608.65 | 644018.65
3.23 | 塑料电线管 | PVC/PC15mm（室内） | m | 3 | 1 | 1 | 0 | 0 | 1 | 8.38 | 5.3 | 0.78 | 1.68 | 8% | 8.38 | 8.38 | 0 | 0 | 8.38
3.24 | 金属软管 | Φ20mm（室内） | m | 6952 | 1 | 3172 | 419 | 953 | 2407 | 7.68 | 4.71 | 1.2 | 1.2 | 8% | 7.68 | 24360.96 | 3217.92 | 7319.04 | 18485.76
3.25 | 金属软管 | Φ25mm（室内） | m | 3 | 1 | 1 | 0 | 0 | 1 | 9.51 | 5.72 | 1.6 | 1.49 | 8% | 9.51 | 9.51 | 0 | 0 | 9.51
3.26 | 金属软管 | Φ32mm（室内） | m | 3 | 1 | 1 | 0 | 0 | 1 | 12.41 | 7.2 | 2.8 | 1.49 | 8% | 12.41 | 12.41 | 0 | 0 | 12.41
4 | 电力电缆 | 1.电缆敷设：敷设方式综合考虑； 2.电缆头：含电缆头制作安装； 3.含电缆穿刺夹、电缆支架、电缆试验、回路调试、含防火隔板及封堵、挂线路标识牌； 4.完成其他一切相关工程内容及材料费用。
4.1 | 铜芯矿物电缆 | BTLY-B1-5×10mm² | m | 3 | 1 | 1 | 0 | 0 | 1 | 58.85 | 4.59 | 48.71 | 1.19 | 8% | 58.85 | 58.85 | 0 | 0 | 58.85
4.2 | 铜芯矿物电缆 | BTLY-B1-5×16mm² | m | 2173 | 1818 | 162 | 21 | 49 | 123 | 90.17 | 8.01 | 73.33 | 2.15 | 8% | 163929.06 | 14607.54 | 1893.57 | 4418.33 | 11090.91
4.3 | 铜芯矿物电缆 | BTLY-B1-3×25+2×16mm² | m | 3 | 1 | 1 | 0 | 0 | 1 | 104.66 | 8.01 | 86.75 | 2.15 | 8% | 104.66 | 104.66 | 0 | 0 | 104.66
4.4 | 铜芯矿物电缆 | BTLY-B1-3×35+2×16mm² | m | 3 | 1 | 1 | 0 | 0 | 1 | 135.15 | 8.01 | 114.98 | 2.15 | 8% | 135.15 | 135.15 | 0 | 0 | 135.15
4.5 | 铜芯矿物电缆 | BTLY-B1-3×50+2×25mm² | m | 1717 | 501 | 555 | 73 | 167 | 421 | 183.95 | 14.68 | 151.61 | 4.03 | 8% | 92158.95 | 102092.25 | 13428.35 | 30719.65 | 77442.95
4.6 | 铜芯矿物电缆 | BTLY-B1-3×70+2×35mm² | m | 3 | 1 | 1 | 0 | 0 | 1 | 246.43 | 14.68 | 209.47 | 4.03 | 8% | 246.43 | 246.43 | 0 | 0 | 246.43
4.7 | 铜芯矿物电缆 | BTLY-B1-3×95+2×50mm² | m | 3 | 1 | 1 | 0 | 0 | 1 | 328.24 | 14.68 | 285.22 | 4.03 | 8% | 328.24 | 328.24 | 0 | 0 | 328.24
4.8 | 铜芯矿物电缆 | BTLY-B1-3×120+2×70mm² | m | 3 | 1 | 1 | 0 | 0 | 1 | 403.78 | 14.68 | 355.16 | 4.03 | 8% | 403.78 | 403.78 | 0 | 0 | 403.78
4.9 | 铜芯矿物电缆 | BTLY-B1-3×150+2×70mm² | m | 506 | 504 | 1 | 0 | 0 | 1 | 473.23 | 22.24 | 410.32 | 5.62 | 8% | 238507.92 | 473.23 | 0 | 0 | 473.23
4.10 | 铜芯矿物电缆 | BTLY-B1-3×185+2×95mm² | m | 510 | 508 | 1 | 0 | 0 | 1 | 695.87 | 22.24 | 616.46 | 5.62 | 8% | 353501.96 | 695.87 | 0 | 0 | 695.87
4.11 | 铜芯矿物电缆 | BTLY-B1-3×240+2×120mm² | m | 3 | 1 | 1 | 0 | 0 | 1 | 761.3 | 22.24 | 677.05 | 5.62 | 8% | 761.3 | 761.3 | 0 | 0 | 761.3
4.12 | 铜芯矿物电缆 | BTLY-B1-4×25+1×16mm² | m | 3 | 1 | 1 | 0 | 0 | 1 | 110.56 | 8.01 | 92.21 | 2.15 | 8% | 110.56 | 110.56 | 0 | 0 | 110.56
4.13 | 铜芯矿物电缆 | BTLY-B1-4×35+1×16mm² | m | 3 | 1 | 1 | 0 | 0 | 1 | 152.37 | 8.01 | 130.92 | 2.15 | 8% | 152.37 | 152.37 | 0 | 0 | 152.37
4.14 | 铜芯矿物电缆 | BTLY-B1-4×50+1×25mm² | m | 2737 | 1649 | 496 | 66 | 149 | 377 | 219.76 | 14.68 | 184.77 | 4.03 | 8% | 362384.24 | 109000.96 | 14504.16 | 32744.24 | 82849.52
4.15 | 铜芯矿物电缆 | BTLY-B1-4×70+1×35mm² | m | 3 | 1 | 1 | 0 | 0 | 1 | 302.93 | 14.68 | 261.78 | 4.03 | 8% | 302.93 | 302.93 | 0 | 0 | 302.93
4.16 | 铜芯矿物电缆 | BTLY-B1-4×95+1×50mm² | m | 3 | 1 | 1 | 0 | 0 | 1 | 337.9 | 14.68 | 294.16 | 4.03 | 8% | 337.9 | 337.9 | 0 | 0 | 337.9
4.17 | 铜芯矿物电缆 | BTLY-B1-4×120+1×70mm² | m | 3 | 1 | 1 | 0 | 0 | 1 | 487.51 | 14.68 | 432.69 | 4.03 | 8% | 487.51 | 487.51 | 0 | 0 | 487.51
4.18 | 铜芯矿物电缆 | BTLY-B1-4×150+1×70mm² | m | 3 | 1 | 1 | 0 | 0 | 1 | 535.05 | 22.24 | 467.56 | 5.62 | 8% | 535.05 | 535.05 | 0 | 0 | 535.05
4.19 | 铜芯矿物电缆 | BTLY-B1-4×185+1×95mm² | m | 3 | 1 | 1 | 0 | 0 | 1 | 730.76 | 22.24 | 648.77 | 5.62 | 8% | 730.76 | 730.76 | 0 | 0 | 730.76
4.20 | 铜芯矿物电缆 | BTLY-B1-4×240+1×120mm² | m | 3 | 1 | 1 | 0 | 0 | 1 | 850.88 | 22.24 | 759.99 | 5.62 | 8% | 850.88 | 850.88 | 0 | 0 | 850.88
4.21 | 控制电缆 | WDZBN-KYY-B1-2×1.5mm² | m | 3 | 1 | 1 | 0 | 0 | 1 | 8.64 | 3.4 | 3.62 | 0.98 | 8% | 8.64 | 8.64 | 0 | 0 | 8.64
4.22 | 控制电缆 | WDZBN-KYY-B1-3×1.5mm² | m | 3 | 1 | 1 | 0 | 0 | 1 | 9.83 | 3.4 | 4.72 | 0.98 | 8% | 9.83 | 9.83 | 0 | 0 | 9.83
4.23 | 控制电缆 | WDZBN-KYY-B1-4×1.5mm² | m | 3 | 1 | 1 | 0 | 0 | 1 | 9.95 | 3.4 | 4.83 | 0.98 | 8% | 9.95 | 9.95 | 0 | 0 | 9.95
4.24 | 控制电缆 | WDZBN-KYY-B1-5×1.5mm² | m | 3 | 1 | 1 | 0 | 0 | 1 | 13.14 | 3.4 | 7.79 | 0.98 | 8% | 13.14 | 13.14 | 0 | 0 | 13.14
4.25 | 控制电缆 | WDZBN-KYY-B1-6×1.5mm² | m | 3 | 1 | 1 | 0 | 0 | 1 | 14.23 | 3.4 | 8.8 | 0.98 | 8% | 14.23 | 14.23 | 0 | 0 | 14.23
4.26 | 控制电缆 | WDZBN-KYY-B1-7×1.5mm² | m | 1685 | 1683 | 1 | 0 | 0 | 1 | 16.46 | 3.81 | 10.35 | 1.08 | 8% | 27702.18 | 16.46 | 0 | 0 | 16.46
4.27 | 铜芯电缆 | WDZB-YJY-B1-1kV-3×4mm² | m | 269 | 267 | 1 | 0 | 0 | 1 | 20.92 | 3.53 | 14.93 | 0.91 | 8% | 5585.64 | 20.92 | 0 | 0 | 20.92
4.28 | 铜芯电缆 | WDZB-YJY-B1-1kV-3×6mm² | m | 421 | 419 | 1 | 0 | 0 | 1 | 18.85 | 3.53 | 13.01 | 0.91 | 8% | 7898.15 | 18.85 | 0 | 0 | 18.85
4.29 | 铜芯电缆 | WDZB-YJY-B1-1kV-3×25mm² | m | 132 | 130 | 1 | 0 | 0 | 1 | 82.14 | 6.16 | 68.25 | 1.65 | 8% | 10678.2 | 82.14 | 0 | 0 | 82.14
4.30 | 铜芯电缆 | WDZB-YJY-B1-1kV-3×35mm² | m | 3 | 1 | 1 | 0 | 0 | 1 | 116.63 | 6.16 | 100.18 | 1.65 | 8% | 116.63 | 116.63 | 0 | 0 | 116.63
4.31 | 铜芯电缆 | WDZB-YJY-B1-1kV-3×70mm² | m | 135 | 133 | 1 | 0 | 0 | 1 | 224.96 | 11.3 | 193.9 | 3.1 | 8% | 29919.68 | 224.96 | 0 | 0 | 224.96
4.32 | 铜芯电缆 | WDZB-YJY-B1-1kV-3×120mm² | m | 48 | 46 | 1 | 0 | 0 | 1 | 373.66 | 11.3 | 331.58 | 3.1 | 8% | 17188.36 | 373.66 | 0 | 0 | 373.66
4.33 | 铜芯电缆 | WDZB-YJY-B1-1kV-4×2.5mm² | m | 390 | 388 | 1 | 0 | 0 | 1 | 17.59 | 3.53 | 11.85 | 0.91 | 8% | 6824.92 | 17.59 | 0 | 0 | 17.59
4.34 | 铜芯电缆 | WDZB-YJY-B1-1kV-4×4mm² | m | 3 | 1 | 1 | 0 | 0 | 1 | 25.93 | 3.53 | 19.57 | 0.91 | 8% | 25.93 | 25.93 | 0 | 0 | 25.93
4.35 | 铜芯电缆 | WDZB-YJY-B1-1kV-4×6mm² | m | 503 | 501 | 1 | 0 | 0 | 1 | 32.28 | 3.53 | 25.45 | 0.91 | 8% | 16172.28 | 32.28 | 0 | 0 | 32.28
4.36 | 铜芯电缆 | WDZB-YJY-B1-1kV-4×10mm² | m | 3 | 1 | 1 | 0 | 0 | 1 | 47.14 | 3.53 | 39.21 | 0.91 | 8% | 47.14 | 47.14 | 0 | 0 | 47.14
4.37 | 铜芯电缆 | WDZB-YJY-B1-1kV-4×16mm² | m | 325 | 323 | 1 | 0 | 0 | 1 | 75.76 | 6.16 | 62.34 | 1.65 | 8% | 24470.48 | 75.76 | 0 | 0 | 75.76
4.38 | 铜芯电缆 | WDZB-YJY-B1-1kV-4×25mm² | m | 132 | 130 | 1 | 0 | 0 | 1 | 111.52 | 6.16 | 95.45 | 1.65 | 8% | 14497.6 | 111.52 | 0 | 0 | 111.52
4.39 | 铜芯电缆 | WDZB-YJY-B1-1kV-4×35mm² | m | 3 | 1 | 1 | 0 | 0 | 1 | 149.67 | 6.16 | 130.77 | 1.65 | 8% | 149.67 | 149.67 | 0 | 0 | 149.67
4.40 | 铜芯电缆 | WDZB-YJY-B1-1kV-4×50mm² | m | 135 | 133 | 1 | 0 | 0 | 1 | 207 | 11.3 | 177.27 | 3.1 | 8% | 27531 | 207 | 0 | 0 | 207
4.41 | 铜芯电缆 | WDZB-YJY-B1-1kV-4×120mm² | m | 48 | 46 | 1 | 0 | 0 | 1 | 483.81 | 11.3 | 433.57 | 3.1 | 8% | 22255.26 | 483.81 | 0 | 0 | 483.81
4.42 | 铜芯电缆 | WDZB-YJY-B1-1kV-5×2.5mm² | m | 3 | 1 | 1 | 0 | 0 | 1 | 24.66 | 4.59 | 17.05 | 1.19 | 8% | 24.66 | 24.66 | 0 | 0 | 24.66
4.43 | 铜芯电缆 | WDZB-YJY-B1-1kV-5×4mm² | m | 3 | 1 | 1 | 0 | 0 | 1 | 22.84 | 4.59 | 15.37 | 1.19 | 8% | 22.84 | 22.84 | 0 | 0 | 22.84
4.44 | 铜芯电缆 | WDZB-YJY-B1-1kV-5×6mm² | m | 9190 | 7204 | 500 | 165 | 375 | 946 | 39.77 | 4.59 | 31.04 | 1.19 | 8% | 286503.08 | 19885 | 6562.05 | 14913.75 | 37622.42
4.45 | 铜芯电缆 | WDZB-YJY-B1-1kV-5×10mm² | m | 557 | 555 | 1 | 0 | 0 | 1 | 59 | 4.59 | 48.85 | 1.19 | 8% | 32745 | 59 | 0 | 0 | 59
4.46 | 铜芯电缆 | WDZB-YJY-B1-1kV-5×16mm² | m | 5666 | 4276 | 600 | 88 | 199 | 503 | 94.51 | 8.01 | 77.35 | 2.15 | 8% | 404124.76 | 56706 | 8316.88 | 18807.49 | 47538.53
4.47 | 铜芯电缆 | WDZB-YJY-B1-1kV-3×25+2×16mm² | m | 56 | 1 | 25 | 3 | 8 | 19 | 121.72 | 8.01 | 102.54 | 2.15 | 8% | 121.72 | 3043 | 365.16 | 973.76 | 2312.68
4.48 | 铜芯电缆 | WDZB-YJY-B1-1kV-3×35+2×16mm² | m | 77 | 75 | 1 | 0 | 0 | 1 | 152.07 | 8.01 | 130.65 | 2.15 | 8% | 11405.25 | 152.07 | 0 | 0 | 152.07
4.49 | 铜芯电缆 | WDZB-YJY-B1-1kV-3×50+2×25mm² | m | 520 | 390 | 59 | 8 | 18 | 45 | 186.53 | 14.68 | 154 | 4.03 | 8% | 72746.7 | 11005.27 | 1492.24 | 3357.54 | 8393.85
4.50 | 铜芯电缆 | WDZB-YJY-B1-1kV-3×70+2×35mm² | m | 3 | 1 | 1 | 0 | 0 | 1 | 294.08 | 14.68 | 253.59 | 4.03 | 8% | 294.08 | 294.08 | 0 | 0 | 294.08
4.51 | 铜芯电缆 | WDZB-YJY-B1-1kV-3×95+2×50mm² | m | 3 | 1 | 1 | 0 | 0 | 1 | 372.65 | 14.68 | 326.34 | 4.03 | 8% | 372.65 | 372.65 | 0 | 0 | 372.65
4.52 | 铜芯电缆 | WDZB-YJY-B1-1kV-3×120+2×70mm² | m | 3 | 1 | 1 | 0 | 0 | 1 | 505.13 | 14.68 | 449 | 4.03 | 8% | 505.13 | 505.13 | 0 | 0 | 505.13
4.53 | 铜芯电缆 | WDZB-YJY-B1-1kV-3×150+2×70mm² | m | 3 | 1 | 1 | 0 | 0 | 1 | 600.06 | 22.24 | 527.75 | 5.62 | 8% | 600.06 | 600.06 | 0 | 0 | 600.06
4.54 | 铜芯电缆 | WDZB-YJY-B1-1kV-3×185+2×95mm² | m | 3 | 1 | 1 | 0 | 0 | 1 | 695.81 | 22.24 | 616.41 | 5.62 | 8% | 695.81 | 695.81 | 0 | 0 | 695.81
4.55 | 铜芯电缆 | WDZB-YJY-B1-1kV-3×240+2×120mm² | m | 3 | 1 | 1 | 0 | 0 | 1 | 882.72 | 22.24 | 789.47 | 5.62 | 8% | 882.72 | 882.72 | 0 | 0 | 882.72
4.56 | 铜芯电缆 | WDZB-YJY-B1-1kV-4×25+1×16mm² | m | 119 | 32 | 40 | 5 | 12 | 30 | 134.28 | 8.01 | 114.17 | 2.15 | 8% | 4296.96 | 5371.2 | 671.4 | 1611.36 | 4028.4
4.57 | 铜芯电缆 | WDZB-YJY-B1-1kV-4×35+1×16mm² | m | 1897 | 874 | 467 | 62 | 140 | 354 | 130.86 | 8.01 | 111.01 | 2.15 | 8% | 114371.64 | 61111.62 | 8113.32 | 18320.4 | 46324.44
4.58 | 铜芯电缆 | WDZB-YJY-B1-1kV-4×50+1×25mm² | m | 1026 | 740 | 131 | 17 | 39 | 99 | 191.64 | 14.68 | 158.73 | 4.03 | 8% | 141813.6 | 25104.84 | 3257.88 | 7473.96 | 18972.36
4.59 | 铜芯电缆 | WDZB-YJY-B1-1kV-4×70+1×35mm² | m | 234 | 232 | 1 | 0 | 0 | 1 | 327.2 | 14.68 | 284.25 | 4.03 | 8% | 75910.4 | 327.2 | 0 | 0 | 327.2
4.60 | 铜芯电缆 | WDZB-YJY-B1-1kV-4×95+1×50mm² | m | 1617 | 254 | 622 | 82 | 187 | 472 | 443.05 | 14.68 | 391.52 | 4.03 | 8% | 112534.7 | 275577.1 | 36330.1 | 82850.35 | 209119.6
4.61 | 铜芯电缆 | WDZB-YJY-B1-1kV-4×120+1×70mm² | m | 794 | 283 | 233 | 31 | 70 | 177 | 512.9 | 14.68 | 456.2 | 4.03 | 8% | 145150.7 | 119505.7 | 15899.9 | 35903 | 90783.3
4.62 | 铜芯电缆 | WDZB-YJY-B1-1kV-4×150+1×70mm² | m | 1366 | 899 | 213 | 28 | 64 | 162 | 524.78 | 22.24 | 458.05 | 5.62 | 8% | 471777.22 | 111778.14 | 14693.84 | 33585.92 | 85014.36
4.63 | 铜芯电缆 | WDZB-YJY-B1-1kV-4×185+1×95mm² | m | 798 | 1 | 364 | 48 | 109 | 276 | 656.85 | 22.24 | 580.33 | 5.62 | 8% | 656.85 | 239093.4 | 31528.8 | 71596.65 | 181290.6
4.64 | 铜芯电缆 | WDZB-YJY-B1-1kV-4×240+1×120mm² | m | 3 | 1 | 1 | 0 | 0 | 1 | 796.96 | 22.24 | 710.07 | 5.62 | 8% | 796.96 | 796.96 | 0 | 0 | 796.96
4.65 | 铜芯电缆 | WDZBN-YJY-B1-1kV-3×4mm² | m | 3 | 1 | 1 | 0 | 0 | 1 | 17.96 | 3.53 | 12.19 | 0.91 | 8% | 17.96 | 17.96 | 0 | 0 | 17.96
4.66 | 铜芯电缆 | WDZBN-YJY-B1-1kV-3×6mm² | m | 3 | 1 | 1 | 0 | 0 | 1 | 21.71 | 3.53 | 15.66 | 0.91 | 8% | 21.71 | 21.71 | 0 | 0 | 21.71
4.67 | 铜芯电缆 | WDZBN-YJY-B1-1kV-3×35mm² | m | 3 | 1 | 1 | 0 | 0 | 1 | 89.78 | 6.16 | 75.32 | 1.65 | 8% | 89.78 | 89.78 | 0 | 0 | 89.78
4.68 | 铜芯电缆 | WDZBN-YJY-B1-1kV-3×50mm² | m | 3 | 1 | 1 | 0 | 0 | 1 | 157.44 | 11.3 | 131.38 | 3.1 | 8% | 157.44 | 157.44 | 0 | 0 | 157.44
4.69 | 铜芯电缆 | WDZBN-YJY-B1-1kV-3×70mm² | m | 3 | 1 | 1 | 0 | 0 | 1 | 218.4 | 11.3 | 187.82 | 3.1 | 8% | 218.4 | 218.4 | 0 | 0 | 218.4
4.70 | 铜芯电缆 | WDZBN-YJY-B1-1kV-3×120mm² | m | 3 | 1 | 1 | 0 | 0 | 1 | 363.52 | 11.3 | 322.19 | 3.1 | 8% | 363.52 | 363.52 | 0 | 0 | 363.52
4.71 | 铜芯电缆 | WDZBN-YJY-B1-1kV-4×2.5mm² | m | 3 | 1 | 1 | 0 | 0 | 1 | 14.64 | 3.53 | 9.12 | 0.91 | 8% | 14.64 | 14.64 | 0 | 0 | 14.64
4.72 | 铜芯电缆 | WDZBN-YJY-B1-1kV-4×4mm² | m | 3 | 1 | 1 | 0 | 0 | 1 | 17.54 | 3.53 | 11.8 | 0.91 | 8% | 17.54 | 17.54 | 0 | 0 | 17.54
4.73 | 铜芯电缆 | WDZBN-YJY-B1-1kV-4×6mm² | m | 183 | 1 | 83 | 11 | 25 | 63 | 31.11 | 3.53 | 24.37 | 0.91 | 8% | 31.11 | 2582.13 | 342.21 | 777.75 | 1959.93
4.74 | 铜芯电缆 | WDZBN-YJY-B1-1kV-4×10mm² | m | 36 | 1 | 16 | 2 | 5 | 12 | 43.52 | 3.53 | 35.86 | 0.91 | 8% | 43.52 | 696.32 | 87.04 | 217.6 | 522.24
4.75 | 铜芯电缆 | WDZBN-YJY-B1-1kV-4×16mm² | m | 3 | 1 | 1 | 0 | 0 | 1 | 74.62 | 6.16 | 61.28 | 1.65 | 8% | 74.62 | 74.62 | 0 | 0 | 74.62
4.76 | 铜芯电缆 | WDZBN-YJY-B1-1kV-4×25mm² | m | 3 | 1 | 1 | 0 | 0 | 1 | 87.75 | 6.16 | 73.44 | 1.65 | 8% | 87.75 | 87.75 | 0 | 0 | 87.75
4.77 | 铜芯电缆 | WDZBN-YJY-B1-1kV-4×32mm² | m | 3 | 1 | 1 | 0 | 0 | 1 | 8.43 | 6.16 | 0 | 1.65 | 8% | 8.43 | 8.43 | 0 | 0 | 8.43
4.78 | 铜芯电缆 | WDZBN-YJY-B1-1kV-4×50mm² | m | 3 | 1 | 1 | 0 | 0 | 1 | 188.32 | 11.3 | 159.97 | 3.1 | 8% | 188.32 | 188.32 | 0 | 0 | 188.32
4.79 | 铜芯电缆 | WDZBN-YJY-B1-1kV-4×120mm² | m | 3 | 1 | 1 | 0 | 0 | 1 | 432.28 | 11.3 | 385.86 | 3.1 | 8% | 432.28 | 432.28 | 0 | 0 | 432.28
4.80 | 铜芯电缆 | WDZBN-YJY-B1-1kV-5×2.5mm² | m | 3 | 1 | 1 | 0 | 0 | 1 | 19.52 | 4.59 | 12.29 | 1.19 | 8% | 19.52 | 19.52 | 0 | 0 | 19.52
4.81 | 铜芯电缆 | WDZBN-YJY-B1-1kV-5×4mm² | m | 3 | 1 | 1 | 0 | 0 | 1 | 23.88 | 4.59 | 16.33 | 1.19 | 8% | 23.88 | 23.88 | 0 | 0 | 23.88
4.82 | 铜芯电缆 | WDZBN-YJY-B1-1kV-5×6mm² | m | 8612 | 8522 | 30 | 7 | 15 | 38 | 40.5 | 4.59 | 31.72 | 1.19 | 8% | 345141 | 1215 | 283.5 | 607.5 | 1539
4.83 | 铜芯电缆 | WDZBN-YJY-B1-1kV-5×10mm² | m | 3 | 1 | 1 | 0 | 0 | 1 | 67.39 | 4.59 | 56.62 | 1.19 | 8% | 67.39 | 67.39 | 0 | 0 | 67.39
4.84 | 铜芯电缆 | WDZBN-YJY-B1-1kV-5×16mm² | m | 2232 | 2230 | 1 | 0 | 0 | 1 | 89.1 | 8.01 | 72.34 | 2.15 | 8% | 198693 | 89.1 | 0 | 0 | 89.1
4.85 | 铜芯电缆 | WDZBN-YJY-B1-1kV-3×25+2×16mm² | m | 12 | 10 | 1 | 0 | 0 | 1 | 99.11 | 8.01 | 81.61 | 2.15 | 8% | 991.1 | 99.11 | 0 | 0 | 99.11
4.86 | 铜芯电缆 | WDZBN-YJY-B1-1kV-3×35+2×16mm² | m | 830 | 828 | 1 | 0 | 0 | 1 | 202.94 | 8.01 | 177.75 | 2.15 | 8% | 168034.32 | 202.94 | 0 | 0 | 202.94
4.87 | 铜芯电缆 | WDZBN-YJY-B1-1kV-3×50+2×25mm² | m | 582 | 580 | 1 | 0 | 0 | 1 | 178.47 | 14.68 | 146.54 | 4.03 | 8% | 103512.6 | 178.47 | 0 | 0 | 178.47
4.88 | 铜芯电缆 | WDZBN-YJY-B1-1kV-3×70+2×35mm² | m | 839 | 837 | 1 | 0 | 0 | 1 | 229 | 14.68 | 193.33 | 4.03 | 8% | 191673 | 229 | 0 | 0 | 229
4.89 | 铜芯电缆 | WDZBN-YJY-B1-1kV-3×95+2×50mm² | m | 2164 | 2162 | 1 | 0 | 0 | 1 | 315.63 | 14.68 | 273.54 | 4.03 | 8% | 682392.06 | 315.63 | 0 | 0 | 315.63
4.90 | 铜芯电缆 | WDZBN-YJY-B1-1kV-3×120+2×70mm² | m | 3 | 1 | 1 | 0 | 0 | 1 | 440.9 | 14.68 | 389.53 | 4.03 | 8% | 440.9 | 440.9 | 0 | 0 | 440.9
4.91 | 铜芯电缆 | WDZBN-YJY-B1-1kV-3×150+2×70mm² | m | 3 | 1 | 1 | 0 | 0 | 1 | 551.82 | 22.24 | 483.08 | 5.62 | 8% | 551.82 | 551.82 | 0 | 0 | 551.82
4.92 | 铜芯电缆 | WDZBN-YJY-B1-1kV-3×185+2×95mm² | m | 1313 | 1311 | 1 | 0 | 0 | 1 | 698.6 | 22.24 | 618.99 | 5.62 | 8% | 915864.6 | 698.6 | 0 | 0 | 698.6
4.93 | 铜芯电缆 | WDZBN-YJY-B1-1kV-3×240+2×120mm² | m | 3 | 1 | 1 | 0 | 0 | 1 | 843.17 | 22.24 | 752.85 | 5.62 | 8% | 843.17 | 843.17 | 0 | 0 | 843.17
4.94 | 铜芯电缆 | WDZBN-YJY-B1-1kV-4×25+1×16mm² | m | 168 | 1 | 76 | 10 | 23 | 58 | 100.65 | 8.01 | 83.03 | 2.15 | 8% | 100.65 | 7649.4 | 1006.5 | 2314.95 | 5837.7
4.95 | 铜芯电缆 | WDZBN-YJY-B1-1kV-4×35+1×16mm² | m | 3 | 1 | 1 | 0 | 0 | 1 | 202.94 | 8.01 | 177.75 | 2.15 | 8% | 202.94 | 202.94 | 0 | 0 | 202.94
4.96 | 铜芯电缆 | WDZBN-YJY-B1-1kV-4×50+1×25mm² | m | 3 | 1 | 1 | 0 | 0 | 1 | 271.73 | 14.68 | 232.89 | 4.03 | 8% | 271.73 | 271.73 | 0 | 0 | 271.73
4.97 | 铜芯电缆 | WDZBN-YJY-B1-1kV-4×95+1×50mm² | m | 3 | 1 | 1 | 0 | 0 | 1 | 337.69 | 14.68 | 293.97 | 4.03 | 8% | 337.69 | 337.69 | 0 | 0 | 337.69
4.98 | 铜芯电缆 | WDZBN-YJY-B1-1kV-4×70+1×35mm² | m | 3 | 1 | 1 | 0 | 0 | 1 | 337.69 | 14.68 | 293.97 | 4.03 | 8% | 337.69 | 337.69 | 0 | 0 | 337.69
4.99 | 铜芯电缆 | WDZBN-YJY-B1-1kV-4×120+1×70mm² | m | 3 | 1 | 1 | 0 | 0 | 1 | 415.88 | 14.68 | 366.36 | 4.03 | 8% | 415.88 | 415.88 | 0 | 0 | 415.88
4.100 | 铜芯电缆 | WDZBN-YJY-B1-1kV-4×150+1×70mm² | m | 3 | 1 | 1 | 0 | 0 | 1 | 671.03 | 22.24 | 593.46 | 5.62 | 8% | 671.03 | 671.03 | 0 | 0 | 671.03
4.101 | 铜芯电缆 | WDZBN-YJY-B1-1kV-4×185+1×95mm² | m | 3 | 1 | 1 | 0 | 0 | 1 | 836.38 | 22.24 | 746.57 | 5.62 | 8% | 836.38 | 836.38 | 0 | 0 | 836.38
4.102 | 铜芯电缆 | WDZBN-YJY-B1-1kV-4×240+1×120mm² | m | 3 | 1 | 1 | 0 | 0 | 1 | 1078.06 | 22.24 | 970.34 | 5.62 | 8% | 1078.06 | 1078.06 | 0 | 0 | 1078.06
5 | 母线槽 | 1.名称:密集型封闭式铜母线槽 2.材质:按设计及规范要求 3.连接设备名称、规格:综合考虑 4.水平弯通、垂直弯通、T接头、变径单元、始终端母线、膨胀接头、软连接、始终端箱等附件安装综合考虑 5.支吊架制作、安装，除锈、刷漆综合考虑 6.防火堵洞、母线槽防护、母线槽调试等相关费用综合考虑 7.其他说明：防护等级综合考虑 8.完成其他一切相关工程内容及材料费用
5.1 | 密集型封闭式铜母线槽 | 规格型号：630A | m | 0 | 0 | 0 | 0 | 0 | 0 | 1267 | 109.08 | 1036.8 | 27.27 | 8% | 0 | 0 | 0 | 0 | 0
5.2 | 密集型封闭式铜母线槽 | 规格型号：800A | m | 0 | 0 | 0 | 0 | 0 | 0 | 1564.22 | 109.08 | 1312 | 27.27 | 8% | 0 | 0 | 0 | 0 | 0
5.3 | 密集型封闭式铜母线槽 | 规格型号：1000A | m | 0 | 0 | 0 | 0 | 0 | 0 | 1935.74 | 119.96 | 1642.4 | 29.99 | 8% | 0 | 0 | 0 | 0 | 0
5.4 | 密集型封闭式铜母线槽 | 规格型号：1250A | m | 0 | 0 | 0 | 0 | 0 | 0 | 2374.65 | 119.96 | 2048.8 | 29.99 | 8% | 0 | 0 | 0 | 0 | 0
5.5 | 密集型封闭式铜母线槽 | 规格型号：1600A | m | 0 | 0 | 0 | 0 | 0 | 0 | 3031.45 | 139.28 | 2632.8 | 34.82 | 8% | 0 | 0 | 0 | 0 | 0
5.6 | 密集型封闭式铜母线槽 | 规格型号：2000A | m | 0 | 0 | 0 | 0 | 0 | 0 | 3735.61 | 139.28 | 3284.8 | 34.82 | 8% | 0 | 0 | 0 | 0 | 0
5.7 | 密集型封闭式铜母线槽 | 规格型号：2500A | m | 0 | 0 | 0 | 0 | 0 | 0 | 4656.42 | 167.28 | 4102.4 | 41.82 | 8% | 0 | 0 | 0 | 0 | 0
5.8 | 密集型封闭式铜母线槽 | 规格型号：3200A | m | 0 | 0 | 0 | 0 | 0 | 0 | 5900.58 | 167.28 | 5254.4 | 41.82 | 8% | 0 | 0 | 0 | 0 | 0
6 | 电气配线 | 1.电线敷设方式：综合考虑； 2.电线结构形式、型号及绝缘等级：综合考虑，最终按设计要求； 3.管内穿线（含排堵）、线槽配线、编号、搪锡、接焊包头、对号、压/焊接铜端子； 4.完成其他一切相关工程内容及材料费用
6.1 | 管内穿线 | WDZ-BYJ-2.5mm² | m | 175598 | 5039 | 5000 | 5000 | 40534 | 120025 | 2.58 | 0.59 | 1.65 | 0.15 | 8% | 13000.62 | 12900 | 12900 | 104577.72 | 309664.5
6.2 | 管内穿线 | WDZN-BYJ-2.5mm² | m | 273674 | 5039 | 98183 | 9893 | 40534 | 120025 | 2.58 | 0.59 | 1.65 | 0.15 | 8% | 13000.62 | 253312.14 | 25523.94 | 104577.72 | 309664.5
6.3 | 管内穿线 | WDZ-BYJ-4mm² | m | 123249 | 14633 | 51391 | 6788 | 11443 | 38994 | 3.77 | 0.64 | 2.68 | 0.17 | 8% | 55166.41 | 193744.07 | 25590.76 | 43140.11 | 147007.38
6.4 | 管内穿线 | WDZ-BYJ-6mm² | m | 427 | 425 | 1 | 0 | 0 | 1 | 5.24 | 0.67 | 4 | 0.18 | 8% | 2227 | 5.24 | 0 | 0 | 5.24
6.5 | 管内穿线 | WDZ-BYJ-10mm² | m | 3 | 1 | 1 | 0 | 0 | 1 | 8.34 | 0.8 | 6.71 | 0.21 | 8% | 8.34 | 8.34 | 0 | 0 | 8.34
6.6 | 管内穿线 | WDZ-BYJ-16mm² | m | 13045 | 1 | 6028 | 889 | 1022 | 5105 | 12.88 | 0.91 | 10.77 | 0.25 | 8% | 12.88 | 77640.64 | 11450.32 | 13163.36 | 65752.4
6.7 | 管内穿线 | WDZ-BYJ-25mm² | m | 3 | 1 | 1 | 0 | 0 | 1 | 19.79 | 1.11 | 16.91 | 0.3 | 8% | 19.79 | 19.79 | 0 | 0 | 19.79
6.8 | 线槽配线 | WDZ-BYJ-2.5mm² | m | 41740 | 41738 | 1 | 0 | 0 | 1 | 2.83 | 0.75 | 1.65 | 0.22 | 8% | 118118.54 | 2.83 | 0 | 0 | 2.83
6.9 | 线槽配线 | WDZN-BYJ-2.5mm² | m | 41740 | 41738 | 1 | 0 | 0 | 1 | 2.83 | 0.75 | 1.65 | 0.22 | 8% | 118118.54 | 2.83 | 0 | 0 | 2.83
6.10 | 线槽配线 | WDZ-BYJ-4mm² | m | 3 | 1 | 1 | 0 | 0 | 1 | 4.16 | 0.9 | 2.68 | 0.27 | 8% | 4.16 | 4.16 | 0 | 0 | 4.16
6.11 | 线槽配线 | WDZ-BYJ-6mm² | m | 3 | 1 | 1 | 0 | 0 | 1 | 5.37 | 0.75 | 4 | 0.22 | 8% | 5.37 | 5.37 | 0 | 0 | 5.37
6.12 | 线槽配线 | WDZ-BYJ-10mm² | m | 3 | 1 | 1 | 0 | 0 | 1 | 8.51 | 0.9 | 6.71 | 0.27 | 8% | 8.51 | 8.51 | 0 | 0 | 8.51
6.13 | 线槽配线 | WDZ-BYJ-16mm² | m | 17517 | 1 | 8069 | 1158 | 1635 | 6654 | 13.18 | 1.09 | 10.77 | 0.34 | 8% | 13.18 | 106349.42 | 15262.44 | 21549.3 | 87699.72
6.14 | 线槽配线 | WDZ-BYJ-25mm² | m | 3 | 1 | 1 | 0 | 0 | 1 | 20.16 | 1.34 | 16.91 | 0.42 | 8% | 20.16 | 20.16 | 0 | 0 | 20.16
7 | 支架制作、安装 | 1.名称:综合/普通支架制作安装； 2.材质、形式：满足设计、规范要求； 3.布置满足设计、规范要求； 4.预拼装、检验、核对、拆解、标识、扫描、测量、定位、支架开孔、组对、吊装、安装； 5.支架制作安装 ； 6.支架除锈、刷油、防腐； 7.完成综合支架安装的其他一切相关工程内容及材料费用 | Kg | [16 empty] | 变更、签证使用
7.1 | 综合支架 | 1.规格型号:综合考虑 | Kg | 3 | 1 | 1 | 0 | 0 | 1 | 20.28 | 5.63 | 11.27 | 1.88 | 8% | 20.28 | 20.28 | 0 | 0 | 20.28
7.2 | 普通支架 | 1.规格型号:综合考虑 | Kg | 3 | 1 | 1 | 0 | 0 | 1 | 13.6 | 3.78 | 7.55 | 1.26 | 8% | 13.6 | 13.6 | 0 | 0 | 13.6
照明系统
1 | 灯具 | 1.包括灯具安装，含吊链、吊杆等，接线、调试。 2.灯具参数：依据设计图纸，委托人要求品牌进行报价。 3.安装方式不做细节区分，报价综合考虑。
1.1 | 单管荧光灯 | 1.安装方式：综合考虑 2.参数：按设计 | 套 | 1887 | 1850 | 17 | 2 | 5 | 13 | 58.01 | 19.21 | 29.13 | 5.37 | 8% | 107318.5 | 986.17 | 116.02 | 290.05 | 754.13
1.2 | 双管荧光灯 | 1.安装方式：综合考虑 2.参数：按设计 | 套 | 56 | 19 | 17 | 2 | 5 | 13 | 99.36 | 30.69 | 52.7 | 8.61 | 8% | 1887.84 | 1689.12 | 198.72 | 496.8 | 1291.68
1.3 | 三管荧光灯 | 1.安装方式：综合考虑 2.参数：按设计 | 套 | 20 | 18 | 1 | 0 | 0 | 1 | 137.32 | 38.34 | 78.2 | 10.61 | 8% | 2471.76 | 137.32 | 0 | 0 | 137.32
1.4 | 室内感应/非感应吸顶灯 | 1.安装方式：综合考虑 2.参数：按设计 | 套 | 484 | 114 | 169 | 22 | 51 | 128 | 69.79 | 16.79 | 43.02 | 4.81 | 8% | 7956.06 | 11794.51 | 1535.38 | 3559.29 | 8933.12
1.5 | 防爆吸顶灯 | 1.安装方式：综合考虑 2.参数：按设计 | 套 | 3 | 1 | 1 | 0 | 0 | 1 | 93.1 | 16.79 | 64.6 | 4.81 | 8% | 93.1 | 93.1 | 0 | 0 | 93.1
1.6 | 防水防尘灯 | 1.安装方式：综合考虑 2.参数：按设计 | 套 | 3 | 1 | 1 | 0 | 0 | 1 | 69.64 | 19.21 | 39.9 | 5.37 | 8% | 69.64 | 69.64 | 0 | 0 | 69.64
1.7 | 壁灯 | 1.安装方式：综合考虑 2.参数：按设计 | 套 | 645 | 35 | 278 | 37 | 84 | 211 | 60.88 | 15.75 | 36.1 | 4.52 | 8% | 2130.8 | 16924.64 | 2252.56 | 5113.92 | 12845.68
1.8 | 墙上座灯 | 1.安装方式：综合考虑 2.参数：按设计 | 套 | 3 | 1 | 1 | 0 | 0 | 1 | 25.62 | 9.59 | 11.4 | 2.73 | 8% | 25.62 | 25.62 | 0 | 0 | 25.62
1.9 | 航空障碍灯 | 1.安装方式：综合考虑 2.参数：按设计 | 套 | 0 | [5 empty] | 2040.5 | 38.34 | 1840.4 | 10.61 | 8% | 0 | 0 | 0 | 0 | 0
2 | 开关插座 | 1.工作内容：包括本体安装、接线、调试； 2.本体参数：依据设计图纸，不做细节区分； 3.安装方式不做细节区分，报价综合考虑。
2.1 | 单联开关 | 10A | 个 | 478 | 108 | 169 | 22 | 51 | 128 | 15.04 | 6.24 | 5.78 | 1.91 | 8% | 1624.32 | 2541.76 | 330.88 | 767.04 | 1925.12
2.2 | 双联开关 | 10A | 个 | 105 | 76 | 13 | 2 | 4 | 10 | 16.52 | 6.67 | 6.63 | 2 | 8% | 1255.52 | 214.76 | 33.04 | 66.08 | 165.2
2.3 | 三联开关 | 10A | 个 | 4 | 2 | 1 | 0 | 0 | 1 | 19.43 | 6.83 | 9.16 | 2 | 8% | 38.86 | 19.43 | 0 | 0 | 19.43
2.4 | 四联开关 | 10A | 个 | 3 | 1 | 1 | 0 | 0 | 1 | 23.81 | 6.98 | 13.07 | 2 | 8% | 23.81 | 23.81 | 0 | 0 | 23.81
2.5 | 声控(红外线感应)延时开关 | 10A | 个 | 3 | 1 | 1 | 0 | 0 | 1 | 38.08 | 6.24 | 27.11 | 1.91 | 8% | 38.08 | 38.08 | 0 | 0 | 38.08
2.6 | 单相二、三极插座 | 10A | 个 | 531 | 198 | 152 | 20 | 46 | 115 | 19.97 | 9.42 | 6.19 | 2.88 | 8% | 3954.06 | 3035.44 | 399.4 | 918.62 | 2296.55
2.7 | 防溅盒（面板） | 综合考虑 | 个 | 161 | 159 | 1 | 0 | 0 | 1 | 14.93 | 3.05 | 9.84 | 0.93 | 8% | 2373.87 | 14.93 | 0 | 0 | 14.93
3 | 小电器 | 1.工作内容：包括本体安装、接线、调试； 2.本体参数：依据设计图纸，不做细节区分； 3.安装方式不做细节区分，报价综合考虑；
3.1 | 排气扇 | 风量≤300m3/h | 台 | 3 | 1 | 1 | 0 | 0 | 1 | 194.43 | 45.69 | 120 | 14.34 | 8% | 194.43 | 194.43 | 0 | 0 | 194.43
3.2 | 排气扇 | 300m3/h＜风量≤800m3/h | 台 | 3 | 1 | 1 | 0 | 0 | 1 | 231.31 | 49.84 | 150 | 14.34 | 8% | 231.31 | 231.31 | 0 | 0 | 231.31
防雷接地系统
1 | 防雷与接地 | 1.名称：防雷接地 2.工作内容：避雷网，引下线，均压环，接地母线，接地跨接，总等电位，局部等电位，钢铝窗接地，断接卡子，桩承台接地、接地极，各类桥架、洁具、设备、管道接地，防雷接地相关套管、配管、各类接线盒（箱）、配线、电缆、（含供电单位所要求的二次接地与重复接地、卫生间内所有接地、各类井道内接地、航空障碍灯接地）、土方、混凝土块、型钢基础、钢板、支架、补刷（喷）油漆、各类调试测试、调试用仪表仪器等所有主材的供应与安装，不区分明暗敷设、第三方检测费，并满足图纸设计、规范及符合当地防雷验收要求。综合考虑因业主要求、防雷办要求、图纸设计等一切所产生的设计变更、技术核定及各类甲方指令超出原设计图纸内容而发生的增加、拆改等所产生的所有费用包干，不再计取因此产生的签证等费用。
1.1 | 防雷接地 | 按建筑面积包干 | m2 | 89968 | 37723 | 33677 | 4448 | 10120 | 4000 | 5.98 | 3.5 | 1.14 | 0.9 | 8% | 225583.54 | 201388.46 | 26599.04 | 60517.6 | 23920
二 | 给排水工程 | [13 empty] | 447521.95 | 1626125.12 | 224892.74 | 511899.56 | 1323481.8
给水系统
1 | 塑料管给水管 | 1.名称：塑料管 2.安装部位：室内 3.介质：给水（冷热水综合，主材价综合考虑，不予调整） 4连接形式：热熔连接 5.敷设方式：明、暗配综合考虑，如有保温则保温材料另行计算。 6.工作内容：管材及管件（含带丝金属管件）、卡箍（如有）供应；管道及管件、卡箍（如有）安装安装，调直、上零件、异形管制作、对口、连接、连接材料、管塞、油漆及标识、管道消毒、水冲洗、水压试验，预留沟槽、砼，砖墙开沟槽、穿楼板套管、穿墙套管等制作安装及洞口封堵、补槽综合考虑，不再另行计取。
1.1 | PP-R管 | 规格：de20mm，压力等级综合考虑 | m | 14479 | 1 | 6607 | 873 | 1985 | 5013 | 18.98 | 12.16 | 2.16 | 3.25 | 8% | 18.98 | 125400.86 | 16569.54 | 37675.3 | 95146.74
1.2 | PP-R管 | 规格：de25mm，压力等级综合考虑 | m | 50807 | 1 | 23185 | 3062 | 6967 | 17592 | 20.52 | 12.46 | 3.29 | 3.25 | 8% | 20.52 | 475756.2 | 62832.24 | 142962.84 | 360987.84
1.3 | PP-R管 | 规格：de32mm，压力等级综合考虑 | m | 609 | 607 | 1 | 0 | 0 | 1 | 27.31 | 15.87 | 5.5 | 3.92 | 8% | 16577.17 | 27.31 | 0 | 0 | 27.31
1.4 | PP-R管 | 规格：de40mm，压力等级综合考虑 | m | 511 | 509 | 1 | 0 | 0 | 1 | 34.37 | 18.08 | 9.82 | 3.92 | 8% | 17494.33 | 34.37 | 0 | 0 | 34.37
1.5 | PP-R管 | 规格：de50mm，压力等级综合考虑 | m | 147 | 145 | 1 | 0 | 0 | 1 | 44.29 | 21.07 | 15.3 | 4.64 | 8% | 6422.05 | 44.29 | 0 | 0 | 44.29
1.6 | PP-R管 | 规格：de63mm，压力等级综合考虑 | m | 340 | 338 | 1 | 0 | 0 | 1 | 58.89 | 25.42 | 24.47 | 4.64 | 8% | 19904.82 | 58.89 | 0 | 0 | 58.89
1 | 304不锈钢管 | 1.名称：304不锈钢管 2.安装部位：室内 3.介质：给水 4.工作内容：管材及管件（含带丝金属管件）、卡箍（如有）供应；管道及管件、卡箍（如有）安装，调直、上零件、异形管制作、对口、连接、连接材料、管塞、油漆及标识、管道消毒、水冲洗、水压试验。各类成品或制作的支吊架（含设计要求抗震支架）的供应、安装，支架的除锈、刷红丹漆两道、调和漆两道及所有完成该项工作的一切内容。 5.含穿楼板套管、穿墙套管等制作安装及洞口封堵、与墙面、楼板抹平。
1.1 | 304不锈钢管 | 公称直径：DN15mm | m | 3 | 1 | 1 | 0 | 0 | 1 | 38.72 | 26.36 | 6.42 | 3.07 | 8% | 38.72 | 38.72 | 0 | 0 | 38.72
1.2 | 304不锈钢管 | 公称直径：DN20mm | m | 3 | 1 | 1 | 0 | 0 | 1 | 43.48 | 28.95 | 8.24 | 3.07 | 8% | 43.48 | 43.48 | 0 | 0 | 43.48
1.3 | 304不锈钢管 | 公称直径：DN25mm | m | 3 | 1 | 1 | 0 | 0 | 1 | 49.11 | 25.89 | 13.1 | 6.48 | 8% | 49.11 | 49.11 | 0 | 0 | 49.11
1.4 | 304不锈钢管 | 公称直径：DN32mm | m | 3 | 1 | 1 | 0 | 0 | 1 | 66.05 | 34.26 | 18.34 | 8.56 | 8% | 66.05 | 66.05 | 0 | 0 | 66.05
1.5 | 304不锈钢管 | 公称直径：DN40mm | m | 3 | 1 | 1 | 0 | 0 | 1 | 85.18 | 34.26 | 36.05 | 8.56 | 8% | 85.18 | 85.18 | 0 | 0 | 85.18
1.6 | 304不锈钢管 | 公称直径：DN50mm | m | 3 | 1 | 1 | 0 | 0 | 1 | 97.7 | 34.26 | 47.64 | 8.56 | 8% | 97.7 | 97.7 | 0 | 0 | 97.7
1.7 | 304不锈钢管 | 公称直径：DN65mm | m | 3 | 1 | 1 | 0 | 0 | 1 | 131.43 | 45.68 | 64.59 | 11.42 | 8% | 131.43 | 131.43 | 0 | 0 | 131.43
1.8 | 304不锈钢管 | 公称直径：DN80mm | m | 3 | 1 | 1 | 0 | 0 | 1 | 146.69 | 45.68 | 78.72 | 11.42 | 8% | 146.69 | 146.69 | 0 | 0 | 146.69
1.9 | 304不锈钢管 | 公称直径：DN100mm | m | 3 | 1 | 1 | 0 | 0 | 1 | 184.99 | 45.68 | 114.19 | 11.42 | 8% | 184.99 | 184.99 | 0 | 0 | 184.99
1.10 | 304不锈钢管 | 公称直径：DN150mm | m | 3 | 1 | 1 | 0 | 0 | 1 | 303.78 | 54.86 | 212.71 | 13.71 | 8% | 303.78 | 303.78 | 0 | 0 | 303.78
1.11 | 304不锈钢管 | 公称直径：DN200mm | m | 3 | 1 | 1 | 0 | 0 | 1 | 439.34 | 76.14 | 311.62 | 19.04 | 8% | 439.34 | 439.34 | 0 | 0 | 439.34
1.12 | 316不锈钢管 | 公称直径：DN15mm | m | 3 | 1 | 1 | 0 | 0 | 1 | 40.48 | 26.36 | 8.05 | 3.07 | 8% | 40.48 | 40.48 | 0 | 0 | 40.48
1.13 | 316不锈钢管 | 公称直径：DN20mm | m | 3 | 1 | 1 | 0 | 0 | 1 | 47.23 | 28.95 | 11.71 | 3.07 | 8% | 47.23 | 47.23 | 0 | 0 | 47.23
1.14 | 316不锈钢管 | 公称直径：DN25mm | m | 3 | 1 | 1 | 0 | 0 | 1 | 53.34 | 25.89 | 17.02 | 6.48 | 8% | 53.34 | 53.34 | 0 | 0 | 53.34
1.15 | 316不锈钢管 | 公称直径：DN32mm | m | 3 | 1 | 1 | 0 | 0 | 1 | 75.24 | 34.26 | 26.85 | 8.56 | 8% | 75.24 | 75.24 | 0 | 0 | 75.24
1.16 | 316不锈钢管 | 公称直径：DN40mm | m | 3 | 1 | 1 | 0 | 0 | 1 | 82.93 | 34.26 | 33.97 | 8.56 | 8% | 82.93 | 82.93 | 0 | 0 | 82.93
1.17 | 316不锈钢管 | 公称直径：DN50mm | m | 3 | 1 | 1 | 0 | 0 | 1 | 93.36 | 34.26 | 43.62 | 8.56 | 8% | 93.36 | 93.36 | 0 | 0 | 93.36
1.18 | 316不锈钢管 | 公称直径：DN65mm | m | 3 | 1 | 1 | 0 | 0 | 1 | 163.39 | 45.68 | 94.19 | 11.42 | 8% | 163.39 | 163.39 | 0 | 0 | 163.39
1.19 | 316不锈钢管 | 公称直径：DN80mm | m | 3 | 1 | 1 | 0 | 0 | 1 | 181.87 | 45.68 | 111.3 | 11.42 | 8% | 181.87 | 181.87 | 0 | 0 | 181.87
1.20 | 316不锈钢管 | 公称直径：DN100mm | m | 3 | 1 | 1 | 0 | 0 | 1 | 199.2 | 45.68 | 127.34 | 11.42 | 8% | 199.2 | 199.2 | 0 | 0 | 199.2
1.21 | 316不锈钢管 | 公称直径：DN150mm | m | 3 | 1 | 1 | 0 | 0 | 1 | 393.6 | 54.86 | 295.87 | 13.71 | 8% | 393.6 | 393.6 | 0 | 0 | 393.6
1.22 | 316不锈钢管 | 公称直径：DN200mm | m | 3 | 1 | 1 | 0 | 0 | 1 | 547.28 | 76.14 | 411.56 | 19.04 | 8% | 547.28 | 547.28 | 0 | 0 | 547.28
2 | 阀门、附件 | 1.含切管、套丝、管道压环、本体安装、法兰、制加垫、紧螺栓、强度和严密性试验（包括一切所需附件的供应及安装）。 2.连接方式：按设计及规范要求。 3.公称压力：按设计要求。
2.1 | 截止阀 | 型号规格：DN15mm | 个 | 3 | 1 | 1 | 0 | 0 | 1 | 49.91 | 10.5 | 33.63 | 2.08 | 8% | 49.91 | 49.91 | 0 | 0 | 49.91
2.2 | 截止阀 | 型号规格：DN20mm | 个 | 625 | 1 | 200 | 47 | 107 | 270 | 60.61 | 11.56 | 42.48 | 2.08 | 8% | 60.61 | 12122 | 2848.67 | 6485.27 | 16364.7
2.3 | 截止阀 | 型号规格：DN25mm | 个 | 120 | 68 | 24 | 3 | 7 | 18 | 84.68 | 15.69 | 60.18 | 2.54 | 8% | 5758.24 | 2032.32 | 254.04 | 592.76 | 1524.24
2.4 | 截止阀 | 型号规格：DN32mm | 个 | 3 | 1 | 1 | 0 | 0 | 1 | 130.23 | 19.34 | 98.23 | 3.01 | 8% | 130.23 | 130.23 | 0 | 0 | 130.23
2.5 | 截止阀 | 型号规格：DN40mm | 个 | 204 | 1 | 93 | 12 | 28 | 70 | 185.41 | 30.73 | 135.4 | 5.55 | 8% | 185.41 | 17243.13 | 2224.92 | 5191.48 | 12978.7
2.6 | 截止阀 | 型号规格：DN50mm | 个 | 9 | 7 | 1 | 0 | 0 | 1 | 247.13 | 35.66 | 187.61 | 5.55 | 8% | 1729.91 | 247.13 | 0 | 0 | 247.13
2.7 | 止回阀 | 型号规格：DN20mm | 个 | 625 | 1 | 200 | 47 | 107 | 270 | 42.44 | 11.56 | 25.66 | 2.08 | 8% | 42.44 | 8488 | 1994.68 | 4541.08 | 11458.8
2.8 | 止回阀 | 型号规格：DN25mm | 个 | 7 | 5 | 1 | 0 | 0 | 1 | 60.31 | 15.69 | 37.61 | 2.54 | 8% | 301.55 | 60.31 | 0 | 0 | 60.31
2.9 | 止回阀 | 型号规格：DN40mm | 个 | 3 | 1 | 1 | 0 | 0 | 1 | 129.98 | 30.73 | 84.07 | 5.55 | 8% | 129.98 | 129.98 | 0 | 0 | 129.98
2.10 | 止回阀 | 型号规格：DN50mm | 个 | 3 | 1 | 1 | 0 | 0 | 1 | 179.27 | 35.66 | 124.78 | 5.55 | 8% | 179.27 | 179.27 | 0 | 0 | 179.27
2.11 | 闸阀 | 型号规格：DN65mm | 个 | 3 | 1 | 1 | 0 | 0 | 1 | 473.21 | 114.91 | 307.96 | 15.29 | 8% | 473.21 | 473.21 | 0 | 0 | 473.21
2.12 | 闸阀 | 型号规格：DN80mm | 个 | 13 | 1 | 5 | 1 | 2 | 4 | 573.37 | 131.24 | 382.3 | 17.36 | 8% | 573.37 | 2866.85 | 573.37 | 1146.74 | 2293.48
2.13 | 闸阀 | 型号规格：DN100mm | 个 | 3 | 1 | 1 | 0 | 0 | 1 | 685.57 | 161.92 | 451.33 | 21.54 | 8% | 685.57 | 685.57 | 0 | 0 | 685.57
2.14 | 液位浮球阀 | 型号规格：DN50mm | 个 | 3 | 1 | 1 | 0 | 0 | 1 | 1013.96 | 106.2 | 819.47 | 13.18 | 8% | 1013.96 | 1013.96 | 0 | 0 | 1013.96
2.15 | 蝶阀 | 型号规格：DN50mm | 个 | 3 | 1 | 1 | 0 | 0 | 1 | 221.04 | 106.2 | 92.92 | 5.55 | 8% | 221.04 | 221.04 | 0 | 0 | 221.04
2.16 | 蝶阀 | 型号规格：DN150mm | 个 | 4 | 2 | 1 | 0 | 0 | 1 | 602.81 | 242.82 | 285 | 30.34 | 8% | 1205.62 | 602.81 | 0 | 0 | 602.81
2.17 | Y型过滤器 | 型号规格：DN40mm | 个 | 3 | 1 | 1 | 0 | 0 | 1 | 182.54 | 30.73 | 132.74 | 5.55 | 8% | 182.54 | 182.54 | 0 | 0 | 182.54
2.18 | Y型过滤器 | 型号规格：DN50mm | 个 | 3 | 1 | 1 | 0 | 0 | 1 | 270.92 | 88.84 | 150.44 | 11.57 | 8% | 270.92 | 270.92 | 0 | 0 | 270.92
2.19 | Y型过滤器 | 型号规格：DN150mm | 个 | 4 | 2 | 1 | 0 | 0 | 1 | 1126.38 | 260.43 | 747.79 | 34.72 | 8% | 2252.76 | 1126.38 | 0 | 0 | 1126.38
2.20 | 可曲挠橡胶软接头 | 型号规格：DN40mm | 个 | 104 | 1 | 47 | 6 | 14 | 36 | 189.58 | 73.67 | 92.92 | 8.95 | 8% | 189.58 | 8910.26 | 1137.48 | 2654.12 | 6824.88
2.21 | 可曲挠橡胶软接头 | 型号规格：DN50mm | 个 | 3 | 1 | 1 | 0 | 0 | 1 | 221.97 | 85.54 | 109.73 | 10.26 | 8% | 221.97 | 221.97 | 0 | 0 | 221.97
2.22 | 压力表 | 型号规格：DN50mm | 个 | 186 | 2 | 84 | 11 | 25 | 64 | 130.08 | 37.62 | 71.23 | 11.59 | 8% | 260.16 | 10926.72 | 1430.88 | 3252 | 8325.12
2.23 | 水表 | 型号规格：DN25mm | 个 | 7 | 5 | 1 | 0 | 0 | 1 | 95.48 | 17.04 | 66.08 | 5.29 | 8% | 477.4 | 95.48 | 0 | 0 | 95.48
2.24 | 水表 | 型号规格：DN40mm | 个 | 3 | 1 | 1 | 0 | 0 | 1 | 250.39 | 25.64 | 198.25 | 7.95 | 8% | 250.39 | 250.39 | 0 | 0 | 250.39
2.25 | 水表 | 型号规格：DN50mm | 个 | 3 | 1 | 1 | 0 | 0 | 1 | 394.61 | 50 | 300.38 | 15 | 8% | 394.61 | 394.61 | 0 | 0 | 394.61
2.26 | 自动排气阀 | 型号规格：DN15mm | 个 | 3 | 1 | 1 | 0 | 0 | 1 | 53.19 | 18.99 | 26.55 | 3.71 | 8% | 53.19 | 53.19 | 0 | 0 | 53.19
2.27 | 自动排气阀 | 型号规格：DN20mm | 个 | 3 | 1 | 1 | 0 | 0 | 1 | 69.4 | 24 | 35.4 | 4.86 | 8% | 69.4 | 69.4 | 0 | 0 | 69.4
2.28 | 自动排气阀 | 型号规格：DN25mm | 个 | 3 | 1 | 1 | 0 | 0 | 1 | 81.89 | 30.85 | 38.94 | 6.03 | 8% | 81.89 | 81.89 | 0 | 0 | 81.89
2.29 | 可调式减压阀 | 型号规格：DN15mm | 个 | 3 | 1 | 1 | 0 | 0 | 1 | 129.23 | 10.5 | 107.08 | 2.08 | 8% | 129.23 | 129.23 | 0 | 0 | 129.23
2.30 | 可调式减压阀 | 型号规格：DN50mm | 个 | 3 | 1 | 1 | 0 | 0 | 1 | 571.13 | 35.66 | 487.61 | 5.55 | 8% | 571.13 | 571.13 | 0 | 0 | 571.13
4 | 水龙头 | 1.本体安装、法兰、制加垫、紧螺栓、强度和严密性试验。 2.连接方式：螺纹、卡箍或法兰连接
4.1 | 冲洗龙头 | 型号规格：DN15 | 个 | 29 | 14 | 14 | 0 | 0 | 1 | 8.55 | 1.98 | 5.32 | 0.62 | 8% | 119.7 | 119.7 | 0 | 0 | 8.55
4.2 | 冲洗龙头 | 型号规格：DN20 | 个 | 21 | 10 | 10 | 0 | 0 | 1 | 11.75 | 1.99 | 8.27 | 0.62 | 8% | 117.5 | 117.5 | 0 | 0 | 11.75
4.3 | 冲洗龙头 | 型号规格：DN25 | 个 | 21 | 10 | 10 | 0 | 0 | 1 | 14.16 | 1.99 | 10.5 | 0.62 | 8% | 141.6 | 141.6 | 0 | 0 | 14.16
4.4 | 真空破坏器 | 型号规格：DN15 | 个 | 21 | 10 | 10 | 0 | 0 | 1 | 195.18 | 10.5 | 168.14 | 2.08 | 8% | 1951.8 | 1951.8 | 0 | 0 | 195.18
排水系统
1 | 潜污泵 | 1.名称：潜水泵（包含潜水泵控制箱） 2.规格：各类参数综合考虑 3.工作内容：本体安装、泵拆装检查、电动机安装、支架制作安装、二次灌装、单机试运转设备附件安装、减震基础、、补刷（喷）油漆、电动机的检查接线及试运转、接驳、固定件、附件、识别牌与标记； 4.水泵自带防水电缆综合考虑。
1.1 | 潜污泵 | 1.型号规格：Q=15m3/h,H=15m,N=1.5kW | 套 | 12 | 10 | 1 | 0 | 0 | 1 | 1227.74 | 129.47 | 958.58 | 48.75 | 8% | 12277.4 | 1227.74 | 0 | 0 | 1227.74
1.2 | 潜污泵 | 1.型号规格：Q=15m3/H,H=22m,N=3.0KW | 套 | 22 | 20 | 1 | 0 | 0 | 1 | 1721.68 | 129.47 | 1415.93 | 48.75 | 8% | 34433.6 | 1721.68 | 0 | 0 | 1721.68
1.3 | 潜污泵 | 1.型号规格：Q=30m3/h,H=18m,N=4.0kW | 套 | 29 | 27 | 1 | 0 | 0 | 1 | 1165.15 | 129.47 | 900.62 | 48.75 | 8% | 31459.05 | 1165.15 | 0 | 0 | 1165.15
1.4 | 潜污泵 | 1.型号规格：Q=46m3/h,H=22m,N=5.5kW | 套 | 15 | 13 | 1 | 0 | 0 | 1 | 5926.99 | 129.47 | 5309.73 | 48.75 | 8% | 77050.87 | 5926.99 | 0 | 0 | 5926.99
2 | 阀门、仪表 | 1.名称：阀门、仪表 2.材质：按设计要求 3.连接形式：≤DN50,丝接，>DN50法兰连接 4.工作内容：安装、调试，与管道之接驳，接头、法兰、垫圈及其它配件，压力表弯制作、安装，挠性管安装，取源部件配合安装，单体校验调整，脱脂，支架制作、安装，阀门泄露试验。
2.1 | 闸阀 | 型号规格：DN50mm | 个 | 3 | 1 | 1 | 0 | 0 | 1 | 326.45 | 35.66 | 261.06 | 5.55 | 8% | 326.45 | 326.45 | 0 | 0 | 326.45
2.2 | 闸阀 | 型号规格：DN65mm | 个 | 3 | 1 | 1 | 0 | 0 | 1 | 473.21 | 114.91 | 307.96 | 15.29 | 8% | 473.21 | 473.21 | 0 | 0 | 473.21
2.3 | 闸阀 | 型号规格：DN80mm | 个 | 3 | 1 | 1 | 0 | 0 | 1 | 573.37 | 131.24 | 382.3 | 17.36 | 8% | 573.37 | 573.37 | 0 | 0 | 573.37
2.4 | 闸阀 | 型号规格：DN100mm | 个 | 3 | 1 | 1 | 0 | 0 | 1 | 685.57 | 161.92 | 451.33 | 21.54 | 8% | 685.57 | 685.57 | 0 | 0 | 685.57
2.5 | 闸阀 | 型号规格：DN150mm | 个 | 3 | 1 | 1 | 0 | 0 | 1 | 1220.18 | 242.82 | 856.64 | 30.34 | 8% | 1220.18 | 1220.18 | 0 | 0 | 1220.18
2.6 | 止回阀 | 型号规格：DN50mm | 个 | 3 | 1 | 1 | 0 | 0 | 1 | 179.27 | 35.66 | 124.78 | 5.55 | 8% | 179.27 | 179.27 | 0 | 0 | 179.27
2.7 | 止回阀 | 型号规格：DN65mm | 个 | 41 | 39 | 1 | 0 | 0 | 1 | 275.38 | 114.91 | 124.78 | 15.29 | 8% | 10739.82 | 275.38 | 0 | 0 | 275.38
2.8 | 止回阀 | 型号规格：DN80mm | 个 | 3 | 1 | 1 | 0 | 0 | 1 | 533.23 | 131.24 | 345.13 | 17.36 | 8% | 533.23 | 533.23 | 0 | 0 | 533.23
2.9 | 止回阀 | 型号规格：DN100mm | 个 | 37 | 35 | 1 | 0 | 0 | 1 | 674.1 | 161.92 | 440.71 | 21.54 | 8% | 23593.5 | 674.1 | 0 | 0 | 674.1
2.10 | 止回阀 | 型号规格：DN150mm | 个 | 3 | 1 | 1 | 0 | 0 | 1 | 843.61 | 242.82 | 507.96 | 30.34 | 8% | 843.61 | 843.61 | 0 | 0 | 843.61
2.11 | 蝶阀 | 型号规格：DN50mm | 个 | 3 | 1 | 1 | 0 | 0 | 1 | 144.86 | 35.66 | 92.92 | 5.55 | 8% | 144.86 | 144.86 | 0 | 0 | 144.86
2.12 | 蝶阀 | 型号规格：DN65mm | 个 | 41 | 39 | 1 | 0 | 0 | 1 | 259.12 | 114.91 | 109.73 | 15.29 | 8% | 10105.68 | 259.12 | 0 | 0 | 259.12
2.13 | 蝶阀 | 型号规格：DN80mm | 个 | 3 | 1 | 1 | 0 | 0 | 1 | 308.63 | 131.24 | 137.17 | 17.36 | 8% | 308.63 | 308.63 | 0 | 0 | 308.63
2.14 | 蝶阀 | 型号规格：DN100mm | 个 | 37 | 35 | 1 | 0 | 0 | 1 | 378.78 | 161.92 | 167.26 | 21.54 | 8% | 13257.3 | 378.78 | 0 | 0 | 378.78
2.15 | 可曲绕橡胶软接头 | 型号规格：DN50mm | 个 | 3 | 1 | 1 | 0 | 0 | 1 | 221.97 | 85.54 | 109.73 | 10.26 | 8% | 221.97 | 221.97 | 0 | 0 | 221.97
2.16 | 可曲绕橡胶软接头 | 型号规格：DN65mm | 个 | 41 | 39 | 1 | 0 | 0 | 1 | 277.7 | 117.98 | 123.89 | 15.26 | 8% | 10830.3 | 277.7 | 0 | 0 | 277.7
2.17 | 可曲绕橡胶软接头 | 型号规格：DN80mm | 个 | 3 | 1 | 1 | 0 | 0 | 1 | 328.1 | 136 | 150.44 | 17.36 | 8% | 328.1 | 328.1 | 0 | 0 | 328.1
2.18 | 可曲绕橡胶软接头 | 型号规格：DN100mm | 个 | 37 | 35 | 1 | 0 | 0 | 1 | 390.21 | 167.18 | 172.57 | 21.56 | 8% | 13657.35 | 390.21 | 0 | 0 | 390.21
3 | 镀锌钢管 | 1.安装部位:综合考虑 2.输送介质:排水 3.材质:镀锌钢管（含配件） 4.壁厚:满足设计要求的国标尺寸 5.连接方式:综合考虑 6.除锈、刷油、防腐、绝热及保护层按设计要求 7.管道支架制作安装、刷油 8.含压力试验、穿楼板套管、穿墙套管等制作安装及洞口封堵、与墙面、楼板抹平、 9.包括供应、安装，立检口、弯头、异径管、伸缩节、阻火圈等管件安装，支架、冲洗、试压、防护、防腐、通水、通球试验及其它一切有关配件、附件等 | [13 empty] | 0 | 0 | 0 | 0
3.1 | 镀锌钢管 | 公称直径：DN65 | m | 294 | 292 | 1 | 0 | 0 | 1 | 72.98 | 30.86 | 29.9 | 6.81 | 8% | 21310.16 | 72.98 | 0 | 0 | 72.98
3.2 | 镀锌钢管 | 公称直径：DN80 | m | 8 | 6 | 1 | 0 | 0 | 1 | 81.31 | 33.25 | 35.1 | 6.94 | 8% | 487.86 | 81.31 | 0 | 0 | 81.31
3.3 | 镀锌钢管 | 公称直径：DN100 | m | 145 | 143 | 1 | 0 | 0 | 1 | 93.58 | 38.86 | 44.43 | 3.36 | 8% | 13381.94 | 93.58 | 0 | 0 | 93.58
3.4 | 镀锌钢管 | 公称直径：DN150 | m | 309 | 307 | 1 | 0 | 0 | 1 | 117.91 | 39.61 | 66.1 | 3.47 | 8% | 36198.37 | 117.91 | 0 | 0 | 117.91
4 | 塑料排水管 | 1.安装部位:室内 2.输送介质:污水 3.材质:UPVC排水管（含配件、三通、弯头、堵头等） 5.连接方式:粘接 6、管道支架制作安装、刷油 7、管道灌水、通球实验 8、含洞口预留及封堵 9、含穿楼板套管、穿墙套管及阻火圈、止水节、、透气帽安装 10、包括供应、安装，立检口、弯头、异径管、伸缩节、阻火圈等管件安装，支架、冲洗、试压、防护、防腐、通水、通球试验及其它一切有关配件、附件等 | [13 empty] | 0 | 0 | 0 | 0
4.1 | UPVC排水管 | 公称直径：DN50 | m | 4200 | 1 | 1500 | 299 | 681 | 1719 | 24.83 | 15.86 | 3.94 | 3.19 | 8% | 24.83 | 37245 | 7424.17 | 16909.23 | 42682.77
4.2 | UPVC排水管 | 公称直径：DN75 | m | 4203 | 1 | 1918 | 253 | 576 | 1455 | 36.67 | 23.62 | 6.45 | 3.88 | 8% | 36.67 | 70333.06 | 9277.51 | 21121.92 | 53354.85
4.3 | UPVC排水管 | 公称直径：DN100 | m | 14685 | 156 | 6000 | 946 | 2151 | 5432 | 57.54 | 35.68 | 12.89 | 4.71 | 8% | 8976.24 | 345240 | 54432.84 | 123768.54 | 312557.28
4.4 | UPVC排水管 | 公称直径：DN150 | m | 107 | 105 | 1 | 0 | 0 | 1 | 87.04 | 50.03 | 23.43 | 7.13 | 8% | 9139.2 | 87.04 | 0 | 0 | 87.04
4.5 | UPVC排水管 | 公称直径：DN200 | m | 3 | 1 | 1 | 0 | 0 | 1 | 121.09 | 63.83 | 39.45 | 8.84 | 8% | 121.09 | 121.09 | 0 | 0 | 121.09
4.6 | UPVC中空消音管 | 公称直径：DN75 | m | 3 | 1 | 1 | 0 | 0 | 1 | 40.46 | 23.62 | 9.96 | 3.88 | 8% | 40.46 | 40.46 | 0 | 0 | 40.46
4.7 | UPVC中空消音管 | 公称直径：DN100 | m | 3 | 1 | 1 | 0 | 0 | 1 | 61.57 | 35.68 | 16.62 | 4.71 | 8% | 61.57 | 61.57 | 0 | 0 | 61.57
4.8 | UPVC中空消音管 | 公称直径：DN150 | m | 3 | 1 | 1 | 0 | 0 | 1 | 96.21 | 50.03 | 31.92 | 7.13 | 8% | 96.21 | 96.21 | 0 | 0 | 96.21
5 | 铸铁排水管 | 1.安装部位:综合考虑 2.输送介质:排水 3.材质:柔性/刚性铸铁排水管（含配件） 4.壁厚:满足设计要求的国标尺寸 5.连接方式:综合考虑 6.除锈、刷油、防腐、绝热及保护层按设计要求 7.管道支架制作安装、刷油 8.含自流排水管灌水通球试验、穿楼板套管、穿墙套管等制作安装及洞口封堵、与墙面、楼板抹平。 9.包括供应、安装，立检口、弯头、异径管、伸缩节、阻火圈等管件安装，支架、冲洗、试压、防护、防腐、通水、通球试验及其它一切有关配件、附件等 | [13 empty] | 0 | 0 | 0 | 0
5.1 | 铸铁排水管 | 公称直径：DN75 | m | 140 | 1 | 64 | 8 | 19 | 48 | 90.02 | 54.31 | 23.45 | 5.59 | 8% | 90.02 | 5761.28 | 720.16 | 1710.38 | 4320.96
5.2 | 铸铁排水管 | 公称直径：DN100 | m | 1459 | 1 | 665 | 88 | 200 | 505 | 111.97 | 65.36 | 31.17 | 7.15 | 8% | 111.97 | 74460.05 | 9853.36 | 22394 | 56544.85
5.3 | 铸铁排水管 | 公称直径：DN150 | m | 1167 | 114 | 450 | 67 | 152 | 384 | 148.08 | 79.65 | 49.82 | 7.64 | 8% | 16881.12 | 66636 | 9921.36 | 22508.16 | 56862.72
5.4 | 铸铁排水管 | 公称直径：DN200 | m | 52 | 50 | 1 | 0 | 0 | 1 | 192.09 | 81.12 | 88.47 | 8.27 | 8% | 9604.5 | 192.09 | 0 | 0 | 192.09
6 | 埋地管 | 1.含管沟挖填土/余土处理，管道、管件安装、防腐、管道刷油、冲洗、压力排水管压力试验、自流排水管灌水通球试验、非防水套管、防虫网。 2.连接方式：综合考虑
2.1 | UPVC排水加厚管 | 公称直径：DN100 | m | 1110 | 1 | 506 | 67 | 152 | 384 | 62.45 | 35.68 | 17.43 | 4.71 | 8% | 62.45 | 31599.7 | 4184.15 | 9492.4 | 23980.8
2.2 | UPVC排水加厚管 | 公称直径：DN150 | m | 371 | 1 | 169 | 22 | 51 | 128 | 98.46 | 50.03 | 34.01 | 7.13 | 8% | 98.46 | 16639.74 | 2166.12 | 5021.46 | 12602.88
6.1 | 铸铁排水管 | 公称直径：DN100 | m | 3 | 1 | 1 | 0 | 0 | 1 | 111.97 | 65.36 | 31.17 | 7.15 | 8% | 111.97 | 111.97 | 0 | 0 | 111.97
6.2 | 铸铁排水管 | 公称直径：DN150 | m | 3 | 1 | 1 | 0 | 0 | 1 | 148.08 | 79.65 | 49.82 | 7.64 | 8% | 148.08 | 148.08 | 0 | 0 | 148.08
7 | 地漏 | 1.名称：地漏 2.材质：铸铁、塑料 3.形式：相同材质综合各种形式 4.工作内容：地漏及存水弯等安装、与下水管连接、试水
7.3 | 铸铁地漏 | 规格：DN50 | 个 | 1401 | 1 | 639 | 84 | 192 | 485 | 26.48 | 12.25 | 8.8 | 3.47 | 8% | 26.48 | 16920.72 | 2224.32 | 5084.16 | 12842.8
7.4 | 铸铁地漏 | 规格：DN75 | 个 | 3 | 1 | 1 | 0 | 0 | 1 | 49.31 | 27.74 | 9.8 | 8.12 | 8% | 49.31 | 49.31 | 0 | 0 | 49.31
7.5 | 铸铁地漏 | 规格：DN100 | 个 | 3 | 1 | 1 | 0 | 0 | 1 | 51.12 | 28.41 | 10.8 | 8.12 | 8% | 51.12 | 51.12 | 0 | 0 | 51.12
7.6 | 铸铁地漏 | 规格：DN150 | 个 | 3 | 1 | 1 | 0 | 0 | 1 | 59.56 | 30.47 | 16.56 | 8.12 | 8% | 59.56 | 59.56 | 0 | 0 | 59.56
7.7 | 塑料地漏 | 规格：DN50 | 个 | 3 | 1 | 1 | 0 | 0 | 1 | 19.03 | 11.49 | 2.66 | 3.47 | 8% | 19.03 | 19.03 | 0 | 0 | 19.03
7.8 | 塑料地漏 | 规格：DN75 | 个 | 5454 | 1 | 2488 | 329 | 748 | 1888 | 24.79 | 14.57 | 4.04 | 4.34 | 8% | 24.79 | 61677.52 | 8155.91 | 18542.92 | 46803.52
7.9 | 塑料地漏 | 规格：DN100 | 个 | 29 | 27 | 1 | 0 | 0 | 1 | 31.41 | 18.07 | 5.8 | 5.21 | 8% | 848.07 | 31.41 | 0 | 0 | 31.41
7.10 | 塑料地漏 | 规格：DN150 | 个 | 9 | 7 | 1 | 0 | 0 | 1 | 38.61 | 23.24 | 6.14 | 6.37 | 8% | 270.27 | 38.61 | 0 | 0 | 38.61
8 | 清扫口 | 1.名称：清扫口 2.材质：铸铁、塑料 3.形式：相同材质综合各种形式 4.工作内容：清扫口安装及所需全部工作内容
8.1 | 铸铁清扫口 | 规格：DN75 | 个 | 3 | 1 | 1 | 0 | 0 | 1 | 41.99 | 6.76 | 30 | 2.12 | 8% | 41.99 | 41.99 | 0 | 0 | 41.99
8.2 | 铸铁清扫口 | 规格：DN100 | 个 | 3 | 1 | 1 | 0 | 0 | 1 | 58.2 | 6.77 | 45 | 2.12 | 8% | 58.2 | 58.2 | 0 | 0 | 58.2
8.3 | 铸铁清扫口 | 规格：DN150 | 个 | 3 | 1 | 1 | 0 | 0 | 1 | 91.7 | 6.79 | 70 | 8.12 | 8% | 91.7 | 91.7 | 0 | 0 | 91.7
8.4 | 铸铁清扫口 | 规格：DN200 | 个 | 3 | 1 | 1 | 0 | 0 | 1 | 114.35 | 9.05 | 86 | 10.83 | 8% | 114.35 | 114.35 | 0 | 0 | 114.35
8.4 | 塑料清扫口 | 规格：DN75 | 个 | 3 | 1 | 1 | 0 | 0 | 1 | 13.39 | 6.76 | 3.52 | 2.12 | 8% | 13.39 | 13.39 | 0 | 0 | 13.39
8.5 | 塑料清扫口 | 规格：DN100 | 个 | 3 | 1 | 1 | 0 | 0 | 1 | 16.07 | 6.77 | 5.99 | 2.12 | 8% | 16.07 | 16.07 | 0 | 0 | 16.07
8.6 | 塑料清扫口 | 规格：DN150 | 个 | 3 | 1 | 1 | 0 | 0 | 1 | 31.41 | 6.79 | 14.17 | 8.12 | 8% | 31.41 | 31.41 | 0 | 0 | 31.41
8.7 | 塑料清扫口 | 规格：DN200 | 个 | 3 | 1 | 1 | 0 | 0 | 1 | 39.58 | 9.05 | 16.77 | 10.83 | 8% | 39.58 | 39.58 | 0 | 0 | 39.58
雨水系统
1 | 塑料排水管 | 1.安装部位:室内 2.输送介质:雨水 3.材质:UPVC排水管（含配件、三通、弯头、堵头等） 5.连接方式:粘接 6、管道支架制作安装、刷油 7、管道灌水、通球实验 8、含洞口预留及封堵 9、含穿楼板套管、穿墙套管及阻火圈、止水节、、透气帽安装 10、包括供应、安装，立检口、弯头、异径管、伸缩节、阻火圈等管件安装，支架、冲洗、试压、防护、防腐、通水、通球试验及其它一切有关配件、附件等
1.1 | UPVC排水管 | 公称直径：DN50 | m | 3 | 1 | 1 | 0 | 0 | 1 | 12.46 | 6.42 | 3.94 | 1.18 | 8% | 12.46 | 12.46 | 0 | 0 | 12.46
1.2 | UPVC排水管 | 公称直径：DN75 | m | 188 | 1 | 85 | 11 | 26 | 65 | 17.39 | 8.25 | 6.45 | 1.4 | 8% | 17.39 | 1478.15 | 191.29 | 452.14 | 1130.35
1.3 | UPVC排水管 | 公称直径：DN100 | m | 660 | 1 | 301 | 40 | 90 | 228 | 28.05 | 11.43 | 12.89 | 1.65 | 8% | 28.05 | 8443.05 | 1122 | 2524.5 | 6395.4
1.4 | UPVC排水管 | 公称直径：DN150 | m | 1411 | 1 | 644 | 85 | 193 | 488 | 45.24 | 16.34 | 23.43 | 2.12 | 8% | 45.24 | 29134.56 | 3845.4 | 8731.32 | 22077.12
1.5 | 承压PVC排水管 | 公称直径：DN75 | m | 3 | 1 | 1 | 0 | 0 | 1 | 18.72 | 8.25 | 7.68 | 1.4 | 8% | 18.72 | 18.72 | 0 | 0 | 18.72
1.6 | 承压PVC排水管 | 公称直径：DN100 | m | 2463 | 1 | 1124 | 148 | 338 | 852 | 38.5 | 11.43 | 22.57 | 1.65 | 8% | 38.5 | 43274 | 5698 | 13013 | 32802
1.7 | 承压PVC排水管 | 公称直径：DN150 | m | 3 | 1 | 1 | 0 | 0 | 1 | 68.9 | 16.34 | 45.34 | 2.12 | 8% | 68.9 | 68.9 | 0 | 0 | 68.9
1.8 | 镀锌钢管 | 公称直径：DN100 | m | 3 | 1 | 1 | 0 | 0 | 1 | 93.58 | 38.86 | 44.43 | 3.36 | 8% | 93.58 | 93.58 | 0 | 0 | 93.58
1.9 | 镀锌钢管 | 公称直径：DN150 | m | 3 | 1 | 1 | 0 | 0 | 1 | 117.91 | 39.61 | 66.1 | 3.47 | 8% | 117.91 | 117.91 | 0 | 0 | 117.91
2 | 清扫口 | 1.名称：清扫口 2.材质：铸铁、塑料 3.形式：相同材质综合各种形式 4.工作内容：清扫口安装及所需全部工作内容
2.1 | 塑料清扫口 | 规格：DN100 | 个 | 3 | 1 | 1 | 0 | 0 | 1 | 16.07 | 6.77 | 5.99 | 2.12 | 8% | 16.07 | 16.07 | 0 | 0 | 16.07
2.2 | 塑料清扫口 | 规格：DN150 | 个 | 3 | 1 | 1 | 0 | 0 | 1 | 31.41 | 6.79 | 14.17 | 8.12 | 8% | 31.41 | 31.41 | 0 | 0 | 31.41
2.3 | 侧排雨水斗 | 规格：DN75 | 个 | 23 | 1 | 10 | 1 | 3 | 8 | 81.93 | 27.74 | 40 | 8.12 | 8% | 81.93 | 819.3 | 81.93 | 245.79 | 655.44
2.4 | 侧排雨水斗 | 规格：DN100 | 个 | 50 | 1 | 22 | 3 | 7 | 17 | 88.05 | 28.41 | 45 | 8.12 | 8% | 88.05 | 1937.1 | 264.15 | 616.35 | 1496.85
2.5 | 侧排雨水斗 | 规格：DN150 | 个 | 13 | 1 | 5 | 1 | 2 | 4 | 106.48 | 30.47 | 60 | 8.12 | 8% | 106.48 | 532.4 | 106.48 | 212.96 | 425.92
2.6 | 87型雨水斗 | 规格：DN75 | 个 | 16 | 1 | 7 | 1 | 2 | 5 | 81.93 | 27.74 | 40 | 8.12 | 8% | 81.93 | 573.51 | 81.93 | 163.86 | 409.65
2.7 | 87型雨水斗 | 规格：DN100 | 个 | 3 | 1 | 1 | 0 | 0 | 1 | 88.05 | 28.41 | 45 | 8.12 | 8% | 88.05 | 88.05 | 0 | 0 | 88.05
2.8 | 87型雨水斗 | 规格：DN150 | 个 | 56 | 1 | 25 | 3 | 8 | 19 | 106.48 | 30.47 | 60 | 8.12 | 8% | 106.48 | 2662 | 319.44 | 851.84 | 2023.12
冷凝水系统
1 | 塑料给水管 | 1.安装部位:室内 2.输送介质:冷凝水 3.材质:UPVC给水管（含配件、三通、弯头、堵头等） 5.连接方式:粘接 6、管道支架制作安装、刷油 7、管道灌水、通球实验 、排堵等 8、含洞口预留及封堵 9、含穿楼板套管、穿墙套管及阻火圈、止水节、、透气帽安装 10、包括供应、安装，立检口、弯头、异径管、伸缩节、阻火圈等管件安装，支架、冲洗、试压、防护、防腐、通水、通球试验及其它一切有关配件、附件等
1.1 | PVC-U给水管 | 规格：de32mm，压力等级综合考虑 | m | 1656 | 1 | 755 | 100 | 227 | 573 | 14.83 | 8.49 | 3.86 | 1.38 | 8% | 14.83 | 11196.65 | 1483 | 3366.41 | 8497.59
1.2 | PVC-U给水管 | 规格：de40mm，压力等级综合考虑 | m | 3 | 1 | 1 | 0 | 0 | 1 | 17.03 | 8.98 | 5.3 | 1.49 | 8% | 17.03 | 17.03 | 0 | 0 | 17.03
1.3 | PVC-U给水管 | 规格：de50mm，压力等级综合考虑 | m | 3 | 1 | 1 | 0 | 0 | 1 | 21.01 | 10.56 | 7.22 | 1.67 | 8% | 21.01 | 21.01 | 0 | 0 | 21.01
1.4 | PVC-U给水管 | 规格：de63mm，压力等级综合考虑 | m | 7638 | 1 | 3485 | 460 | 1047 | 2645 | 29.29 | 12.56 | 12.47 | 2.09 | 8% | 29.29 | 102075.65 | 13473.4 | 30666.63 | 77472.05
1.5 | PVC-U给水管 | 规格：de75mm，压力等级综合考虑 | m | 3 | 1 | 1 | 0 | 0 | 1 | 38.48 | 17.02 | 16.16 | 2.45 | 8% | 38.48 | 38.48 | 0 | 0 | 38.48
三 | 预留预埋 | [13 empty] | 945313.96 | 660623.33 | 84901.18 | 193132.89 | 505498.68
消防预留预埋
1 | 桥架/线槽 | 1.槽式/梯式线槽/桥架安装、支吊架制作安装/除锈/防腐等、桥架盖板安装，含接地跨接线安装，隔板、连接片、螺栓、弯头、变径、三通等； 2.材质：镀锌（或喷塑）钢制； 3.厚度：满足设计要求； 4.其他：防火涂料/防火漆、防火封堵、桥架内接地扁钢等综合考虑。
1.1 | 防火线槽 | MR50mm×50mm×1.2mm | m | 3 | 1 | 1 | 0 | 0 | 1 | 38.83 | 18.8 | 12.65 | 4.5 | 8% | 38.83 | 38.83 | 0 | 0 | 38.83
1.2 | 防火线槽 | MR75mm×50mm×1.2mm | m | 3 | 1 | 1 | 0 | 0 | 1 | 46.57 | 18.8 | 19.82 | 4.5 | 8% | 46.57 | 46.57 | 0 | 0 | 46.57
1.3 | 防火线槽 | MR100mm×50mm×1.2mm | m | 3 | 1 | 1 | 0 | 0 | 1 | 50.59 | 18.8 | 23.54 | 4.5 | 8% | 50.59 | 50.59 | 0 | 0 | 50.59
1.4 | 防火线槽 | MR100mm×100mm×1.2mm | m | 3 | 1 | 1 | 0 | 0 | 1 | 73.74 | 28.41 | 32.38 | 7.49 | 8% | 73.74 | 73.74 | 0 | 0 | 73.74
1.5 | 防火线槽 | MR200mm×100mm×1.2mm | m | 22 | 1 | 10 | 1 | 3 | 7 | 160.52 | 32.56 | 108.58 | 7.49 | 8% | 160.52 | 1605.2 | 160.52 | 481.56 | 1123.64
1.6 | 防火线槽 | MR200mm×150mm×1.2mm | m | 3 | 1 | 1 | 0 | 0 | 1 | 180.12 | 32.56 | 126.73 | 7.49 | 8% | 180.12 | 180.12 | 0 | 0 | 180.12
1.7 | 防火线槽 | MR300mm×150mm×2.0mm | m | 3 | 1 | 1 | 0 | 0 | 1 | 230.15 | 51.2 | 149.91 | 11.99 | 8% | 230.15 | 230.15 | 0 | 0 | 230.15
1.8 | 防火线槽 | MR300mm×200mm×2.0mm | m | 3 | 1 | 1 | 0 | 0 | 1 | 68.25 | 51.2 | 0 | 11.99 | 8% | 68.25 | 68.25 | 0 | 0 | 68.25
1.9 | 防火线槽 | MR400mm×150mm×2.0mm | m | 3 | 1 | 1 | 0 | 0 | 1 | 188 | 51.2 | 110.88 | 11.99 | 8% | 188 | 188 | 0 | 0 | 188
1.10 | 防火线槽 | MR400mm×200mm×2.0mm | m | 3 | 1 | 1 | 0 | 0 | 1 | 215.43 | 51.2 | 136.28 | 11.99 | 8% | 215.43 | 215.43 | 0 | 0 | 215.43
1.11 | 防火线槽 | MR500mm×100mm×3.0mm | m | 3 | 1 | 1 | 0 | 0 | 1 | 332.89 | 51.2 | 245.04 | 11.99 | 8% | 332.89 | 332.89 | 0 | 0 | 332.89
1.12 | 防火线槽 | MR500mm×150mm×3.0mm | m | 3 | 1 | 1 | 0 | 0 | 1 | 386.85 | 70.44 | 271.5 | 16.25 | 8% | 386.85 | 386.85 | 0 | 0 | 386.85
1.13 | 防火线槽 | MR500mm×200mm×3.0mm | m | 3 | 1 | 1 | 0 | 0 | 1 | 414.18 | 70.44 | 296.81 | 16.25 | 8% | 414.18 | 414.18 | 0 | 0 | 414.18
1.14 | 防火线槽 | MR600mm×100mm×3.0mm | m | 3 | 1 | 1 | 0 | 0 | 1 | 316.03 | 70.44 | 205.93 | 16.25 | 8% | 316.03 | 316.03 | 0 | 0 | 316.03
1.15 | 防火线槽 | MR600mm×150mm×3.0mm | m | 3 | 1 | 1 | 0 | 0 | 1 | 417.92 | 70.44 | 300.27 | 16.25 | 8% | 417.92 | 417.92 | 0 | 0 | 417.92
1.16 | 防火线槽 | MR600mm×200mm×3.0mm | m | 3 | 1 | 1 | 0 | 0 | 1 | 93.63 | 70.44 | 0 | 16.25 | 8% | 93.63 | 93.63 | 0 | 0 | 93.63
1.58 | 防火桥架 | CT50mm×50mm×1.2mm | m | 3 | 1 | 1 | 0 | 0 | 1 | 48.9 | 18.8 | 21.98 | 4.5 | 8% | 48.9 | 48.9 | 0 | 0 | 48.9
1.59 | 防火桥架 | CT75mm×50mm×1.2mm | m | 3 | 1 | 1 | 0 | 0 | 1 | 60.78 | 18.8 | 32.98 | 4.5 | 8% | 60.78 | 60.78 | 0 | 0 | 60.78
1.60 | 防火桥架 | CT100mm×50mm×1.2mm | m | 3 | 1 | 1 | 0 | 0 | 1 | 47.87 | 18.8 | 21.02 | 4.5 | 8% | 47.87 | 47.87 | 0 | 0 | 47.87
1.61 | 防火桥架 | CT100mm×100mm×1.2mm | m | 62 | 60 | 1 | 0 | 0 | 1 | 84.16 | 28.41 | 42.03 | 7.49 | 8% | 5049.6 | 84.16 | 0 | 0 | 84.16
1.62 | 防火桥架 | CT150mm×100mm×1.2mm | m | 3 | 1 | 1 | 0 | 0 | 1 | 95.8 | 30.07 | 51.14 | 7.49 | 8% | 95.8 | 95.8 | 0 | 0 | 95.8
1.63 | 防火桥架 | CT200mm×100mm×1.2mm | m | 1481 | 1187 | 134 | 18 | 40 | 102 | 107.59 | 32.56 | 59.57 | 7.49 | 8% | 127709.33 | 14417.06 | 1936.62 | 4303.6 | 10974.18
1.64 | 防火桥架 | CT200mm×150mm×1.2mm | m | 3 | 1 | 1 | 0 | 0 | 1 | 118.66 | 32.56 | 69.82 | 7.49 | 8% | 118.66 | 118.66 | 0 | 0 | 118.66
1.65 | 防火桥架 | CT300mm×100mm×2mm | m | 468 | 32 | 199 | 26 | 60 | 151 | 127.45 | 32.56 | 77.96 | 7.49 | 8% | 4078.4 | 25362.55 | 3313.7 | 7647 | 19244.95
1.66 | 防火桥架 | CT300mm×150mm×2mm | m | 709 | 707 | 1 | 0 | 0 | 1 | 159.16 | 51.2 | 84.18 | 11.99 | 8% | 112526.12 | 159.16 | 0 | 0 | 159.16
1.67 | 防火桥架 | CT300mm×200mm×2mm | m | 3 | 1 | 1 | 0 | 0 | 1 | 164.7 | 51.2 | 89.31 | 11.99 | 8% | 164.7 | 164.7 | 0 | 0 | 164.7
1.68 | 防火桥架 | CT400mm×100mm×2.0mm | m | 3 | 1 | 1 | 0 | 0 | 1 | 168.9 | 51.2 | 93.2 | 11.99 | 8% | 168.9 | 168.9 | 0 | 0 | 168.9
1.69 | 防火桥架 | CT400mm×150mm×2.0mm | m | 179 | 177 | 1 | 0 | 0 | 1 | 179.74 | 51.2 | 103.24 | 11.99 | 8% | 31813.98 | 179.74 | 0 | 0 | 179.74
1.70 | 防火桥架 | CT400mm×200mm×2.0mm | m | 3 | 1 | 1 | 0 | 0 | 1 | 189.77 | 51.2 | 112.52 | 11.99 | 8% | 189.77 | 189.77 | 0 | 0 | 189.77
1.71 | 防火桥架 | CT500mm×100mm×2.0mm | m | 3 | 1 | 1 | 0 | 0 | 1 | 188.08 | 51.2 | 110.96 | 11.99 | 8% | 188.08 | 188.08 | 0 | 0 | 188.08
1.72 | 防火桥架 | CT500mm×150mm×2.0mm | m | 3 | 1 | 1 | 0 | 0 | 1 | 225.12 | 70.44 | 121.75 | 16.25 | 8% | 225.12 | 225.12 | 0 | 0 | 225.12
1.73 | 防火桥架 | CT500mm×200mm×2.0mm | m | 3 | 1 | 1 | 0 | 0 | 1 | 234.52 | 70.44 | 130.46 | 16.25 | 8% | 234.52 | 234.52 | 0 | 0 | 234.52
1.74 | 防火桥架 | CT600mm×100mm×3.0mm | m | 3 | 1 | 1 | 0 | 0 | 1 | 411.7 | 70.44 | 294.51 | 16.25 | 8% | 411.7 | 411.7 | 0 | 0 | 411.7
1.75 | 防火桥架 | CT600mm×150mm×3.0mm | m | 394 | 392 | 1 | 0 | 0 | 1 | 417.92 | 70.44 | 300.27 | 16.25 | 8% | 163824.64 | 417.92 | 0 | 0 | 417.92
1.76 | 防火桥架 | CT600mm×200mm×3.0mm | m | 3 | 1 | 1 | 0 | 0 | 1 | 528.49 | 70.44 | 402.65 | 16.25 | 8% | 528.49 | 528.49 | 0 | 0 | 528.49
1.77 | 防火桥架 | CT800mm×100mm×3.0mm | m | 3 | 1 | 1 | 0 | 0 | 1 | 492.22 | 89.96 | 345.13 | 20.67 | 8% | 492.22 | 492.22 | 0 | 0 | 492.22
1.78 | 防火桥架 | CT800mm×150mm×3.0mm | m | 167 | 165 | 1 | 0 | 0 | 1 | 519.56 | 89.96 | 370.44 | 20.67 | 8% | 85727.4 | 519.56 | 0 | 0 | 519.56
1.79 | 防火桥架 | CT800mm×200mm×3.0mm | m | 39 | 37 | 1 | 0 | 0 | 1 | 1077.39 | 89.96 | 886.95 | 20.67 | 8% | 39863.43 | 1077.39 | 0 | 0 | 1077.39
2 | 电气配管 | 1.工作内容：材料运输、调直、接管、配管、接头附件安装、金属管跨接地、焊接管防腐、管内穿引线； 2.配套内容：接线盒（接线盒、插座盒、开关盒、过线盒、空白面板）管件综合考虑；明敷管支吊架制作安装、防腐、刷防火涂料、色漆； 3.暗敷管压槽、凿槽刨沟，防火封堵、墙地面开槽修复、挂网费用等综合考虑； 4.埋地管道土方开挖、回填、垫层。外运等综合考虑； 5.敷设方式：综合考虑。
2.1 | 焊接钢管 | SC100mm（室外） | m | 3 | 1 | 1 | 0 | 0 | 1 | 97.73 | 34.07 | 47.51 | 8.91 | 8% | 97.73 | 97.73 | 0 | 0 | 97.73
2.2 | 塑料电线管 | PVC/PC32mm（室内） | m | 3 | 1 | 1 | 0 | 0 | 1 | 11.98 | 6.54 | 2.49 | 2.06 | 8% | 11.98 | 11.98 | 0 | 0 | 11.98
2.3 | 塑料电线管 | PVC/PC25mm（室内） | m | 3 | 1 | 1 | 0 | 0 | 1 | 10.44 | 6.17 | 1.55 | 1.95 | 8% | 10.44 | 10.44 | 0 | 0 | 10.44
2.4 | 塑料电线管 | PVC/PC20mm（室内） | m | 3 | 1 | 1 | 0 | 0 | 1 | 9.35 | 5.78 | 1.06 | 1.82 | 8% | 9.35 | 9.35 | 0 | 0 | 9.35
2.5 | JDG/KBG电线管 | DN40mm（室内） | m | 3 | 1 | 1 | 0 | 0 | 1 | 24.33 | 9.32 | 10.82 | 2.39 | 8% | 24.33 | 24.33 | 0 | 0 | 24.33
2.6 | JDG/KBG电线管 | DN32mm（室内） | m | 3 | 1 | 1 | 0 | 0 | 1 | 16.51 | 7.21 | 6.2 | 1.88 | 8% | 16.51 | 16.51 | 0 | 0 | 16.51
2.7 | JDG/KBG电线管 | DN25mm（室内） | m | 285 | 101 | 84 | 11 | 25 | 64 | 14.14 | 6.51 | 4.82 | 1.76 | 8% | 1428.14 | 1187.76 | 155.54 | 353.5 | 904.96
2.8 | JDG/KBG电线管 | DN20mm（室内） | m | 42172 | 14978 | 12410 | 1639 | 3729 | 9416 | 12.3 | 6.09 | 3.69 | 1.61 | 8% | 184229.4 | 152643 | 20159.7 | 45866.7 | 115816.8
2.9 | 焊接钢管 | SC40mm（室内） | m | 3 | 1 | 1 | 0 | 0 | 1 | 33.37 | 11.05 | 17.08 | 2.77 | 8% | 33.37 | 33.37 | 0 | 0 | 33.37
2.10 | 焊接钢管 | SC32mm（室内） | m | 354 | 126 | 104 | 14 | 31 | 79 | 29.53 | 11.05 | 13.52 | 2.77 | 8% | 3720.78 | 3071.12 | 413.42 | 915.43 | 2332.87
2.11 | 焊接钢管 | SC25mm（室内） | m | 717 | 255 | 211 | 28 | 63 | 160 | 21.35 | 7.24 | 10.72 | 1.81 | 8% | 5444.25 | 4504.85 | 597.8 | 1345.05 | 3416
2.12 | 焊接钢管 | SC20mm（室内） | m | 3 | 1 | 1 | 0 | 0 | 1 | 18.62 | 7.24 | 8.19 | 1.81 | 8% | 18.62 | 18.62 | 0 | 0 | 18.62
3 | 套管 | 1.套管制作、安装、防水性封堵、防腐。 2.一律按穿管管径表示。
3.1 | 刚性防水套管 | DN50及以下 | 个 | 3 | 1 | 1 | 0 | 0 | 1 | 61.16 | 30.8 | 20 | 5.83 | 8% | 61.16 | 61.16 | 0 | 0 | 61.16
3.2 | 刚性防水套管 | DN100及以下 | 个 | 3 | 1 | 1 | 0 | 0 | 1 | 83.13 | 38.04 | 35 | 3.93 | 8% | 83.13 | 83.13 | 0 | 0 | 83.13
3.3 | 刚性防水套管 | DN150及以下 | 个 | 3 | 1 | 1 | 0 | 0 | 1 | 99.33 | 38.04 | 50 | 3.93 | 8% | 99.33 | 99.33 | 0 | 0 | 99.33
3.4 | 刚性防水套管 | DN200及以下 | 个 | 3 | 1 | 1 | 0 | 0 | 1 | 130.86 | 50.74 | 65 | 5.43 | 8% | 130.86 | 130.86 | 0 | 0 | 130.86
3.5 | 柔性防水套管 | DN50及以下 | 个 | 3 | 1 | 1 | 0 | 0 | 1 | 172.42 | 29.96 | 120 | 9.69 | 8% | 172.42 | 172.42 | 0 | 0 | 172.42
3.6 | 柔性防水套管 | DN100及以下 | 个 | 3 | 1 | 1 | 0 | 0 | 1 | 221.3 | 34 | 160 | 10.91 | 8% | 221.3 | 221.3 | 0 | 0 | 221.3
3.7 | 柔性防水套管 | DN150及以下 | 个 | 3 | 1 | 1 | 0 | 0 | 1 | 318.5 | 34 | 250 | 10.91 | 8% | 318.5 | 318.5 | 0 | 0 | 318.5
3.8 | 柔性防水套管 | DN200及以下 | 个 | 3 | 1 | 1 | 0 | 0 | 1 | 411.6 | 46.21 | 320 | 14.9 | 8% | 411.6 | 411.6 | 0 | 0 | 411.6
3.9 | 一般穿墙/楼板钢套管 | DN50及以下 | 个 | 3 | 1 | 1 | 0 | 0 | 1 | 25.64 | 15 | 3.98 | 4.76 | 8% | 25.64 | 25.64 | 0 | 0 | 25.64
3.10 | 一般穿墙/楼板钢套管 | DN100及以下 | 个 | 3 | 1 | 1 | 0 | 0 | 1 | 38.01 | 21 | 8 | 6.19 | 8% | 38.01 | 38.01 | 0 | 0 | 38.01
3.11 | 一般穿墙/楼板钢套管 | DN150及以下 | 个 | 3 | 1 | 1 | 0 | 0 | 1 | 47.96 | 23.79 | 13 | 7.62 | 8% | 47.96 | 47.96 | 0 | 0 | 47.96
3.12 | 一般穿墙/楼板钢套管 | DN200及以下 | 个 | 3 | 1 | 1 | 0 | 0 | 1 | 64.04 | 32.8 | 16 | 10.5 | 8% | 64.04 | 64.04 | 0 | 0 | 64.04
3.13 | 一般穿墙/楼板塑料套管 | DN50及以下 | 个 | 3 | 1 | 1 | 0 | 0 | 1 | 20.34 | 12.95 | 2.5 | 3.38 | 8% | 20.34 | 20.34 | 0 | 0 | 20.34
3.14 | 一般穿墙/楼板塑料套管 | DN100及以下 | 个 | 3 | 1 | 1 | 0 | 0 | 1 | 23.98 | 15.28 | 3 | 3.92 | 8% | 23.98 | 23.98 | 0 | 0 | 23.98
3.15 | 一般穿墙/楼板塑料套管 | DN150及以下 | 个 | 3 | 1 | 1 | 0 | 0 | 1 | 41.25 | 20.46 | 11.18 | 6.55 | 8% | 41.25 | 41.25 | 0 | 0 | 41.25
3.16 | 一般穿墙/楼板塑料套管 | DN200及以下 | 个 | 3 | 1 | 1 | 0 | 0 | 1 | 55.08 | 28.21 | 13.76 | 9.03 | 8% | 55.08 | 55.08 | 0 | 0 | 55.08
弱电预留预埋
1 | 桥架/线槽 | 1.槽式/梯式线槽/桥架安装、支吊架制作安装/防腐、桥架盖板安装，含接地跨接线安装，隔板、连接片、螺栓、弯头、变径、三通等； 2.材质：镀锌（或喷塑）钢制，厚度综合考虑； 3.其他：防火要求及防火封堵综合考虑。
1.1 | 非防火线槽 | MR50mm×50mm×1.2mm | m | 3 | 1 | 1 | 0 | 0 | 1 | 36.05 | 18.8 | 10.08 | 4.5 | 8% | 36.05 | 36.05 | 0 | 0 | 36.05
1.2 | 非防火线槽 | MR75mm×50mm×1.2mm | m | 3 | 1 | 1 | 0 | 0 | 1 | 41.49 | 18.8 | 15.12 | 4.5 | 8% | 41.49 | 41.49 | 0 | 0 | 41.49
1.3 | 非防火线槽 | MR100mm×50mm×1.2mm | m | 3 | 1 | 1 | 0 | 0 | 1 | 35.29 | 18.8 | 9.38 | 4.5 | 8% | 35.29 | 35.29 | 0 | 0 | 35.29
1.4 | 非防火线槽 | MR100mm×100mm×1.2mm | m | 485 | 172 | 143 | 19 | 43 | 108 | 59.03 | 28.41 | 18.76 | 7.49 | 8% | 10153.16 | 8441.29 | 1121.57 | 2538.29 | 6375.24
1.5 | 非防火线槽 | MR200mm×100mm×1.2mm | m | 2175 | 772 | 640 | 85 | 192 | 486 | 72.53 | 32.56 | 27.11 | 7.49 | 8% | 55993.16 | 46419.2 | 6165.05 | 13925.76 | 35249.58
1.6 | 非防火线槽 | MR200mm×150mm×1.2mm | m | 3 | 1 | 1 | 0 | 0 | 1 | 62.77 | 32.56 | 18.07 | 7.49 | 8% | 62.77 | 62.77 | 0 | 0 | 62.77
1.7 | 非防火线槽 | MR300mm×150mm×2.0mm | m | 3 | 1 | 1 | 0 | 0 | 1 | 144.13 | 51.2 | 70.26 | 11.99 | 8% | 144.13 | 144.13 | 0 | 0 | 144.13
1.8 | 非防火线槽 | MR300mm×200mm×2.0mm | m | 3 | 1 | 1 | 0 | 0 | 1 | 136.39 | 51.2 | 63.1 | 11.99 | 8% | 136.39 | 136.39 | 0 | 0 | 136.39
1.9 | 非防火线槽 | MR400mm×150mm×2.0mm | m | 3 | 1 | 1 | 0 | 0 | 1 | 159.11 | 51.2 | 84.13 | 11.99 | 8% | 159.11 | 159.11 | 0 | 0 | 159.11
1.10 | 非防火线槽 | MR400mm×200mm×2.0mm | m | 3 | 1 | 1 | 0 | 0 | 1 | 113.27 | 51.2 | 41.69 | 11.99 | 8% | 113.27 | 113.27 | 0 | 0 | 113.27
1.11 | 非防火线槽 | MR500mm×100mm×3.0mm | m | 3 | 1 | 1 | 0 | 0 | 1 | 140.84 | 51.2 | 67.22 | 11.99 | 8% | 140.84 | 140.84 | 0 | 0 | 140.84
1.12 | 非防火线槽 | MR500mm×150mm×3.0mm | m | 3 | 1 | 1 | 0 | 0 | 1 | 202.52 | 70.44 | 100.83 | 16.25 | 8% | 202.52 | 202.52 | 0 | 0 | 202.52
1.13 | 非防火线槽 | MR500mm×200mm×3.0mm | m | 3 | 1 | 1 | 0 | 0 | 1 | 166.22 | 70.44 | 67.22 | 16.25 | 8% | 166.22 | 166.22 | 0 | 0 | 166.22
1.14 | 非防火线槽 | MR600mm×100mm×3.0mm | m | 3 | 1 | 1 | 0 | 0 | 1 | 180.74 | 70.44 | 80.66 | 16.25 | 8% | 180.74 | 180.74 | 0 | 0 | 180.74
1.15 | 非防火线槽 | MR600mm×150mm×3.0mm | m | 3 | 1 | 1 | 0 | 0 | 1 | 224.31 | 70.44 | 121 | 16.25 | 8% | 224.31 | 224.31 | 0 | 0 | 224.31
1.16 | 非防火线槽 | MR600mm×200mm×3.0mm | m | 3 | 1 | 1 | 0 | 0 | 1 | 267.86 | 70.44 | 161.33 | 16.25 | 8% | 267.86 | 267.86 | 0 | 0 | 267.86
1.17 | 非防火桥架 | CT50mm×50mm×1.2mm | m | 3 | 1 | 1 | 0 | 0 | 1 | 39.56 | 15.3 | 16.83 | 4.5 | 8% | 39.56 | 39.56 | 0 | 0 | 39.56
1.18 | 非防火桥架 | CT75mm×50mm×1.2mm | m | 3 | 1 | 1 | 0 | 0 | 1 | 48.65 | 15.3 | 25.25 | 4.5 | 8% | 48.65 | 48.65 | 0 | 0 | 48.65
1.19 | 非防火桥架 | CT100mm×50mm×1.2mm | m | 3 | 1 | 1 | 0 | 0 | 1 | 34.97 | 15.3 | 12.58 | 4.5 | 8% | 34.97 | 34.97 | 0 | 0 | 34.97
1.20 | 非防火桥架 | CT100mm×100mm×1.2mm | m | 3 | 1 | 1 | 0 | 0 | 1 | 67.9 | 24.91 | 30.47 | 7.49 | 8% | 67.9 | 67.9 | 0 | 0 | 67.9
1.21 | 非防火桥架 | CT150mm×100mm×1.2mm | m | 3 | 1 | 1 | 0 | 0 | 1 | 77.54 | 26.57 | 37.74 | 7.49 | 8% | 77.54 | 77.54 | 0 | 0 | 77.54
1.22 | 非防火桥架 | CT200mm×100mm×1.2mm | m | 3 | 1 | 1 | 0 | 0 | 1 | 87.23 | 29.06 | 44.22 | 7.49 | 8% | 87.23 | 87.23 | 0 | 0 | 87.23
1.23 | 非防火桥架 | CT200mm×150mm×1.2mm | m | 3 | 1 | 1 | 0 | 0 | 1 | 96.25 | 29.06 | 52.57 | 7.49 | 8% | 96.25 | 96.25 | 0 | 0 | 96.25
1.24 | 非防火桥架 | CT300mm×100mm×2mm | m | 3 | 1 | 1 | 0 | 0 | 1 | 144.86 | 29.06 | 97.58 | 7.49 | 8% | 144.86 | 144.86 | 0 | 0 | 144.86
1.25 | 非防火桥架 | CT300mm×150mm×2mm | m | 3 | 1 | 1 | 0 | 0 | 1 | 222.56 | 47.7 | 146.38 | 11.99 | 8% | 222.56 | 222.56 | 0 | 0 | 222.56
1.26 | 非防火桥架 | CT300mm×200mm×2mm | m | 3 | 1 | 1 | 0 | 0 | 1 | 151.74 | 47.7 | 80.81 | 11.99 | 8% | 151.74 | 151.74 | 0 | 0 | 151.74
1.27 | 非防火桥架 | CT400mm×100mm×2.0mm | m | 3 | 1 | 1 | 0 | 0 | 1 | 195.38 | 47.7 | 121.22 | 11.99 | 8% | 195.38 | 195.38 | 0 | 0 | 195.38
1.28 | 非防火桥架 | CT400mm×150mm×2.0mm | m | 3 | 1 | 1 | 0 | 0 | 1 | 209.51 | 47.7 | 134.3 | 11.99 | 8% | 209.51 | 209.51 | 0 | 0 | 209.51
1.29 | 非防火桥架 | CT400mm×200mm×2.0mm | m | 3 | 1 | 1 | 0 | 0 | 1 | 220.72 | 47.7 | 144.68 | 11.99 | 8% | 220.72 | 220.72 | 0 | 0 | 220.72
1.30 | 非防火桥架 | CT500mm×100mm×2.0mm | m | 3 | 1 | 1 | 0 | 0 | 1 | 219.49 | 47.7 | 143.54 | 11.99 | 8% | 219.49 | 219.49 | 0 | 0 | 219.49
1.31 | 非防火桥架 | CT500mm×150mm×2.0mm | m | 3 | 1 | 1 | 0 | 0 | 1 | 260.92 | 66.94 | 158.4 | 16.25 | 8% | 260.92 | 260.92 | 0 | 0 | 260.92
1.32 | 非防火桥架 | CT500mm×200mm×2.0mm | m | 3 | 1 | 1 | 0 | 0 | 1 | 271.56 | 66.94 | 168.25 | 16.25 | 8% | 271.56 | 271.56 | 0 | 0 | 271.56
1.33 | 非防火桥架 | CT600mm×100mm×3.0mm | m | 3 | 1 | 1 | 0 | 0 | 1 | 684 | 66.94 | 550.14 | 16.25 | 8% | 684 | 684 | 0 | 0 | 684
1.34 | 非防火桥架 | CT600mm×150mm×3.0mm | m | 3 | 1 | 1 | 0 | 0 | 1 | 349.28 | 66.94 | 240.22 | 16.25 | 8% | 349.28 | 349.28 | 0 | 0 | 349.28
1.35 | 非防火桥架 | CT600mm×200mm×3.0mm | m | 3 | 1 | 1 | 0 | 0 | 1 | 437.73 | 66.94 | 322.12 | 16.25 | 8% | 437.73 | 437.73 | 0 | 0 | 437.73
1.36 | 非防火桥架 | CT800mm×100mm×3.0mm | m | 3 | 1 | 1 | 0 | 0 | 1 | 413.89 | 86.46 | 276.1 | 20.67 | 8% | 413.89 | 413.89 | 0 | 0 | 413.89
1.37 | 非防火桥架 | CT800mm×150mm×3.0mm | m | 3 | 1 | 1 | 0 | 0 | 1 | 435.76 | 86.46 | 296.35 | 20.67 | 8% | 435.76 | 435.76 | 0 | 0 | 435.76
1.38 | 非防火桥架 | CT800mm×200mm×3.0mm | m | 3 | 1 | 1 | 0 | 0 | 1 | 543.88 | 86.46 | 396.46 | 20.67 | 8% | 543.88 | 543.88 | 0 | 0 | 543.88
2 | 电气配管 | 1.工作内容：材料运输、调直、接管、配管、接头附件安装、金属管跨接地、焊接管防腐、管内穿引线； 2.配套内容：接线盒（接线盒、插座盒、开关盒、过线盒、空白面板）管件综合考虑；明敷管支吊架制作安装、防腐、刷防火涂料、色漆； 3.暗敷管压槽、凿槽刨沟，防火封堵、墙地面开槽修复、挂网费用等综合考虑； 4.埋地管道土方开挖、回填、垫层。外运等综合考虑； 5.敷设方式：综合考虑。
2.1 | 焊接钢管 | SC40mm（室内） | m | 3 | 1 | 1 | 0 | 0 | 1 | 33.37 | 11.05 | 17.08 | 2.77 | 8% | 33.37 | 33.37 | 0 | 0 | 33.37
2.2 | 焊接钢管 | SC32mm（室内） | m | 3 | 1 | 1 | 0 | 0 | 1 | 29.53 | 11.05 | 13.52 | 2.77 | 8% | 29.53 | 29.53 | 0 | 0 | 29.53
2.3 | 焊接钢管 | SC25mm（室内） | m | 3 | 1 | 1 | 0 | 0 | 1 | 21.35 | 7.24 | 10.72 | 1.81 | 8% | 21.35 | 21.35 | 0 | 0 | 21.35
2.4 | 焊接钢管 | SC20mm（室内） | m | 3 | 1 | 1 | 0 | 0 | 1 | 18.62 | 7.24 | 8.19 | 1.81 | 8% | 18.62 | 18.62 | 0 | 0 | 18.62
2.5 | 塑料电线管 | PVC/PC50mm（室内） | m | 3 | 1 | 1 | 0 | 0 | 1 | 15.35 | 7.48 | 4.47 | 2.26 | 8% | 15.35 | 15.35 | 0 | 0 | 15.35
2.6 | 塑料电线管 | PVC/PC40mm（室内） | m | 3 | 1 | 1 | 0 | 0 | 1 | 13.41 | 6.97 | 3.28 | 2.17 | 8% | 13.41 | 13.41 | 0 | 0 | 13.41
2.7 | 塑料电线管 | PVC/PC32mm（室内） | m | 3 | 1 | 1 | 0 | 0 | 1 | 11.98 | 6.54 | 2.49 | 2.06 | 8% | 11.98 | 11.98 | 0 | 0 | 11.98
2.8 | 塑料电线管 | PVC/PC25mm（室内） | m | 58713 | 3148 | 25356 | 3349 | 7620 | 19240 | 10.44 | 6.17 | 1.55 | 1.95 | 8% | 32865.12 | 264716.64 | 34963.56 | 79552.8 | 200865.6
2.9 | 塑料电线管 | PVC/PC20mm（室内） | m | 35229 | 6993 | 12885 | 1702 | 3872 | 9777 | 9.35 | 5.78 | 1.06 | 1.82 | 8% | 65384.55 | 120474.75 | 15913.7 | 36203.2 | 91414.95
2.10 | 塑料电线管 | PVC/PC15mm（室内） | m | 3 | 1 | 1 | 0 | 0 | 1 | 8.38 | 5.3 | 0.78 | 1.68 | 8% | 8.38 | 8.38 | 0 | 0 | 8.38
四 | 战采询价平台部分 | [13 empty] | 397664.4 | 519777.6 | 50314.49 | 112318.25 | 291929.91
1 | 配电箱（主材费） | 1.名称:动力、照明配电箱、柜 2.型号:综合考虑 3.规格:半周长1.0m以内 4.主材暂估供应价1565.9元/台（含箱体及元器件等箱体内的东西） | 台 | 41 | 20 | 20 | 0 | 0 | 1 | 1565.9 |  | 1565.9 |  |  | 31318 | 31318 | 0 | 0 | 1565.9
2 | 配电箱（主材费） | 1.名称:动力、照明配电箱、柜 2.型号:综合考虑 3.规格:半周长1.5m以内 4.主材暂估供应价2435.2元/台（含箱体及元器件等箱体内的东西） | 台 | 91 | 45 | 45 | 0 | 0 | 1 | 2435.2 |  | 2435.2 |  |  | 109584 | 109584 | 0 | 0 | 2435.2
3 | 配电箱（主材费） | 1.名称:动力、照明配电箱、柜 2.型号:综合考虑 3.规格:半周长2.5m以内 4.主材暂估供应价2995.63元/台（含箱体及元器件等箱体内的东西） | 台 | 249 | 85 | 75 | 10 | 22 | 57 | 2995.63 |  | 2995.63 |  |  | 254628.55 | 224672.25 | 29956.3 | 65903.86 | 170750.91
4 | 配电箱（主材费） | 1.名称:户内强电箱 2.型号:综合考虑 3.规格:综合考虑 4.主材暂估供应价276.77元/台（含箱体及元器件等箱体内的东西） | 台 | 784 | 5 | 355 | 47 | 107 | 270 | 276.77 |  | 276.77 |  |  | 1383.85 | 98253.35 | 13008.19 | 29614.39 | 74727.9
5 | 配电箱（主材费） | 1.名称:户内弱电箱 2.型号:综合考虑 3.规格:综合考虑 4.主材暂估供应价150元/台（含箱体及元器件等箱体内的东西） | 台 | 822 | 5 | 373 | 49 | 112 | 283 | 150 |  | 150 |  |  | 750 | 55950 | 7350 | 16800 | 42450
| 合计 | [13 empty] | 9352618.71 | 6431757.17 | 845382.65 | 1881333.3 | 5209857.27

## 小市政工程
实体工程量清单计价表（小市政工程）
工程名称：白云区槎头车辆段（一期）地块项目施工图设计及施工总承包项目
序号 | 项目名称 | 项目特征 | 计量 单位 | 工程量 A | 不含税综合单价(元) B=(C+D+E)*(1+F) | 不含税单价分析 |  |  |  | 不含税合价（元） G=A*B | 备注
[6 empty] | 人工费 C | 主材/设备费（含损耗）D | 机械+辅材 E | 管理费+利润+其他 (%)F
小市政工程
一 | 室外给水工程
1 | 塑料给水管/复合管 | 1、安装部位：室外 2、工作压力：按设计要求 3、输送介质：给水 4、连接方式：按设计要求 5、管道、管件的制作、安装 6、给水管道消毒、冲洗 7、水压试验 8、警示带敷设安装 9、垫层及基础、土方/砂开挖、回填、外运等 10、满足设计及施工规范的其他要求
1.1 | PE给水管 | 公称外径：de110 | m | 172.27 | 63.39 | 30.78 | 24.3 | 3.61 | 8% | 10920.2
1.2 | PE给水管 | 公称外径：de160 | m | 258.41 | 113.71 | 50.73 | 49.77 | 4.79 | 8% | 29383.8
1.3 | PE给水管 | 公称外径：de200 | m | 147.66 | 159.01 | 62.49 | 77.36 | 7.38 | 8% | 23479.42
1.4 | PVC-U给水管 | 规格：de20mm，压力等级综合考虑 | m | 0.49 | 6.24 | 2.85 | 2.36 | 0.57 | 8% | 3.06
1.5 | PVC-U给水管 | 规格：de25mm，压力等级综合考虑 | m | 0.49 | 6.63 | 2.94 | 2.61 | 0.59 | 8% | 3.25
1.6 | PVC-U给水管 | 规格：de32mm，压力等级综合考虑 | m | 0.49 | 14.83 | 8.49 | 3.86 | 1.38 | 8% | 7.27
1.7 | PVC-U给水管 | 规格：de40mm，压力等级综合考虑 | m | 0.49 | 17.03 | 8.98 | 5.3 | 1.49 | 8% | 8.34
1.8 | PVC-U给水管 | 规格：de50mm，压力等级综合考虑 | m | 0.49 | 21.01 | 10.56 | 7.22 | 1.67 | 8% | 10.29
1.9 | PVC-U给水管 | 规格：de63mm，压力等级综合考虑 | m | 0.49 | 29.29 | 12.56 | 12.47 | 2.09 | 8% | 14.35
1.10 | PVC-U给水管 | 规格：de75mm，压力等级综合考虑 | m | 0.49 | 38.48 | 17.02 | 16.16 | 2.45 | 8% | 18.86
1.11 | PVC-U给水管 | 规格：de90mm，压力等级综合考虑 | m | 0.49 | 39.07 | 10.69 | 23.35 | 2.14 | 8% | 19.14
1.12 | PP-R管 | 规格：de20mm，压力等级综合考虑 | m | 0.49 | 18.98 | 12.16 | 2.16 | 3.25 | 8% | 9.3
1.13 | PP-R管 | 规格：de25mm，压力等级综合考虑 | m | 0.49 | 20.52 | 12.46 | 3.29 | 3.25 | 8% | 10.05
1.14 | PP-R管 | 规格：de32mm，压力等级综合考虑 | m | 0.49 | 27.31 | 15.87 | 5.5 | 3.92 | 8% | 13.38
1.15 | PP-R管 | 规格：de40mm，压力等级综合考虑 | m | 0.49 | 34.37 | 18.08 | 9.82 | 3.92 | 8% | 16.84
1.16 | PP-R管 | 规格：de50mm，压力等级综合考虑 | m | 0.49 | 44.29 | 21.07 | 15.3 | 4.64 | 8% | 21.7
1.17 | PP-R管 | 规格：de63mm，压力等级综合考虑 | m | 0.49 | 58.89 | 25.42 | 24.47 | 4.64 | 8% | 28.86
2 | 球墨铸铁给水管 | 1、安装部位：室外 2、输送介质：给水 3、连接方式：按设计要求 4、压力试验及吹、洗设计要求:管道消毒、冲洗、压力试验 5、含刷油防腐 6、垫层及基础、土方/砂开挖、回填、外运等 7、满足设计及施工规范的其他要求
2.1 | 球墨铸铁管 | DN80 | m | 172.27 | 144.89 | 49.4 | 73.73 | 11.03 | 8% | 24960.2
2.2 | 球墨铸铁管 | DN100 | m | 258.41 | 176.45 | 55.1 | 92.16 | 16.12 | 8% | 45596.44
2.3 | 球墨铸铁管 | DN125 | m | 147.66 | 183.36 | 60.8 | 89.84 | 19.14 | 8% | 27074.94
2.4 | 球墨铸铁管 | DN150 | m | 49.22 | 214.05 | 68.4 | 107.8 | 21.99 | 8% | 10535.54
3 | 复合管 | 1、安装部位：室外 2、输送介质：给水 3、连接方式：按设计要求 4、压力试验及吹、洗设计要求:管道消毒、冲洗、压力试验 5、垫层及基础、土方/砂开挖、回填、外运等 6、满足设计及施工规范的其他要求
3.1 | 钢丝网骨架PE塑料复合管 | 公称外径：de110 | m | 172.27 | 92.92 | 21.57 | 61.51 | 2.96 | 8% | 16007.33
3.2 | 钢丝网骨架PE塑料复合管 | 公称外径：de160 | m | 258.41 | 147.19 | 29.7 | 102.51 | 4.08 | 8% | 38035.37
3.3 | 钢丝网骨架PE塑料复合管 | 公称外径：de200 | m | 147.66 | 210.06 | 42.96 | 145.83 | 5.71 | 8% | 31017.46
4 | 阀门、附件 | 1.含切管、套丝、管道压环、本体安装、法兰、制加垫、紧螺栓、强度和严密性试验（包括一切所需附件的供应及安装）。 2.连接方式：按设计及规范要求。 3.公称压力：按设计要求。 |  | 0 | 0
4.1 | 闸阀 | 型号规格：DN100mm | 个 | 5 | 685.57 | 161.92 | 451.33 | 21.54 | 8% | 3427.85
4.2 | 闸阀 | 型号规格：DN150mm | 个 | 5 | 1125.53 | 145.35 | 856.64 | 40.17 | 8% | 5627.65
4.3 | 闸阀 | 型号规格：DN200mm | 个 | 5 | 1541.07 | 220.4 | 1142.19 | 64.33 | 8% | 7705.35
4.4 | 塑料闸阀 | 型号规格：DN15mm | 个 | 1 | 11.86 | 2.32 | 8.2 | 0.46 | 8% | 11.86
4.5 | 塑料闸阀 | 型号规格：DN20mm | 个 | 1 | 15.81 | 3.09 | 10.93 | 0.62 | 8% | 15.81
4.6 | 塑料闸阀 | 型号规格：DN25mm | 个 | 1 | 20.26 | 5.84 | 11.75 | 1.17 | 8% | 20.26
4.7 | 塑料闸阀 | 型号规格：DN32mm | 个 | 1 | 23.03 | 6.12 | 13.98 | 1.22 | 8% | 23.03
4.8 | 塑料闸阀 | 型号规格：DN40mm | 个 | 1 | 24.69 | 6.55 | 15 | 1.31 | 8% | 24.69
4.9 | 塑料闸阀 | 型号规格：DN50mm | 个 | 1 | 29.03 | 7.25 | 18.18 | 1.45 | 8% | 29.03
4.10 | 塑料闸阀 | 型号规格：DN65mm | 个 | 1 | 52.74 | 13.06 | 33.16 | 2.61 | 8% | 52.74
4.11 | 塑料闸阀 | 型号规格：DN80mm | 个 | 1 | 75.42 | 18.7 | 47.39 | 3.74 | 8% | 75.42
4.12 | 塑料闸阀 | 型号规格：DN100mm | 个 | 1 | 148.49 | 31.64 | 99.52 | 6.33 | 8% | 148.49
4.13 | 塑料闸阀 | 型号规格：DN150mm | 个 | 1 | 347.9 | 61.22 | 248.67 | 12.24 | 8% | 347.9
5 | 阀门井 | 1.具体做法参见图集 2.含井砌筑、垫层、抹灰、防水、防腐、铁件、爬梯、模板、脚手架均已考虑 3.应满足井内材料设备的尺寸，含土方开挖、填方、余土外运,运距自行考虑 4.含重型球磨铸铁防盗井盖，样式按照甲方要求，考虑井口临时防护
5.1 | 砖砌阀门井 | 阀门直径DN100 | 座 | 5 | 1196.69 | 361 | 427.5 | 319.55 | 8% | 5983.45
5.2 | 砖砌阀门井 | 阀门直径DN150 | 座 | 5 | 1330.72 | 437 | 456 | 339.15 | 8% | 6653.6
5.3 | 砖砌阀门井 | 阀门直径DN200 | 座 | 5 | 1537.22 | 551 | 494 | 378.35 | 8% | 7686.1
5.4 | 砖砌手孔井 | 直径：400mm×400mm | 座 | 1 | 422.98 | 270.52 | 92.03 | 29.1 | 8% | 422.98
5.5 | 砖砌手孔井 | 直径：500mm×500mm | 座 | 6 | 525.51 | 335.49 | 115.03 | 36.06 | 8% | 3153.06
5.6 | 砖砌手孔井 | 直径：600mm×600mm | 座 | 5 | 627.99 | 400.43 | 138.03 | 43.01 | 8% | 3139.95
5.7 | 砖砌手孔井 | 直径：700mm×700mm | 座 | 8 | 730.5 | 465.38 | 161.04 | 49.97 | 8% | 5844
5.8 | 砖砌手孔井 | 直径：800mm×800mm | 座 | 1 | 833.06 | 530.38 | 184.04 | 56.93 | 8% | 833.06
5.9 | 砖砌手孔井 | 直径：1000mm×1000mm | 座 | 1 | 1038.04 | 660.27 | 230.06 | 70.82 | 8% | 1038.04
二 | 室外排水工程（含雨水）
1 | 排水管道 | 1、连接方式：按设计要求 2、工作内容：包括管道及管件安装、闭水试验、压力试验及吹、洗设计要求：按设计及规范要求（包括但不限于接驳至市政井的接驳手续办理工作） 3、垫层及基础、土方/砂开挖、回填、外运等 4、包括供应、安装，立检口、弯头、异径管、伸缩节、阻火圈等管件安装，支架、冲洗、试压、防护、防腐、通水、通球试验及其它一切有关配件、附件等
1.1 | HDPE双壁波纹管 | DN200,环刚度4KN/m2 | m | 0.49 | 59.78 | 22.78 | 28.43 | 4.14 | 8% | 29.29
1.2 | HDPE双壁波纹管 | DN300,环刚度4KN/m2 | m | 1374.72 | 79.95 | 22.78 | 47.11 | 4.14 | 8% | 109908.86
1.3 | HDPE双壁波纹管 | DN400,环刚度4KN/m2 | m | 470.05 | 158.35 | 58.17 | 78.58 | 9.87 | 8% | 74432.42
1.4 | HDPE双壁波纹管 | DN500,环刚度4KN/m2 | m | 0.49 | 195.69 | 65.43 | 104.51 | 11.25 | 8% | 95.89
1.5 | HDPE双壁波纹管 | DN600,环刚度4KN/m2 | m | 0.49 | 283.77 | 83.1 | 165.46 | 14.19 | 8% | 139.05
1.6 | HDPE双壁波纹管 | DN200,环刚度8KN/m2 | m | 0.49 | 75.63 | 22.78 | 43.11 | 4.14 | 8% | 37.06
1.7 | HDPE双壁波纹管 | DN300,环刚度8KN/m2 | m | 716.15 | 116.91 | 22.78 | 81.33 | 4.14 | 8% | 83725.1
1.8 | HDPE双壁波纹管 | DN400,环刚度8KN/m2 | m | 462.67 | 210.73 | 58.17 | 127.08 | 9.87 | 8% | 97498.45
1.9 | HDPE双壁波纹管 | DN500,环刚度8KN/m2 | m | 69.89 | 293.74 | 65.43 | 195.3 | 11.25 | 8% | 20529.49
1.10 | HDPE双壁波纹管 | DN600,环刚度8KN/m2 | m | 24.61 | 403.17 | 83.1 | 276.02 | 14.19 | 8% | 9922.01
1.11 | Ⅱ级钢筋混凝土排水管 | D700mm | m | 0.49 | 261.48 | 65.53 | 164.48 | 12.1 | 8% | 128.13
1.12 | Ⅱ级钢筋混凝土排水管 | D900mm | m | 0.49 | 412.86 | 84.54 | 282.19 | 15.55 | 8% | 202.3
1.13 | Ⅱ级钢筋混凝土排水管 | D1000mm | m | 0.49 | 480.27 | 98.83 | 327.69 | 18.17 | 8% | 235.33
1.14 | Ⅱ级钢筋混凝土排水管 | D1200mm | m | 0.49 | 644.91 | 132.78 | 438.85 | 25.51 | 8% | 316.01
1.15 | Ⅱ级钢筋混凝土排水管 | D1500mm | m | 0.49 | 1105.52 | 179.66 | 809.54 | 34.43 | 8% | 541.7
1.16 | 钢丝网骨架PE塑料复合管 | 公称外径：de110 | m | 0.49 | 297.65 | 179.66 | 61.51 | 34.43 | 8% | 145.85
1.17 | 钢丝网骨架PE塑料复合管 | 公称外径：de160 | m | 0.49 | 341.93 | 179.66 | 102.51 | 34.43 | 8% | 167.55
1.18 | 钢丝网骨架PE塑料复合管 | 公称外径：de200 | m | 0.49 | 388.71 | 179.66 | 145.83 | 34.43 | 8% | 190.47
2 | 检查井 | 1、名称：检查井 2、工作内容：包括塑料井座、井筒、土方工程、碎石垫层、混凝土井基、盖板、砖墙、砂浆砌筑、井座、具有项目标志的井盖、防水水泥砂浆、抹灰于井内外、踏梯及接驳雨水管之额外处理等 3、按给水排水标准图02S515所示。 |  | 0 | 0
2.1 | 圆型砖砌污水检查井 | D700 | 座 | 67 | 1908.13 | 589 | 368.6 | 809.19 | 8% | 127844.71
2.2 | 圆型砖砌污水检查井 | D1000 | 座 | 57 | 2105.34 | 684 | 387.6 | 877.79 | 8% | 120004.38
2.3 | 圆形砖砌雨水检查井 | D700 | 座 | 50 | 1781.67 | 570 | 368.6 | 711.09 | 8% | 89083.5
2.4 | 圆形砖砌雨水检查井 | D1000 | 座 | 50 | 1906.08 | 627 | 387.6 | 750.29 | 8% | 95304
2.5 | 圆形塑料检查井 | D315 | 座 | 1 | 702.05 | 38.92 | 599.19 | 11.94 | 8% | 702.05
2.6 | 圆形塑料检查井 | D450 | 座 | 1 | 831.63 | 38.92 | 719.17 | 11.94 | 8% | 831.63
2.7 | 圆形塑料检查井 | D630 | 座 | 1 | 1145.9 | 63.03 | 982 | 15.99 | 8% | 1145.9
2.8 | 圆形塑料检查井 | D700 | 座 | 1 | 1295.36 | 65.8 | 1119.07 | 14.54 | 8% | 1295.36
2.9 | 圆形预制装配式钢筋混凝土排水检查井 | D700 | 座 | 1 | 951.6 | 107.16 | 747.16 | 26.79 | 8% | 951.6
2.10 | 圆形预制装配式钢筋混凝土排水检查井 | D1000 | 座 | 1 | 1394.76 | 107.16 | 1157.49 | 26.79 | 8% | 1394.76
2.11 | 圆形预制装配式钢筋混凝土排水检查井 | D1250 | 座 | 1 | 2015.43 | 107.16 | 1732.19 | 26.79 | 8% | 2015.43
3 | 雨水进水井 | 1、名称：雨水进水井(含雨水篦子) 2、工作内容：包括土方开挖回填、垫层、混凝土基础、砖墙砌筑、混凝土过梁及盖环、复合材料防盗篦子及接驳雨水管之额外处理等 3、满足图纸及设计要求 |  | 0 | 0
3.1 | 单篦平篦式雨水进水井 | 680（长）*380（宽）*1000（深） | 座 | 141 | 1058.1 | 301.25 | 328.97 | 349.5 | 8% | 149192.1
3.2 | 单篦平篦式雨水进水井 | 深度增减0.1m | m | 0.49 | 188.51 | 57.48 | 47.98 | 69.09 | 8% | 92.37
4 | 成品化粪池 | 1、名称：成品化粪池 1、工作内容：成品化粪池安装、综合考虑垫层、土方开挖、回填夯实、余土外运 |  | 0 | 0
4.1 | 成品玻璃钢化粪池 | V=1m3 | m3 | 159.97 | 558.88 | 30.46 | 479.4 | 7.62 | 8% | 89404.03
4.2 | 钢筋混凝土化粪池 | V=1m3 | m3 | 0.49 | 2036.74 | 380.7 | 1410 | 95.17 | 8% | 998
5 | 成品隔油池 | 1、名称：成品隔油池 有效容积具体参考图纸xxm3 2、工作内容：成品化粪池安装、综合考虑垫层、土方开挖、回填夯实、余土外运 |  | 0 | 0
5.1 | 成品玻璃钢隔油池 | V=1m3 | m3 | 110.75 | 853.29 | 30.46 | 752 | 7.62 | 8% | 94501.87
5.2 | 钢筋混凝土隔油池 | V=1m3 | m3 | 0.49 | 2798.78 | 418.77 | 2068 | 104.69 | 8% | 1371.4
6 | PP模块雨水调蓄池 | 1、名称：PP模块雨水调蓄池 2.规格型号:有效容积m3 3、配置:含土工布、HDPE防渗膜、挤塑板、陶粒、专业厂家配备水位检测器及水质检查仪 4、按设计图纸及施工规范要求综合考虑 5、附件及设备安装 6、设备接地 7、综合考虑垫层、土方开挖、回填夯实、余土外运等 | m3 | 2295.63 | 1051.24 | 376 | 503.37 | 94 | 8% | 2413258.08
| 土方挖填 |  |  | 0 | 0
1 | 土方开挖及回填 | 1、土质：综合考虑 2、挖土深度：按设计要求 3、机械挖土，人工配合 4、余土外运及原土回填、夯实 5、满足设计及施工规范的其他要求 | m3 | 0.49 | 34.83 | 7.24 | 0 | 25.01 | 8% | 17.07
2 | 中砂回填 | 包括但不限于：机械压实，人工夯实 | m3 | 0.49 | 350.49 | 45.6 | 214.56 | 64.37 | 8% | 171.74
3 | 石粉回填 | 包括但不限于：机械压实，人工夯实 | m3 | 0.49 | 265.81 | 36.1 | 155.45 | 54.57 | 8% | 130.25
| 合计 | [8 empty] | 3897414.9

## 代建道路工程
实体工程量清单计价表（代建道路工程）
工程名称：白云区槎头车辆段（一期）地块项目施工图设计及施工总承包项目
序号 | 项目名称 | 特征描述 | 计量 单位 | 工程量 A | 不含税综合单价(元) B=(C+D+E)*(1+F) | 不含税单价分析 |  |  |  | 不含税合价（元） G=A*B | 备注
[6 empty] | 人工费 C | 主材/设备费（含损耗）D | 机械+辅材 E | 管理费+利润+其他 (%)F
道路工程
拆除工程
1 | 拆除路面混凝土基础 | 1.厚度：20cm 2.含机械破除旧基础，旧路面、挖方、人工修理边坡、基底夯实、土石方外运，泥尾处理等工作内容； 2.厚度综合考虑； 3.工完场清； 4.其他：未尽事项详见图纸、国家相关规范等。 | m2 | 100 | 25.17 | 22.95 |  | 0.25 | 8.5% | 2517
2 | 拆除绿化带 | 1.包拆除绿化带以及外运等工作内容； 2.工完场清； 3.其他：未尽事项详见图纸、国家相关规范等。 | m2 | 100 | 1.5 | 1.13 |  | 0.25 | 8.5% | 150
3 | 拆除水泥稳定碎石 | 1.厚度:30cm 2.含垃圾清理及场内堆放 3.未尽事宜须满足图纸设计及相关规范要求 | m2 | 6617.42 | 20.05 | 18.23 |  | 0.25 | 8.5% | 132679.27
4 | 铲除沥青混凝土 | 1.沥青品种:沥青砼 2.厚度:18cm 3.含垃圾清理及场内堆放 4.未尽事宜须满足图纸设计及相关规范要求 | m2 | 100 | 19.53 | 17.75 |  | 0.25 | 8.5% | 1953
5 | 挖一般土方 | 1.开挖方式：按施工组织设计或施工方案综合考虑（含坑中坑、基础梁、承台、集水坑等土方开挖） 2.土壤类别：综合考虑各种土质（包含淤泥质土、建筑垃圾）、湿土等，具体以地勘报告为准 3.基础类型：综合考虑 4.挖土深度：综合考虑土方深度及涉及土方垂直运输等综合考虑 5.综合考虑桩间土 6.场内运输：综合考虑场内运输及二次转运 7.其他事项：综合考虑其他完成本工作涉及的所有费用 | m3 | 7940.9 | 12.08 | 1.93 | 0 | 9.2 | 8.5% | 95926.07
6 | 余方弃置 土方 | 1.废弃料品种:综合考虑各种土质、建筑垃圾等 2.弃土运距:运距综合考虑，含余泥渣土弃置点（消纳场）处置费 3.其他事项:综合考虑土方消纳费等其他完成本工作涉及的所有费用 | m3 | 5293.94 | 61.49 | 27 | 0 | 29.67 | 8.5% | 325524.37
7 | 余方弃置 石方 | 1.石方类型:综合考虑 2.弃碴运距:运距综合考虑，含余泥渣土弃置点（消纳场）处置费 3.其他事项:综合考虑土方消纳费等其他完成本工作涉及的所有费用 | m3 | 3328.71 | 87.53 | 51 | 0 | 29.67 | 8.5% | 291361.99
8 | 外购土方回填 | (1)土质需满足回填土要求 (2)运距综合考虑，机械夯实，人工配合 (3)回填土密实度需满足规范及设计图纸要求 | m3 | 2646.97 | 35.94 | 9.57 | 21.94 | 1.61 | 8.5% | 95132.1
9 | 道路路基换填水泥稳定石屑 | 1.水泥含量:4% 2.水泥标号：P.O 42.5 3.厚度:150cm厚水泥稳定石屑 4.拌和、铺筑、找平、碾压、养护 5.未尽事宜须满足图纸设计及相关规范要求 | m3 | 1323.48 | 358.07 | 38 | 285.52 | 6.5 | 8.5% | 473898.48
10 | 单向水泥搅拌桩 | 1.桩截面尺寸：φ500m 2.水泥强度等级、掺量：桩体所用水泥为42.5级及以上的普通硅酸盐水泥，水灰比宜为0.45~0.55，要求双向搅拌桩水泥用量75kg/m，单向搅拌桩水泥用量为75kg/m，具体用量应通过试桩确定 3.水泥搅拌桩施工中应采用少量多次喷浆的方法，采用“四喷四搅”的方法施工，施工中应严格控制喷浆量及搅拌下沉、提升速度，保证桩体质量，钻机下沉、提子速度不宜t0.8m/min 4.未尽事宜须满足图纸设计及相关规范要求 | m | 6984 | 32.14 | 4 | 21.84 | 3.78 | 8.5% | 224465.76
11 | 双向水泥搅拌桩 | 1.桩截面尺寸：φ500m 2.水泥强度等级、掺量：桩体所用水泥为42.5级及以上的普通硅酸盐水泥，水灰比宜为0.45~0.55，要求双向搅拌桩水泥用量75kg/m，单向搅拌桩水泥用量为75kg/m，具体用量应通过试桩确定 3.水泥搅拌桩施工中应采用少量多次喷浆的方法，采用“四喷四搅”的方法施工，施工中应严格控制喷浆量及搅拌下沉、提升速度，保证桩体质量，钻机下沉、提子速度不宜t0.8m/min 4.未尽事宜须满足图纸设计及相关规范要求 | m | 1746 | 44.93 | 15 | 21.84 | 4.57 | 8.5% | 78447.78
12 | 碎石垫层 | 1.名称：碎石垫层 2.运距:综合考虑 3.其他事项:综合考虑其他完成本工作涉及的所有费用 | m3 | 1323.48 | 229.95 | 30 | 176.94 | 5 | 8.5% | 304334.23
机动车道
13 | 细粒式改性沥青砼路面 | 1.40mm厚细粒式改性沥青砼(AC-13) 2.玻璃纤维网 3.黏油层 4.其他综合考虑 | m2 | 5293.94 | 76.26 | 15 | 47.73 | 7.56 | 8.5% | 403715.86
14 | 中粒式改性沥青砼路面 | 1.60mm厚细粒式改性沥青砼(AC-20) 2.玻璃纤维网 3.黏油层 4.其他综合考虑 | m2 | 100 | 105.32 | 15 | 74.51 | 7.56 | 8.5% | 10532
15 | 粗粒式改性沥青砼路面 | 1.80mm厚粗粒式改性沥青砼(AC-25) 2.玻璃纤维网 3.黏油层 4.其他综合考虑 | m2 | 100 | 136.38 | 15 | 103.14 | 7.56 | 8.5% | 13638
非机动车道
16 | C25彩色透水水泥砼 | 1.混凝土强度等级:C25彩色透水水泥砼 2.厚度:4cm 3.伸、缩、锯、嵌缝 4.路面养护 5.未尽事宜须满足图纸设计及相关规范要求 | m2 | 1323.48 | 53.02 | 15 | 26.31 | 7.56 | 8.5% | 70170.91
17 | C25原色透水水泥砼 | 1.混凝土强度等级:C25原色透水水泥砼 2.厚度:6cm 3.伸、缩、锯、嵌缝 4.路面养护 5.未尽事宜须满足图纸设计及相关规范要求 | m2 | 100 | 58.69 | 15 | 31.53 | 7.56 | 8.5% | 5869
18 | C20原色透水水泥砼 | 1.混凝土强度等级:C20透水水泥砼 2.厚度:15cm 3.伸、缩、锯、嵌缝 4.路面养护 5.未尽事宜须满足图纸设计及相关规范要求 | m2 | 100 | 104.77 | 15 | 74 | 7.56 | 8.5% | 10477
基坑支护工程
给水支护工程
19 | 护坡喷混凝土 | 1.喷射C20混凝土，厚度100mm（网喷） 2.直径50PVC泄水管外挑30mm（护面后，φ8mm泄水孔按间距20mm梅花型布置并外包土工布）,间距2000*2000 3.钢筋网Φ6.5@200*200及Φ16通长钢筋 4.技术要求及参数综合考虑 5.综合考虑脚手架搭设费用 | m2 | 1307.28 | 180.06 | 61.84 | 79.66 | 24.45 | 8.5% | 235388.84
20 | 护坡喷混凝土厚度增减项 | 1.喷射C20混凝土 2.每增减10mm厚度增减费用 3.技术要求及参数综合考虑 | m2 | 1307.28 | 18.01 | 6.18 | 7.97 | 2.45 | 8.5% | 23544.11
21 | 锚杆（土钉） | 1.地层情况:砂土、黏土、全风化岩 2.钻孔深度:综合考虑 3.钻孔直径:100mm内 4.杆体材料品种、规格、数量:48*4钢花管 5.其他综合考虑 | m | 435.76 | 84.6 | 20.84 | 33.54 | 23.59 | 8.5% | 36865.3
雨水支护工程
22 | 挡土板（密板，板距≤30cm） | 1.适用深度（m）：1.5＜H≤3.0 2.挡土板制作、安装、拆除、堆放、运输等，含木支撑 3.未尽事宜须满足图纸设计及相关规范要求 | m2 | 653.64 | 26.72 | 21.3 |  | 3.33 | 8.5% | 17465.26
23 | 挡土板（疏板，30cm＜板距≤150cm） | 1.适用深度（m）：1.5＜H≤3.0 2.挡土板制作、安装、拆除、堆放、运输等，含木支撑 3.未尽事宜须满足图纸设计及相关规范要求 | m2 | 50 | 13.37 | 10.65 |  | 1.67 | 8.5% | 668.5
污水支护工程
24 | 拉森钢板桩 | 1.支护方式:打拔拉森钢板桩 2.支护深度:综合考虑 3.其他:综合单价包含90天摊销使用费（租赁费），其余按国家规范中的相关规定 | t | 22.05 | 1171.12 | 288.92 | 578 | 212.45 | 8.5% | 25823.2
25 | 拉森钢板桩（租赁） | 1.支护方式:拉森钢板桩 2.支护深度:综合考虑 3.其他:超过90天时，摊销使用费（租赁费）按此记取，累计增加的租赁费不能超过新购置钢板桩材料费的70%，超过部分施工方自行承担，其余按国家规范中的相关规定 | t*天 | 6615 | 7.9 | 0 | 7.28 | 0 | 8.5% | 52258.5
26 | 挡土板（密板，板距≤30cm） | 1.适用深度（m）：1.5＜H≤3.0 2.挡土板制作、安装、拆除、堆放、运输等，含木支撑 3.未尽事宜须满足图纸设计及相关规范要求 | m2 | 653.64 | 26.72 | 21.3 | 0 | 3.33 | 8.5% | 17465.26
27 | 挡土板（疏板，30cm＜板距≤150cm） | 1.适用深度（m）：1.5＜H≤3.0 2.挡土板制作、安装、拆除、堆放、运输等，含木支撑 3.未尽事宜须满足图纸设计及相关规范要求 | m2 | 50 | 13.37 | 10.65 | 0 | 1.67 | 8.5% | 668.5
给水工程
土石方工程
28 | 土方开挖及回填 | 1、土质：综合考虑 2、挖土深度：按设计要求 3、机械挖土，人工配合 4、余土外运及原土回填、夯实 5、满足设计及施工规范的其他要求 | m3 | 34.21 | 34.99 | 7.24 | 0 | 25.01 | 8.5% | 1197.01
29 | 中砂回填 | 包括但不限于：机械压实，人工夯实 | m3 | 34.21 | 352.12 | 45.6 | 214.56 | 64.37 | 8.5% | 12046.03
30 | 石粉回填 | 包括但不限于：机械压实，人工夯实 | m3 | 5.33 | 267.04 | 36.1 | 155.45 | 54.57 | 8.5% | 1423.32
管道铺设
31 | 球墨铸铁管 DN300 | 1.材质及规格:球墨铸铁管 DN300 2.接口方式:承插式橡胶圈接口 3.铺设深度:参见图纸及技术规范 4.管道检验及试验要求:试压、消毒冲洗、管件 | m | 669.75 | 423.02 | 64 | 325.88 | 0 | 8.5% | 283317.65
32 | 消火栓连接管道 | 1.材质及规格:球墨铸铁管 DN150 2.接口方式:承插式橡胶圈接口 3.铺设深度:参见图纸及技术规范 4.管道检验及试验要求:试压、消毒冲洗、管件 | m | 14.53 | 244.01 | 16.88 | 152.98 | 55.03 | 8.5% | 3545.47
33 | 新旧管连接 | 1.材质及规格:球墨铸铁管 DN300 | 处 | 15 | 423.02 | 64 | 325.88 | 0 | 8.5% | 6345.3
管道附件
34 | 混凝土支墩 | 1.混凝土强度等级:C20 2.模板及支架制作、安装、拆除及运输等 2、构件截面尺寸、支模高度综合考虑 3.未尽事宜须满足图纸设计及相关规范要求 | m3 | 178.46 | 491.27 | 93.27 | 346.78 | 12.73 | 8.5% | 87672.04
35 | 盲堵板制作、安装 | 1.材质及规格:盲板DN300 | 个 | 4 | 479.96 | 153.56 | 253.3 | 35.5 | 8.5% | 1919.84
室外消火栓
36 | 消火栓 | 1.室外消火栓 2.规格:DN150 3.安装部位、方式:法兰 | 个 | 5 | 1388.8 | 400 | 880 | 0 | 8.5% | 6944
阀门
37 | 弹性座封闸阀 DN50 | 1.种类:闸阀 2.材质及规格:DN50 3.试验要求:参见图纸及技术规范 | 个 | 2 | 198.56 | 30 | 153 | 0 | 8.5% | 397.12
38 | 弹性座封闸阀 DN75 | 1.种类:闸阀 2.材质及规格:DN75 3.试验要求:参见图纸及技术规范 | 个 | 3 | 297.83 | 45 | 229.5 | 0 | 8.5% | 893.49
39 | 弹性座封闸阀 DN150 | 1.种类:闸阀 2.材质及规格:DN150 3.试验要求:参见图纸及技术规范 | 个 | 5 | 652.74 | 80 | 521.6 | 0 | 8.5% | 3263.7
40 | 弹性座封闸阀 DN300 | 1.种类:闸阀 2.材质及规格:DN300 3.试验要求:参见图纸及技术规范 | 个 | 5 | 2257.67 | 120 | 1960.8 | 0 | 8.5% | 11288.35
41 | 排气阀 DN50 | 1.种类:自动排气阀 DN50 2.材质及规格:铸铁 3.试验要求:参见图纸及技术规范 | 个 | 2 | 740.3 | 30 | 652.3 | 0 | 8.5% | 1480.6
阀门井
42 | 砌筑阀门井 | 1.井规格型号：井内直径1400m 2.井材料：MU20砼砖M10水泥砂浆砌筑 3.井盖：轻型球磨铸铁井盖 4.其他详见07MS101-2-14及设计说明 | 座 | 1 | 2235.43 | 881.81 | 1178.49 | 0 | 8.5% | 2235.43
43 | 砌筑排气井 | 1.井规格型号：井内直径1200mm 2.井材料：MU20砼砖M10水泥砂浆砌筑 3.井盖：轻型球磨铸铁井盖 4.其他详见07MS101-2-52及设计说明 | 座 | 1 | 1913.25 | 754.72 | 1008.64 | 0 | 8.5% | 1913.25
44 | 砖砌排泥湿井 | 1.井规格型号：井内直径1000mm 2.井材料：MU20砼砖M10水泥砂浆砌筑 3.井盖：轻型球磨铸铁井盖 4.其他详见07MS101-2-58及设计说明 | 座 | 1 | 1594.37 | 628.93 | 840.54 | 0 | 8.5% | 1594.37
45 | 闸阀套筒 | 1.规格:Ф150 | 座 | 1 | 2659.13 | 209.98 | 1984.21 | 256.62 | 8.5% | 2659.13
排水工程
土石方工程
雨水
46 | 土方开挖及回填 | 1、土质：综合考虑 2、挖土深度：按设计要求 3、机械挖土，人工配合 4、余土外运及原土回填、夯实 5、满足设计及施工规范的其他要求 | m3 | 221.24 | 34.99 | 7.24 | 0 | 25.01 | 8.5% | 7741.19
47 | 中砂回填 | 包括但不限于：机械压实，人工夯实 | m3 | 321.24 | 352.12 | 45.6 | 214.56 | 64.37 | 8.5% | 113115.03
48 | 石粉回填 | 包括但不限于：机械压实，人工夯实 | m3 | 132 | 267.04 | 36.1 | 155.45 | 54.57 | 8.5% | 35249.28
污水
49 | 土方开挖及回填 | 1、土质：综合考虑 2、挖土深度：按设计要求 3、机械挖土，人工配合 4、余土外运及原土回填、夯实 5、满足设计及施工规范的其他要求 | m3 | 221.24 | 34.99 | 7.24 | 0 | 25.01 | 8.5% | 7741.19
50 | 中砂回填 | 包括但不限于：机械压实，人工夯实 | m3 | 321.24 | 352.12 | 45.6 | 214.56 | 64.37 | 8.5% | 113115.03
51 | 石粉回填 | 包括但不限于：机械压实，人工夯实 | m3 | 132 | 267.04 | 36.1 | 155.45 | 54.57 | 8.5% | 35249.28
雨水系统
雨水井
52 | 1200钢筋混凝土雨水检查井（预制） | 1.名称:1200钢筋混凝土雨水检查井（预制） 2.图集:做法参照广州18，15页 3.防渗、防水要求：合格； | 座 | 1 | 8478.81 | 246.33 | 7548.24 | 20 | 8.5% | 8478.81
53 | 1200钢筋混凝土雨水成泥井（预制） | 1.名称:1200钢筋混凝土雨水成泥井（预制） 2.图集:做法参照广州18，15页 3.防渗、防水要求：合格； 4.未尽事宜须满足图纸设计及相关规范要求 | 座 | 1 | 8478.81 | 246.33 | 7548.24 | 20 | 8.5% | 8478.81
54 | 1600钢筋混凝土雨水检查井（预制） | 1.名称:1600钢筋混凝土雨水检查井（预制） 2.图集:做法参照广州18，22页 3.防渗、防水要求：合格； | 座 | 1 | 16300.56 | 442.17 | 14561.39 | 20 | 8.5% | 16300.56
55 | 1600钢筋混凝土雨水成泥井 | 1.名称:1600钢筋混凝土雨水成泥井（预制） 2.图集:做法参照广州18，22页 3.防渗、防水要求：合格； | 座 | 1 | 16300.56 | 442.17 | 14561.39 | 20 | 8.5% | 16300.56
56 | 1600*1600钢筋混凝土雨水检查井（预制） | 1.名称:1600*1600钢筋混凝土雨水检查井 2.图集:做法参照广州18，229页 3.防渗、防水要求：合格； | 座 | 1 | 13045.56 | 442.17 | 11561.39 | 20 | 8.5% | 13045.56
57 | 1900*1900钢筋混凝土雨水检查井 | 1.名称:1900*1900钢筋混凝土雨水检查井 2.图集:做法详见大样 3.防渗、防水要求：合格； | 座 | 1 | 14130.56 | 442.17 | 12561.39 | 20 | 8.5% | 14130.56
58 | 1900*1900钢筋混凝土雨水成泥井 | 1.名称:1900*1900钢筋混凝土雨水成泥井 2.图集:做法详见大样 3.防渗、防水要求：合格； 4.未尽事宜须满足图纸设计及相关规范要求 | 座 | 1 | 16300.56 | 442.17 | 14561.39 | 20 | 8.5% | 16300.56
59 | 2200*2200钢筋混凝土雨水检查井 | 1.名称:2200*2200钢筋混凝土雨水检查井 2.图集:做法详见大样 3.防渗、防水要求：合格； | 座 | 1 | 16300.56 | 442.17 | 14561.39 | 20 | 8.5% | 16300.56
60 | 2200*2200钢筋混凝土雨水成泥井 | 1.名称:2200*2200钢筋混凝土雨水成泥井 2.图集:做法详见大样 3.防渗、防水要求：合格； 4.未尽事宜须满足图纸设计及相关规范要求 | 座 | 1 | 16300.56 | 442.17 | 14561.39 | 20 | 8.5% | 16300.56
61 | 2600*2600钢筋混凝土雨水检查井 | 1.名称:2600*2600钢筋混凝土雨水检查井 2.图集:做法详见大样 3.防渗、防水要求：合格； | 座 | 1 | 16300.56 | 442.17 | 14561.39 | 20 | 8.5% | 16300.56
62 | 平箅式雨水口 | 1.预制混凝土装配式平箅式双箅雨水口 | 座 | 1 | 635.57 | 88 | 497.78 | 0 | 8.5% | 635.57
63 | 平箅式雨水口 | 1.方形溢流式雨水口 | 座 | 1 | 2425.83 | 139.23 | 2066.56 | 30 | 8.5% | 2425.83
64 | 八字型雨水排出口 | 1.八字型雨水排出口 | 座 | 1 | 2534.33 | 139.23 | 2166.56 | 30 | 8.5% | 2534.33
管道铺设
65 | II级钢筋混凝土承插管DN300 | 1.规格:DN300II级钢筋混凝土管 2.接口方式:承插式，橡胶圈接口 3、铺设深度：详见施工图 4、管道闭水试验 5、其他：未尽事项详见设计图纸、招标文件、国家相关规范 | m | 79.2 | 127.53 | 15.38 | 61.04 | 41.12 | 8.5% | 10100.38
66 | II级钢筋混凝土承插管DN600 | 1.规格:DN600II级钢筋混凝土管 2.接口方式:承插式，橡胶圈接口 3、铺设深度：详见施工图 4、管道闭水试验 5、其他：未尽事项详见设计图纸、招标文件、国家相关规范 | m | 80 | 351.87 | 35.31 | 174.03 | 114.96 | 8.5% | 28149.6
67 | II级钢筋混凝土承插管DN800 | 1.规格:DN800II级钢筋混凝土管 2.接口方式:承插式，橡胶圈接口 3、铺设深度：详见施工图 4、管道闭水试验 5、其他：未尽事项详见设计图纸、招标文件、国家相关规范 | m | 65 | 583.9 | 52.81 | 297.22 | 188.13 | 8.5% | 37953.5
68 | II级钢筋混凝土承插管DN1000 | 1.规格:DN1000II级钢筋混凝土管 2.接口方式:承插式，橡胶圈接口 3、铺设深度：详见施工图 4、管道闭水试验 5、其他：未尽事项详见设计图纸、招标文件、国家相关规范 | m | 57 | 896.49 | 80.45 | 451.49 | 294.32 | 8.5% | 51099.93
69 | II级钢筋混凝土承插管DN1200 | 1.规格:DN1200II级钢筋混凝土管 2.接口方式:承插式，橡胶圈接口 3、铺设深度：详见施工图 4、管道闭水试验 5、其他：未尽事项详见设计图纸、招标文件、国家相关规范 | m | 59 | 1075.79 | 96.54 | 541.79 | 353.18 | 8.5% | 63471.61
70 | II级钢筋混凝土承插管DN1350 | 1.规格:DN1350II级钢筋混凝土管 2.接口方式:企口式，橡胶圈接口 3、铺设深度：详见施工图 4、管道闭水试验 5、其他：未尽事项详见设计图纸、招标文件、国家相关规范 | m | 80 | 1889.03 | 134.97 | 992.66 | 613.41 | 8.5% | 151122.4
71 | II级钢筋混凝土承插管DN1500 | 1.规格:DN1500II级钢筋混凝土管 2.接口方式:企口式，橡胶圈接口 3、铺设深度：详见施工图 4、管道闭水试验 5、其他：未尽事项详见设计图纸、招标文件、国家相关规范 | m | 87 | 2098.93 | 149.97 | 1102.96 | 681.57 | 8.5% | 182606.91
72 | II级钢筋混凝土承插管DN1500 | 1.规格:DN1500II级钢筋混凝土管 2.接口方式:承插式，橡胶圈接口 3、铺设深度：详见施工图 4、管道闭水试验 5、其他：未尽事项详见设计图纸、招标文件、国家相关规范 | m | 97.71 | 2098.93 | 149.97 | 1102.96 | 681.57 | 8.5% | 205086.45
73 | II级钢筋混凝土承插管DN2000 | 1.规格:DN2000II级钢筋混凝土管 2.接口方式:承插式，橡胶圈接口 3、铺设深度：详见施工图 4、管道闭水试验 5、其他：未尽事项详见设计图纸、招标文件、国家相关规范 | m | 86 | 2798.57 | 199.96 | 1470.61 | 908.76 | 8.5% | 240677.02
74 | 碎石垫层 | 1.材料：级配碎石 2.压实度满足设计要求 | m3 | 363.46 | 206.89 | 30 | 160.18 | 0.5 | 8.5% | 75196.24
75 | 砂垫层 | 1.材料：中粗砂 2.回填高度：0.2m 3.压实度满足设计要求 | m3 | 275.82 | 432.74 | 15.8 | 382.54 | 0.5 | 8.5% | 119358.35
76 | 混凝土管道基础 | 1.名称：混凝土管道基础 2.混凝土种类：商品混凝土 3.混凝土强度等级:C20 4.模板及支架制作、安装、拆除及运输等 5.其他：具体做法详见设计图纸及满足质量验收规范 | m3 | 213.18 | 190.15 | 21.94 | 144.33 | 8.98 | 8.5% | 40536.18
77 | 抽水 | 抽水 | 台班 | 1 | 293.21 | 72.6 |  | 197.64 | 8.5% | 293.21
污水系统
污水井
78 | 1000钢筋混凝土污水检查井（预制） | 1.名称:1000钢筋混凝土污水检查井（预制） 2.图集:做法参照广州18，8页 3.防渗、防水要求：合格； | 座 | 1 | 1596.74 | 629.87 | 841.78 | 0 | 8.5% | 1596.74
79 | 1000钢筋混凝土污水检查井 | 1.名称:1000钢筋混凝土污水检查井 2.图集:做法参照广州18，8页 3.防渗、防水要求：合格； | 座 | 1 | 1596.74 | 629.87 | 841.78 | 0 | 8.5% | 1596.74
80 | 1200钢筋混凝土污水检查井（预制） | 1.名称:1200钢筋混凝土污水检查井（预制） 2.图集:做法参照广州18，15页 3.防渗、防水要求：合格； | 座 | 1 | 1913.25 | 754.72 | 1008.64 | 0 | 8.5% | 1913.25
81 | 1200钢筋混凝土污水检查井 | 1.名称:1200钢筋混凝土污水检查井 2.图集:做法参照广州18，15页 3.防渗、防水要求：合格； | 座 | 1 | 1913.25 | 754.72 | 1008.64 | 0 | 8.5% | 1913.25
82 | 1600钢筋混凝土污水检查井（预制） | 1.名称:1600钢筋混凝土污水检查井（预制） 2.图集:做法参照广州18，22页 3.防渗、防水要求：合格； | 座 | 1 | 2554.78 | 1007.79 | 1346.85 | 0 | 8.5% | 2554.78
管道铺设
83 | 球墨铸铁管 DN500 | 1.材质及规格:球墨铸铁管 DN500 2.接口方式:承插式橡胶圈接口 3.铺设深度:参见图纸及技术规范 4.管道检验及试验要求:试压、消毒冲洗 | m | 163 | 899.93 | 34.63 | 685.62 | 109.18 | 8.5% | 146688.59
84 | 球墨铸铁管 DN600 | 1.材质及规格:球墨铸铁管 DN600 2.接口方式:承插式橡胶圈接口 3.铺设深度:参见图纸及技术规范 4.管道检验及试验要求:试压、消毒冲洗 | m | 123.5 | 1079.9 | 41.55 | 822.74 | 131.01 | 8.5% | 133367.65
85 | D630*10焊接钢管 | 1.钢管规格：焊接钢管DN600*10mm 2.包含制作与安装 | m | 242 | 788.36 | 57.62 | 606.97 | 62.01 | 8.5% | 190783.12
86 | 砂基础 | 1.材料：中粗砂 2.回填高度：0.2m 3.压实度满足设计要求 | m3 | 258 | 432.74 | 15.8 | 382.54 | 0.5 | 8.5% | 111646.92
通信工程
87 | 挖沟槽土方 | 1.土壤类别:详勘察报告 2.挖土深度:详设计图纸 3.弃土运距：暂定20km记取，结算据实调整 | m3 | 168.1 | 12.08 | 1.93 |  | 9.2 | 8.5% | 2030.65
88 | 回填方 | 1.密实度要求:详设计及规范要求 2.填方材料品种:石粉 | m3 | 168.1 | 267.04 | 36.1 | 155.45 | 54.57 | 8.5% | 44889.42
89 | 人行道通信排管 | 1.名称:通信排管 2.材质:PVC-U 3.规格:8x(PVC-U-Ф110)，壁厚5mm，SDR17 4.位置:人行道 | m | 567 | 550.53 | 120.56 | 89.58 | 297.26 | 8.5% | 312150.51
90 | 人行道通信排管 | 1.名称:通信排管 2.材质:PVC-U 3.规格:12x(PVC-U-Ф110)，壁厚5mm，SDR17 4.位置:人行道 | m | 168 | 825.82 | 180.84 | 134.38 | 445.9 | 8.5% | 138737.76
91 | 车行道下通信排管 | 1.名称:通信排管 2.材质:PVC-U 3.规格:8x(PVC-U-Ф110)，壁厚10mm，SDR17 4.位置:车行道 | m | 154 | 550.53 | 120.56 | 89.58 | 297.26 | 8.5% | 84781.62
92 | 车行道下通信排管 | 1.名称:通信排管 2.材质:PVC-U 3.规格:12x(PVC-U-Ф110)，壁厚10mm，SDR17 4.位置:车行道 | m | 168 | 825.82 | 180.84 | 134.38 | 445.9 | 8.5% | 138737.76
93 | 混凝土垫层 | 1.混凝土强度等级:C20混凝土 2.模板及支架制作、安装、拆除及运输等 3.构件截面尺寸、支模高度综合考虑 | m3 | 47.89 | 507.76 | 95.34 | 354.06 | 18.58 | 8.5% | 24316.63
94 | 预留PVC排水管 | 1.材质及规格:DN150 PVC管 | m | 186.6 | 57.39 | 20.55 | 17.34 | 15 | 8.5% | 10708.97
电力管沟工程
95 | 挖沟槽土方 | 1.土壤类别:详勘察报告 2.挖土深度:详设计图纸 3.弃土运距：综合考虑 | m3 | 165.9 | 12.08 | 1.93 |  | 9.2 | 8.5% | 2004.07
96 | 回填方 | 1.密实度要求:详设计及规范要求 2.填方材料品种:石粉 | m3 | 142.2 | 98.38 | 36.1 |  | 54.57 | 8.5% | 13989.64
97 | 人行道电力排管 | 1.名称:电力排管 2.材质:HDPE管 3.规格:12xHDPE管-200x8 4.位置:人行道 | m | 39.54 | 1382.34 | 176.27 | 1020.68 | 77.1 | 8.5% | 54657.72
98 | 人行道电力排管 | 1.名称:电力排管 2.材质:HDPE管 3.规格:24xHDPE管-200x8 4.位置:人行道 | m | 39.54 | 2764.69 | 352.54 | 2041.36 | 154.2 | 8.5% | 109315.84
99 | 车行道下电力排管 | 1.名称:通信排管 2.材质:DBW-R 3.规格:12xDBW-R-175x10 4.位置:车行道 | m | 39.54 | 1030.07 | 176.27 | 696 | 77.1 | 8.5% | 40728.97
100 | 车行道下电力排管 | 1.名称:通信排管 2.材质:DBW-R 3.规格:16xDBW-R-175x10 4.位置:车行道 | m | 39.54 | 1373.43 | 235.03 | 928 | 102.8 | 8.5% | 54305.42
101 | 车行道下电力排管 | 1.名称:电力排管 2.材质:HDPE管 3.规格:24xHDPE管-200x8 4.位置:人行道 | m | 39.54 | 1252.89 | 352.54 | 648 | 154.2 | 8.5% | 49539.27
102 | 车行道下电力排管 | 1.名称:通信排管 2.材质:DBW-R 3.规格:30xDBW-R-175x10 4.位置:车行道 | m | 39.54 | 2575.17 | 440.68 | 1740 | 192.75 | 8.5% | 101822.22
103 | 电力直线井(3层4列) | 1.垫层、基础材质及厚度: 垫层100厚C20砼 2.混凝土强度等级:C40砼，抗渗等级P8 3.盖板材质、规格:盖板框采用C形钢及圆钢焊接而成，盖板颜色宜与市政道路配合一致 4.井盖、井圈材质及规格:采用Q235钢,布置装饰井盖，与相接面材质一样 5.其他1：开挖时根据土质类型进行放坡或使用挡土板支护,回填选用石屑。每回填200mm厚分层夯实 6.其他2：井壁内侧批1:2水泥砂浆15厚，砼含模板费用 7.其他3：钢筋采用HPB300及HRB400 8.其他4：详见图纸及图集 | 座 | 1 | 4511.43 | 2494.8 | 1663.2 | 0 | 8.5% | 4511.43
104 | 电力直线井(4层6列) | 1.垫层、基础材质及厚度: 垫层100厚C20砼 2.混凝土强度等级:C40砼，抗渗等级P8 3.盖板材质、规格:盖板框采用C形钢及圆钢焊接而成，盖板颜色宜与市政道路配合一致 4.井盖、井圈材质及规格:采用Q235钢,布置装饰井盖，与相接面材质一样 5.其他1：开挖时根据土质类型进行放坡或使用挡土板支护,回填选用石屑。每回填200mm厚分层夯实 6.其他2：井壁内侧批1:2水泥砂浆15厚，砼含模板费用 7.其他3：钢筋采用HPB300及HRB400 8.其他4：详见图纸及图集 | 座 | 1 | 6203.22 | 3430.35 | 2286.9 | 0 | 8.5% | 6203.22
105 | 电力三通井(4层4列) | 1.垫层、基础材质及厚度: 垫层100厚C20砼 2.混凝土强度等级:C40砼，抗渗等级P8 3.盖板材质、规格:盖板框采用C形钢及圆钢焊接而成，盖板颜色宜与市政道路配合一致 4.井盖、井圈材质及规格:采用Q235钢,布置装饰井盖，与相接面材质一样 5.其他1：开挖时根据土质类型进行放坡或使用挡土板支护,回填选用石屑。每回填200mm厚分层夯实 6.其他2：井壁内侧批1:2水泥砂浆15厚，砼含模板费用 7.其他3：钢筋采用HPB300及HRB400 8.其他4：详见图纸及图集 | 座 | 1 | 6316 | 3492.72 | 2328.48 | 0 | 8.5% | 6316
106 | 电力四通井(4层4列) | 1.垫层、基础材质及厚度: 垫层100厚C20砼 2.混凝土强度等级:C40砼，抗渗等级P8 3.盖板材质、规格:盖板框采用C形钢及圆钢焊接而成，盖板颜色宜与市政道路配合一致 4.井盖、井圈材质及规格:采用Q235钢,布置装饰井盖，与相接面材质一样 5.其他1：开挖时根据土质类型进行放坡或使用挡土板支护,回填选用石屑。每回填200mm厚分层夯实 6.其他2：井壁内侧批1:2水泥砂浆15厚，砼含模板费用 7.其他3：钢筋采用HPB300及HRB400 8.其他4：详见图纸及图集 | 座 | 1 | 21700 | 5000 | 14000 | 1000 | 8.5% | 21700
107 | 电力三通井(4层6列) | 1.垫层、基础材质及厚度: 垫层100厚C20砼 2.混凝土强度等级:C40砼，抗渗等级P8 3.盖板材质、规格:盖板框采用C形钢及圆钢焊接而成，盖板颜色宜与市政道路配合一致 4.井盖、井圈材质及规格:采用Q235钢,布置装饰井盖，与相接面材质一样 5.其他1：开挖时根据土质类型进行放坡或使用挡土板支护,回填选用石屑。每回填200mm厚分层夯实 6.其他2：井壁内侧批1:2水泥砂浆15厚，砼含模板费用 7.其他3：钢筋采用HPB300及HRB400 8.其他4：详见图纸及图集 | 座 | 1 | 8007.79 | 4428.27 | 2952.18 | 0 | 8.5% | 8007.79
108 | 电力四通井(4层6列) | 1.垫层、基础材质及厚度: 垫层100厚C20砼 2.混凝土强度等级:C40砼，抗渗等级P8 3.盖板材质、规格:盖板框采用C形钢及圆钢焊接而成，盖板颜色宜与市政道路配合一致 4.井盖、井圈材质及规格:采用Q235钢,布置装饰井盖，与相接面材质一样 5.其他1：开挖时根据土质类型进行放坡或使用挡土板支护,回填选用石屑。每回填200mm厚分层夯实 6.其他2：井壁内侧批1:2水泥砂浆15厚，砼含模板费用 7.其他3：钢筋采用HPB300及HRB400 8.其他4：详见图纸及图集 | 座 | 1 | 21700 | 5000 | 14000 | 1000 | 8.5% | 21700
109 | 光缆盘缆井(3层4列) | 1.垫层、基础材质及厚度: 垫层100厚C20砼 2.混凝土强度等级:C40砼，抗渗等级P8 3.盖板材质、规格:盖板框采用C形钢及圆钢焊接而成，盖板颜色宜与市政道路配合一致 4.井盖、井圈材质及规格:采用Q235钢,布置装饰井盖，与相接面材质一样 5.其他1：开挖时根据土质类型进行放坡或使用挡土板支护,回填选用石屑。每回填200mm厚分层夯实 6.其他2：井壁内侧批1:2水泥砂浆15厚，砼含模板费用 7.其他3：钢筋采用HPB300及HRB400 8.其他4：详见图纸及图集 | 座 | 1 | 2819.23 | 593.61 | 1741.53 | 263.23 | 8.5% | 2819.23
110 | 光缆盘缆井(4层6列) | 1.垫层、基础材质及厚度: 垫层100厚C20砼 2.混凝土强度等级:C40砼，抗渗等级P8 3.盖板材质、规格:盖板框采用C形钢及圆钢焊接而成，盖板颜色宜与市政道路配合一致 4.井盖、井圈材质及规格:采用Q235钢,布置装饰井盖，与相接面材质一样 5.其他1：开挖时根据土质类型进行放坡或使用挡土板支护,回填选用石屑。每回填200mm厚分层夯实 6.其他2：井壁内侧批1:2水泥砂浆15厚，砼含模板费用 7.其他3：钢筋采用HPB300及HRB400 8.其他4：详见图纸及图集 | 座 | 1 | 3081.45 | 664.43 | 1873.29 | 302.33 | 8.5% | 3081.45
111 | 混凝土垫层 | 1.混凝土强度等级:C20 2.模板及支架制作、安装、拆除及运输等 3.构件截面尺寸、支模高度综合考虑 | m3 | 241.45 | 507.76 | 95.34 | 354.06 | 18.58 | 8.5% | 122598.65
112 | 预留PVC排水管 | 1.材质及规格:DN150 PVC管 | m | 568 | 57.39 | 20.55 | 17.34 | 15 | 8.5% | 32597.52
113 | 现浇构件钢筋 | 1.钢筋规格:φ10 | t | 16.98 | 4244.31 | 865.8 | 3011.81 | 34.2 | 8.5% | 72068.38
114 | 接地极 | 1.接地装置L50*5，L=2500mm 2.其他详见设计图纸及满足验收要求 | 根 | 6 | 19.33 | 5.5 | 9.25 | 3.07 | 8.5% | 115.98
115 | 接地母线 | 1.名称:不锈钢扁钢接地极 2.材质:-50*5 3.具体详见施工图及相关规范标准 | m | 206.77 | 27.3 | 4.13 | 5.25 | 15.78 | 8.5% | 5644.82
116 | 接地装置调试 | 1.名称:电力井接地 2.类别:接地调试 | 组 | 1 | 355.88 | 21.1 | 286.5 | 20.4 | 8.5% | 355.88
| 合计 | [8 empty] | 7128969.86

## 附表1 集采清单损耗率表
附表1 集采材料损耗率表
序号 | 集采材料名称 | 单位 | 损耗率 | 备注
土建部分
1 | 聚氨酯防水涂料 | m2 | 1.8%
2 | 聚合物水泥防水涂料 | m2 | 2%
3 | 水泥基渗透结晶型防水涂料 | m2 | 1.8%
4 | 非固化橡胶沥青防水涂料 | m2 | 1.6%
5 | 防水卷材 | m2 | 20% | 损耗率包含搭接损耗、附加层损耗、施工损耗等。
安装部分
1 | 电力电缆 | m | 1%
2 | 控制电缆 | m | 1%
3 | 配电箱 | 台 | 0%
4 | 开关 | 个 | 0%
5 | 插座 | 个 | 0%
1、投标单位投标时需对本表进行确认，集采材料领用结算时不能超过限价表约定的上限损耗率，超出部分按合同约定自行承担。
2、本表未列明规格型号的集采材料，按同类型损耗率。
3、开关插座、配电箱上限损耗率为0，如实际供货损耗率与约定损耗率存在差异的，承包人自行综合考虑在施工费中。

## 附表2 主要材料单价表
附表2 主要材料单价表
序号 | 材料名称 | 单位 | 不含税材料价单价 | 主材浮动率（%） | 材料价 (不含税材料价单价*（1-主材浮动率)） | 施工损耗率（%） | 主材价 (材料价*（1+施工损耗率)） | 基准日期/下浮率
广州
| 土建材料 | [6 empty] | 2025年6月基准日期
1 | 商品砼C15（泵送） | m³ | 374.5 | 10% | 337.05 | 1% | 340.42 | 信息价
2 | 商品砼C20（泵送） | m³ | 389.5 | 10% | 350.55 | 1% | 354.06 | 信息价
3 | 商品砼C25（泵送） | m³ | 402.5 | 10% | 362.25 | 1% | 365.87 | 信息价
4 | 商品砼C30（泵送） | m³ | 415 | 10% | 373.5 | 1% | 377.24 | 信息价
5 | 商品砼C35（泵送） | m³ | 432 | 10% | 388.8 | 1% | 392.69 | 信息价
6 | 商品砼C40（泵送） | m³ | 449.5 | 10% | 404.55 | 1% | 408.6 | 信息价
7 | 商品砼C45（泵送） | m³ | 467.5 | 10% | 420.75 | 1% | 424.96 | 信息价
8 | 商品砼C50（泵送） | m³ | 485 | 10% | 436.5 | 1% | 440.87 | 信息价
9 | 商品砼C55（泵送） | m³ | 503.5 | 10% | 453.15 | 1% | 457.68 | 信息价
10 | 商品砼C60（泵送） | m³ | 520 | 10% | 468 | 1% | 472.68 | 信息价
11 | 商品砼C20（非泵送） | m³ | 381.5 | 10% | 343.35 | 1% | 346.78 | 信息价
12 | 商品砼C25（非泵送） | m³ | 395 | 10% | 355.5 | 1% | 359.06 | 信息价
13 | 商品砼C30（非泵送） | m³ | 407 | 10% | 366.3 | 1% | 369.96 | 信息价
14 | 抗渗剂P6 | m³ | 8 |  | 8 |  | 8 | 信息价
15 | 抗渗剂P8 | m³ | 8 |  | 8 |  | 8 | 信息价
16 | 膨胀剂 | m³ | 11.5 |  | 11.5 |  | 11.5 | 市场价
17 | 早强剂 | m³ | 30 |  | 30 |  | 30 | 市场价
18 | 一级钢筋φ6.5-10 | t | 3082 | 5% | 2927.9 | 2.5% | 3001.1 | 信息价
19 | 三级钢筋φ6-10 | t | 3093 | 5% | 2938.35 | 2.5% | 3011.81 | 信息价
20 | 三级钢筋φ12-25 | t | 2966 | 5% | 2817.7 | 2.5% | 2888.14 | 信息价
21 | 三级钢筋φ25-32 | t | 3037 | 5% | 2885.15 | 2.5% | 2957.28 | 信息价
22 | 加气砼砌块 | m³ | 216.05 | 10% | 194.45 | 2% | 198.34 | 信息价
23 | 高精砌块 | m³ | 221.24 |  | 221.24 | 2% | 225.66 | 市场价
24 | 灰砂砖 | m³ | 240.96 |  | 240.96 | 2% | 245.78 | 市场价
25 | 耐火砖 | m³ | 1400.99 |  | 1400.99 | 2% | 1429.01 | 市场价
26 | 装配式混凝土梁 | m³ | 2516 | 10% | 2264.4 |  | 2264.4 | 信息价
27 | 装配式混凝土叠合板 | m³ | 2094 | 10% | 1884.6 | 0% | 1884.6 | 信息价
28 | 装配式混凝土楼梯 | m³ | 2284 | 10% | 2055.6 | 0% | 2055.6 | 信息价
29 | 装配式混凝土阳台板 | m³ | 2322 | 10% | 2089.8 | 0% | 2089.8 | 信息价
30 | 装配式混凝土 凸(飘)窗 | m³ | 2216 | 10% | 1994.4 | 0% | 1994.4 | 信息价
31 | 装配式混凝土空调板 | m³ | 1934 | 10% | 1740.6 | 0% | 1740.6 | 信息价
32 | 预应力高强混凝土管（PHC）AB型 Φ500×125 | m | 183.3 | 10% | 164.97 | 3.8% | 171.24 | 信息价
33 | 预应力高强混凝土管桩 （PHC）AB型 Φ600×125 | m | 181 | 10% | 162.9 | 3.8% | 169.09 | 信息价（佛山信息价）
34 | 湿拌地面砂浆 M20 | m³ | 369.5 | 10% | 332.55 | 1% | 335.88 | 信息价
35 | 湿拌抹灰砂浆 M20 | m³ | 372.5 | 10% | 335.25 | 1% | 338.6 | 信息价
36 | 湿拌抹灰砂浆 M15 | m³ | 365.5 | 10% | 328.95 | 1% | 332.24 | 信息价
37 | 湿拌地面砂浆 M15 | m³ | 363 | 10% | 326.7 | 1% | 329.97 | 信息价
38 | 预制ALC板材安装 （100mm） | m2 | 52.2 | 10% | 46.98 | 5% | 49.33 | 信息价
38 | 预制ALC板材安装 （190mm） | m2 | 97.85 | 10% | 88.07 | 5% | 92.47 | 信息价
39 | 预制ALC板材安装 （200mm） | m2 | 102.8 | 10% | 92.52 | 5% | 97.15 | 信息价
40 | 普通沥青砼 | m³ | 1312.77 | 10% | 1181.49 | 1% | 1193.3 | 信息价
41 | 改性沥青砼 | m³ | 1366.08 | 10% | 1229.47 | 1% | 1241.76 | 信息价
42 | 改性沥青砼 | m³ | 1418.37 | 10% | 1276.53 | 1% | 1289.3 | 信息价
43 | 湿拌防水砂浆 p6 M20 | m³ | 373 | 10% | 335.7 | 1% | 339.06 | 信息价
44 | 防尘耐磨地坪漆 | m2 | 19.12 |  | 19.12 | 1% | 19.31 | 市场价
45 | 无机水磨石地坪 | m2 | 159.29 |  | 159.29 | 1% | 160.88 | 市场价
47 | 2厚非固化橡胶沥青防水涂料 | m2 | 16.78 | 0% | 16.78 | 1.6% | 17.05 | 市场价
48 | 1.5mm厚湿铺自粘改性沥青防水卷材 | m2 | 12.22 | 0% | 12.22 | 20% | 14.66 | 市场价
49 | 1.5mmJS-II聚合物水泥防水涂料 | m2 | 14.85 | 0% | 14.85 | 2% | 15.15 | 市场价
50 | 2.0单组分聚合物防水涂料Ⅰ型材料费 | m2 | 11.32 | 0% | 11.32 | 2% | 11.55 | 市场价
51 | 4厚SBS聚酯胎改性沥青防水卷材II型 | m2 | 28.66 | 0% | 28.66 | 20% | 34.39 | 信息价
52 | 3厚SBS改性沥青防水卷材II型 | m2 | 17.56 | 0% | 17.56 | 20% | 21.07 | 市场价
53 | 1.2mmHDPE预铺防水卷材 | m2 | 24.5 | 0% | 24.5 | 20% | 29.4 | 市场价
54 | 1.5厚自粘聚合物改性沥青防水卷材 | m2 | 11.7 | 0% | 11.7 | 20% | 14.04 | 市场价
55 | 1.0厚JS-Ⅱ聚合物防水涂料 | m2 | 6.04 | 0% | 6.04 | 20% | 7.25 | 市场价
56 | 3厚自粘聚合物改性沥青防水卷材(聚酯胎,I型) | m2 | 18.14 | 0% | 18.14 | 20% | 21.77 | 市场价
57 | 4厚SBS聚酯胎改性沥青化学阻根防水卷材Ⅱ型 | m2 | 22.5 | 0% | 22.5 | 20% | 27 | 市场价
58 | 1.0厚外涂型水泥基渗透结晶型外涂型防水涂料 | m2 | 11.89 | 0% | 11.89 | 2% | 12.13 | 市场价
59 | 1.5厚水乳型沥青防水涂料 | m2 | 20.18 | 0% | 20.18 | 2% | 20.58 | 市场价
60 | 20厚凹凸型塑料排(蓄)水板 | m2 | 18.22 | 0% | 18.22 | 0% | 18.22 | 市场价
61 | 瓷质防滑砖300X300普通档次 | m2 | 27.39 | 10% | 24.65 | 0% | 24.65 | 信息价
62 | 普通硅酸盐水泥P.O | T | 314.1 | 10% | 282.69 | 1% | 285.52 | 信息价
63 | 普通硅酸盐水泥P.II | T | 353.24 | 10% | 317.92 | 1% | 321.1 | 信息价
64 | 水泥水玻璃双液注浆 | m3 | 779.82 | 10% | 701.84 | 1% | 708.86 | 市场价
65 | 水泥浆压力注浆 | m3 | 412.84 | 10% | 371.56 | 1% | 375.28 | 市场价
66 | 水下泵送混凝土C30 | m3 | 428.5 | 10% | 385.65 | 1% | 389.51 | 信息价
67 | 原色透水混凝土C20 | m3 | 542.71 | 10% | 488.44 | 1% | 493.32 | 信息价（佛山6月信息价）
68 | 原色透水混凝土C25 | m3 | 578.06 | 10% | 520.25 | 1% | 525.45 | 信息价（佛山6月信息价）
69 | 彩色透水混凝土C25 | m3 | 723.69 | 10% | 651.32 | 1% | 657.83 | 信息价（佛山6月信息价）
66 | 水下泵送混凝土C20 | m3 | 401.5 | 10% | 361.35 | 1% | 364.96 | 信息价
67 | 钢质单扇防火门-甲级 | m2 | 405.5 | 10% | 364.95 | 3% | 375.9 | 信息价
68 | 钢质单扇防火门-乙级 | m2 | 395.5 | 10% | 355.95 | 3% | 366.63 | 信息价
69 | 钢质单扇防火门-丙级 | m2 | 382.5 | 10% | 344.25 | 3% | 354.58 | 信息价
70 | 木质单扇防火门-甲级 | m2 | 448.5 | 10% | 403.65 | 3% | 415.76 | 信息价
71 | 木质单扇防火门-乙级 | m2 | 441 | 10% | 396.9 | 3% | 408.81 | 信息价
72 | 木质单扇防火门-丙级 | m2 | 428 | 10% | 385.2 | 3% | 396.76 | 信息价
73 | 聚合物抗裂合成纤维水泥砂浆-20mm | m3 | 1083.19 |  | 1083.19 | 1% | 1094.02 | 市场价
74 | 保温砂浆-20mm | m3 | 685.84 |  | 685.84 | 1% | 692.7 | 市场价
75 | 毛石 | m3 | 168.38 | 10% | 151.54 | 1% | 153.06 | 信息价
76 | 片石 | m3 | 50.27 | 10% | 45.24 | 1% | 45.69 | 信息价
77 | 中砂 | m3 | 196.99 | 10% | 177.29 | 1% | 179.06 | 信息价
78 | 细砂 | m3 | 202.58 | 10% | 182.32 | 1% | 184.14 | 信息价
79 | 30mm厚挤塑聚苯乙烯泡沫塑料板XPS | m2 | 18.36 | 0% | 18.36 | 1% | 18.54 | 市场价
80 | 30mm厚聚苯乙烯板 | m2 | 10.62 | 0% | 10.62 | 1% | 10.73 | 市场价
80 | 轻质混凝土 | m3 | 216.5 | 10% | 194.85 | 1% | 196.8 | 市场价
| 安装材料 | [6 empty] | 2025年六月基准日期
1 | 防火线槽MR50mm×50mm×1.2mm | m | 12.65 | 0% | 12.65 | 0% | 12.65 | 市场价
2 | 防火线槽MR75mm×50mm×1.2mm | m | 19.82 | 0% | 19.82 | 0% | 19.82 | 市场价
3 | 防火线槽MR100mm×50mm×1.2mm | m | 23.54 | 0% | 23.54 | 0% | 23.54 | 市场价
4 | 防火线槽MR100mm×100mm×1.2mm | m | 32.38 | 0% | 32.38 | 0% | 32.38 | 市场价
5 | 防火线槽MR200mm×100mm×1.2mm | m | 108.58 | 0% | 108.58 | 0% | 108.58 | 市场价
6 | 防火线槽MR200mm×150mm×1.2mm | m | 126.73 | 0% | 126.73 | 0% | 126.73 | 市场价
7 | 防火线槽MR300mm×150mm×2.0mm | m | 149.91 | 0% | 149.91 | 0% | 149.91 | 市场价
8 | 防火线槽MR300mm×200mm×2.0mm | m | 0 | 0% | 0 | 0% | 0 | 市场价
9 | 防火线槽MR400mm×150mm×2.0mm | m | 110.88 | 0% | 110.88 | 0% | 110.88 | 市场价
10 | 防火线槽MR400mm×200mm×2.0mm | m | 136.28 | 0% | 136.28 | 0% | 136.28 | 市场价
11 | 防火线槽MR500mm×100mm×3.0mm | m | 245.04 | 0% | 245.04 | 0% | 245.04 | 市场价
12 | 防火线槽MR500mm×150mm×3.0mm | m | 271.5 | 0% | 271.5 | 0% | 271.5 | 市场价
13 | 防火线槽MR500mm×200mm×3.0mm | m | 296.81 | 0% | 296.81 | 0% | 296.81 | 市场价
14 | 防火线槽MR600mm×100mm×3.0mm | m | 205.93 | 0% | 205.93 | 0% | 205.93 | 市场价
15 | 防火线槽MR600mm×150mm×3.0mm | m | 300.27 | 0% | 300.27 | 0% | 300.27 | 市场价
16 | 防火线槽MR600mm×200mm×3.0mm | m | 0 | 0% | 0 | 0% | 0 | 市场价
17 | 非防火线槽MR50mm×50mm×1.2mm | m | 12.6 | 20% | 10.08 | 0% | 10.08 | 信息价
18 | 非防火线槽MR75mm×50mm×1.2mm | m | 18.9 | 20% | 15.12 | 0% | 15.12 | 信息价
19 | 非防火线槽MR100mm×50mm×1.2mm | m | 11.73 | 20% | 9.38 | 0% | 9.38 | 信息价
20 | 非防火线槽MR100mm×100mm×1.2mm | m | 23.45 | 20% | 18.76 | 0% | 18.76 | 信息价
21 | 非防火线槽MR200mm×100mm×1.2mm | m | 33.89 | 20% | 27.11 | 0% | 27.11 | 信息价
22 | 非防火线槽MR200mm×150mm×1.2mm | m | 22.59 | 20% | 18.07 | 0% | 18.07 | 信息价
23 | 非防火线槽MR300mm×150mm×2.0mm | m | 87.82 | 20% | 70.26 | 0% | 70.26 | 信息价
24 | 非防火线槽MR300mm×200mm×2.0mm | m | 78.87 | 20% | 63.1 | 0% | 63.1 | 信息价
25 | 非防火线槽MR400mm×150mm×2.0mm | m | 105.16 | 20% | 84.13 | 0% | 84.13 | 信息价
26 | 非防火线槽MR400mm×200mm×2.0mm | m | 52.11 | 20% | 41.69 | 0% | 41.69 | 信息价
27 | 非防火线槽MR500mm×100mm×3.0mm | m | 84.03 | 20% | 67.22 | 0% | 67.22 | 信息价
28 | 非防火线槽MR500mm×150mm×3.0mm | m | 126.04 | 20% | 100.83 | 0% | 100.83 | 信息价
29 | 非防火线槽MR500mm×200mm×3.0mm | m | 84.03 | 20% | 67.22 | 0% | 67.22 | 信息价
30 | 非防火线槽MR600mm×100mm×3.0mm | m | 100.83 | 20% | 80.66 | 0% | 80.66 | 信息价
31 | 非防火线槽MR600mm×150mm×3.0mm | m | 151.25 | 20% | 121 | 0% | 121 | 信息价
32 | 非防火线槽MR600mm×200mm×3.0mm | m | 201.66 | 20% | 161.33 | 0% | 161.33 | 信息价
33 | 非防火桥架CT50mm×50mm×1.2mm | m | 21.04 | 20% | 16.83 | 0% | 16.83 | 信息价
34 | 非防火桥架CT75mm×50mm×1.2mm | m | 31.56 | 20% | 25.25 | 0% | 25.25 | 信息价
35 | 非防火桥架CT100mm×50mm×1.2mm | m | 15.73 | 20% | 12.58 | 0% | 12.58 | 信息价
36 | 非防火桥架CT100mm×100mm×1.2mm | m | 38.09 | 20% | 30.47 | 0% | 30.47 | 信息价
37 | 非防火桥架CT150mm×100mm×1.2mm | m | 47.18 | 20% | 37.74 | 0% | 37.74 | 信息价
38 | 非防火桥架CT200mm×100mm×1.2mm | m | 55.27 | 20% | 44.22 | 0% | 44.22 | 信息价
39 | 非防火桥架CT200mm×150mm×1.2mm | m | 65.71 | 20% | 52.57 | 0% | 52.57 | 信息价
40 | 非防火桥架CT300mm×100mm×2mm | m | 121.98 | 20% | 97.58 | 0% | 97.58 | 信息价
41 | 非防火桥架CT300mm×150mm×2mm | m | 182.97 | 20% | 146.38 | 0% | 146.38 | 信息价
42 | 非防火桥架CT300mm×200mm×2mm | m | 101.01 | 20% | 80.81 | 0% | 80.81 | 信息价
43 | 非防火桥架CT400mm×100mm×2.0mm | m | 151.52 | 20% | 121.22 | 0% | 121.22 | 信息价
44 | 非防火桥架CT400mm×150mm×2.0mm | m | 167.87 | 20% | 134.3 | 0% | 134.3 | 信息价
45 | 非防火桥架CT400mm×200mm×2.0mm | m | 180.85 | 20% | 144.68 | 0% | 144.68 | 信息价
46 | 非防火桥架CT500mm×100mm×2.0mm | m | 179.43 | 20% | 143.54 | 0% | 143.54 | 信息价
47 | 非防火桥架CT500mm×150mm×2.0mm | m | 198 | 20% | 158.4 | 0% | 158.4 | 信息价
48 | 非防火桥架CT500mm×200mm×2.0mm | m | 210.31 | 20% | 168.25 | 0% | 168.25 | 信息价
49 | 非防火桥架CT600mm×100mm×3.0mm | m | 687.67 | 20% | 550.14 | 0% | 550.14 | 市场价
50 | 非防火桥架CT600mm×150mm×3.0mm | m | 300.27 | 20% | 240.22 | 0% | 240.22 | 市场价
51 | 非防火桥架CT600mm×200mm×3.0mm | m | 402.65 | 20% | 322.12 | 0% | 322.12 | 市场价
52 | 非防火桥架CT800mm×100mm×3.0mm | m | 345.13 | 20% | 276.1 | 0% | 276.1 | 市场价
53 | 非防火桥架CT800mm×150mm×3.0mm | m | 370.44 | 20% | 296.35 | 0% | 296.35 | 市场价
54 | 非防火桥架CT800mm×200mm×3.0mm | m | 495.58 | 20% | 396.46 | 0% | 396.46 | 市场价
55 | 防火桥架CT50mm×50mm×1.2mm | m | 27.48 | 20% | 21.98 | 0% | 21.98 | 信息价
56 | 防火桥架CT75mm×50mm×1.2mm | m | 41.22 | 20% | 32.98 | 0% | 32.98 | 信息价
57 | 防火桥架CT100mm×50mm×1.2mm | m | 26.27 | 20% | 21.02 | 0% | 21.02 | 信息价
58 | 防火桥架CT100mm×100mm×1.2mm | m | 52.54 | 20% | 42.03 | 0% | 42.03 | 信息价
59 | 防火桥架CT150mm×100mm×1.2mm | m | 63.92 | 20% | 51.14 | 0% | 51.14 | 信息价
60 | 防火桥架CT200mm×100mm×1.2mm | m | 74.46 | 20% | 59.57 | 0% | 59.57 | 信息价
61 | 防火桥架CT200mm×150mm×1.2mm | m | 87.28 | 20% | 69.82 | 0% | 69.82 | 信息价
62 | 防火桥架CT300mm×100mm×2mm | m | 97.45 | 20% | 77.96 | 0% | 77.96 | 信息价
63 | 防火桥架CT300mm×150mm×2mm | m | 105.23 | 20% | 84.18 | 0% | 84.18 | 信息价
64 | 防火桥架CT300mm×200mm×2mm | m | 111.64 | 20% | 89.31 | 0% | 89.31 | 信息价
65 | 防火桥架CT400mm×100mm×2.0mm | m | 116.5 | 20% | 93.2 | 0% | 93.2 | 信息价
66 | 防火桥架CT400mm×150mm×2.0mm | m | 129.05 | 20% | 103.24 | 0% | 103.24 | 信息价
67 | 防火桥架CT400mm×200mm×2.0mm | m | 140.65 | 20% | 112.52 | 0% | 112.52 | 信息价
68 | 防火桥架CT500mm×100mm×2.0mm | m | 138.7 | 20% | 110.96 | 0% | 110.96 | 信息价
69 | 防火桥架CT500mm×150mm×2.0mm | m | 152.19 | 20% | 121.75 | 0% | 121.75 | 信息价
70 | 防火桥架CT500mm×200mm×2.0mm | m | 163.08 | 20% | 130.46 | 0% | 130.46 | 信息价
71 | 防火桥架CT600mm×100mm×3.0mm | m | 294.51 | 0% | 294.51 | 0% | 294.51 | 市场价
72 | 防火桥架CT600mm×150mm×3.0mm | m | 300.27 | 0% | 300.27 | 0% | 300.27 | 市场价
73 | 防火桥架CT600mm×200mm×3.0mm | m | 402.65 | 0% | 402.65 | 0% | 402.65 | 市场价
74 | 防火桥架CT800mm×100mm×3.0mm | m | 345.13 | 0% | 345.13 | 0% | 345.13 | 市场价
75 | 防火桥架CT800mm×150mm×3.0mm | m | 370.44 | 0% | 370.44 | 0% | 370.44 | 市场价
76 | 防火桥架CT800mm×200mm×3.0mm | m | 886.95 | 0% | 886.95 | 0% | 886.95 | 市场价
77 | 焊接钢管SC150mm（室外） | m | 87.38 | 20% | 69.9 | 3% | 72 | 信息价
78 | 焊接钢管SC125mm（室外） | m | 74.09 | 20% | 59.27 | 3% | 61.05 | 信息价
79 | 焊接钢管SC100mm（室外） | m | 57.66 | 20% | 46.13 | 3% | 47.51 | 信息价
80 | 焊接钢管SC80mm（室外） | m | 45.14 | 20% | 36.11 | 3% | 37.19 | 信息价
81 | 焊接钢管SC50mm（室外） | m | 27.83 | 20% | 22.26 | 3% | 22.93 | 信息价
82 | 焊接钢管SC50mm（室内） | m | 27.83 | 20% | 22.26 | 3% | 22.93 | 信息价
83 | 焊接钢管SC40mm（室内） | m | 20.72 | 20% | 16.58 | 3% | 17.08 | 信息价
84 | 焊接钢管SC32mm（室内） | m | 16.41 | 20% | 13.13 | 3% | 13.52 | 信息价
85 | 焊接钢管SC25mm（室内） | m | 13.01 | 20% | 10.41 | 3% | 10.72 | 信息价
86 | 焊接钢管SC20mm（室内） | m | 9.94 | 20% | 7.95 | 3% | 8.19 | 信息价
87 | 焊接钢管SC15mm（室内） | m | 7.63 | 20% | 6.1 | 3% | 6.28 | 信息价
88 | JDG/KBG电线管DN50mm（室内） | m | 16.19 | 20% | 12.95 | 3% | 13.34 | 信息价
89 | JDG/KBG电线管DN40mm（室内） | m | 13.13 | 20% | 10.5 | 3% | 10.82 | 信息价
90 | JDG/KBG电线管DN32mm（室内） | m | 7.52 | 20% | 6.02 | 3% | 6.2 | 信息价
91 | JDG/KBG电线管DN25mm（室内） | m | 5.85 | 20% | 4.68 | 3% | 4.82 | 信息价
92 | JDG/KBG电线管DN20mm（室内） | m | 4.47 | 20% | 3.58 | 3% | 3.69 | 信息价
93 | JDG/KBG电线管DN15mm（室内） | m | 2.9 | 0% | 2.9 | 0% | 2.9 | 市场价
94 | 塑料电线管PVC/PC50mm（室内） | m | 5.43 | 20% | 4.34 | 3% | 4.47 | 信息价
95 | 塑料电线管PVC/PC40mm（室内） | m | 3.97 | 20% | 3.18 | 3% | 3.28 | 信息价
96 | 塑料电线管PVC/PC32mm（室内） | m | 3.03 | 20% | 2.42 | 3% | 2.49 | 信息价
97 | 塑料电线管PVC/PC25mm（室内） | m | 1.88 | 20% | 1.5 | 3% | 1.55 | 信息价
98 | 塑料电线管PVC/PC20mm（室内） | m | 1.29 | 20% | 1.03 | 3% | 1.06 | 信息价
99 | 塑料电线管PVC/PC15mm（室内） | m | 0.95 | 20% | 0.76 | 3% | 0.78 | 信息价
100 | 电缆T接箱 | 台 | 451.09 | 0% | 451.09 | 0% | 451.09 | 市场价
101 | 金属软管Φ20mm（室内） | m | 1.2 | 0% | 1.2 | 0% | 1.2 | 市场价
102 | 金属软管Φ25mm（室内） | m | 1.6 | 0% | 1.6 | 0% | 1.6 | 市场价
103 | 金属软管Φ32mm（室内） | m | 2.8 | 0% | 2.8 | 0% | 2.8 | 市场价
104 | 单管应急照明荧光灯 | 套 | 58.9 | 0% | 58.9 | 0% | 58.9 | 市场价
105 | 双管应急照明荧光灯 | 套 | 77.9 | 0% | 77.9 | 0% | 77.9 | 市场价
106 | 三管应急照明荧光灯 | 套 | 96.9 | 0% | 96.9 | 0% | 96.9 | 市场价
107 | 单管荧光灯 | 套 | 29.13 | 0% | 29.13 | 0% | 29.13 | 市场价
108 | 双管荧光灯 | 套 | 52.7 | 0% | 52.7 | 0% | 52.7 | 市场价
109 | 三管荧光灯 | 套 | 78.2 | 0% | 78.2 | 0% | 78.2 | 市场价
110 | 室内感应/非感应吸顶灯 | 套 | 43.02 | 0% | 43.02 | 0% | 43.02 | 市场价
111 | 防爆吸顶灯 | 套 | 64.6 | 0% | 64.6 | 0% | 64.6 | 市场价
112 | 防水防尘灯 | 套 | 39.9 | 0% | 39.9 | 0% | 39.9 | 市场价
113 | 壁灯 | 套 | 36.1 | 0% | 36.1 | 0% | 36.1 | 市场价
114 | 墙上座灯 | 套 | 11.4 | 0% | 11.4 | 0% | 11.4 | 市场价
115 | 防溅盒（面板） | 套 | 4.86 | 0% | 4.86 | 0% | 4.86 | 市场价
116 | 航空障碍灯 | 套 | 1840.4 | 0% | 1840.4 | 0% | 1840.4 | 市场价
117 | 排气扇风量≤300m3/h | m | 120 | 0% | 120 | 0% | 120 | 市场价
118 | 排气扇300m3/h＜风量≤800m3/h | m | 150 | 0% | 150 | 0% | 150 | 市场价
119 | PP-R管规格：de20mm，压力等级综合考虑 | m | 2.68 | 20% | 2.14 | 1% | 2.16 | 信息价
120 | PP-R管规格：de25mm，压力等级综合考虑 | m | 4.07 | 20% | 3.26 | 1% | 3.29 | 信息价
121 | PP-R管规格：de32mm，压力等级综合考虑 | m | 6.81 | 20% | 5.45 | 1% | 5.5 | 信息价
122 | PP-R管规格：de40mm，压力等级综合考虑 | m | 12.15 | 20% | 9.72 | 1% | 9.82 | 信息价
123 | PP-R管规格：de50mm，压力等级综合考虑 | m | 18.94 | 20% | 15.15 | 1% | 15.3 | 信息价
124 | PP-R管规格：de63mm，压力等级综合考虑 | m | 30.29 | 20% | 24.23 | 1% | 24.47 | 信息价
125 | 304不锈钢管公称直径：DN15mm | m | 7.57 | 20% | 6.06 | 6% | 6.42 | 信息价
126 | 304不锈钢管公称直径：DN20mm | m | 9.71 | 20% | 7.77 | 6% | 8.24 | 信息价
127 | 304不锈钢管公称直径：DN25mm | m | 15.45 | 20% | 12.36 | 6% | 13.1 | 信息价
128 | 304不锈钢管公称直径：DN32mm | m | 21.63 | 20% | 17.3 | 6% | 18.34 | 信息价
129 | 304不锈钢管公称直径：DN40mm | m | 42.51 | 20% | 34.01 | 6% | 36.05 | 信息价
130 | 304不锈钢管公称直径：DN50mm | m | 56.17 | 20% | 44.94 | 6% | 47.64 | 信息价
131 | 304不锈钢管公称直径：DN65mm | m | 76.16 | 20% | 60.93 | 6% | 64.59 | 信息价
132 | 304不锈钢管公称直径：DN80mm | m | 92.82 | 20% | 74.26 | 6% | 78.72 | 信息价
133 | 304不锈钢管公称直径：DN100mm | m | 134.66 | 20% | 107.73 | 6% | 114.19 | 信息价
134 | 304不锈钢管公称直径：DN150mm | m | 250.84 | 20% | 200.67 | 6% | 212.71 | 信息价
135 | 304不锈钢管公称直径：DN200mm | m | 367.47 | 20% | 293.98 | 6% | 311.62 | 信息价
136 | 316不锈钢管公称直径：DN15mm | m | 7.59 | 0% | 7.59 | 6% | 8.05 | 市场价
137 | 316不锈钢管公称直径：DN20mm | m | 11.05 | 0% | 11.05 | 6% | 11.71 | 市场价
138 | 316不锈钢管公称直径：DN25mm | m | 16.06 | 0% | 16.06 | 6% | 17.02 | 市场价
139 | 316不锈钢管公称直径：DN32mm | m | 25.33 | 0% | 25.33 | 6% | 26.85 | 市场价
140 | 316不锈钢管公称直径：DN40mm | m | 32.05 | 0% | 32.05 | 6% | 33.97 | 市场价
141 | 316不锈钢管公称直径：DN50mm | m | 41.15 | 0% | 41.15 | 6% | 43.62 | 市场价
142 | 316不锈钢管公称直径：DN65mm | m | 88.86 | 0% | 88.86 | 6% | 94.19 | 市场价
143 | 316不锈钢管公称直径：DN80mm | m | 105 | 0% | 105 | 6% | 111.3 | 市场价
144 | 316不锈钢管公称直径：DN100mm | m | 120.13 | 0% | 120.13 | 6% | 127.34 | 市场价
145 | 316不锈钢管公称直径：DN150mm | m | 279.12 | 0% | 279.12 | 6% | 295.87 | 市场价
146 | 316不锈钢管公称直径：DN200mm | m | 388.26 | 0% | 388.26 | 6% | 411.56 | 市场价
147 | 截止阀型号规格：DN15mm | m | 33.63 | 0% | 33.63 | 0% | 33.63 | 市场价
148 | 截止阀型号规格：DN20mm | 个 | 42.48 | 0% | 42.48 | 0% | 42.48 | 市场价
149 | 截止阀型号规格：DN25mm | 个 | 60.18 | 0% | 60.18 | 0% | 60.18 | 市场价
150 | 截止阀型号规格：DN32mm | 个 | 98.23 | 0% | 98.23 | 0% | 98.23 | 市场价
151 | 截止阀型号规格：DN40mm | 个 | 135.4 | 0% | 135.4 | 0% | 135.4 | 市场价
152 | 截止阀型号规格：DN50mm | 个 | 187.61 | 0% | 187.61 | 0% | 187.61 | 市场价
153 | 止回阀型号规格：DN20mm | 个 | 25.66 | 0% | 25.66 | 0% | 25.66 | 市场价
154 | 止回阀型号规格：DN25mm | 个 | 37.61 | 0% | 37.61 | 0% | 37.61 | 市场价
155 | 止回阀型号规格：DN40mm | 个 | 84.07 | 0% | 84.07 | 0% | 84.07 | 市场价
156 | 止回阀型号规格：DN50mm | 个 | 124.78 | 0% | 124.78 | 0% | 124.78 | 市场价
157 | 止回阀型号规格：DN65mm | 个 | 124.78 | 0% | 124.78 | 0% | 124.78 | 市场价
158 | 止回阀型号规格：DN80mm | 个 | 345.13 | 0% | 345.13 | 0% | 345.13 | 市场价
159 | 止回阀型号规格：DN100mm | 个 | 440.71 | 0% | 440.71 | 0% | 440.71 | 市场价
160 | 止回阀型号规格：DN150mm | 个 | 507.96 | 0% | 507.96 | 0% | 507.96 | 市场价
161 | 闸阀型号规格：DN50mm | 个 | 261.06 | 0% | 261.06 | 0% | 261.06 | 市场价
162 | 闸阀型号规格：DN65mm | 套 | 307.96 | 0% | 307.96 | 0% | 307.96 | 市场价
163 | 闸阀型号规格：DN80mm | 套 | 382.3 | 0% | 382.3 | 0% | 382.3 | 市场价
164 | 闸阀型号规格：DN100mm | 套 | 451.33 | 0% | 451.33 | 0% | 451.33 | 市场价
165 | 闸阀型号规格：DN150mm | 个 | 856.64 | 0% | 856.64 | 0% | 856.64 | 市场价
166 | 闸阀型号规格：DN200mm | 个 | 1142.19 | 0% | 1142.19 | 0% | 1142.19 | 市场价
167 | 塑料闸阀型号规格：DN15mm | 个 | 8.2 | 0% | 8.2 | 0% | 8.2 | 市场价
168 | 塑料闸阀型号规格：DN20mm | 个 | 10.93 | 0% | 10.93 | 0% | 10.93 | 市场价
169 | 塑料闸阀型号规格：DN25mm | 个 | 11.75 | 0% | 11.75 | 0% | 11.75 | 市场价
170 | 塑料闸阀型号规格：DN32mm | 个 | 13.98 | 0% | 13.98 | 0% | 13.98 | 市场价
171 | 塑料闸阀型号规格：DN40mm | 个 | 15 | 0% | 15 | 0% | 15 | 市场价
172 | 塑料闸阀型号规格：DN50mm | 个 | 18.18 | 0% | 18.18 | 0% | 18.18 | 市场价
173 | 塑料闸阀型号规格：DN65mm | 个 | 33.16 | 0% | 33.16 | 0% | 33.16 | 市场价
174 | 塑料闸阀型号规格：DN80mm | 个 | 47.39 | 0% | 47.39 | 0% | 47.39 | 市场价
175 | 塑料闸阀型号规格：DN100mm | 个 | 99.52 | 0% | 99.52 | 0% | 99.52 | 市场价
176 | 塑料闸阀型号规格：DN150mm | 个 | 248.67 | 0% | 248.67 | 0% | 248.67 | 市场价
177 | 液位浮球阀型号规格：DN50mm | 套 | 819.47 | 0% | 819.47 | 0% | 819.47 | 市场价
178 | 蝶阀型号规格：DN50mm | 套 | 92.92 | 0% | 92.92 | 0% | 92.92 | 市场价
179 | 蝶阀型号规格：DN65mm | 个 | 109.73 | 0% | 109.73 | 0% | 109.73 | 市场价
180 | 蝶阀型号规格：DN80mm | 个 | 137.17 | 0% | 137.17 | 0% | 137.17 | 市场价
181 | 蝶阀型号规格：DN100mm | 个 | 167.26 | 0% | 167.26 | 0% | 167.26 | 市场价
182 | 蝶阀型号规格：DN150mm | 套 | 285 | 0% | 285 | 0% | 285 | 市场价
183 | Y型过滤器型号规格：DN40mm | 套 | 132.74 | 0% | 132.74 | 0% | 132.74 | 市场价
184 | Y型过滤器型号规格：DN50mm | 套 | 150.44 | 0% | 150.44 | 0% | 150.44 | 市场价
185 | Y型过滤器型号规格：DN150mm | 套 | 747.79 | 0% | 747.79 | 0% | 747.79 | 市场价
186 | 可曲挠橡胶软接头型号规格：DN40mm | 套 | 92.92 | 0% | 92.92 | 0% | 92.92 | 市场价
187 | 可曲绕橡胶软接头型号规格：DN50mm | 个 | 109.73 | 0% | 109.73 | 0% | 109.73 | 市场价
188 | 可曲绕橡胶软接头型号规格：DN65mm | 个 | 123.89 | 0% | 123.89 | 0% | 123.89 | 市场价
189 | 可曲绕橡胶软接头型号规格：DN80mm | 个 | 150.44 | 0% | 150.44 | 0% | 150.44 | 市场价
190 | 可曲绕橡胶软接头型号规格：DN100mm | 个 | 172.57 | 0% | 172.57 | 0% | 172.57 | 市场价
191 | 压力表型号规格：DN50mm | 个 | 71.23 | 0% | 71.23 | 0% | 71.23 | 市场价
192 | 水表型号规格：DN25mm | 个 | 66.08 | 0% | 66.08 | 0% | 66.08 | 市场价
193 | 水表型号规格：DN40mm | 个 | 198.25 | 0% | 198.25 | 0% | 198.25 | 市场价
194 | 水表型号规格：DN50mm | 个 | 300.38 | 0% | 300.38 | 0% | 300.38 | 市场价
195 | 自动排气阀型号规格：DN15mm | 个 | 26.55 | 0% | 26.55 | 0% | 26.55 | 市场价
196 | 自动排气阀型号规格：DN20mm | 个 | 35.4 | 0% | 35.4 | 0% | 35.4 | 市场价
197 | 自动排气阀型号规格：DN25mm | 个 | 38.94 | 0% | 38.94 | 0% | 38.94 | 市场价
198 | 可调式减压阀型号规格：DN15mm | 个 | 107.08 | 0% | 107.08 | 0% | 107.08 | 市场价
199 | 可调式减压阀型号规格：DN50mm | 个 | 487.61 | 0% | 487.61 | 0% | 487.61 | 市场价
200 | 冲洗龙头型号规格：DN15 | 个 | 5.32 | 0% | 5.32 | 0% | 5.32 | 市场价
201 | 冲洗龙头型号规格：DN20 | 个 | 8.27 | 0% | 8.27 | 0% | 8.27 | 市场价
202 | 冲洗龙头型号规格：DN25 | 个 | 10.5 | 0% | 10.5 | 0% | 10.5 | 市场价
203 | 真空破坏器型号规格：DN15 | 个 | 168.14 | 0% | 168.14 | 0% | 168.14 | 市场价
204 | 镀锌钢管公称直径：DN65 | m | 37.37 | 20% | 29.9 | 0% | 29.9 | 信息价
205 | 镀锌钢管公称直径：DN80 | m | 43.87 | 20% | 35.1 | 0% | 35.1 | 信息价
206 | 镀锌钢管公称直径：DN100 | m | 55.54 | 20% | 44.43 | 0% | 44.43 | 信息价
207 | 镀锌钢管公称直径：DN150 | m | 82.62 | 20% | 66.1 | 0% | 66.1 | 信息价
208 | UPVC排水管公称直径：DN50 | m | 4.87 | 20% | 3.9 | 1% | 3.94 | 信息价
209 | UPVC排水管公称直径：DN75 | m | 7.99 | 20% | 6.39 | 1% | 6.45 | 信息价
210 | UPVC排水管公称直径：DN100 | m | 15.95 | 20% | 12.76 | 1% | 12.89 | 信息价
211 | UPVC排水管公称直径：DN150 | m | 29 | 20% | 23.2 | 1% | 23.43 | 信息价
212 | UPVC排水管公称直径：DN200 | m | 48.83 | 20% | 39.06 | 1% | 39.45 | 信息价
213 | UPVC中空消音管公称直径：DN75 | m | 12.33 | 20% | 9.86 | 1% | 9.96 | 信息价
214 | UPVC中空消音管公称直径：DN100 | m | 20.58 | 20% | 16.46 | 1% | 16.62 | 信息价
215 | UPVC中空消音管公称直径：DN150 | m | 39.5 | 20% | 31.6 | 1% | 31.92 | 信息价
216 | 铸铁排水管公称直径：DN75 | m | 23.45 | 0% | 23.45 | 0% | 23.45 | 市场价
217 | 铸铁排水管公称直径：DN100 | m | 38.2 | 20% | 30.56 | 2% | 31.17 | 信息价
218 | 铸铁排水管公称直径：DN150 | m | 61.05 | 20% | 48.84 | 2% | 49.82 | 信息价
219 | 铸铁排水管公称直径：DN200 | m | 88.47 | 0% | 88.47 | 0% | 88.47 | 市场价
220 | UPVC排水加厚管公称直径：DN100 | m | 17.26 | 0% | 17.26 | 1% | 17.43 | 市场价
221 | UPVC排水加厚管公称直径：DN150 | m | 33.67 | 0% | 33.67 | 1% | 34.01 | 市场价
222 | 承压PVC排水管公称直径：DN75 | m | 7.6 | 0% | 7.6 | 1% | 7.68 | 市场价
223 | 承压PVC排水管公称直径：DN100 | m | 22.35 | 0% | 22.35 | 1% | 22.57 | 市场价
224 | 承压PVC排水管公称直径：DN150 | m | 44.89 | 0% | 44.89 | 1% | 45.34 | 市场价
225 | 铸铁地漏规格：DN50 | 个 | 8.8 | 0% | 8.8 | 0% | 8.8 | 市场价
226 | 铸铁地漏规格：DN75 | 个 | 9.8 | 0% | 9.8 | 0% | 9.8 | 市场价
227 | 铸铁地漏规格：DN100 | 个 | 10.8 | 0% | 10.8 | 0% | 10.8 | 市场价
228 | 铸铁地漏规格：DN150 | 个 | 16.56 | 0% | 16.56 | 0% | 16.56 | 市场价
229 | 塑料地漏规格：DN50 | 个 | 2.66 | 0% | 2.66 | 0% | 2.66 | 市场价
230 | 塑料地漏规格：DN75 | 个 | 4.04 | 0% | 4.04 | 0% | 4.04 | 市场价
231 | 塑料地漏规格：DN100 | 个 | 5.8 | 0% | 5.8 | 0% | 5.8 | 市场价
232 | 塑料地漏规格：DN150 | 个 | 6.14 | 0% | 6.14 | 0% | 6.14 | 市场价
233 | 铸铁清扫口 规格：DN75 | 个 | 30 | 0% | 30 | 0% | 30 | 市场价
234 | 铸铁清扫口规格：DN100 | 个 | 45 | 0% | 45 | 0% | 45 | 市场价
235 | 铸铁清扫口 规格：DN150 | 个 | 70 | 0% | 70 | 0% | 70 | 市场价
236 | 铸铁清扫口 规格：DN200 | 个 | 86 | 0% | 86 | 0% | 86 | 市场价
237 | 塑料清扫口规格：DN75 | 个 | 3.52 | 0% | 3.52 | 0% | 3.52 | 市场价
238 | 塑料清扫口规格：DN100 | 个 | 5.99 | 0% | 5.99 | 0% | 5.99 | 市场价
239 | 塑料清扫口 规格：DN150 | 个 | 14.17 | 0% | 14.17 | 0% | 14.17 | 市场价
240 | 塑料清扫口 规格：DN200 | 个 | 16.77 | 0% | 16.77 | 0% | 16.77 | 市场价
241 | 侧排雨水斗规格：DN75 | 个 | 40 | 0% | 40 | 0% | 40 | 市场价
242 | 侧排雨水斗规格：DN100 | 个 | 45 | 0% | 45 | 0% | 45 | 市场价
243 | 侧排雨水斗规格：DN150 | 个 | 60 | 0% | 60 | 0% | 60 | 市场价
244 | 87型雨水斗规格：DN75 | 个 | 40 | 0% | 40 | 0% | 40 | 市场价
245 | 87型雨水斗规格：DN100 | 个 | 45 | 0% | 45 | 0% | 45 | 市场价
246 | 87型雨水斗规格：DN150 | 个 | 60 | 0% | 60 | 0% | 60 | 市场价
247 | PVC-U给水管规格：de20mm，压力等级综合考虑 | m | 2.34 | 0% | 2.34 | 1% | 2.36 | 市场价
248 | PVC-U给水管规格：de25mm，压力等级综合考虑 | m | 2.58 | 0% | 2.58 | 1% | 2.61 | 市场价
249 | PVC-U给水管规格：de32mm，压力等级综合考虑 | m | 3.82 | 0% | 3.82 | 1% | 3.86 | 市场价
250 | PVC-U给水管规格：de40mm，压力等级综合考虑 | m | 5.25 | 0% | 5.25 | 1% | 5.3 | 市场价
251 | PVC-U给水管规格：de50mm，压力等级综合考虑 | m | 7.15 | 0% | 7.15 | 1% | 7.22 | 市场价
252 | PVC-U给水管规格：de63mm，压力等级综合考虑 | m | 12.35 | 0% | 12.35 | 1% | 12.47 | 市场价
253 | PVC-U给水管规格：de75mm，压力等级综合考虑 | m | 16 | 0% | 16 | 1% | 16.16 | 市场价
254 | PVC-U给水管规格：de90mm，压力等级综合考虑 | m | 23.12 | 0% | 23.12 | 1% | 23.35 | 市场价
255 | 刚性防水套管DN50及以下 | 个 | 20 | 0% | 20 | 0% | 20 | 市场价
256 | 刚性防水套管DN100及以下 | 个 | 35 | 0% | 35 | 0% | 35 | 市场价
257 | 刚性防水套管DN150及以下 | 个 | 50 | 0% | 50 | 0% | 50 | 市场价
258 | 刚性防水套管DN200及以下 | 个 | 65 | 0% | 65 | 0% | 65 | 市场价
259 | 柔性防水套管DN50及以下 | 个 | 120 | 0% | 120 | 0% | 120 | 市场价
260 | 柔性防水套管DN100及以下 | 个 | 160 | 0% | 160 | 0% | 160 | 市场价
261 | 柔性防水套管DN150及以下 | 个 | 250 | 0% | 250 | 0% | 250 | 市场价
262 | 柔性防水套管DN200及以下 | 个 | 320 | 0% | 320 | 0% | 320 | 市场价
263 | 一般穿墙/楼板钢套管DN50及以下 | 个 | 3.98 | 0% | 3.98 | 0% | 3.98 | 市场价
264 | 一般穿墙/楼板钢套管DN100及以下 | 个 | 8 | 0% | 8 | 0% | 8 | 市场价
265 | 一般穿墙/楼板钢套管DN150及以下 | 个 | 13 | 0% | 13 | 0% | 13 | 市场价
266 | 一般穿墙/楼板钢套管DN200及以下 | 个 | 16 | 0% | 16 | 0% | 16 | 市场价
267 | 一般穿墙/楼板塑料套管DN50及以下 | 个 | 2.5 | 0% | 2.5 | 0% | 2.5 | 市场价
268 | 一般穿墙/楼板塑料套管DN100及以下 | 个 | 3 | 0% | 3 | 0% | 3 | 市场价
269 | 一般穿墙/楼板塑料套管DN150及以下 | 个 | 11.18 | 0% | 11.18 | 0% | 11.18 | 市场价
270 | 一般穿墙/楼板塑料套管DN200及以下 | 个 | 13.76 | 0% | 13.76 | 0% | 13.76 | 市场价
271 | 人防密闭套管DN50及以下DN50及以下 | 个 | 38.61 | 0% | 38.61 | 0% | 38.61 | 市场价
272 | 人防密闭套管DN65 | 个 | 40.27 | 0% | 40.27 | 0% | 40.27 | 市场价
273 | 人防密闭套管DN80 | 个 | 55.61 | 0% | 55.61 | 0% | 55.61 | 市场价
274 | 人防密闭套管DN100 | 个 | 65.84 | 0% | 65.84 | 0% | 65.84 | 市场价
275 | 人防密闭套管DN150 | 个 | 86.29 | 0% | 86.29 | 0% | 86.29 | 市场价
276 | 人防密闭套管DN200 | 个 | 108.66 | 0% | 108.66 | 0% | 108.66 | 市场价
277 | PE给水管公称外径：de110 | m | 28.93 | 20% | 23.14 | 5% | 24.3 | 信息价
278 | PE给水管公称外径：de160 | m | 59.25 | 20% | 47.4 | 5% | 49.77 | 信息价
279 | PE给水管公称外径：de200 | m | 92.1 | 20% | 73.68 | 5% | 77.36 | 信息价
280 | PVC-U给水管公称外径：de50 | m | 7.59 | 20% | 6.07 | 5% | 6.37 | 信息价
281 | PVC-U给水管公称外径：de63 | m | 9 | 20% | 7.2 | 5% | 7.56 | 信息价
282 | PVC-U给水管公称外径：de90 | m | 13.67 | 20% | 10.94 | 5% | 11.49 | 信息价
283 | 球墨铸铁管DN80 | m | 87.77 | 20% | 70.22 | 5% | 73.73 | 信息价
284 | 球墨铸铁管DN100 | m | 109.71 | 20% | 87.77 | 5% | 92.16 | 信息价
285 | 球墨铸铁管DN125 | m | 106.95 | 20% | 85.56 | 5% | 89.84 | 信息价
286 | 球墨铸铁管DN150 | m | 128.34 | 20% | 102.67 | 5% | 107.8 | 信息价
287 | 钢丝网骨架PE塑料复合管公称外径：de110 | m | 73.22 | 20% | 58.58 | 5% | 61.51 | 信息价
288 | 钢丝网骨架PE塑料复合管公称外径：de160 | m | 122.04 | 20% | 97.63 | 5% | 102.51 | 信息价
289 | 钢丝网骨架PE塑料复合管公称外径：de200 | m | 173.61 | 20% | 138.89 | 5% | 145.83 | 信息价
290 | 砖砌阀门井阀门直径DN100 | 座 | 427.5 | 0% | 427.5 | 0% | 427.5 | 市场价
291 | 砖砌阀门井阀门直径DN150 | 座 | 456 | 0% | 456 | 0% | 456 | 市场价
292 | 砖砌阀门井阀门直径DN200 | 座 | 494 | 0% | 494 | 0% | 494 | 市场价
293 | HDPE双壁波纹管DN200,环刚度4KN/m2 | m | 33.85 | 20% | 27.08 | 5% | 28.43 | 信息价
294 | HDPE双壁波纹管DN300,环刚度4KN/m2 | m | 56.09 | 20% | 44.87 | 5% | 47.11 | 信息价
295 | HDPE双壁波纹管DN400,环刚度4KN/m2 | m | 93.55 | 20% | 74.84 | 5% | 78.58 | 信息价
296 | HDPE双壁波纹管DN500,环刚度4KN/m2 | m | 124.41 | 20% | 99.53 | 5% | 104.51 | 信息价
297 | HDPE双壁波纹管DN600,环刚度4KN/m2 | m | 196.98 | 20% | 157.58 | 5% | 165.46 | 信息价
298 | HDPE双壁波纹管DN200,环刚度8KN/m2 | m | 51.33 | 20% | 41.06 | 5% | 43.11 | 信息价
299 | HDPE双壁波纹管DN300,环刚度8KN/m2 | m | 96.82 | 20% | 77.46 | 5% | 81.33 | 信息价
300 | HDPE双壁波纹管DN400,环刚度8KN/m2 | m | 151.29 | 20% | 121.03 | 5% | 127.08 | 信息价
301 | HDPE双壁波纹管DN500,环刚度8KN/m2 | m | 232.5 | 20% | 186 | 5% | 195.3 | 信息价
302 | HDPE双壁波纹管DN600,环刚度8KN/m2 | m | 328.6 | 20% | 262.88 | 5% | 276.02 | 信息价
303 | Ⅱ级钢筋混凝土排水管D700mm | m | 205.6 | 20% | 164.48 | 0% | 164.48 | 信息价
304 | Ⅱ级钢筋混凝土排水管D900mm | m | 352.74 | 20% | 282.19 | 0% | 282.19 | 信息价
305 | Ⅱ级钢筋混凝土排水管D1000mm | m | 409.61 | 20% | 327.69 | 0% | 327.69 | 信息价
306 | Ⅱ级钢筋混凝土排水管D1200mm | m | 548.56 | 20% | 438.85 | 0% | 438.85 | 信息价
307 | Ⅱ级钢筋混凝土排水管D1500mm | m | 1011.93 | 20% | 809.54 | 0% | 809.54 | 信息价
308 | 圆型砖砌污水检查井D700 | 座 | 368.6 | 0% | 368.6 | 0% | 368.6 | 市场价
309 | 圆型砖砌污水检查井D1000 | 座 | 387.6 | 0% | 387.6 | 0% | 387.6 | 市场价
310 | 圆形砖砌雨水检查井D700 | 座 | 368.6 | 0% | 368.6 | 0% | 368.6 | 市场价
311 | 圆形砖砌雨水检查井D1000 | 座 | 387.6 | 0% | 387.6 | 0% | 387.6 | 市场价
312 | PP模块雨水调蓄池 | m3 | 503.37 | 0% | 503.37 | 0% | 503.37 | 市场价
313 | 单篦平篦式雨水进水井680（长）*380（宽）*1000（深） | 座 | 328.97 | 0% | 328.97 | 0% | 328.97 | 市场价
314 | 单篦平篦式雨水进水井深度增减0.1m | 座 | 47.98 | 0% | 47.98 | 0% | 47.98 | 市场价
315 | 成品玻璃钢化粪池V=1m3 | m3 | 479.4 | 0% | 479.4 | 0% | 479.4 | 市场价
316 | 成品玻璃钢隔油池V=1m3 | m3 | 752 | 0% | 752 | 0% | 752 | 市场价
317 | 钢筋混凝土隔油池V=1m3 | m3 | 2068 | 0% | 2068 | 0% | 2068 | 市场价
318 | 钢筋混凝土化粪池V=1m3 | m3 | 1410 | 0% | 1410 | 0% | 1410 | 市场价
319 | 圆形塑料检查井D315 | 座 | 599.19 | 0% | 599.19 | 0% | 599.19 | 市场价
320 | 圆形塑料检查井D450 | 座 | 719.17 | 0% | 719.17 | 0% | 719.17 | 市场价
321 | 圆形塑料检查井D630 | 座 | 982 | 0% | 982 | 0% | 982 | 市场价
322 | 圆形塑料检查井D700 | 座 | 1119.07 | 0% | 1119.07 | 0% | 1119.07 | 市场价
323 | 圆形预制装配式钢筋混凝土排水检查井D700 | 座 | 747.16 | 0% | 747.16 | 0% | 747.16 | 市场价
324 | 圆形预制装配式钢筋混凝土排水检查井D1000 | 座 | 1157.49 | 0% | 1157.49 | 0% | 1157.49 | 市场价
325 | 圆形预制装配式钢筋混凝土排水检查井D1250 | 座 | 1732.19 | 0% | 1732.19 | 0% | 1732.19 | 市场价
326 | 管内穿线WDZ-BYJ-2.5mm² | m | 2.03 | 20% | 1.62 | 1.8% | 1.65 | 信息价
327 | 管内穿线WDZN-BYJ-2.5mm² | m | 2.03 | 20% | 1.62 | 1.8% | 1.65 | 信息价
328 | 管内穿线WDZ-BYJ-4mm² | m | 3.29 | 20% | 2.63 | 1.8% | 2.68 | 信息价
329 | 管内穿线WDZ-BYJ-6mm² | m | 4.91 | 20% | 3.93 | 1.8% | 4 | 信息价
330 | 管内穿线WDZ-BYJ-10mm² | m | 8.24 | 20% | 6.59 | 1.8% | 6.71 | 信息价
331 | 管内穿线WDZ-BYJ-16mm² | m | 13.22 | 20% | 10.58 | 1.8% | 10.77 | 信息价
332 | 管内穿线WDZ-BYJ-25mm² | m | 20.76 | 20% | 16.61 | 1.8% | 16.91 | 信息价
333 | 线槽配线WDZ-BYJ-2.5mm² | m | 2.03 | 20% | 1.62 | 1.8% | 1.65 | 信息价
334 | 线槽配线WDZN-BYJ-2.5mm² | m | 2.03 | 20% | 1.62 | 1.8% | 1.65 | 信息价
335 | 线槽配线WDZ-BYJ-4mm² | m | 3.29 | 20% | 2.63 | 1.8% | 2.68 | 信息价
336 | 线槽配线WDZ-BYJ-6mm² | m | 4.91 | 20% | 3.93 | 1.8% | 4 | 信息价
337 | 线槽配线WDZ-BYJ-10mm² | m | 8.24 | 20% | 6.59 | 1.8% | 6.71 | 信息价
338 | 线槽配线WDZ-BYJ-16mm² | m | 13.22 | 20% | 10.58 | 1.8% | 10.77 | 信息价
339 | 线槽配线WDZ-BYJ-25mm² | m | 20.76 | 20% | 16.61 | 1.8% | 16.91 | 信息价
340 | 潜污泵1.型号规格：Q=15m3/h,H=15m,N=1.5kW | 台 | 958.58 | 0% | 958.58 | 0% | 958.58 | 市场价
341 | 潜污泵1.型号规格：Q=15m3/H,H=22m,N=3.0KW | 台 | 1415.93 | 0% | 1415.93 | 0% | 1415.93 | 市场价
342 | 潜污泵1.型号规格：Q=30m3/h,H=18m,N=4.0kW | 台 | 900.62 | 0% | 900.62 | 0% | 900.62 | 市场价
343 | 潜污泵1.型号规格：Q=46m3/h,H=22m,N=5.5kW | 台 | 5309.73 | 0% | 5309.73 | 0% | 5309.73 | 市场价
344 | 密集型封闭式铜母线槽规格型号：630A | m | 1296 | 20% | 1036.8 | 0% | 1036.8 | 信息价
345 | 密集型封闭式铜母线槽规格型号：800A | m | 1640 | 20% | 1312 | 0% | 1312 | 信息价
346 | 密集型封闭式铜母线槽规格型号：1000A | m | 2053 | 20% | 1642.4 | 0% | 1642.4 | 信息价
347 | 密集型封闭式铜母线槽规格型号：1250A | m | 2561 | 20% | 2048.8 | 0% | 2048.8 | 信息价
348 | 密集型封闭式铜母线槽规格型号：1600A | m | 3291 | 20% | 2632.8 | 0% | 2632.8 | 信息价
349 | 密集型封闭式铜母线槽规格型号：2000A | m | 4106 | 20% | 3284.8 | 0% | 3284.8 | 信息价
350 | 密集型封闭式铜母线槽规格型号：2500A | m | 5128 | 20% | 4102.4 | 0% | 4102.4 | 信息价
351 | 密集型封闭式铜母线槽规格型号：3200A | m | 6568 | 20% | 5254.4 | 0% | 5254.4 | 信息价
352 | 单联开关10A | m | 7.22 | 20% | 5.78 | 0% | 5.78 | 信息价
353 | 双联开关10A | m | 8.29 | 20% | 6.63 | 0% | 6.63 | 信息价
354 | 三联开关10A | m | 11.45 | 20% | 9.16 | 0% | 9.16 | 信息价
355 | 四联开关10A | m | 16.34 | 20% | 13.07 | 0% | 13.07 | 信息价
356 | 声控(红外线感应)延时开关10A | m | 33.89 | 20% | 27.11 | 0% | 27.11 | 信息价
357 | 单相二、三极插座10A | m | 7.74 | 20% | 6.19 | 0% | 6.19 | 信息价
358 | 单相三极插座16A | m | 10.28 | 20% | 8.22 | 0% | 8.22 | 信息价
359 | 防溅盒（面板）综合考虑 | m | 12.3 | 20% | 9.84 | 0% | 9.84 | 信息价
360 | 铜芯矿物电缆BTLY-B1-5×10mm² | m | 48.23 | 0% | 48.23 | 1% | 48.71 | 市场价
361 | 铜芯矿物电缆BTLY-B1-5×16mm² | m | 72.6 | 0% | 72.6 | 1% | 73.33 | 市场价
362 | 铜芯矿物电缆BTLY-B1-3×25+2×16mm² | m | 85.89 | 0% | 85.89 | 1% | 86.75 | 市场价
363 | 铜芯矿物电缆BTLY-B1-3×35+2×16mm² | m | 113.84 | 0% | 113.84 | 1% | 114.98 | 市场价
364 | 铜芯矿物电缆BTLY-B1-3×50+2×25mm² | m | 150.11 | 0% | 150.11 | 1% | 151.61 | 市场价
365 | 铜芯矿物电缆BTLY-B1-3×70+2×35mm² | m | 207.4 | 0% | 207.4 | 1% | 209.47 | 市场价
366 | 铜芯矿物电缆BTLY-B1-3×95+2×50mm² | m | 282.4 | 0% | 282.4 | 1% | 285.22 | 市场价
367 | 铜芯矿物电缆BTLY-B1-3×120+2×70mm² | m | 351.64 | 0% | 351.64 | 1% | 355.16 | 市场价
368 | 铜芯矿物电缆BTLY-B1-3×150+2×70mm² | m | 406.26 | 0% | 406.26 | 1% | 410.32 | 市场价
369 | 铜芯矿物电缆BTLY-B1-3×185+2×95mm² | m | 610.36 | 0% | 610.36 | 1% | 616.46 | 市场价
370 | 铜芯矿物电缆BTLY-B1-3×240+2×120mm² | m | 670.35 | 0% | 670.35 | 1% | 677.05 | 市场价
371 | 铜芯矿物电缆BTLY-B1-4×25+1×16mm² | m | 91.3 | 0% | 91.3 | 1% | 92.21 | 市场价
372 | 铜芯矿物电缆BTLY-B1-4×35+1×16mm² | m | 129.62 | 0% | 129.62 | 1% | 130.92 | 市场价
373 | 铜芯矿物电缆BTLY-B1-4×50+1×25mm² | m | 182.94 | 0% | 182.94 | 1% | 184.77 | 市场价
374 | 铜芯矿物电缆BTLY-B1-4×70+1×35mm² | m | 259.19 | 0% | 259.19 | 1% | 261.78 | 市场价
375 | 铜芯矿物电缆BTLY-B1-4×95+1×50mm² | m | 291.25 | 0% | 291.25 | 1% | 294.16 | 市场价
376 | 铜芯矿物电缆BTLY-B1-4×120+1×70mm² | m | 428.41 | 0% | 428.41 | 1% | 432.69 | 市场价
377 | 铜芯矿物电缆BTLY-B1-4×150+1×70mm² | m | 462.93 | 0% | 462.93 | 1% | 467.56 | 市场价
378 | 铜芯矿物电缆BTLY-B1-4×185+1×95mm² | m | 642.35 | 0% | 642.35 | 1% | 648.77 | 市场价
379 | 铜芯矿物电缆BTLY-B1-4×240+1×120mm² | m | 752.47 | 0% | 752.47 | 1% | 759.99 | 市场价
380 | 控制电缆WDZBN-KYY-B1-2×1.5mm² | m | 3.58 | 0% | 3.58 | 1% | 3.62 | 市场价
381 | 控制电缆WDZBN-KYY-B1-3×1.5mm² | m | 4.67 | 0% | 4.67 | 1% | 4.72 | 市场价
382 | 控制电缆WDZBN-KYY-B1-4×1.5mm² | m | 4.78 | 0% | 4.78 | 1% | 4.83 | 市场价
383 | 控制电缆WDZBN-KYY-B1-5×1.5mm² | m | 7.71 | 0% | 7.71 | 1% | 7.79 | 市场价
384 | 控制电缆WDZBN-KYY-B1-6×1.5mm² | m | 8.71 | 0% | 8.71 | 1% | 8.8 | 市场价
385 | 控制电缆WDZBN-KYY-B1-7×1.5mm² | m | 10.25 | 0% | 10.25 | 1% | 10.35 | 市场价
386 | 铜芯电缆WDZB-YJY-B1-1kV-3×4mm² | m | 14.78 | 0% | 14.78 | 1% | 14.93 | 市场价
387 | 铜芯电缆WDZB-YJY-B1-1kV-3×6mm² | m | 12.88 | 0% | 12.88 | 1% | 13.01 | 市场价
388 | 铜芯电缆WDZB-YJY-B1-1kV-3×25mm² | m | 67.57 | 0% | 67.57 | 1% | 68.25 | 市场价
389 | 铜芯电缆WDZB-YJY-B1-1kV-3×35mm² | m | 99.19 | 0% | 99.19 | 1% | 100.18 | 市场价
390 | 铜芯电缆WDZB-YJY-B1-1kV-3×70mm² | m | 191.98 | 0% | 191.98 | 1% | 193.9 | 市场价
391 | 铜芯电缆WDZB-YJY-B1-1kV-3×120mm² | m | 328.3 | 0% | 328.3 | 1% | 331.58 | 市场价
392 | 铜芯电缆WDZB-YJY-B1-1kV-4×2.5mm² | m | 11.73 | 0% | 11.73 | 1% | 11.85 | 市场价
393 | 铜芯电缆WDZB-YJY-B1-1kV-4×4mm² | m | 19.38 | 0% | 19.38 | 1% | 19.57 | 市场价
394 | 铜芯电缆WDZB-YJY-B1-1kV-4×6mm² | m | 25.2 | 0% | 25.2 | 1% | 25.45 | 市场价
395 | 铜芯电缆WDZB-YJY-B1-1kV-4×10mm² | m | 38.82 | 0% | 38.82 | 1% | 39.21 | 市场价
396 | 铜芯电缆WDZB-YJY-B1-1kV-4×16mm² | m | 61.72 | 0% | 61.72 | 1% | 62.34 | 市场价
397 | 铜芯电缆WDZB-YJY-B1-1kV-4×25mm² | m | 94.5 | 0% | 94.5 | 1% | 95.45 | 市场价
398 | 铜芯电缆WDZB-YJY-B1-1kV-4×35mm² | m | 129.48 | 0% | 129.48 | 1% | 130.77 | 市场价
399 | 铜芯电缆WDZB-YJY-B1-1kV-4×50mm² | m | 175.51 | 0% | 175.51 | 1% | 177.27 | 市场价
400 | 铜芯电缆WDZB-YJY-B1-1kV-4×120mm² | m | 429.28 | 0% | 429.28 | 1% | 433.57 | 市场价
401 | 铜芯电缆WDZB-YJY-B1-1kV-5×2.5mm² | m | 16.88 | 0% | 16.88 | 1% | 17.05 | 市场价
402 | 铜芯电缆WDZB-YJY-B1-1kV-5×4mm² | m | 15.22 | 0% | 15.22 | 1% | 15.37 | 市场价
403 | 铜芯电缆WDZB-YJY-B1-1kV-5×6mm² | m | 30.73 | 0% | 30.73 | 1% | 31.04 | 市场价
404 | 铜芯电缆WDZB-YJY-B1-1kV-5×10mm² | m | 48.37 | 0% | 48.37 | 1% | 48.85 | 市场价
405 | 铜芯电缆WDZB-YJY-B1-1kV-5×16mm² | m | 76.58 | 0% | 76.58 | 1% | 77.35 | 市场价
406 | 铜芯电缆WDZB-YJY-B1-1kV-3×25+2×16mm² | m | 101.52 | 0% | 101.52 | 1% | 102.54 | 市场价
407 | 铜芯电缆WDZB-YJY-B1-1kV-3×35+2×16mm² | m | 129.36 | 0% | 129.36 | 1% | 130.65 | 市场价
408 | 铜芯电缆WDZB-YJY-B1-1kV-3×50+2×25mm² | m | 152.48 | 0% | 152.48 | 1% | 154 | 市场价
409 | 铜芯电缆WDZB-YJY-B1-1kV-3×70+2×35mm² | m | 251.08 | 0% | 251.08 | 1% | 253.59 | 市场价
410 | 铜芯电缆WDZB-YJY-B1-1kV-3×95+2×50mm² | m | 323.11 | 0% | 323.11 | 1% | 326.34 | 市场价
411 | 铜芯电缆WDZB-YJY-B1-1kV-3×120+2×70mm² | m | 444.55 | 0% | 444.55 | 1% | 449 | 市场价
412 | 铜芯电缆WDZB-YJY-B1-1kV-3×150+2×70mm² | m | 522.52 | 0% | 522.52 | 1% | 527.75 | 市场价
413 | 铜芯电缆WDZB-YJY-B1-1kV-3×185+2×95mm² | m | 610.31 | 0% | 610.31 | 1% | 616.41 | 市场价
414 | 铜芯电缆WDZB-YJY-B1-1kV-3×240+2×120mm² | m | 781.65 | 0% | 781.65 | 1% | 789.47 | 市场价
415 | 铜芯电缆WDZB-YJY-B1-1kV-4×25+1×16mm² | m | 113.04 | 0% | 113.04 | 1% | 114.17 | 市场价
416 | 铜芯电缆WDZB-YJY-B1-1kV-4×35+1×16mm² | m | 109.91 | 0% | 109.91 | 1% | 111.01 | 市场价
417 | 铜芯电缆WDZB-YJY-B1-1kV-4×50+1×25mm² | m | 157.16 | 0% | 157.16 | 1% | 158.73 | 市场价
418 | 铜芯电缆WDZB-YJY-B1-1kV-4×70+1×35mm² | m | 281.44 | 0% | 281.44 | 1% | 284.25 | 市场价
419 | 铜芯电缆WDZB-YJY-B1-1kV-4×95+1×50mm² | m | 387.64 | 0% | 387.64 | 1% | 391.52 | 市场价
420 | 铜芯电缆WDZB-YJY-B1-1kV-4×120+1×70mm² | m | 451.68 | 0% | 451.68 | 1% | 456.2 | 市场价
421 | 铜芯电缆WDZB-YJY-B1-1kV-4×150+1×70mm² | m | 453.51 | 0% | 453.51 | 1% | 458.05 | 市场价
422 | 铜芯电缆WDZB-YJY-B1-1kV-4×185+1×95mm² | m | 574.58 | 0% | 574.58 | 1% | 580.33 | 市场价
423 | 铜芯电缆WDZB-YJY-B1-1kV-4×240+1×120mm² | m | 703.04 | 0% | 703.04 | 1% | 710.07 | 市场价
424 | 铜芯电缆WDZBN-YJY-B1-1kV-3×4mm² | m | 12.07 | 0% | 12.07 | 1% | 12.19 | 市场价
425 | 铜芯电缆WDZBN-YJY-B1-1kV-3×6mm² | m | 15.5 | 0% | 15.5 | 1% | 15.66 | 市场价
426 | 铜芯电缆WDZBN-YJY-B1-1kV-3×35mm² | m | 74.57 | 0% | 74.57 | 1% | 75.32 | 市场价
427 | 铜芯电缆WDZBN-YJY-B1-1kV-3×50mm² | m | 130.08 | 0% | 130.08 | 1% | 131.38 | 市场价
428 | 铜芯电缆WDZBN-YJY-B1-1kV-3×70mm² | m | 185.96 | 0% | 185.96 | 1% | 187.82 | 市场价
429 | 铜芯电缆WDZBN-YJY-B1-1kV-3×120mm² | m | 319 | 0% | 319 | 1% | 322.19 | 市场价
430 | 铜芯电缆WDZBN-YJY-B1-1kV-4×2.5mm² | m | 9.03 | 0% | 9.03 | 1% | 9.12 | 市场价
431 | 铜芯电缆WDZBN-YJY-B1-1kV-4×4mm² | m | 11.68 | 0% | 11.68 | 1% | 11.8 | 市场价
432 | 铜芯电缆WDZBN-YJY-B1-1kV-4×6mm² | m | 24.13 | 0% | 24.13 | 1% | 24.37 | 市场价
433 | 铜芯电缆WDZBN-YJY-B1-1kV-4×10mm² | m | 35.5 | 0% | 35.5 | 1% | 35.86 | 市场价
434 | 铜芯电缆WDZBN-YJY-B1-1kV-4×16mm² | m | 60.67 | 0% | 60.67 | 1% | 61.28 | 市场价
435 | 铜芯电缆WDZBN-YJY-B1-1kV-4×25mm² | m | 72.71 | 0% | 72.71 | 1% | 73.44 | 市场价
436 | 铜芯电缆WDZBN-YJY-B1-1kV-4×32mm² | m | 0 | 0% | 0 | 1% | 0 | 市场价
437 | 铜芯电缆WDZBN-YJY-B1-1kV-4×50mm² | m | 158.39 | 0% | 158.39 | 1% | 159.97 | 市场价
438 | 铜芯电缆WDZBN-YJY-B1-1kV-4×120mm² | m | 382.04 | 0% | 382.04 | 1% | 385.86 | 市场价
439 | 铜芯电缆WDZBN-YJY-B1-1kV-5×2.5mm² | m | 12.17 | 0% | 12.17 | 1% | 12.29 | 市场价
440 | 铜芯电缆WDZBN-YJY-B1-1kV-5×4mm² | m | 16.17 | 0% | 16.17 | 1% | 16.33 | 市场价
441 | 铜芯电缆WDZBN-YJY-B1-1kV-5×6mm² | m | 31.41 | 0% | 31.41 | 1% | 31.72 | 市场价
442 | 铜芯电缆WDZBN-YJY-B1-1kV-5×10mm² | m | 56.06 | 0% | 56.06 | 1% | 56.62 | 市场价
443 | 铜芯电缆WDZBN-YJY-B1-1kV-5×16mm² | m | 71.62 | 0% | 71.62 | 1% | 72.34 | 市场价
444 | 铜芯电缆WDZBN-YJY-B1-1kV-3×25+2×16mm² | m | 80.8 | 0% | 80.8 | 1% | 81.61 | 市场价
445 | 铜芯电缆WDZBN-YJY-B1-1kV-3×35+2×16mm² | m | 175.99 | 0% | 175.99 | 1% | 177.75 | 市场价
446 | 铜芯电缆WDZBN-YJY-B1-1kV-3×50+2×25mm² | m | 145.09 | 0% | 145.09 | 1% | 146.54 | 市场价
447 | 铜芯电缆WDZBN-YJY-B1-1kV-3×70+2×35mm² | m | 191.42 | 0% | 191.42 | 1% | 193.33 | 市场价
448 | 铜芯电缆WDZBN-YJY-B1-1kV-3×95+2×50mm² | m | 270.83 | 0% | 270.83 | 1% | 273.54 | 市场价
449 | 铜芯电缆WDZBN-YJY-B1-1kV-3×120+2×70mm² | m | 385.67 | 0% | 385.67 | 1% | 389.53 | 市场价
450 | 铜芯电缆WDZBN-YJY-B1-1kV-3×150+2×70mm² | m | 478.3 | 0% | 478.3 | 1% | 483.08 | 市场价
451 | 铜芯电缆WDZBN-YJY-B1-1kV-3×185+2×95mm² | m | 612.86 | 0% | 612.86 | 1% | 618.99 | 市场价
452 | 铜芯电缆WDZBN-YJY-B1-1kV-3×240+2×120mm² | m | 745.4 | 0% | 745.4 | 1% | 752.85 | 市场价
453 | 铜芯电缆WDZBN-YJY-B1-1kV-4×25+1×16mm² | m | 82.21 | 0% | 82.21 | 1% | 83.03 | 市场价
454 | 铜芯电缆WDZBN-YJY-B1-1kV-4×35+1×16mm² | m | 175.99 | 0% | 175.99 | 1% | 177.75 | 市场价
455 | 铜芯电缆WDZBN-YJY-B1-1kV-4×50+1×25mm² | m | 230.58 | 0% | 230.58 | 1% | 232.89 | 市场价
456 | 铜芯电缆WDZBN-YJY-B1-1kV-4×95+1×50mm² | m | 291.06 | 0% | 291.06 | 1% | 293.97 | 市场价
457 | 铜芯电缆WDZBN-YJY-B1-1kV-4×70+1×35mm² | m | 291.06 | 0% | 291.06 | 1% | 293.97 | 市场价
458 | 铜芯电缆WDZBN-YJY-B1-1kV-4×120+1×70mm² | m | 362.73 | 0% | 362.73 | 1% | 366.36 | 市场价
459 | 铜芯电缆WDZBN-YJY-B1-1kV-4×150+1×70mm² | m | 587.58 | 0% | 587.58 | 1% | 593.46 | 市场价
460 | 铜芯电缆WDZBN-YJY-B1-1kV-4×185+1×95mm² | m | 739.18 | 0% | 739.18 | 1% | 746.57 | 市场价
461 | 铜芯电缆WDZBN-YJY-B1-1kV-4×240+1×120mm² | m | 960.73 | 0% | 960.73 | 1% | 970.34 | 市场价

## 附表3-1零星项目限价表（土建）
附表3-1零星项目限价表（土建）
序号 | 项目 | 单位 | 不含税综合单价(元) | 备注
1 | 签证人工（普工） | 工日 | 260 | 综合单价（不分普工、技工）
2 | 签证人工（技术工） | 工日 | 300 | 综合单价（不分普工、技工）
3 | 修补、抹灰 | 平方米 | 30 | 不区分厚度与配合比，含二次搬运。
4 | 零星砌筑 | 立方米 | 500 | 含二次搬运（不分厚度）。
5 | 零星找平 | 平方米 | 30 | 不区分厚度与配合比，含二次搬运。
6 | 凿钢筋混凝土 | 立方 | 450 | 含渣清理并外运。
7 | 凿素混凝土 | 立方 | 400 | 含渣清理并外运。
8 | 凿毛混凝土面 | 平方 | 8 | 梁、柱、板面(含渣清理，不分素砼，钢筋砼)
9 | 预留洞口封堵(不分直径） | 个 | 25 | 包括吊洞、封堵(包括防火封堵）、收口及防水
10 | 零星拆除砌体 | 立方米 | 95 | 含垃圾清理到楼下并外运。
11 | 拆除楼、地面砖 | 平方 | 12 | 含垃圾清理到楼下并外运。
12 | 铲除墙面瓷砖 | 平方 | 10 | 含垃圾清理到楼下并外运。
13 | 拆除砂浆面层 | 平方 | 14 | 如需拆除面层，则此项含在面层拆除内，不单独计算
14 | 土（砂）方二次驳运 | 立方 | 5 | 建筑物1000米以内（不分机械、人工）
15 | 室内土方回填夯实 | 立方 | 17
16 | 室内碎石回填夯实 | 立方 | 160
17 | 室内砂方回填夯实 | 立方 | 260
18 | 陶粒回填 | 立方 | 200 | 综合单价
19 | PC200炮机 | 台班 | 2500 | 具体施工时间以甲方工程师现场确认为准，含机械驾驶人员工资、燃油、机械进退场等费用。
20 | HD820炮机 | 台班 | 2600
21 | PC120挖机台班 | 台班 | 1400
22 | PC200挖机台班 | 台班 | 2000
23 | 汽车式起重机（综合考虑起重重量） | 台班 | 2000
24 | 履带式推土机 | 台班 | 1400
25 | 玻璃上开孔安装排气扇 | 个 | 8 | 不分孔径
26 | 门窗拆除 | m2 | 25 | 铝型材回收按铝锭价格 安装后拆除铝型材回收率按50% 未安装铝型材回收率50% 未安装普通玻璃回收率0%
27 | 电位修改移位 | 位/米 | 25 | 包重新开槽（不分砌体和砼面），电管、底盒、面板、电线乙供，含渣清理并外运。
28 | 水位修改移位 | 位/米 | 25 | 包重新开槽（不分砌体和砼面），水管乙供，含渣清理并外运。
29 | 电线管敷设 | 米 | 6 | 含主材、辅材及安装
30 | 电线接驳及敷设 | 米 | 3.5 | 含主材、辅材及安装，从接电点位计算至用电点位，不分电线股数
31 | 人行道砖拆除及更换 | m2 | 72 | 拆除原有人行道基层、找平层、面层。并重新铺贴新市政砖（新市政砖需要由于投标单位购买）。含垃圾外运
32 | 人行道砖拆除及重新铺贴 | m2 | 45 | 起市政砖，铺设找平层。将原有市政砖铺贴于找平层之上。含垃圾外运
33 | Φ6植筋 | 根 | 1.4 | 含钢筋、国产胶材料费等，不含检测费
34 | Φ8植筋 | 根 | 2.6 | 含钢筋、国产胶材料费等，不含检测费
35 | Φ10植筋 | 根 | 5 | 含钢筋、国产胶材料费等，不含检测费
36 | Φ12植筋 | 根 | 6.4 | 含钢筋、国产胶材料费等，不含检测费
37 | Φ14植筋 | 根 | 10 | 含钢筋、国产胶材料费等，不含检测费
38 | Φ16植筋 | 根 | 15 | 含钢筋、国产胶材料费等，不含检测费
39 | Φ18植筋 | 根 | 18 | 含钢筋、国产胶材料费等，不含检测费
40 | Φ20植筋 | 根 | 26 | 含钢筋、国产胶材料费等，不含检测费
41 | Φ22植筋 | 根 | 33 | 含钢筋、国产胶材料费等，不含检测费
42 | Φ25植筋 | 根 | 40 | 含钢筋、国产胶材料费等，不含检测费
43 | Φ28植筋 | 根 | 48 | 含钢筋、国产胶材料费等，不含检测费
44 | Φ32植筋 | 根 | 60 | 含钢筋、国产胶材料费等，不含检测费
1、以上单价均为综合单价，包含了材料、人工、管理、利润等相关费用，结算时不再调整。
2、投标单位投标时需对本表进行确认，并作为评价经济标的依据之一。
3、若发生工程量清单外零星工程，按零星限价表格中签证单价予以计取。此部分为限价，投标单位不得修改，修改视为废标，须在回标时对其中限价进行盖章确认。

## 附表3-2零星项目限价表（机电）
附表3-2零星项目限价表（机电）
序号 | 项目 | 数量 | 单位 | 综合单价 | 合价
投标人须预留下列项目单价以供日后计算变更洽商之用，预留之单价将不会因日后变更之工程量数量而调整
机电管道、设备拆除
因发包人原因而需的返工拆改费用，机电管道、设备拆除按本表单位计量。单价：1）包括管道、设备保护性拆除、人员工资（所含内容同计时工）、保险费、减尘降噪等环保费、公司管理费、利润、税金等；2）包括搭拆脚手架﹑防护栏杆﹑安全监护﹑垃圾外运﹑原结构/墙体之修补粉刷等。
热镀锌钢管拆除（包含支吊架拆除）
1 | DN25－40 | 1 | 米 | 4.56 | 4.56
2 | DN50－80 | 1 | 米 | 6.24 | 6.24
3 | DN100 | 1 | 米 | 11 | 11
4 | DN150 | 1 | 米 | 20 | 20
5 | DN200 | 1 | 米 | 27 | 27
冷热内衬塑镀锌钢管拆除（包含支吊架拆除）
6 | DN15－25 | 1 | 米 | 3.84 | 3.84
7 | DN32－40 | 1 | 米 | 5 | 5
8 | DN50－80 | 1 | 米 | 7.8 | 7.8
9 | DN100 | 1 | 米 | 11 | 11
10 | DN150 | 1 | 米 | 20 | 20
11 | DN200 | 1 | 米 | 27 | 27
冷热用PP-R管拆除（包含支吊架拆除）
12 | Φ20－25 | 1 | 米 | 2.52 | 2.52
13 | Φ32 | 1 | 米 | 3.24 | 3.24
14 | Φ40 | 1 | 米 | 3.6 | 3.6
不锈钢管拆除（如有）、（包含支吊架拆除）
15 | DN50－80 | 1 | 米 | 8 | 8
16 | DN100 | 1 | 米 | 11 | 11
17 | DN125 | 1 | 米 | 15 | 15
18 | DN150 | 1 | 米 | 20 | 20
19 | DN200 | 1 | 米 | 27 | 27
20 | DN250 | 1 | 米 | 35 | 35
给水用/排水用PE管拆除（如有）（包含支吊架拆除）
21 | DN50-80 | 1 | 米 | 5.76 | 5.76
22 | DN100 | 1 | 米 | 9 | 9
23 | DN150 | 1 | 米 | 17 | 17
24 | DN200 | 1 | 米 | 24 | 24
25 | DN250 | 1 | 米 | 38 | 38
26 | DN300 | 1 | 米 | 42 | 42
排水用PVC管拆除（含管件）（包含支吊架拆除）
27 | DN20-40 | 1 | 米 | 2 | 2
28 | DN50-80 | 1 | 米 | 3.6 | 3.6
29 | DN100-150 | 1 | 米 | 6 | 6
PVC电线管拆除（含管件、接线盒）
30 | PVC20 | 1 | 米 | 0.75 | 0.75
31 | PVC25 | 1 | 米 | 0.85 | 0.85
32 | PVC32 | 1 | 米 | 1 | 1
33 | PVC40 | 1 | 米 | 1.45 | 1.45
34 | PVC50 | 1 | 米 | 1.9 | 1.9
35 | 按设计配置的各型号消火栓箱拆除安装（如有） | 1 | 套 | 24 | 24
36 | 消火栓箱面板的拆除（如有） | 1 | 套 | 6 | 6
闸阀等其他阀门的拆除（如有）
37 | DN65 | 1 | 个 | 22 | 22
38 | DN80 | 1 | 个 | 24 | 24
39 | DN100 | 1 | 个 | 30 | 30
40 | DN150 | 1 | 个 | 42 | 42
41 | DN200 | 1 | 个 | 60 | 60
42 | DN250 | 1 | 个 | 60 | 60
43 | DN300 | 1 | 个 | 90 | 90
44 | 各规格防火阀的拆除 | 1 | 个 | 15.6 | 15.6
按设计规范规定的材料、遍数刷管道油漆防腐
45 | DN25-40 | 1 | 米 | 1 | 1
46 | DN50-80 | 1 | 米 | 2 | 2
47 | DN100 | 1 | 米 | 2.9 | 2.9
48 | DN150 | 1 | 米 | 4.5 | 4.5
49 | DN200 | 1 | 米 | 7.35 | 7.35
50 | DN250 | 1 | 米 | 9.5 | 9.5
户内电气插座/开关面板的拆除
51 | 单联开关的拆除 | 1 | 个 | 2 | 2
52 | 双联开关的拆除 | 1 | 个 | 2 | 2
53 | 三联开关的拆除 | 1 | 个 | 3 | 3
54 | 四联开关的拆除 | 1 | 个 | 3 | 3
55 | 单联单孔、单联双控、双联双控、触摸延时开关、声控开关等开关 | 1 | 个 | 2 | 2
56 | 单相二+三孔插座及其它插座 | 1 | 个 | 2.5 | 2.5
各种灯具的拆除
57 | 单管日光灯 | 1 | 个 | 5 | 5
58 | 双管日光灯 | 1 | 个 | 6 | 6
58 | 吸顶灯 | 1 | 个 | 5 | 5
59 | T8/T5支架 | 1 | 个 | 5 | 5
59 | 筒灯 | 1 | 个 | 6 | 6
60 | 射灯、导轨射灯 | 1 | 个 | 6 | 6
60 | 应急灯、疏散指示灯、安全出口灯 | 1 | 个 | 5 | 5
61 | 壁灯、诱导灯 | 1 | 个 | 5 | 5
各规格电线的拆除
62 | BV（或ZRBV、BVV）-2.5）电线 | 1 | 米 | 0.24 | 0.24
63 | BV（或ZRBV、BVV）-4）电线 | 1 | 米 | 0.24 | 0.24
64 | BV（或ZRBV、BVV）-6）电线 | 1 | 米 | 0.36 | 0.36
65 | BV（或ZRBV、BVV）-10）电线 | 1 | 米 | 0.36 | 0.36
66 | BV（或ZRBV、BVV）-16）电线 | 1 | 米 | 0.36 | 0.36
在钢筋混凝土梁、墙、柱、板上开槽
于已浇筑的混凝土/钢筋混凝土结构上剔槽以预埋线管，包括剔槽及在线管预埋后以认可之水泥砂浆修复
67 | 管径DN25及以下 | 1 | 米 | 6.8 | 6.8
68 | 管径DN50及以下 | 1 | 米 | 14.5 | 14.5
69 | 管径DN80及以下 | 1 | 米 | 23 | 23
70 | 管径DN100 | 1 | 米 | 30 | 30
71 | 管径DN150 | 1 | 米 | 40 | 40
72 | 管径DN200 | 1 | 米 | 50 | 50
在砖墙上开槽
于已砌筑之空心砖墙/红砖墙上剔槽以预埋线管，包括剔槽及在线管预埋后以认可之水泥砂浆修复
73 | 管径DN25及以下 | 1 | 米 | 6 | 6
74 | 管径DN50及以下 | 1 | 米 | 6 | 6
75 | 管径DN80及以下 | 1 | 米 | 6 | 6
76 | 管径DN100 | 1 | 米 | 8 | 8
77 | 管径DN150 | 1 | 米 | 8 | 8
在钢筋混凝土梁、墙、柱、板上机械开孔（180 mm深/厚）
77 | 管径DN25及以下 | 1 | 个 | 24 | 24
78 | 管径DN50及以下 | 1 | 个 | 36 | 36
79 | 管径DN80及以下 | 1 | 个 | 50 | 50
80 | 管径DN100 | 1 | 个 | 82 | 82
81 | 管径DN150 | 1 | 个 | 100 | 100
82 | 管径DN200 | 1 | 个 | 150 | 150
83 | 管径DN250 | 1 | 个 | 180 | 180
84 | 管径DN300 | 1 | 个 | 250 | 250
85 | 管径DN350 | 1 | 个 | 330 | 330
在砖墙上开孔（180 mm深/厚）
85 | 管径DN25及以下 | 1 | 个 | 5 | 5
86 | 管径DN50及以下 | 1 | 个 | 6 | 6
87 | 管径DN80及以下 | 1 | 个 | 8 | 8
88 | 管径DN100 | 1 | 个 | 10 | 10
89 | 管径DN150 | 1 | 个 | 12 | 12
90 | 管径DN200 | 1 | 个 | 15 | 15
91 | 管径DN250 | 1 | 个 | 20 | 20
92 | 管径DN300 | 1 | 个 | 25 | 25
93 | 管径DN350 | 1 | 个 | 30 | 30

## 附表3-3零星项目限价表（土石方及基础工程）
附表3-3零星项目限价表（土石方及基础工程）
序号 | 项目 | 单位 | 不含税综合单价(元) | 备注
1 | 签证人工（技术工） | 工日 | 300 | 综合单价（不分普工、技术工）
2 | PC200炮机 | 台班 | 2500 | 具体施工时间以甲方工程师现场确认为准，含机械驾驶人员工资、燃油、机械进退场等费用。
3 | HD820炮机 | 台班 | 2600
4 | PC120挖机台班 | 台班 | 1400
5 | PC200挖机台班 | 台班 | 2000
6 | 汽车式起重机（综合考虑起重重量） | 台班 | 2000
7 | 履带式推土机 | 台班 | 1400
8 | 洗车槽 | 个 | 40000 | 出入口位置调整才做计算
1、以上单价均为综合单价，包含了材料、人工、管理、利润等相关费用，结算时不再调整。
2、投标单位投标时需对本表进行确认，并作为评价经济标的依据之一。
3、若发生工程量清单外零星工程，按零星限价表格中签证单价予以计取。此部分为限价，投标单位不得修改，修改视为废标，须在回标时对其中限价进行盖章确认。

## 附表4 投标选用材料设备品牌表
附表4 投标选用材料设备品牌表
序号 | 材料/设备名称 | 规格/型号 | 品牌 | 产地 | 备注
1 | 防火门 |  | 南海三山、佛山桂安、胜捷、荷安消防、东莞永安、南粤、三和名门 |  | 品牌相当或优于
2 | 外墙涂料 |  | 立邦、多乐士、三棵树、嘉宝莉、德爱威 |  | 品牌相当或优于
3 | 铝型材 |  | 兴发、坚美、AAG亚铝、广铝、凤铝、 |  | 品牌相当或优于
4 | 玻璃 |  | 南玻、信义、耀皮、北玻、中玻、南玻 |  | 品牌相当或优于
5 | 五金（铝合金门窗） |  | 坚朗、合和、顶固 |  | 品牌相当或优于
6 | 小五金（纸巾架、毛巾架） |  | 箭牌、九牧、帝朗 |  | 品牌相当或优于
7 | 管件管材类 |  | 联塑、日丰、雄塑、川路、伟星新材、宏岳管业 |  | 品牌相当或优于
8 | 石材 |  | 环球、高时、华隆、溪石、万里石、宏发、东星、万隆 |  | 品牌相当或优于
9 | 泛光照明灯具 |  | 雷士照明、欧普、西顿照明、三雄极光、飞利浦(外资)、TCL、松下(外资)、欧司朗 |  | 品牌相当或优于
10 | 电线 |  | 远东、民兴、宝胜、万马、胜华、上上、远东、民兴、南洋、广州电缆、岭南电缆 |  | 品牌相当或优于
11 | 钢筋 |  | 广钢、韶钢、武钢、鞍钢、首钢、柳钢、马钢、湘钢、萍钢、唐钢、五羊牌 |  | 品牌相当或优于
12 | 水泥 |  | 金羊、粤秀、海螺、华润、台泥 |  | 品牌相当或优于