## 表-04 单位工程预算价汇总表
单位工程概算汇总表
工程名称：广清产业园欧派人行天桥建设工程 |  |  | 标段： | 第 1 页 共 1 页
序号 | 汇总内容 | 金额:(元) |  |  | 其中：暂估价(元)
1 | 分部分项合计 | 6835811.28
1.1 | 拆除工程 | 27755
1.2 | 天桥工程 | 5628668.84
1.3 | 附属结构 | 674254.52
1.4 | 交通疏解
1.5 | 修复道路工程 | 85446.19
1.6 | QL-25 管线迁改 | 122347.36
1.7 | 绿化工程 | 131856.82
1.8 | 绿化喷淋 | 47583.19
1.9 | 天桥照明系统 | 117899.36
2 | 措施合计 | 305788.67
2.1 | 绿色施工安全防护措施费 | 168523.56
2.2 | 其他措施费 | 137265.11
3 | 其他项目 | 327709.28 |  |  | －
3.1 | 暂列金额
3.2 | 暂估价
3.3 | 计日工
3.4 | 总承包服务费
3.5 | 预算包干费 | 122634.94
3.6 | 工程优质费
3.7 | 概算幅度差 | 205074.34
3.8 | 索赔费用
3.9 | 现场签证费用
3.10 | 其他费用
4 | 税前工程造价 | 7469309.23
5 | 增值税销项税额 | 672237.83 |  |  | －
6 | 总造价 | 8141547.06
7 | 人工费 | 1349967.93
预算价合计=1+2+3+5 |  | 8,141,547.06 |  |  | 0.00
注：本表适用于单位工程招标控制价或投标报价的汇总，如无单位工程划分，单项工程也使用本表汇总
表—04

## 表-08 分部分项工程和单价措施项目清单与计价表(含分部小计)
分部分项工程和单价措施项目清单与计价表
工程名称：广清产业园欧派人行天桥建设工程 |  |  |  | 标段： |  |  |  | 第 1 页 共 14 页
序号 | 项目编码 | 项目名称 | 项目特征描述 |  | 计量单位 | 工程量 | 金额（元）
[7 empty] | 综合单价 |  | 综合合价 | 其中
暂估价
拆除工程
1 | 041001002001 | 拆除人行道 | 1.拆除两侧现状人行道路面和基层 2.拆除现状中央绿化带 3.含建筑垃圾外运 4.运距：10km |  | m2 | 793 | 35 |  | 27755
|  | 拆除工程合计 | [6 empty] | 27755
天桥工程
上部结构
2 | 040901010003 | 高强螺栓（梯道梁） | 1.材料种类:高强螺栓 2.材料规格:M30*180螺栓 |  | 套 | 88 | 27.22 |  | 2395.36
3 | 040901010006 | 高强螺栓（主梁） | 1.材料种类:高强螺栓 2.材料规格:M10螺栓 |  | 套 | 32 | 6.16 |  | 197.12
4 | 040307001001 | 钢箱梁 | 1.材料品种、规格:Q345qC 2.部位:天桥主梁 3.场外运输：运距30km 4.其他:详“QL-08 主梁构造图” |  | t | 120.36 | 10194.98 |  | 1227067.79
5 | 040307007001 | 人行钢梯道 | 1.材料品种、规格:Q345qC 2.部位:天桥1：4人行梯道、1：4人行梯道 3.场外运输：运距30km 4.补刷油漆品种、色彩、工艺要求:防腐涂装另计 |  | t | 76.034 | 10383.31 |  | 789484.59
6 | 040309004001 | 橡胶支座（人行梯道） | 1.材质:板式橡胶支座 2.规格、型号:GYZ250*41 |  | 个 | 56 | 1492.27 |  | 83567.12
7 | 011405001002 | 钢结构防腐涂装 | 1.构件名称:墩柱、主梁、钢梯道 2.防护材料种类:机喷环氧富锌漆 防锈漆一遍 3.油漆品种、刷漆遍数:金属面 氟碳漆2遍  |  | m2 | 5204.3 | 108.94 |  | 566956.44
本页小计 | [8 empty] | 2697423.42
注：为计取规费等的使用，可在表中增设其中：“定额人工费”。
表—08
分部分项工程和单价措施项目清单与计价表
工程名称：广清产业园欧派人行天桥建设工程 |  |  |  | 标段： |  |  |  | 第 2 页 共 14 页
序号 | 项目编码 | 项目名称 | 项目特征描述 |  | 计量单位 | 工程量 | 金额（元）
[7 empty] | 综合单价 |  | 综合合价 | 其中
暂估价
8 | 040307007002 | 临时钢支撑（主梁临时支墩） | 1.材料品种、规格:由[325钢管、80X80角钢、50X50角钢、20槽钢、100X100角钢、32a工字钢、25等边角钢、钢板（t=16/8mm）等组成 2.部位:临时钢支撑（主梁临时支墩） 3.其他:含爬梯及操作平台 |  | t | 13.165 | 8421.3 |  | 110866.41
9 | 040309007001 | 桥梁伸缩装置 | 1.变形缝:橡胶止水带 2.施工缝止水带:背贴式止水带 3.施工缝:沥青砂浆 4.施工缝:预埋式塑料止水带 |  | m | 10 | 280.9 |  | 2809
10 | 040307003001 | 雨棚钢结构 | 1.材料品种、规格:Q235钢管（B*H*t=250x250x14） 2.场外运输：运距30km |  | t | 100.094 | 8781.71 |  | 878996.48
11 | 040205004001 | 限高标志牌 | 1.型钢支架:1号型钢（60*4*700）、2号工字钢（60*80*5*1200） 2.材质、规格尺寸:标志板(铝板) 800*800*3 3.板面反光膜等级:三级(高强级) 4.其他配件:铝槽、抱箍、抱箍底衬 5.整体样式:限高标志牌为白底、红圈、黑字，本图标志牌为示意，具体遵照交通部门统一规定 6.限高:天桥桥下设计净高5.0m，标志牌限高标志数比设计净高小0.5m，为4.5m |  | 块 | 2 | 525.74 |  | 1051.48
12 | 011208001001 | 装饰铝板 | 1.名称、外表面:(雨棚骨架）外包装饰铝板 B×t=400*2 |  | m2 | 920 | 370.56 |  | 340915.2
13 | 040303002006 | 混凝土基础（桥下护栏） | 1.混凝土种类:商品混凝土 2.混凝土强度等级:C30 |  | m3 | 3.39 | 712.54 |  | 2415.51
本页小计 | [8 empty] | 1337054.08
注：为计取规费等的使用，可在表中增设其中：“定额人工费”。
表—08
分部分项工程和单价措施项目清单与计价表
工程名称：广清产业园欧派人行天桥建设工程 |  |  |  | 标段： |  |  |  | 第 3 页 共 14 页
序号 | 项目编码 | 项目名称 | 项目特征描述 |  | 计量单位 | 工程量 | 金额（元）
[7 empty] | 综合单价 |  | 综合合价 | 其中
暂估价
14 | 040309001003 | 桥下护栏（港式护栏） | 1.高度:1.2m 2.栏杆材质、规格:Q235B钢材（具体详“QL-15 桥下护栏构造图”） 3.油漆品种、工艺要求:全部构件除底座外,安装完毕后喷环氧厚浆漆(50um)两度后,再喷双组份氟碳面漆(60um)两度（面漆颜色采用漆膜颜色标准样卡(GSB05-1426-2001)中"73 B03 淡灰"） 4.其他:基础另计 |  | m | 9.52 | 268.02 |  | 2551.55
|  | 上部结构合计 | [6 empty] | 4009274.05
下部结构
15 | 040101003002 | 挖基坑土方 | 1.土壤类别:综合考虑 2.挖土深度:深度在2m内 3.开挖方式:人机结合开挖（人工占5%，机械占95%） 4.放坡系数:1：1放坡 |  | m3 | 194.3 | 9.67 |  | 1878.88
16 | 040103001004 | 回填方 | 1.密实度要求:压实系数不小于0.94 2.填方材料品种:原土回填 3.填方粒径要求:基坑挖土 |  | m3 | 169 | 19.12 |  | 3231.28
17 | 040103002004 | 余方弃置 | 1.废弃料品种:现场挖土 2.运距:10km |  | m3 | 25.34 | 32.38 |  | 820.51
18 | 040301004004 | 泥浆护壁成孔灌注桩 | 1.空桩长度、桩长:主桥桩基础两边桩长为15m，中间桩长为14m；梯道桩基础桩长为17.5m、17m、13m(2根)、16m、20m、19.5m、22m(2根)、13.5m 2.桩径:D=1.2m 3.成孔方法:钻孔桩成孔 4.混凝土种类、强度等级:水下混凝土C30 |  | m3 | 295.6 | 1237.69 |  | 365861.16
19 | 粤040301016002 | 入岩增加费 | 1.地层情况:综合考虑 2.桩径:D=1.2m 3.成孔方式:钻孔桩成孔 |  | m3 | 1.13 | 1067.75 |  | 1206.56
20 | 040301012002 | 声测管 | 1.材质:钢质（灌注桩检测管） 2.规格型号:综合考虑 |  | t | 0.78 | 5791.7 |  | 4517.53
本页小计 | [8 empty] | 380067.47
注：为计取规费等的使用，可在表中增设其中：“定额人工费”。
表—08
分部分项工程和单价措施项目清单与计价表
工程名称：广清产业园欧派人行天桥建设工程 |  |  |  | 标段： |  |  |  | 第 4 页 共 14 页
序号 | 项目编码 | 项目名称 | 项目特征描述 |  | 计量单位 | 工程量 | 金额（元）
[7 empty] | 综合单价 |  | 综合合价 | 其中
暂估价
21 | 040301004005 | 泥浆运输 | 1.泥浆种类:钻孔桩成孔泥浆 2.运距:10km |  | m3 | 295.6 | 169.08 |  | 49980.05
22 | 040301011002 | 截桩头 | 1.桩类型:灌注桩 2.桩头截面、高度:截面直径为D=1.2m，1m高 3.混凝土强度等级:C30 4.有无钢筋:有 |  | m3 | 18.09 | 341.33 |  | 6174.66
23 | 040901004002 | 钢筋笼 | 1.钢筋种类:钢筋笼 |  | t | 35.472 | 6022.52 |  | 213630.83
24 | 040901009002 | 预埋铁件（墩柱处） | 1.名称、部位:预埋铁件（墩柱处） |  | t | 2.398 | 9202.46 |  | 22067.5
25 | 040901010007 | 高强螺栓（墩柱） | 1.材料种类:高强螺栓 2.材料规格:M36*1200螺栓 |  | 套 | 72 | 161.34 |  | 11616.48
26 | 040901010008 | 高强螺栓（墩柱） | 1.材料种类:高强螺栓 2.材料规格:M30*950螺栓 |  | 套 | 24 | 51.97 |  | 1247.28
27 | 040303001002 | 混凝土垫层 | 1.混凝土种类:商品混凝土 2.混凝土强度等级:C25 |  | m3 | 16.45 | 740.92 |  | 12188.13
28 | 040303003002 | 混凝土承台 | 1.混凝土种类:商品混凝土 2.混凝土强度等级:C30 |  | m3 | 154.95 | 756.15 |  | 117165.44
29 | 040303002004 | 混凝土基础（落地基础） | 1.混凝土种类:商品混凝土 2.混凝土强度等级:C30 |  | m3 | 42.2 | 742.91 |  | 31350.8
30 | 040303002005 | 混凝土基础（临时支墩） | 1.混凝土种类:商品混凝土 2.混凝土强度等级:C30 |  | m3 | 9.4 | 742.91 |  | 6983.35
31 | 040303005002 | 混凝土墩柱 | 1.混凝土种类:商品混凝土（微膨胀混凝土） 2.混凝土强度等级:C30 |  | m3 | 15.53 | 885.42 |  | 13750.57
32 | 040303024002 | 混凝土包封 | 1.混凝土种类:商品混凝土 2.混凝土强度等级:C30 |  | m3 | 13.26 | 1127.67 |  | 14952.9
33 | 040901001008 | 现浇构件钢筋（HPB300） | 1.材料种类、钢筋规格:钢筋制作、安装 圆钢 φ10mm以外 |  | t | 4.921 | 5861.92 |  | 28846.51
34 | 040901001009 | 现浇构件钢筋（HRB400） | 1.材料种类、钢筋规格:钢筋制作、安装 带肋钢筋 φ10~25mm |  | t | 31.294 | 5775.06 |  | 180724.73
35 | 040307005002 | 钢管柱（柱墩） | 1.材料品种、规格:Q345qc 2.部位:柱墩 |  | t | 23.59 | 9713.88 |  | 229150.43
本页小计 | [8 empty] | 939829.66
注：为计取规费等的使用，可在表中增设其中：“定额人工费”。
表—08
分部分项工程和单价措施项目清单与计价表
工程名称：广清产业园欧派人行天桥建设工程 |  |  |  | 标段： |  |  |  | 第 5 页 共 14 页
序号 | 项目编码 | 项目名称 | 项目特征描述 |  | 计量单位 | 工程量 | 金额（元）
[7 empty] | 综合单价 |  | 综合合价 | 其中
暂估价
36 | 011405001003 | 钢结构防腐涂装 | 1.构件名称:墩柱 2.除锈种类:砂轮机除锈 金属面 中锈 3.刮腻子要求:喷水性无机富锌底漆 一遍 4.防护材料种类:机喷环氧富锌漆 防锈漆一遍 5.油漆品种、刷漆遍数:金属面 氟碳漆一遍 实际面漆遍数(遍):2 |  | m2 | 2768.3 | 109.11 |  | 302049.21
|  | 下部结构合计 | [6 empty] | 1619394.79
|  | 天桥工程合计 | [6 empty] | 5628668.84
附属结构
主桥面铺装
37 | 040305001008 | 垫层(40mm厚) | 1.混凝土种类:商品混凝土(细石混凝土) 2.混凝土强度等级:C40 3.分布位置：5m宽主梁铺装 |  | m3 | 7.52 | 702.4 |  | 5282.05
38 | 040204003004 | 现浇混凝土人行道及进口坡(61.25mm厚) | 1.混凝土种类:商品混凝土(细石混凝土) 2.混凝土强度等级:C40 3.分布位置：5m宽主梁铺装 |  | m3 | 10.33 | 50.15 |  | 518.05
39 | 010904002004 | 平面涂膜防水 | 1.防水膜品种:水泥基防水层 |  | m2 | 187.9 | 34.5 |  | 6482.55
40 | 040203001004 | 路表面处治 | 1.清洗、涂抹面层保护剂0.2Kg/m2 2.磨具印压 3.脱模剂0.15Kg/m2 4.表面2mm厚彩色强化剂4.0Kg/m2 |  | m2 | 187.9 | 80 |  | 15032
41 | 040901001006 | 现浇构件钢筋 | 1.钢筋规格:钢筋制作、安装 圆钢 φ10mm以内 |  | t | 0.855 | 6117.43 |  | 5230.4
42 | 040204002008 | 人行道块料铺设 | 1.块料品种、规格:3cm厚盲道砖(花岗岩) 2.结合层种类、厚度:2cm厚砂浆 3.其他:提示盲道块 |  | m2 | 1.44 | 190.58 |  | 274.44
本页小计 | [8 empty] | 334868.7
注：为计取规费等的使用，可在表中增设其中：“定额人工费”。
表—08
分部分项工程和单价措施项目清单与计价表
工程名称：广清产业园欧派人行天桥建设工程 |  |  |  | 标段： |  |  |  | 第 6 页 共 14 页
序号 | 项目编码 | 项目名称 | 项目特征描述 |  | 计量单位 | 工程量 | 金额（元）
[7 empty] | 综合单价 |  | 综合合价 | 其中
暂估价
43 | 040204002009 | 人行道块料铺设 | 1.块料品种、规格:3cm厚盲道砖(花岗岩) 2.结合层种类、厚度:2cm厚砂浆 3.其他:行进盲道块 |  | m2 | 12.04 | 190.58 |  | 2294.58
44 | 010904004004 | 楼(地)面变形缝 | 1.楼(地)面变形缝 |  | m | 31.32 | 16.58 |  | 519.29
|  | 主桥面铺装合计 | [6 empty] | 35633.36
梯道铺装
45 | 040305001009 | 垫层(30mm厚) | 1.混凝土种类:商品混凝土(细石混凝土) 2.混凝土强度等级:C40 3.分布位置：坡道铺装 |  | m3 | 4.95 | 720.2 |  | 3564.99
46 | 040305001010 | 垫层(40mm厚) | 1.混凝土种类:商品混凝土(细石混凝土) 2.混凝土强度等级:C40 3.分布位置：1：2梯道铺装、1：4梯道铺装 |  | m3 | 7.6 | 720.2 |  | 5473.52
47 | 040204003005 | 现浇混凝土人行道及进口坡(61.25mm厚) | 1.混凝土种类:商品混凝土(细石混凝土) 2.混凝土强度等级:C40 3.分布位置：1：2梯道铺装、1：4梯道铺装 |  | m3 | 5.62 | 944.73 |  | 5309.38
48 | 010904002005 | 平面涂膜防水 | 1.防水膜品种:水泥基防水层 |  | m2 | 354.98 | 34.5 |  | 12246.81
49 | 040203001005 | 路表面处治 | 1.清洗、涂抹面层保护剂0.2Kg/m2 2.磨具印压 3.脱模剂0.15Kg/m2 4.表面2mm厚彩色强化剂4.0Kg/m2 |  | m2 | 354.98 | 50 |  | 17749
50 | 040901001007 | 现浇构件钢筋 | 1.钢筋规格:钢筋制作、安装 圆钢 φ10mm以内 |  | t | 1.576 | 6117.43 |  | 9641.07
51 | 040204002010 | 人行道块料铺设 | 1.块料品种、规格:3cm厚盲道砖(花岗岩) 2.结合层种类、厚度:2cm厚砂浆 3.其他:提示盲道块、行进盲道块 |  | m2 | 17.42 | 190.58 |  | 3319.9
本页小计 | [8 empty] | 60118.54
注：为计取规费等的使用，可在表中增设其中：“定额人工费”。
表—08
分部分项工程和单价措施项目清单与计价表
工程名称：广清产业园欧派人行天桥建设工程 |  |  |  | 标段： |  |  |  | 第 7 页 共 14 页
序号 | 项目编码 | 项目名称 | 项目特征描述 |  | 计量单位 | 工程量 | 金额（元）
[7 empty] | 综合单价 |  | 综合合价 | 其中
暂估价
52 | 040203006007 | 沥青混凝土 | 1.沥青混凝土种类:40mm彩色沥青铺装 2.石料粒径:细粒式 |  | m2 | 165 | 106.84 |  | 17628.6
53 | 011101006005 | 平面砂浆找平层 | 1.找平层厚度、砂浆配合比:20mm厚M15水泥砂浆 |  | m2 | 165 | 20.75 |  | 3423.75
|  | 梯道铺装合计 | [6 empty] | 78357.02
夹胶钢化玻璃护栏
54 | 011503008003 | 玻璃栏板 | 1.栏板高度:1.2m 2.栏杆玻璃的种类、规格、颜色:12厚钢化夹层玻璃（每2m共1.777m2） 3.栏杆不锈钢构件（拉丝不锈钢）:Φ70*2不锈钢管、Φ30*2不锈钢管、-100*70*6不锈钢扁钢、-1090*130*6不锈钢扁钢、-1090*112*6不锈钢扁钢（所有钢材每2m共34.35kg） 4.固定配件种类（每2m）:4个匚形玻璃夹、4套螺栓 |  | m | 348.8 | 566.42 |  | 197567.3
|  | 夹胶钢化玻璃护栏合计 | [6 empty] | 197567.3
雨棚、遮阳板（玻璃+亚 克力板）
55 | 011506003003 | 玻璃雨篷 | 1.龙骨材料种类、规格、中距:Q235钢管（B*H*t=250*250*12） 2.玻璃材料品种、规格:12厚钢化夹层玻璃 3.配件:形玻璃夹（4套/m2） |  | m2 | 305 | 619.32 |  | 188892.6
|  | 雨棚、遮阳板（玻璃+亚 克力板）合计 | [6 empty] | 188892.6
花槽、花盆
本页小计 | [8 empty] | 407512.25
注：为计取规费等的使用，可在表中增设其中：“定额人工费”。
表—08
分部分项工程和单价措施项目清单与计价表
工程名称：广清产业园欧派人行天桥建设工程 |  |  |  | 标段： |  |  |  | 第 8 页 共 14 页
序号 | 项目编码 | 项目名称 | 项目特征描述 |  | 计量单位 | 工程量 | 金额（元）
[7 empty] | 综合单价 |  | 综合合价 | 其中
暂估价
56 | 粤050102021001 | 主桥花槽一 | 1.材料种类:Q235B钢材；Φ10钢筋网（HPB300） 2.材料规格:Q235B钢材：L110*10、L45*5、L50*5、L30*3 3.安装部位:主桥花槽一 |  | m | 96 | 500.69 |  | 48066.24
57 | 粤050102021002 | 梯道花槽二 | 1.材料种类:Q235B钢材；Φ10钢筋网（HPB300） 2.材料规格:Q235B钢材：L110*10、L45*5、L50*5、L30*3 3.安装部位:主桥花槽一 |  | m | 200 | 500.69 |  | 100138
58 | 050307014001 | 花盆 | 1.PVC花盆 |  | 个 | 512 | 50 |  | 25600
|  | 花槽、花盆合计 | [6 empty] | 173804.24
|  | 附属结构合计 | [6 empty] | 674254.52
交通疏解
交通疏解合计
修复道路工程
本页小计 | [8 empty] | 173804.24
注：为计取规费等的使用，可在表中增设其中：“定额人工费”。
表—08
分部分项工程和单价措施项目清单与计价表
工程名称：广清产业园欧派人行天桥建设工程 |  |  |  | 标段： |  |  |  | 第 9 页 共 14 页
序号 | 项目编码 | 项目名称 | 项目特征描述 |  | 计量单位 | 工程量 | 金额（元）
[7 empty] | 综合单价 |  | 综合合价 | 其中
暂估价
59 | 040203006005 | 改造人行道 | 1.路床(槽)整形 2.垫层:20cm4%水泥稳定级配碎石； 3.垫层：32cm5%水泥稳定级配碎石 4.透层材料品种:改性乳化沥青透层1.1L/m2 5.封层：0.8cm稀浆封层 6.沥青混凝土种类、厚度:8cm厚粗粒式改性沥青混凝土(AC-25C)； 7.粘层材料品种:改性乳化沥青粘层油 0.4L/m2 8.沥青混凝土种类、厚度:6cm厚中粒式改性沥青混凝土(AC-20C)； 9.粘层材料品种:改性乳化沥青粘层油 0.4L/m2 10.沥青混凝土种类、厚度:4cm细粒式改性沥青混凝土(AC-13C) |  | m2 | 139 | 411.01 |  | 57130.39
60 | 040204004001 | 安砌侧(平、缘)石 | 1.材料品种、规格:混凝土立道牙15*40*50cm 2.砂浆比例、厚度:2cm1：3水泥砂浆卧底 3.基础、垫层:材料品种、厚度:C15混凝土 |  | m | 225 | 101.73 |  | 22889.25
61 | 040205006002 | 标线 | 1.材料品种:深标II型热熔标线 |  | m2 | 155 | 35.01 |  | 5426.55
|  | 修复道路工程合计 | [6 empty] | 85446.19
QL-25 管线迁改
62 | 010401011003 | 砖检查井 | （1）污水检查井 φ1500 |  | 座 | 4 | 5394.57 |  | 21578.28
63 | 010401011004 | 砖检查井 | （1）供水阀门井 φ1200 |  | 座 | 1 | 2545.6 |  | 2545.6
64 | 040501004003 | 塑料管 | （1）HDPE缠绕增强B型结构壁污水管DN800 （2）含管道基础 |  | m | 67 | 904.81 |  | 60622.27
65 | 041001006003 | 拆除管道 | （1）拆除混凝土污水管 DN800 |  | m | 60 | 84.04 |  | 5042.4
66 | 041001006004 | 拆除管道 | （1）拆除金属管道 DN200 |  | m | 14 | 18.17 |  | 254.38
本页小计 | [8 empty] | 175489.12
注：为计取规费等的使用，可在表中增设其中：“定额人工费”。
表—08
分部分项工程和单价措施项目清单与计价表
工程名称：广清产业园欧派人行天桥建设工程 |  |  |  | 标段： |  |  |  | 第 10 页 共 14 页
序号 | 项目编码 | 项目名称 | 项目特征描述 |  | 计量单位 | 工程量 | 金额（元）
[7 empty] | 综合单价 |  | 综合合价 | 其中
暂估价
67 | 040101002003 | 挖沟槽土方 | （1）土壤类别:综合考虑 （2）挖土深度:深度在4m内 （3）开挖方式:人机结合开挖（人工占5%，机械占95%） |  | m3 | 1042.7 | 10.82 |  | 11282.01
68 | 040103001005 | 回填方 | 1.密实度要求:压实系数不小于0.94 2.填方材料品种:原土回填 |  | m3 | 960.8 | 19.12 |  | 18370.5
69 | 040103002005 | 余方弃置 | 1.废弃料品种:混凝土管及现场挖土 2.运距:10km |  | m3 | 81.9 | 32.38 |  | 2651.92
|  | QL-25 管线迁改合计 | [6 empty] | 122347.36
绿化工程
70 | 050102002002 | 绿植盆苗(杜鹃花) | 1.苗木、花卉种类:绿植盆苗(红花勒杜鹃)，单株800mm*800mm 2.养护期:三个月 |  | 株 | 512 | 140.37 |  | 71869.44
71 | 050102002001 | 栽植灌木 | 1.种类:小叶紫薇，冠幅1.5m 2.养护期:三个月 |  | 株 | 68 | 298.06 |  | 20268.08
72 | 050102012001 | 铺种草皮 | 1.草皮种类:台湾草 2.养护期:三个月 |  | m2 | 654 | 35.04 |  | 22916.16
73 | 050101009001 | 种植土回(换)填 | 1.回填厚度:300mm |  | m3 | 196.2 | 44.95 |  | 8819.19
74 | 050101009002 | 混合基质土 | 1.回填混合基质土300mm |  | m3 | 12.5 | 371.99 |  | 4649.88
75 | 040305001011 | 疏水陶粒 | 1.回填疏水陶粒60mm |  | m3 | 2.52 | 310.82 |  | 783.27
76 | 060105006001 | 土工布铺设 | 1.铺设土工布（密度150g/㎡) |  | m2 | 140 | 18.22 |  | 2550.8
|  | 绿化工程合计 | [6 empty] | 131856.82
绿化喷淋
77 | 031001006001 | 塑料管 | （1）UPVC塑料管 De63 |  | m | 290 | 23.44 |  | 6797.6
78 | 031001006002 | 塑料管 | (1)PE给水管 De32 |  | m | 307.2 | 18.09 |  | 5557.25
79 | 031001006003 | 塑料管 | (1)软管De20 |  | m | 512 | 16.66 |  | 8529.92
80 | 031003010001 | 软接头(软管) | (1)变径接头 |  | 个 | 512 | 4.48 |  | 2293.76
81 | 030902006001 | 气体喷头 | （1）1出2滴灌套装 |  | 个 | 512 | 11.74 |  | 6010.88
82 | 030703005001 | 塑料阀门 | （1）滴箭 |  | 个 | 1024 | 8.21 |  | 8407.04
本页小计 | [8 empty] | 201757.7
注：为计取规费等的使用，可在表中增设其中：“定额人工费”。
表—08
分部分项工程和单价措施项目清单与计价表
工程名称：广清产业园欧派人行天桥建设工程 |  |  |  | 标段： |  |  |  | 第 11 页 共 14 页
序号 | 项目编码 | 项目名称 | 项目特征描述 |  | 计量单位 | 工程量 | 金额（元）
[7 empty] | 综合单价 |  | 综合合价 | 其中
暂估价
83 | 030703005002 | 塑料阀门 | （1）止回阀DN32 |  | 个 | 4 | 183.1 |  | 732.4
84 | 030703005003 | 塑料阀门 | （1）过滤器DN32 |  | 个 | 4 | 110.9 |  | 443.6
85 | 030703005004 | 塑料阀门 | （1）闸DN40 |  | 个 | 4 | 105.84 |  | 423.36
86 | 031003013001 | 水表 | （1）水表组 DN40 |  | 组 | 1 | 229.31 |  | 229.31
87 | 040501014001 | 新旧管连接 | (1)新旧管连接 |  | 处 | 1 | 158.07 |  | 158.07
88 | 040501014002 | 自来水开户 | （1）自来水开户 |  | 处 | 1 | 8000 |  | 8000
|  | 绿化喷淋合计 | [6 empty] | 47583.19
天桥照明系统
89 | 030404017002 | 配电箱 | （1）照明配电箱 非标定制 |  | 台 | 1 | 8229.87 |  | 8229.87
90 | 030412004003 | 装饰灯 | （1）吸顶灯 40W LED灯 |  | 套 | 5 | 181.83 |  | 909.15
91 | 030412004004 | 装饰灯 | （1）LED灯带 5W/M |  | m | 500 | 53.84 |  | 26920
92 | 030411001003 | 配管 | （1）配管 PVC20 |  | m | 50 | 11.29 |  | 564.5
93 | 030411001004 | 配管 | （1）配管 PVC32 |  | m | 600 | 18.34 |  | 11004
94 | 030411004004 | 配线 | （1）配线 BVV-3*2.5 |  | m | 50 | 9.52 |  | 476
95 | 030411004005 | 配线 | （1）配线 VV-3*4 |  | m | 100 | 12.88 |  | 1288
96 | 030411004006 | 配线 | （1）配线 YZ-2*4 |  | m | 500 | 9.57 |  | 4785
97 | 031101001002 | 开关电源设备 | （1）灯带变压器 220V/DC12V 500VA |  | 台 | 6 | 448.49 |  | 2690.94
98 | 030408001002 | 电力电缆 | （1）电缆 VV-0.6/1KV-5*10 |  | m | 20 | 39.98 |  | 799.6
99 | 030408006002 | 电力电缆头 | （1）电力电缆头 VV-0.6/1KV-5*10 |  | 个 | 2 | 97.96 |  | 195.92
100 | 030609001002 | 钢管 | （1）镀锌钢管 SC50 |  | m | 20 | 40.71 |  | 814.2
101 | 030409008002 | 等电位端子箱、测试板 | （1）总等电位联接箱 |  | 台 | 1 | 245.34 |  | 245.34
102 | 040806002002 | 接地母线 | （1）防雷接地 φ16钢筋 |  | 处 | 16 | 111.72 |  | 1787.52
103 | 081003002002 | 控制系统 | （1）照明智能控制系统 |  | 套 | 1 | 7189.32 |  | 7189.32
104 | 030507008003 | 监控摄像设备 | （1）监控系统（暂估） |  | 项 | 1 | 50000 |  | 50000
|  | 天桥照明系统合计 | [6 empty] | 117899.36
|  | 分部分项合计 | [6 empty] | 6835811.28
本页小计 | [8 empty] | 127886.1
注：为计取规费等的使用，可在表中增设其中：“定额人工费”。
表—08
分部分项工程和单价措施项目清单与计价表
工程名称：广清产业园欧派人行天桥建设工程 |  |  |  | 标段： |  |  |  | 第 12 页 共 14 页
序号 | 项目编码 | 项目名称 | 项目特征描述 |  | 计量单位 | 工程量 | 金额（元）
[7 empty] | 综合单价 |  | 综合合价 | 其中
暂估价
措施项目
105 | 041101001001 | 综合脚手架 | 1.搭设高度:综合脚手架(钢管) 高度(m以内) 12.5 |  | m2 | 2271.8 | 36.6 |  | 83147.88
106 | 粤011701010002 | 满堂脚手架（雨棚装饰脚手架） | 1.搭设高度:满堂脚手架(钢管) 基本层(3.6~5.2m) |  | m2 | 234.5 | 13.91 |  | 3261.9
107 | 041106001001 | 50T螺旋千斤顶 | 1.机械设备名称:50T螺旋千斤顶 |  | 台·次 | 8 | 5000 |  | 40000
108 | 041103001001 | PVC施工围挡 | 1.名称:2.2m高PVC施工围挡 2.围挡基础材料种类、规格:200mmC20混凝土墙体 3.立柱基础材料种类、规格:C20混凝土 4.立柱材料种类、规格:PVC120×120×2mm立管(内衬100×100×4mm方钢) 5.上横管材料种类、规格:PVC上横管60×60(内衬50×50×4mm方钢) 6.扣板材料种类、规格、颜色:22mmPVC扣板 7.下横管材料种类、规格:PVC下横管60×60(内衬50×50×4mm方钢) 8.固定配件:4-M16膨胀螺栓、-16法兰盘 9.图号:QL-19围挡大样图 |  | m | 170 | 219.27 |  | 37275.9
109 | 041103001002 | 高水马围挡 | 1.名称:2.2m高高水马围挡 |  | m | 48 | 71.22 |  | 3418.56
110 | 010606009001 | 活动式护栏 | 1.钢材品种、规格:无缝钢管25*4.5、32*5 2.标志牌品种、规格:200*1200 3.图号:QL-22活动式护栏大样图 |  | 套 | 4 | 354.83 |  | 1419.32
111 | 041102001001 | 垫层模板 | 1.模板类型:垫层模板 |  | m2 | 22.67 | 43.86 |  | 994.31
112 | 041102003001 | 承台模板 | 1.模板类型:承台模板 |  | m2 | 254.94 | 52.2 |  | 13307.87
113 | 041102002001 | 独立基础模板（临时支墩、桥下护栏） | 1.模板类型:独立基础模板 |  | m2 | 19.49 | 58.95 |  | 1148.94
本页小计 | [8 empty] | 183974.68
注：为计取规费等的使用，可在表中增设其中：“定额人工费”。
表—08
分部分项工程和单价措施项目清单与计价表
工程名称：广清产业园欧派人行天桥建设工程 |  |  |  | 标段： |  |  |  | 第 13 页 共 14 页
序号 | 项目编码 | 项目名称 | 项目特征描述 |  | 计量单位 | 工程量 | 金额（元）
[7 empty] | 综合单价 |  | 综合合价 | 其中
暂估价
114 | 041102002002 | 混凝土基础（落地基础）模板 | 1.模板类型:混凝土基础（落地基础）模板 |  | m2 | 63.3 | 57.27 |  | 3625.19
115 | 041102021001 | 混凝土包封模板 | 1.模板类型:混凝土包封模板 |  | m2 | 29.66 | 110.28 |  | 3270.9
116 | 050307009006 | 施工提示牌（400X1200）mm | 1.名称:施工提示牌（400X1200）mm |  | 套 | 16 | 237.91 |  | 3806.56
117 | 050307009007 | 双柱提示牌（1600*3200）mm | 1.基础:600*1200*1800mmC30混凝土（每套有2.6m3） 2.立柱材质、规格尺寸:2*2Φ12.6*5600槽钢立柱 3.标志主要材料:加劲钢板、横向滑动槽、抱箍、螺母、垫圈、螺栓/地脚螺栓、柱帽、螺母垫片、立柱/定位法兰盘、加劲肋、钢筋、反光膜 4.标志板规格:3200*1600*4mm 5.图号:QL-20提示牌大样图 |  | 套 | 4 | 9895.4 |  | 39581.6
118 | 050307009008 | 单柱双标志牌（d80cm圆形+a90cm三角） | 1.基础:600*800*1400mmC30混凝土（每套有0.67m3）、500*500*150C30砼包封（每套有0.04m3） 2.立柱材质、规格尺寸:Φ89*6*4379镀锌钢管 3.标志主要材料:滑动槽、抱箍/抱箍底衬、加劲肋、法兰盘、螺栓/母、垫片、地脚螺栓、配套螺母/垫片、柱帽、反光膜 4.标志板规格:1/2*900mm、Φ800 5.图号:QL-21单柱标志（d80cm圆形+a90cm三角） |  | 套 | 8 | 3258.16 |  | 26065.28
本页小计 | [8 empty] | 76349.53
注：为计取规费等的使用，可在表中增设其中：“定额人工费”。
表—08
分部分项工程和单价措施项目清单与计价表
工程名称：广清产业园欧派人行天桥建设工程 |  |  |  | 标段： |  |  |  | 第 14 页 共 14 页
序号 | 项目编码 | 项目名称 | 项目特征描述 |  | 计量单位 | 工程量 | 金额（元）
[7 empty] | 综合单价 |  | 综合合价 | 其中
暂估价
119 | 050307009009 | 单柱单圆标志牌（d80cm） | 1.基础:600*800*1400mmC30混凝土（每套有0.67m3）、500*500*150C30砼包封（每套有0.04m3） 2.立柱材质、规格尺寸:Φ89*6*4379镀锌钢管 3.标志主要材料:滑动槽、抱箍/抱箍底衬、加劲肋、法兰盘、螺栓/母、垫片、地脚螺栓、配套螺母/垫片、柱帽、反光膜 4.标志板规格:1/2*900mm、Φ800 |  | 套 | 4 | 3258.16 |  | 13032.64
120 | 040205006003 | 深标II型热熔标线 | 1.材料品种:深标II型热熔标线 |  | m2 | 250 | 35.01 |  | 8752.5
121 | 040205014002 | 太阳能黄闪灯(施工警告灯) | 1.材料名称:太阳能黄闪灯(施工警告灯) |  | 盏 | 20 | 300 |  | 6000
122 | 040205009002 | 清除标线 | 1.清除方法:标线打磨 |  | m2 | 250 | 31.44 |  | 7860
123 | 030507008004 | 扬尘监测设备 | 1.名称: 扬尘监测设备 |  | 套 | 1 | 9719.32 |  | 9719.32
124 | 050307009010 | 施工临时标志牌 | 1.类型:施工临时标志牌为蓝底白字，图案部分为黄底黑图 2.标志主要材料:地脚/连接螺栓、角钢、反光膜 3.标志板规格:200*65*4mm 4.标志牌支架规格:200长*155cm高*底部放大脚80cm宽 5.图号:QL-23施工临时标志牌支架设计结构图 |  | 套 | 2 | 50 |  | 100
|  | 单价措施合计 | [6 empty] | 305788.67
本页小计 | [8 empty] | 45464.46
合 计 | [8 empty] | 7141599.95
注：为计取规费等的使用，可在表中增设其中：“定额人工费”。
表—08

## 表-11 总价措施项目清单与计价表
总价措施项目清单与计价表
工程名称：广清产业园欧派人行天桥建设工程 | [5 empty] | 标段： |  | 第 1 页 共 2 页
序号 | 项目编码 | 项目名称 | 计算基础 | 费率 (%) | 金额 (元) |  | 调整 费率(%) |  | 调整后 金额(元) | 备注
1 | LSSGCSF00001 | 绿色施工安全防护措施费 | 0 | [6 empty] | 以分部分项的人工费与施工机具费之和为计算基础；以专业工程类型 区分不同费率计算； 单独场地平整工程费率为4.35%； 道路、管网工程费率为16.50%； 桥涵、隧道、水处理构筑物工程费率为14.50%； 分部分项工程总费用在300 万元以内（含300 万元）的项目按基本费率乘以1.20；
2 | 粤041109009001 | 文明工地增加费 | 分部分项人工费+分部分项机具费 | 0 | [5 empty] | 以分部分项的人工费与施工机具费之和为计算基础；市级文明工地0.60%；省级文明工地1.20%
3 | 041109002001 | 夜间施工增加费 |  | 20 | [5 empty] | 以夜间施工项目人工费的20%计算
4 | 041109005001 | 交通疏解员增加费 |  | 15 | [5 empty] | 按照项目分部分项人工费的15%计算（有方案的按照方案计算），
编制人（造价人员）： | [5 empty] | 复核人（造价工程师）：
表-11
总价措施项目清单与计价表
工程名称：广清产业园欧派人行天桥建设工程 | [5 empty] | 标段： |  | 第 2 页 共 2 页
序号 | 项目编码 | 项目名称 | 计算基础 | 费率 (%) | 金额 (元) |  | 调整 费率(%) |  | 调整后 金额(元) | 备注
结算时据实结算。
5 | 041108001001 | 地下管线交叉降效费 |  | 0 | [5 empty] | 按实际发生或经批准的施工方案计算
6 | 粤041109008001 | 赶工措施费 | 分部分项人工费+分部分项机具费 | 0 | [5 empty] | 赶工措施费=（1-δ）*分部分项的（人工费+施工机具费）*0.30 （0.8≤δ＜1 式中：δ=合同工期/定额工期）
7 | QTFY00000001 | 其他费用 | [7 empty] | 按实际发生或经批准的施工组织设计方案计算
8
合 计
编制人（造价人员）： | [5 empty] | 复核人（造价工程师）：
表-11

## 表-12 其他项目清单与计价汇总表
其他项目清单与计价汇总表
工程名称：广清产业园欧派人行天桥建设工程 |  |  | 标段： |  | 第 1 页 共 1 页
序号 | 项目名称 | 金额（元） |  | 结算金额（元） |  | 备注
1 | 暂列金额 |  |  |  |  | 明细详见表-12-1
2 | 暂估价
2.1 | 材料暂估价 | — |  |  |  | 明细详见表-12-2
2.2 | 专业工程暂估价 |  |  |  |  | 明细详见表-12-3
3 | 计日工 |  |  |  |  | 明细详见表-12-4
4 | 总承包服务费 |  |  |  |  | 明细详见表-12-5
5 | 预算包干费 | 122634.94
6 | 工程优质费
7 | 概算幅度差 | 205074.34
8 | 现场签证费用
9 | 索赔费用
10 | 其他费用
| 合 计 | 327709.28 |  |  |  | —
注：材料（工程设备）暂估单价进入清单项目综合单价，此处不汇总。
表—12

## 表-13 规费、税金项目清单与计价表
规费、税金项目清单与计价表
工程名称：广清产业园欧派人行天桥建设工程 |  |  | 标段： |  |  | 第 1 页 共 1 页
序号 | 项目名称 | 计算基础 |  | 取费基数 | 计算费率 (%) |  | 金额(元)
1 | 增值税销项税额 | 分部分项合计+措施合计+其他项目 |  | 7469309.23 | 9 |  | 672237.83
合 计 | [6 empty] | 672237.83
编制人（造价人员）： |  |  | 复核人（造价工程师）：
表—13

## 单位工程人材机汇总表
单位工程人材机汇总表
工程名称：广清产业园欧派人行天桥建设工程 | [6 empty] | 第 1 页 共 7 页
序号 | 编码 | 名称及规格 | 单位 | 数量 | 单价 （元） | 合价 （元） |  | 品牌 | 厂家
1 | 00010003 | 机上人工 | 工日 | 762.4556 | 230 | 175364.79
2 | 01000001 | 型钢综合 | kg | 445.65 | 4.51 | 2009.88
3 | 01000010@1 | 临时钢支撑（主梁临时支墩）综合 | t | 12.6384 | 4518.79 | 57110.28
4 | 01000040@2 | 型材综合 | kg | 3342.4035 | 4.51 | 15074.24
5 | 01010030 | 热轧圆盘条φ10以内 | t | 30.7532 | 4461.94 | 137218.93
6 | 01010035 | 热轧圆盘条φ12~25 | t | 35.9075 | 4452.21 | 159867.73
7 | 01010105 | 镀锌热轧圆盘条φ10以内 | kg | 2.048 | 4.1 | 8.4
8 | 01010125 | 螺纹钢筋φ10~25 | t | 33.7267 | 4484.07 | 151232.88
9 | 01030017 | 镀锌低碳钢丝φ4.0 | kg | 101.303 | 6.68 | 676.7
10 | 01030031 | 镀锌低碳钢丝φ0.7~1.2 | kg | 200.6955 | 6.68 | 1340.65
11 | 01030035 | 镀锌低碳钢丝φ1.2~2.5 | kg | 138.3925 | 6.68 | 924.46
12 | 01030055 | 镀锌低碳钢丝φ2.5~4.0 | kg | 118.047 | 6.68 | 788.55
13 | 01030071 | 镀锌低碳钢丝φ4.0~5.0 | kg | 5.6616 | 6.68 | 37.82
14 | 01050261 | 钢丝绳6×19-14 | m | 219.9416 | 11 | 2419.36
15 | 01170001 | 工字钢综合 | t | 0.0074 | 4518.79 | 33.44
16 | 01210001 | 角钢综合 | kg | 15769.156 | 4.49 | 70803.51
17 | 01210060 | 不等边角钢综合 | t | 2.2882 | 4490.37 | 10274.86
18 | 01230001 | H型钢综合 | t | 4.4585 | 4518.79 | 20147.03
19 | 01290001 | 钢板综合 | t | 0.0008 | 4536.22 | 3.63
20 | 01290003 | 钢板综合 | kg | 809.3913 | 4.54 | 3674.64
21 | 01290020 | 钢板2~2.5 | kg | 1618.06 | 4.54 | 7345.99
22 | 01290085 | 钢板2.0~4.0 | t | 0.3067 | 4536.22 | 1391.26
23 | 01290135 | 钢板4.1~20 | t | 1.3165 | 4536.22 | 5971.93
24 | 01290155 | 钢板4.5~10 | kg | 202712.954 | 4.54 | 920316.81
25 | 01290155@1 | 钢管4.5~10 | kg | 106099.64 | 4.18 | 443496.5
26 | 01290180 | 钢板15以内 | kg | 5925.854 | 4.54 | 26903.38
27 | 01290205 | 镀锌钢板综合 | kg | 5.0436 | 4.6 | 23.2
28 | 02270070 | 土工布 | m2 | 223.7404 | 5.23 | 1170.16
29 | 03011330@1 | M36*1200螺栓 | 套 | 77.76 | 144.18 | 11211.44
30 | 03011330@2 | M30*950螺栓 | 套 | 25.92 | 42.91 | 1112.23
31 | 03011330@3 | M30*180螺栓 | 套 | 95.04 | 20 | 1900.8
单位工程人材机汇总表
工程名称：广清产业园欧派人行天桥建设工程 | [6 empty] | 第 2 页 共 7 页
序号 | 编码 | 名称及规格 | 单位 | 数量 | 单价 （元） | 合价 （元） |  | 品牌 | 厂家
32 | 03011330@6 | M10螺栓 | 套 | 34.56 | 0.5 | 17.28
33 | 03019021 | 圆钉50~75 | kg | 15.7407 | 7.54 | 118.68
34 | 03044001 | 一爪挂件 | 套 | 52.399 | 25.96 | 1360.28
35 | 03044011 | 二爪挂件 | 套 | 136.2191 | 51.93 | 7073.86
36 | 03044015 | 四爪挂件 | 套 | 204.3287 | 133 | 27175.72
37 | 03135001 | 低碳钢焊条综合 | kg | 13206.6771 | 6.01 | 79372.13
38 | 03135021 | 低碳钢焊条结422 φ3.2 | kg | 0.058 | 5.96 | 0.35
39 | 03135270 | 电焊条 | kg | 5316.9933 | 5.59 | 29721.99
40 | 03213001 | 铁件综合 | kg | 2404.0215 | 4.85 | 11659.5
41 | 03230111 | 钢护筒 | t | 0.6208 | 4244.74 | 2635.13
42 | 04010015 | 复合普通硅酸盐水泥P.C 32.5 | t | 7.6397 | 451 | 3445.5
43 | 04030015 | 中砂 | m3 | 61.1198 | 228.16 | 13945.09
44 | 04070001 | 粘土陶粒 | m3 | 2.646 | 262.05 | 693.38
45 | 04070045@1 | 石屑 | m3 | 100.9377 | 111.91 | 11295.94
46 | 04090090 | 粘土 | m3 | 12.3265 | 37.44 | 461.5
47 | 04090155 | 熟耕土(松方) | m3 | 123.9309 | 39.15 | 4851.89
48 | 04090175 | 通用种植土(松方) | m3 | 157.941 | 32.97 | 5207.31
49 | 04090210 | 泥炭土 | m3 | 14.375 | 300 | 4312.5
50 | 04130001 | 标准砖240×115×53 | 千块 | 10.1173 | 383.12 | 3876.14
51 | 05010001 | 杉原木综合 | m3 | 0.6815 | 1630.68 | 1111.31
52 | 05010020 | 松杂原木综合 | m3 | 0.1484 | 937.26 | 139.09
53 | 05010040 | 松杂原木φ100~280 | m3 | 0.6083 | 937.26 | 570.14
54 | 05030060 | 板枋材综合 | m3 | 1.8096 | 1592.08 | 2881.03
55 | 05030080 | 松杂板枋材 | m3 | 2.7432 | 1636.9 | 4490.34
56 | 05030360 | 定型板1000×500×15 | 件 | 296.9243 | 29.43 | 8738.48
57 | 05030370 | 松杂直边板 | m3 | 1.2766 | 1656.31 | 2114.45
58 | 05050120 | 防水胶合板模板用 18mm | m2 | 25.075 | 55.39 | 1388.9
59 | 06090015@1 | 钢化夹胶玻璃6mm+0.76PVB+6mm | m2 | 320.25 | 224.68 | 71953.77
60 | 09050180@1 | 装饰铝板 B×t=400*22.5 | m2 | 947.6 | 129.6 | 122808.96
61 | 13010040 | 醇酸磁漆 | kg | 0.1184 | 9.37 | 1.11
62 | 13010120 | 酚醛磁漆 | kg | 0.02 | 7.75 | 0.16
63 | 13010130 | 酚醛调和漆 | kg | 0.4216 | 13.87 | 5.85
单位工程人材机汇总表
工程名称：广清产业园欧派人行天桥建设工程 | [6 empty] | 第 3 页 共 7 页
序号 | 编码 | 名称及规格 | 单位 | 数量 | 单价 （元） | 合价 （元） |  | 品牌 | 厂家
64 | 13030410 | 煤焦油沥清漆L01-17 | kg | 0.519 | 10.8 | 5.61
65 | 13050080 | 防锈漆C53-1 | kg | 0.144 | 14.21 | 2.05
66 | 13050210 | 沥青绝缘漆 | kg | 0.2316 | 6.2 | 1.44
67 | 13050310@1 | 水泥基渗透结晶防水涂料 | kg | 846.8928 | 15.86 | 13431.72
68 | 13050440 | 酚醛红丹防锈漆 | kg | 212.2535 | 14.21 | 3016.12
69 | 13110040 | 热熔标线涂料 | kg | 1973.565 | 3.65 | 7203.51
70 | 13310050@2 | 乳化沥青 | kg | 205.164 | 4.27 | 876.05
71 | 13310050@3 | 改性乳化沥青粘层油 0.4L/m2 | kg | 433.68 | 4.27 | 1851.81
72 | 13310070 | 石油沥青30# | kg | 11.52 | 4.87 | 56.1
73 | 13310090@1 | 石油沥青60~100# | t | 0.0179 | 4870.61 | 87.18
74 | 14030001 | 柴油 | t | 0.0341 | 8760 | 298.72
75 | 14030010 | 柴油 | kg | 6.3017 | 8.76 | 55.2
76 | 14030040 | 汽油综合 | kg | 948.1669 | 9.26 | 8780.03
77 | 17010049 | 焊接钢管综合 | kg | 833.04 | 4.3 | 3582.07
78 | 17010058 | 焊接钢管DN40 | m | 0.0201 | 22.19 | 0.45
79 | 17030001@1 | 镀锌钢管 SC50 | m | 20.6 | 20.56 | 423.54
80 | 17250050@1 | UPVC塑料管 De63 | m | 295.8 | 11.36 | 3360.29
81 | 17250130@1 | HDPE缠绕增强B型结构壁污水管DN800 | m | 67.335 | 577.92 | 38914.24
82 | 17250370@1 | PE给水管 De32 | m | 305.0496 | 7.44 | 2269.57
83 | 17250870 | 塑料排水管热熔直接 | 个 | 82.3296 | 4 | 329.32
84 | 17310220@1 | 软管De20 | m | 522.24 | 2.5 | 1305.6
85 | 18031150 | 镀锌钢管接头50×3.5 | 个 | 3.296 | 5.38 | 17.73
86 | 18090090 | 塑料管件 | 个 | 1 | 5 | 5
87 | 19000001@1 | 螺纹阀门 DN40 | 个 | 4.04 | 56.43 | 227.98
88 | 19000001@2 | 过滤器DN32 | 个 | 4.04 | 78.51 | 317.18
89 | 19000001@3 | 止回阀DN32 | 个 | 4.04 | 150 | 606
90 | 19030170@1 | 螺纹闸阀 DN40 | 个 | 1.01 | 56.43 | 56.99
91 | 24010020@1 | 螺纹水表 DN40 | 个 | 1 | 127 | 127
92 | 25000001@1 | 吸顶灯 40W LED灯 | 套 | 5.05 | 150 | 757.5
93 | 25570010@1 | LED灯带 5W/M | m | 505 | 50 | 25250 |  | 欧曼 | 广东欧曼科技股份有限公司
94 | 28010080 | 裸铜线6mm2 | kg | 0.17 | 53.88 | 9.16
95 | 28010090 | 裸铜线10mm2 | kg | 0.23 | 53.88 | 12.39
单位工程人材机汇总表
工程名称：广清产业园欧派人行天桥建设工程 | [6 empty] | 第 4 页 共 7 页
序号 | 编码 | 名称及规格 | 单位 | 数量 | 单价 （元） | 合价 （元） |  | 品牌 | 厂家
96 | 28030170@1 | 绝缘电线 2.5 | m | 165 | 1.71 | 282.15
97 | 28110210@1 | 铜芯电缆 VV-3*4 | m | 101 | 9.78 | 987.78
98 | 28110210@2 | 铜芯电缆 YZ-2*4 | m | 505 | 6.5 | 3282.5
99 | 28110210@3 | 铜芯电缆 VV-0.6/1KV-5*10 | m | 20.2 | 33.15 | 669.63
100 | 29060140@1 | 刚性难燃管 PVC32 | m | 660 | 4.11 | 2712.6
101 | 29060140@2 | 刚性难燃管 PVC20 | m | 55 | 1.9 | 104.5
102 | 30030120@1 | 照明智能控制系统 | 台 | 1 | 7000 | 7000
103 | 32030020@1 | 绿植盆苗(红花勒杜鹃)，单株800mm*800mm苗高×冠径 100cm×80cm | 丛 | 532.48 | 87 | 46325.76
104 | 32030050@2 | 小叶紫薇(单枝径5~6cm;冠幅1.50m) | 丛 | 70.72 | 162.67 | 11504.02
105 | 32070050@2 | 台湾草(清远第二季度30*30cm/件) | m2 | 686.7 | 7.34 | 5040.38
106 | 32320010@1 | 变径接头 | 套 | 517.12 | 0.5 | 258.56
107 | 32320020 | 滴箭套装 | 套 | 517.12 | 5 | 2585.6
108 | 32320020@1 | 滴箭 | 套 | 1034.24 | 1.5 | 1551.36
109 | 33010285 | 塑钢踏步 | kg | 37.218 | 6.29 | 234.1
110 | 34070010 | 塑料手套ST型 | 个 | 2.1 | 13.72 | 28.81
111 | 34110010 | 水 | m3 | 1352.9218 | 3.39 | 4586.4
112 | 34130010@1 | 限高标志Φ800 | 块 | 2 | 260 | 520
113 | 35030020 | 脚手架接驳管φ43×350 | 支 | 84.0712 | 8.06 | 677.61
114 | 35030030 | 脚手架钢管底座 | 个 | 47.5817 | 8.06 | 383.51
115 | 35030050 | 脚手架钢管φ51×3.5 | m | 456.1021 | 31.34 | 14294.24
116 | 35030080 | 木支撑 | m3 | 0.1286 | 1651.95 | 212.44
117 | 35030160 | 脚手架活动扣(含螺丝) | 套 | 222.4781 | 8.06 | 1793.17
118 | 35030170 | 脚手架直角扣(含螺丝) | 套 | 335.665 | 8.06 | 2705.46
119 | 35050020 | 尼龙安全网 | m2 | 380.5265 | 13.52 | 5144.72
120 | 35050050@1 | 高水马围挡 | m | 48 | 70 | 3360
121 | 35090230 | 钢支撑 | kg | 211.7971 | 4.12 | 872.6
122 | 36010010@1 | GYZ250*41板式橡胶支座30000kN以内 | 个 | 56 | 170 | 9520
123 | 36010080 | 井环盖、井座 | 套 | 4 | 378.96 | 1515.84
124 | 36010205 | 铸铁井盖、井座 | 套 | 1 | 378.96 | 378.96
125 | 36050020@1 | 3cm厚盲道砖(花岗岩) | m2 | 31.518 | 150 | 4727.7
单位工程人材机汇总表
工程名称：广清产业园欧派人行天桥建设工程 | [6 empty] | 第 5 页 共 7 页
序号 | 编码 | 名称及规格 | 单位 | 数量 | 单价 （元） | 合价 （元） |  | 品牌 | 厂家
126 | 36070001@1 | 混凝土立道牙15*40*50cm | m | 228.375 | 41.52 | 9482.13
127 | 36270010@2 | 1.2m高港式护栏 | m | 9.5676 | 200 | 1913.52
128 | 36270010@3 | 2.2m高PVC施工围挡 | m | 170.85 | 14.4 | 2460.24 |  | 浩瑞成 | 广州浩瑞成集成房屋有限公司
129 | 36270020@1 | 1.2m高成品不锈钢玻璃栏杆 | m | 350.544 | 500 | 175272
130 | 55090080@1 | 照明配电箱 非标定制 | 台 | 1 | 8000 | 8000
131 | 55430010@1 | 灯带变压器 220V/DC12V 500VA | 台 | 6 | 400 | 2400
132 | 55490180@1 | 总等电位联接箱 | 台 | 1 | 200 | 200
133 | 57000020@1 | 扬尘监测设备 | 台 | 1 | 8500 | 8500
134 | 8005902 | 湿拌砌筑砂浆砌筑灰缝≥5mm M7.5 | m3 | 5.8644 | 533.98 | 3131.47
135 | 8005905 | 湿拌砌筑砂浆砌筑灰缝≥5mm M20 | m3 | 0.0134 | 563.1 | 7.55
136 | 8005910@2 | 湿拌地面砂浆地面普通找平 M15 | m3 | 1.3217 | 542.71 | 717.3
137 | 8005910@3 | M15再生骨料砂浆地面普通找平 M15 | m3 | 3.333 | 542.71 | 1808.85
138 | 8005911 | 湿拌地面砂浆地面普通找平 M20 | m3 | 0.0042 | 562.13 | 2.36
139 | 8005915 | 湿拌防水砂浆：P6用于抗渗压力要求的工程部位 M20 | m3 | 2.668 | 567.96 | 1515.32
140 | 80090395 | 干混砌筑砂浆M20 | t | 0.633 | 488 | 308.9
141 | 8021902 | 普通预拌混凝土碎石粒径综合考虑 C15 | m3 | 14.7337 | 504.85 | 7438.31
142 | 8021903 | 普通预拌混凝土碎石粒径综合考虑 C20 | m3 | 1.367 | 514.56 | 703.4
143 | 8021904 | 普通预拌混凝土碎石粒径综合考虑 C25 | m3 | 14.4435 | 524.27 | 7572.29
144 | 8021904@2 | 普通预拌混凝土碎石粒径综合考虑 C25（泵送） | m3 | 16.6145 | 534.27 | 8876.63
145 | 8021905 | 普通预拌混凝土碎石粒径综合考虑 C30 | m3 | 4.6007 | 533.98 | 2456.68
146 | 8021905@1 | C30微膨胀混凝土碎石粒径综合考虑 C30（泵送） | m3 | 15.6853 | 583.98 | 9159.9
单位工程人材机汇总表
工程名称：广清产业园欧派人行天桥建设工程 | [6 empty] | 第 6 页 共 7 页
序号 | 编码 | 名称及规格 | 单位 | 数量 | 单价 （元） | 合价 （元） |  | 品牌 | 厂家
147 | 8021905@2 | 普通预拌混凝土碎石粒径综合考虑 C30（泵送） | m3 | 222.0081 | 543.98 | 120767.97
148 | 8021907@3 | 50~72.5mmC40细石混凝土（抗渗等级P6）碎石粒径综合考虑 C40 | m3 | 0.5268 | 569.25 | 299.88
149 | 8021907@4 | C40细石钢筋砼现浇层碎石粒径综合考虑 C40 | m3 | 6.1363 | 558.25 | 3425.59
150 | 8021907@5 | C40细石混凝土碎石粒径综合考虑 C40 | m3 | 18.4079 | 558.25 | 10276.21
151 | 8021914@1 | 预拌水下混凝土碎石粒径综合考虑 C30 | m3 | 354.72 | 556.98 | 197571.95
152 | 80250350@1 | 彩色（细粒式）沥青 | m3 | 6.732 | 2500 | 16830
153 | 80250350@2 | 粗粒式改性沥青混凝土(AC-25C) | m3 | 11.3424 | 1117.1 | 12670.6
154 | 80250350@3 | 中粒式改性沥青混凝土(AC-20C) | m3 | 8.5068 | 1180.19 | 10039.64
155 | 80250350@4 | 细粒式改性沥青混凝土(AC-13C) | m3 | 5.6712 | 1338.51 | 7590.96
156 | 99450670 | 汽油(机械用)国Ⅲ93# | kg | 1484.2561 | 9.26 | 13744.21
157 | 99450670@1 | 汽油(机械用)国Ⅲ93# | kg | 8.082 | 9.26 | 74.84
158 | 99450680 | 柴油(机械用)0# | kg | 6013.5265 | 8.76 | 52678.49
159 | 99450680@1 | 柴油(机械用)0# | kg | 66.1056 | 8.76 | 579.09
160 | 99450680@2 | 柴油(机械用)0# | kg | 181.3174 | 8.76 | 1588.34
161 | 99450700 | 电(机械用) | kW·h | 205349.6764 | 1 | 205349.68
162 | 99450700@1 | 电(机械用) | kW·h | 1.8944 | 1 | 1.89
163 | 99450700@2 | 电(机械用) | kw·h | 50.9406 | 1 | 50.94
164 | BCCLF0 | 施工提示牌（400X1200）mm | 套 | 16 | 200 | 3200
165 | BCCLF1 | 双柱提示牌（1600*3200）mm | 套 | 4 | 8000 | 32000
166 | BCCLF3 | 单柱双标志牌（d80cm圆形+a90cm三角） | 套 | 8 | 2500 | 20000
167 | BCCLF4 | 单柱单圆标志牌（d80cm） | 套 | 4 | 2500 | 10000
168 | BCCLF6 | 施工临时标志牌 | 套 | 2 | 50 | 100
169 | BCRGF0 | 施工提示牌（400X1200）mm人工费 | 元 | 16 | 30 | 480
170 | BCRGF1 | 双柱提示牌（1600*3200）mm人工费 | 元 | 4 | 1500 | 6000
单位工程人材机汇总表
工程名称：广清产业园欧派人行天桥建设工程 | [6 empty] | 第 7 页 共 7 页
序号 | 编码 | 名称及规格 | 单位 | 数量 | 单价 （元） | 合价 （元） |  | 品牌 | 厂家
171 | BCRGF2 | 单柱双标志牌（d80cm圆形+a90cm三角）人工费 | 元 | 8 | 600 | 4800
172 | BCRGF3 | 单柱单圆标志牌（d80cm）人工费 | 元 | 4 | 600 | 2400
|  | 合计 |  |  |  | 3884228.32