## 表-04 单位工程招标控制价汇总表
单位工程招标控制价汇总表
工程名称：交通工程 |  |  | 标段： | 第 1 页 共 1 页
序号 | 汇总内容 | 金额:(元) |  |  | 其中：暂估价(元)
1 | 分部分项合计 | 12936.27
1.1 | 交通工程 | 12936.27
2 | 措施合计 | 111412.24
2.1 | 绿色施工安全防护措施费 | 752.79
2.2 | 其他措施费 | 110659.45
3 | 其他项目 | 1567.37 |  |  | －
3.1 | 暂列金额 | 1293.63
3.2 | 暂估价
3.3 | 计日工
3.4 | 总承包服务费
3.5 | 预算包干费 | 273.74
3.6 | 工程优质费
3.7 | 概算幅度差
3.8 | 索赔费用
3.9 | 现场签证费用
3.10 | 其他费用
4 | 税前工程造价 | 125915.88
5 | 增值税销项税额 | 11332.43 |  |  | －
6 | 总造价 | 137248.31
7 | 人工费 | 36754.44
招标控制价合计=1+2+3+5 |  | 137,248.31 |  |  | 0.00
注：本表适用于单位工程招标控制价或投标报价的汇总，如无单位工程划分，单项工程也使用本表汇总
表—04

## 表-08 分部分项工程和单价措施项目清单与计价表
分部分项工程和单价措施项目清单与计价表
工程名称：交通工程 |  |  |  | 标段： |  |  |  | 第 1 页 共 3 页
序号 | 项目编码 | 项目名称 | 项目特征描述 |  | 计量单位 | 工程量 | 金额（元）
[7 empty] | 综合单价 |  | 综合合价 | 其中
暂估价
|  | 交通工程 | [6 empty] | 12936.27
1 | 040205003001 | 单立柱标志杆Φ76*3.75*2950mm | 1.材质:Q235 2.规格尺寸:Φ76*3.75*2950mm 3.基础、垫层:800*800C25混凝土基础1m高、砂垫层厚0.1m、C15混凝土包封0.15m 4.油漆品种:杆件结构均采用热浸镀锌防腐处理,其表面各喷涂二遍环氧富锌底漆和银色调和漆,镀锌量600g/m2 5.地脚螺栓采用45#钢制作,连接螺栓螺母、垫圈等采用高强度部件。并进行热镀锌防腐及对螺纹进行离心处理,镀锌量350g/m2 6.土方:基坑开挖、回填及外弃土方15km 7.其他未尽事项,详见图纸以及国家相关规范 8.完成本项清单所需的一切相关工作 |  | 根 | 4 | 827.08 |  | 3308.32
2 | 040205003002 | 单立柱标志杆Φ89*4*5150mm | 1.材质:Q235 2.规格尺寸:Φ89*4*5150mm 3.基础、垫层:600*600C25混凝土基础1m高、M10基础保护层水泥砂浆0.25m高 4.油漆品种:杆件结构均采用热浸镀锌防腐处理,其表面各喷涂二遍环氧富锌底漆和银色调和漆,镀锌量600g/m2 5.地脚螺栓采用45#钢制作,连接螺栓螺母、垫圈等采用高强度部件。并进行热镀锌防腐及对螺纹进行离心处理,镀锌量350g/m2 6.土方:基坑开挖、回填及外弃土方15km 7.其他未尽事项,详见图纸以及国家相关规范 8.完成本项清单所需的一切相关工作 |  | 根 | 2 | 982.15 |  | 1964.3
本页小计 | [8 empty] | 5272.62
注：为计取规费等的使用，可在表中增设其中：“定额人工费”。
表—08
分部分项工程和单价措施项目清单与计价表
工程名称：交通工程 |  |  |  | 标段： |  |  |  | 第 2 页 共 3 页
序号 | 项目编码 | 项目名称 | 项目特征描述 |  | 计量单位 | 工程量 | 金额（元）
[7 empty] | 综合单价 |  | 综合合价 | 其中
暂估价
3 | 040205004001 | 标志板 | 1.名称:限高标志 2.材质、规格尺寸:圆形D=800，标志板采用3mm厚铝合金板 3.板面反光膜等级:Ⅳ类反光膜 4.其他未尽事项,详见图纸以及国家相关规范 5.完成本项清单所需的一切相关工作 |  | 块 | 2 | 510.66 |  | 1021.32
4 | 040205004002 | 标志板 | 1.名称:指示标志 2.材质、规格尺寸:矩形1000*2000mm，标志板采用3mm厚铝合金板 3.板面反光膜等级:Ⅳ类反光膜 4.其他未尽事项,详见图纸以及国家相关规范 5.完成本项清单所需的一切相关工作 |  | 块 | 2 | 1429.22 |  | 2858.44
5 | 040205004003 | 标志板 | 1.名称:标志 2.材质、规格尺寸:矩形800*800，标志板采用3mm厚铝合金板 3.板面反光膜等级:Ⅳ类反光膜 4.其他未尽事项,详见图纸以及国家相关规范 5.完成本项清单所需的一切相关工作 |  | 块 | 4 | 580.99 |  | 2323.96
6 | 040205004004 | 标志板 | 1.名称:标志 2.材质、规格尺寸:矩形800*400，标志板采用3mm厚铝合金板 3.板面反光膜等级:Ⅳ类反光膜 4.其他未尽事项,详见图纸以及国家相关规范 5.完成本项清单所需的一切相关工作 |  | 块 | 2 | 417.42 |  | 834.84
本页小计 | [8 empty] | 7038.56
注：为计取规费等的使用，可在表中增设其中：“定额人工费”。
表—08
分部分项工程和单价措施项目清单与计价表
工程名称：交通工程 |  |  |  | 标段： |  |  |  | 第 3 页 共 3 页
序号 | 项目编码 | 项目名称 | 项目特征描述 |  | 计量单位 | 工程量 | 金额（元）
[7 empty] | 综合单价 |  | 综合合价 | 其中
暂估价
7 | 040205006001 | 标线 | 1.材料品种:热熔反光型标线涂料 2.类型:交通标线 3.规格尺寸:线厚2mm 4.其他未尽事项,详见图纸以及国家相关规范 5.完成本项清单所需的一切相关工作 |  | m2 | 19.8 | 31.57 |  | 625.09
|  | 措施项目 | [6 empty] | 110659.45
8 | 040205004005 | “前方施工”路栏 | 1.名称:“前方施工”路栏 2.材质、规格尺寸:2400*1400 3.板面反光膜等级:IV类 4.其他未尽事项,详见图纸以及国家相关规范 5.完成本项清单所需的一切相关工作 |  | 块 | 6 | 65.21 |  | 391.26
9 | 粤050401008001 | 施工围蔽 | 1.围蔽类型:穿孔金属板围蔽(A5) 结构二(A5-2) 2.围蔽工期:3个月以内（含施工围蔽期间的维护费用） 3.围蔽相关要求:《广州市建设工程绿色施工围蔽指导图集（V1.0试行版）》 4.其他未尽事项,详见图纸以及国家相关规范 5.完成本项清单所需的一切相关工作 |  | m | 328.93 | 327.52 |  | 107731.15
10 | 粤050401008002 | 水马围蔽 | 1.水马围蔽C2 2.工期:3个月 3.水马规格:1000*400*1800mm 4.其他未尽事项,详见图纸以及国家相关规范 5.完成本项清单所需的一切相关工作 |  | m | 24 | 105.71 |  | 2537.04
本页小计 | [8 empty] | 111284.54
合 计 | [8 empty] | 123595.72
注：为计取规费等的使用，可在表中增设其中：“定额人工费”。
表—08

## 表-11 总价措施项目清单与计价表
总价措施项目清单与计价表
工程名称：交通工程 | [5 empty] | 标段： |  | 第 1 页 共 2 页
序号 | 项目编码 | 项目名称 | 计算基础 | 费率 (%) | 金额 (元) |  | 调整 费率(%) |  | 调整后 金额(元) | 备注
1 | LSSGCSF00003 | 绿色施工安全防护措施费 | 分部分项人工费+分部分项机具费 | 16.5 | 752.79 |  |  |  |  | 以分部分项的人工费与施工机具费之和为计算基础；以专业工程类型 区分不同费率计算； 单独场地平整工程费率为4.35%； 道路、管网工程费率为16.50%； 桥涵、隧道、水处理构筑物工程费率为14.50%； 分部分项工程总费用在300 万元以内（含300 万元）的项目按基本费率乘以1.20；
2 | 粤041109009003 | 文明工地增加费 | 分部分项人工费+分部分项机具费 | 0 | [5 empty] | 以分部分项的人工费与施工机具费之和为计算基础；市级文明工地0.60%；省级文明工地1.20%
3 | 041109002003 | 夜间施工增加费 |  | 20 | [5 empty] | 以夜间施工项目人工费的20%计算
4 | 041109005003 | 交通疏解员增加费 |  | 15 | [5 empty] | 按照项目分部分项人工费的15%计算（有方案的按照方案计算），
编制人（造价人员）： | [5 empty] | 复核人（造价工程师）：
表-11
总价措施项目清单与计价表
工程名称：交通工程 | [5 empty] | 标段： |  | 第 2 页 共 2 页
序号 | 项目编码 | 项目名称 | 计算基础 | 费率 (%) | 金额 (元) |  | 调整 费率(%) |  | 调整后 金额(元) | 备注
结算时据实结算。
5 | 041108001003 | 地下管线交叉降效费 |  | 0 | [5 empty] | 按实际发生或经批准的施工方案计算
6 | 粤041109008003 | 赶工措施费 | 分部分项人工费+分部分项机具费 | 0 | [5 empty] | 赶工措施费=（1-δ）*分部分项的（人工费+施工机具费）*0.30 （0.8≤δ＜1 式中：δ=合同工期/定额工期）
7 | QTFY00000002 | 其他费用 | [7 empty] | 按实际发生或经批准的施工组织设计方案计算
合 计 |  |  |  |  | 752.79
编制人（造价人员）： | [5 empty] | 复核人（造价工程师）：
表-11

## 表-12 其他项目清单与计价汇总表
其他项目清单与计价汇总表
工程名称：交通工程 |  |  | 标段： |  | 第 1 页 共 1 页
序号 | 项目名称 | 金额（元） |  | 结算金额（元） |  | 备注
1 | 暂列金额 | 1293.63 |  |  |  | 明细详见表-12-1
2 | 暂估价
2.1 | 材料暂估价 | — |  |  |  | 明细详见表-12-2
2.2 | 专业工程暂估价 |  |  |  |  | 明细详见表-12-3
3 | 计日工 |  |  |  |  | 明细详见表-12-4
4 | 总承包服务费 |  |  |  |  | 明细详见表-12-5
5 | 预算包干费 | 273.74
6 | 工程优质费
7 | 概算幅度差
8 | 现场签证费用
9 | 索赔费用
10 | 其他费用
| 合 计 | 1567.37 |  |  |  | —
注：材料（工程设备）暂估单价进入清单项目综合单价，此处不汇总。
表—12

## 表-12-1 暂列金额表
暂列金额明细表
工程名称：交通工程 |  |  | 标段： |  | 第 1 页 共 1 页
序号 | 名称 | 计量单位 |  | 暂定金额（元） |  | 备注
1 | 暂列金额 | 元 |  | 1293.63
合 计 |  |  |  | 1293.63 |  | —
注：此表由招标人填写，如不能详列，也可只列暂列金额总额，投标人应将上述暂列金额计入投标总价中。
表—12—1

## 表-13 规费、税金项目清单与计价表
规费、税金项目清单与计价表
工程名称：交通工程 |  |  | 标段： |  |  | 第 1 页 共 1 页
序号 | 项目名称 | 计算基础 |  | 计算基数 | 计算费率 (%) |  | 金额(元)
1 | 增值税销项税额 | 分部分项合计+措施合计+其他项目 |  | 125915.88 | 9 |  | 11332.43
合 计 | [6 empty] | 11332.43
编制人（造价人员）： |  |  | 复核人（造价工程师）：
表—13