## 表-04 单位工程招标控制价汇总表
单位工程招标控制价汇总表
工程名称：安装工程 |  |  | 标段： | 第 1 页 共 1 页
序号 | 汇总内容 | 金额:(元) |  |  | 其中：暂估价(元)
1 | 分部分项合计 | 741680.33
1.1 | 电气工程 | 674096.49
1.2 | 防雷工程 | 1119.32
1.3 | 监控工程 | 66464.52
2 | 措施合计 | 34304.35
2.1 | 绿色施工安全防护措施费 | 34304.35
2.2 | 其他措施费
3 | 其他项目 | 83758.29 |  |  | －
3.1 | 暂列金额 | 74168.03
3.2 | 暂估价
3.3 | 计日工
3.4 | 总承包服务费
3.5 | 预算包干费 | 9590.26
3.6 | 工程优质费
3.7 | 概算幅度差
3.8 | 索赔费用
3.9 | 现场签证费用
3.10 | 其他费用
4 | 税前工程造价 | 859742.97
5 | 增值税销项税额 | 77376.87 |  |  | －
6 | 总造价 | 937119.84
7 | 人工费 | 85519.19
招标控制价合计=1+2+3+5 |  | 937,119.84 |  |  | 0.00
注：本表适用于单位工程招标控制价或投标报价的汇总，如无单位工程划分，单项工程也使用本表汇总
表—04

## 表-08 分部分项工程和单价措施项目清单与计价表
分部分项工程和单价措施项目清单与计价表
工程名称：安装工程 |  |  |  | 标段： |  |  |  | 第 1 页 共 11 页
序号 | 项目编码 | 项目名称 | 项目特征描述 |  | 计量单位 | 工程量 | 金额（元）
[7 empty] | 综合单价 |  | 综合合价 | 其中
暂估价
|  | 电气工程 | [6 empty] | 674096.49
1 | 030404017001 | 配电箱 | 1.名称:不锈钢配电箱 2.型号:AL1 3.规格:详见系统图 4.基础形式、材质、规格:C30混凝土基础 5.安装方式:落地式 6.含基础土方开挖及外运 7.含照明控制器及无限远传终端 8.其他未尽事项,详见图纸以及国家相关规范 9.完成本项清单所需的一切相关工作 |  | 台 | 1 | 9668.17 |  | 9668.17
2 | 030107004001 | 观光电梯 | 1.电梯载重量:1000kg 2.层数:2 3.站数:2 4.提升高度、速度:1m/s 5.其他未尽事项,详见图纸以及国家相关规范 6.完成本项清单所需的一切相关工作 |  | 部 | 2 | 192899.82 |  | 385799.64
3 | 030701003001 | 空调 | 1.名称:空调 2.型号:2匹 3.其他未尽事项,详见图纸以及国家相关规范 4.完成本项清单所需的一切相关工作 |  | 台 | 2 | 4250.39 |  | 8500.78
4 | 030409001001 | 接地极 | 1.名称:接地极 2.规格:热镀锌角钢 L50*5*2500 3.其他未尽事项,详见图纸以及国家相关规范 4.完成本项清单所需的一切相关工作 |  | 根 | 4 | 102.75 |  | 411
本页小计 | [8 empty] | 404379.59
注：为计取规费等的使用，可在表中增设其中：“定额人工费”。
表—08
分部分项工程和单价措施项目清单与计价表
工程名称：安装工程 |  |  |  | 标段： |  |  |  | 第 2 页 共 11 页
序号 | 项目编码 | 项目名称 | 项目特征描述 |  | 计量单位 | 工程量 | 金额（元）
[7 empty] | 综合单价 |  | 综合合价 | 其中
暂估价
5 | 030409002001 | 接地母线 | 1.名称:接地母线 2.规格:-40x4热镀锌扁钢 3.含挖填土方 4.其他未尽事项,详见图纸以及国家相关规范 5.完成本项清单所需的一切相关工作 |  | m | 32 | 29.63 |  | 948.16
6 | 030408003001 | 电缆保护管 | 1.名称:电缆保护管 2.材质:HDPE75 3.敷设方式:埋地 4.其他未尽事项,详见图纸以及国家相关规范 5.完成本项清单所需的一切相关工作 |  | m | 645 | 26.54 |  | 17118.3
7 | 030411001001 | 配管 | 1.名称:电线管 2.规格:LV17 3.配置形式:钢结构支架 4.其他未尽事项,详见图纸以及国家相关规范 5.完成本项清单所需的一切相关工作 |  | m | 358.81 | 20.68 |  | 7420.19
8 | 030411001002 | 配管 | 1.名称:电线管 2.规格:LV63 3.配置形式:钢结构支架 4.其他未尽事项,详见图纸以及国家相关规范 5.完成本项清单所需的一切相关工作 |  | m | 4.8 | 44.84 |  | 215.23
9 | 030408001001 | 电力电缆 | 1.名称:电力电缆 2.规格:YJV-(4X70+1X35) 3.敷设方式、部位:管道敷设 4.其他未尽事项,详见图纸以及国家相关规范 5.完成本项清单所需的一切相关工作 |  | m | 645 | 239.27 |  | 154329.15
本页小计 | [8 empty] | 180031.03
注：为计取规费等的使用，可在表中增设其中：“定额人工费”。
表—08
分部分项工程和单价措施项目清单与计价表
工程名称：安装工程 |  |  |  | 标段： |  |  |  | 第 3 页 共 11 页
序号 | 项目编码 | 项目名称 | 项目特征描述 |  | 计量单位 | 工程量 | 金额（元）
[7 empty] | 综合单价 |  | 综合合价 | 其中
暂估价
10 | 030408001002 | 电力电缆 | 1.名称:电力电缆 2.规格:YJV-5×16 3.敷设方式、部位:支架、托架敷设 4.其他未尽事项,详见图纸以及国家相关规范 5.完成本项清单所需的一切相关工作 |  | m | 135.93 | 73.3 |  | 9963.67
11 | 030408001003 | 电力电缆 | 1.名称:电力电缆 2.规格:ZR-YJV-3×4 3.敷设方式、部位:支架、托架敷设 4.其他未尽事项,详见图纸以及国家相关规范 5.完成本项清单所需的一切相关工作 |  | m | 649.73 | 15.17 |  | 9856.4
12 | 030411004001 | 配线 | 1.名称:管内穿线 2.规格:ZR-RVV-3×2.5 3.其他未尽事项,详见图纸以及国家相关规范 4.完成本项清单所需的一切相关工作 |  | m | 238.81 | 12.57 |  | 3001.84
13 | 030408006001 | 电力电缆头 | 1.名称:电力电缆头 2.规格:120mm2以下 3.其他未尽事项,详见图纸以及国家相关规范 4.完成本项清单所需的一切相关工作 |  | 个 | 2 | 209.95 |  | 419.9
14 | 030408006002 | 电力电缆头 | 1.名称:电力电缆头 2.规格:35mm2以下 3.其他未尽事项,详见图纸以及国家相关规范 4.完成本项清单所需的一切相关工作 |  | 个 | 18 | 103.03 |  | 1854.54
15 | 030411003001 | 桥架 | 1.名称:不锈钢槽式桥架 2.规格:MR200*100 3.其他未尽事项,详见图纸以及国家相关规范 4.完成本项清单所需的一切相关工作 |  | m | 126.92 | 249.6 |  | 31679.23
本页小计 | [8 empty] | 56775.58
注：为计取规费等的使用，可在表中增设其中：“定额人工费”。
表—08
分部分项工程和单价措施项目清单与计价表
工程名称：安装工程 |  |  |  | 标段： |  |  |  | 第 4 页 共 11 页
序号 | 项目编码 | 项目名称 | 项目特征描述 |  | 计量单位 | 工程量 | 金额（元）
[7 empty] | 综合单价 |  | 综合合价 | 其中
暂估价
16 | 030412001001 | 普通灯具 | 1.名称:吸顶灯 2.规格: 16W LED型 IP65 3.其他未尽事项,详见图纸以及国家相关规范 4.完成本项清单所需的一切相关工作 |  | 套 | 23 | 81.17 |  | 1866.91
17 | 030412002001 | 工厂灯 | 1.名称:投光灯 2.规格: 6W DC24V 3000K IP66 3.其他未尽事项,详见图纸以及国家相关规范 4.完成本项清单所需的一切相关工作 |  | 套 | 22 | 169.88 |  | 3737.36
18 | 030412002002 | 工厂灯 | 1.名称:投光灯 2.规格: 6W DC24V RGBW IP66 3.其他未尽事项,详见图纸以及国家相关规范 4.完成本项清单所需的一切相关工作 |  | 套 | 30 | 144.86 |  | 4345.8
19 | 030412004001 | 装饰灯 | 1.名称:软灯带 2.规格:3W/m DC24V 120° IP66 3.其他未尽事项,详见图纸以及国家相关规范 4.完成本项清单所需的一切相关工作 |  | 套 | 52 | 14.83 |  | 771.16
本页小计 | [8 empty] | 10721.23
注：为计取规费等的使用，可在表中增设其中：“定额人工费”。
表—08
分部分项工程和单价措施项目清单与计价表
工程名称：安装工程 |  |  |  | 标段： |  |  |  | 第 5 页 共 11 页
序号 | 项目编码 | 项目名称 | 项目特征描述 |  | 计量单位 | 工程量 | 金额（元）
[7 empty] | 综合单价 |  | 综合合价 | 其中
暂估价
20 | 040205001001 | 人(手)孔井 | 1.垫层、基础材质及厚度: 100mm厚C20混凝土垫层 2.砌筑材料品种、规格、强度等级:MU20级砖 3.砂浆强度等级、配合比:M20水泥砂浆 4.混凝土强度等级:C30 5.盖板材质、规格:C30混凝土井盖座 6.井盖、井圈材质及规格:700×700×50 高分子树脂模压 7.井深:1.15m 8.其他未尽事项,详见图纸以及国家相关规范 9.完成本项清单所需的一切相关工作 |  | 座 | 2 | 600.18 |  | 1200.36
21 | 030411006001 | 接线盒 | 1.名称:接线盒 2.材质:金属 3.规格:86*86 4.安装形式:明装 5.其他未尽事项,详见图纸以及国家相关规范 6.完成本项清单所需的一切相关工作 |  | 个 | 127 | 14.1 |  | 1790.7
22 | 031101001001 | 开关电源设备 | 1.种类:开关电源 2.规格:DC24V 300W 3.含调试费 4.其他未尽事项,详见图纸以及国家相关规范 5.完成本项清单所需的一切相关工作 |  | 台 | 8 | 388.02 |  | 3104.16
23 | 040101002004 | 挖沟槽土方 | 1.土壤类别:一、二类土 2.挖土深度:2m 内 3.其他未尽事项,详见图纸以及国家相关规范 4.完成本项清单所需的一切相关工作 |  | m3 | 115.6 | 10.05 |  | 1161.78
24 | 040103001010 | 回填方 | 1.填方材料品种:砂 2.其他未尽事项,详见图纸以及国家相关规范 3.完成本项清单所需的一切相关工作 |  | m3 | 55.2 | 183.9 |  | 10151.28
本页小计 | [8 empty] | 17408.28
注：为计取规费等的使用，可在表中增设其中：“定额人工费”。
表—08
分部分项工程和单价措施项目清单与计价表
工程名称：安装工程 |  |  |  | 标段： |  |  |  | 第 6 页 共 11 页
序号 | 项目编码 | 项目名称 | 项目特征描述 |  | 计量单位 | 工程量 | 金额（元）
[7 empty] | 综合单价 |  | 综合合价 | 其中
暂估价
25 | 040103001011 | 回填方 | 1.填方材料品种:原土 2.其他未尽事项,详见图纸以及国家相关规范 3.完成本项清单所需的一切相关工作 |  | m3 | 57.55 | 20.78 |  | 1195.89
26 | 040103002015 | 余方弃置 | 1.废弃料品种:土方 2.运距:15km 3.其他未尽事项,详见图纸以及国家相关规范 4.完成本项清单所需的一切相关工作 |  | m3 | 61.42 | 42.55 |  | 2613.42
27 | 030414002001 | 送配电装置系统 | 1.送配电装置系统调试 (综合) 1kV以下交流供电 2.其他未尽事项,详见图纸以及国家相关规范 3.完成本项清单所需的一切相关工作 |  | 系统 | 1 | 971.47 |  | 971.47
|  | 防雷工程 | [6 empty] | 1119.32
28 | 030409002002 | 接地母线 | 1.名称:等电位连接带 2.材质:热镀锌扁钢 3.规格:40*4 4.其他未尽事项,详见图纸以及国家相关规范 5.完成本项清单所需的一切相关工作 |  | m | 20 | 31.33 |  | 626.6
29 | 030409008001 | 等电位端子箱、测试板 | 1.名称:热镀锌钢500*500*3 2.其他未尽事项,详见图纸以及国家相关规范 3.完成本项清单所需的一切相关工作 |  | 块 | 4 | 123.18 |  | 492.72
|  | 监控工程 | [6 empty] | 66464.52
30 | 030404017002 | 弱电箱 | 1.名称:不锈钢弱电箱 2.型号:AS1 3.规格:详见系统图 4.基础形式、材质、规格:63*40等边槽钢;δ=4.8mm 5.安装方式:落地式 6.其他未尽事项,详见图纸以及国家相关规范 7.完成本项清单所需的一切相关工作 |  | 台 | 1 | 8593.89 |  | 8593.89
本页小计 | [8 empty] | 14493.99
注：为计取规费等的使用，可在表中增设其中：“定额人工费”。
表—08
分部分项工程和单价措施项目清单与计价表
工程名称：安装工程 |  |  |  | 标段： |  |  |  | 第 7 页 共 11 页
序号 | 项目编码 | 项目名称 | 项目特征描述 |  | 计量单位 | 工程量 | 金额（元）
[7 empty] | 综合单价 |  | 综合合价 | 其中
暂估价
31 | 040205001002 | 弱电箱基础 | 1.垫层、基础材质及厚度: 100mm厚C20混凝土垫层 2.砌筑材料品种、规格、强度等级:MU10级砖 3.砂浆强度等级、配合比:M20水泥砂浆 4.混凝土强度等级:C20 5.C20豆石混凝土圈梁 6.圈梁顶级侧面20厚1:3水泥砂浆打底、20厚1:3水泥砂浆找平、20厚1:1.5水泥砂浆粘贴花岗石、12厚花岗石(光面、芝麻黑)贴面 7.内壁1:3水泥沙浆抹面,厚20mm 8.其他未尽事项,详见图纸以及国家相关规范 9.完成本项清单所需的一切相关工作 |  | 座 | 1 | 850.01 |  | 850.01
32 | 030409001002 | 接地极 | 1.名称:接地极 2.规格:热镀锌角钢 L50*5*2500 3.其他未尽事项,详见图纸以及国家相关规范 4.完成本项清单所需的一切相关工作 |  | 根 | 4 | 102.75 |  | 411
33 | 030409002003 | 接地母线 | 1.名称:接地母线 2.规格:φ12热镀锌圆钢 3.其他未尽事项,详见图纸以及国家相关规范 4.完成本项清单所需的一切相关工作 |  | m | 17 | 27.68 |  | 470.56
34 | 030501010001 | 收发器 | 1.名称:光缆收发器 2.其他未尽事项,详见图纸以及国家相关规范 3.完成本项清单所需的一切相关工作 |  | 台 | 1 | 632.91 |  | 632.91
35 | 030501012001 | 交换机 | 1.名称:交换机 2.其他未尽事项,详见图纸以及国家相关规范 3.完成本项清单所需的一切相关工作 |  | 台 | 1 | 419.77 |  | 419.77
本页小计 | [8 empty] | 2784.25
注：为计取规费等的使用，可在表中增设其中：“定额人工费”。
表—08
分部分项工程和单价措施项目清单与计价表
工程名称：安装工程 |  |  |  | 标段： |  |  |  | 第 8 页 共 11 页
序号 | 项目编码 | 项目名称 | 项目特征描述 |  | 计量单位 | 工程量 | 金额（元）
[7 empty] | 综合单价 |  | 综合合价 | 其中
暂估价
36 | 030502005001 | 双绞线缆 | 1.名称:网络线 2.规格:FS-cat6 3.其他未尽事项,详见图纸以及国家相关规范 4.完成本项清单所需的一切相关工作 |  | m | 478.59 | 3.49 |  | 1670.28
37 | 030408001004 | 电力电缆 | 1.名称:电力电缆 2.规格:ZR-YJV-3×4 3.敷设方式、部位:支架、托架敷设 4.其他未尽事项,详见图纸以及国家相关规范 5.完成本项清单所需的一切相关工作 |  | m | 128.24 | 15.17 |  | 1945.4
38 | 030408006003 | 电力电缆头 | 1.名称:电力电缆头 2.规格:35mm2以下 3.其他未尽事项,详见图纸以及国家相关规范 4.完成本项清单所需的一切相关工作 |  | 个 | 7 | 103.03 |  | 721.21
39 | 030502007001 | 光缆 | 1.名称:12芯单模光纤 2.其他未尽事项,详见图纸以及国家相关规范 3.完成本项清单所需的一切相关工作 |  | m | 1000 | 11.3 |  | 11300
40 | 030411001003 | 配管 | 1.名称:电线管 2.规格:LV17 3.配置形式:钢结构支架 4.其他未尽事项,详见图纸以及国家相关规范 5.完成本项清单所需的一切相关工作 |  | m | 25.48 | 20.68 |  | 526.93
41 | 030411003002 | 桥架 | 1.名称:不锈钢槽式桥架 2.规格:MR100*50 3.其他未尽事项,详见图纸以及国家相关规范 4.完成本项清单所需的一切相关工作 |  | m | 114.4 | 139.15 |  | 15918.76
本页小计 | [8 empty] | 32082.58
注：为计取规费等的使用，可在表中增设其中：“定额人工费”。
表—08
分部分项工程和单价措施项目清单与计价表
工程名称：安装工程 |  |  |  | 标段： |  |  |  | 第 9 页 共 11 页
序号 | 项目编码 | 项目名称 | 项目特征描述 |  | 计量单位 | 工程量 | 金额（元）
[7 empty] | 综合单价 |  | 综合合价 | 其中
暂估价
42 | 030411006002 | 接线盒 | 1.名称:防水金属接线盒 2.材质:金属 3.规格:100×68×50 4.安装形式:明装 5.其他未尽事项,详见图纸以及国家相关规范 6.完成本项清单所需的一切相关工作 |  | 个 | 4 | 14.1 |  | 56.4
43 | 030507008001 | 监控摄像设备 | 1.名称:400万全结构化72护罩一体机 2.安装方式:含支架安装 3.其他未尽事项,详见图纸以及国家相关规范 4.完成本项清单所需的一切相关工作 |  | 台 | 4 | 3402.79 |  | 13611.16
44 | 030507008002 | 监控摄像设备 | 1.名称:电梯专用摄像头 200万网络高清 2.安装方式:含支架安装 3.其他未尽事项,详见图纸以及国家相关规范 4.完成本项清单所需的一切相关工作 |  | 台 | 2 | 1046.16 |  | 2092.32
45 | 030507008003 | 监控摄像设备 | 1.名称:400万5寸23倍网络高清智能球机 2.安装方式:立杆安装 3.其他未尽事项,详见图纸以及国家相关规范 4.完成本项清单所需的一切相关工作 |  | 台 | 2 | 1632.91 |  | 3265.82
46 | 040205003003 | 监控杆 | 1.类型:监控杆 2.材质:镀锌钢管 3.规格尺寸:高3.5m 壁厚≥0.4mm,含杆上弱电箱及设备 4.基础、垫层:材料品种、厚度:C25混凝土基础 5.其他未尽事项,详见图纸以及国家相关规范 6.完成本项清单所需的一切相关工作 |  | 根 | 2 | 1051.59 |  | 2103.18
本页小计 | [8 empty] | 21128.88
注：为计取规费等的使用，可在表中增设其中：“定额人工费”。
表—08
分部分项工程和单价措施项目清单与计价表
工程名称：安装工程 |  |  |  | 标段： |  |  |  | 第 10 页 共 11 页
序号 | 项目编码 | 项目名称 | 项目特征描述 |  | 计量单位 | 工程量 | 金额（元）
[7 empty] | 综合单价 |  | 综合合价 | 其中
暂估价
47 | 040205001003 | 人(手)孔井 | 1.垫层、基础材质及厚度: 100mm厚C20混凝土垫层 2.砌筑材料品种、规格、强度等级:MU20级砖 3.砂浆强度等级、配合比:M20水泥砂浆 4.混凝土强度等级:C30 5.盖板材质、规格:C30混凝土井盖座 6.井盖、井圈材质及规格:700×700×50 高分子树脂模压 7.井深:1.15m 8.其他未尽事项,详见图纸以及国家相关规范 9.完成本项清单所需的一切相关工作 |  | 座 | 1 | 600.18 |  | 600.18
48 | 040101002005 | 挖沟槽土方 | 1.土壤类别:一、二类土 2.挖土深度:2m 内 3.其他未尽事项,详见图纸以及国家相关规范 4.完成本项清单所需的一切相关工作 |  | m3 | 3.69 | 10.05 |  | 37.08
49 | 040103001012 | 回填方 | 1.填方材料品种:砂 2.其他未尽事项,详见图纸以及国家相关规范 3.完成本项清单所需的一切相关工作 |  | m3 | 1.76 | 183.9 |  | 323.66
50 | 040103001013 | 回填方 | 1.填方材料品种:原土 2.其他未尽事项,详见图纸以及国家相关规范 3.完成本项清单所需的一切相关工作 |  | m3 | 1.84 | 20.78 |  | 38.24
51 | 040103002016 | 余方弃置 | 1.废弃料品种:土方 2.运距:15km 3.其他未尽事项,详见图纸以及国家相关规范 4.完成本项清单所需的一切相关工作 |  | m3 | 1.85 | 42.55 |  | 78.72
本页小计 | [8 empty] | 1077.88
注：为计取规费等的使用，可在表中增设其中：“定额人工费”。
表—08
分部分项工程和单价措施项目清单与计价表
工程名称：安装工程 |  |  |  | 标段： |  |  |  | 第 11 页 共 11 页
序号 | 项目编码 | 项目名称 | 项目特征描述 |  | 计量单位 | 工程量 | 金额（元）
[7 empty] | 综合单价 |  | 综合合价 | 其中
暂估价
52 | 030502019001 | 双绞线缆测试 | 1.测试类别:4对双绞线缆测试 五类以上 2.其他未尽事项,详见图纸以及国家相关规范 3.完成本项清单所需的一切相关工作 |  | 链路 | 8 | 24.11 |  | 192.88
53 | 030507017001 | 安全防范分系统调试 | 1.名称:安全防范分系统调试 电视监控系统 摄像机(台) 2.其他未尽事项,详见图纸以及国家相关规范 3.完成本项清单所需的一切相关工作 |  | 系统 | 1 | 604.16 |  | 604.16
措施项目
本页小计 | [8 empty] | 797.04
合 计 | [8 empty] | 741680.33
注：为计取规费等的使用，可在表中增设其中：“定额人工费”。
表—08

## 表-11 总价措施项目清单与计价表
总价措施项目清单与计价表
工程名称：安装工程 | [5 empty] | 标段： |  | 第 1 页 共 2 页
序号 | 项目编码 | 项目名称 | 计算基础 | 费率 (%) | 金额 (元) |  | 调整 费率(%) |  | 调整后 金额(元) | 备注
1 | LSSGCSF00006 | 绿色施工安全防护措施费 | 分部分项人工费+分部分项机具费 | 35.77 | 34304.35 |  |  |  |  | 以分部分项的人工费与施工机具费之和为计算基础，费率35.77%
2 | 031301010001 | 安装与生产同时进行增加费用 | 分部分项人工费 | 0 | [5 empty] | 按人工费的10%计算
3 | 031301011001 | 在有害身体健康环境中施工增加费 | 分部分项人工费 | 0 | [5 empty] | 按人工费的10%计算
4 | TSSGBWZJF001 | 在地下（暗）室、设备及大口径管道内等特殊施工部位进行施工增加费 |  | 30 | [5 empty] | 按该部分人工费的30%计算
5 | 粤031302008001 | 赶工措施费 | 分部分项人工费+分部分项机具费 | 0 | [5 empty] | 赶工措施费=（1-δ）*分部分项（人工费+施工机具费）*0.344 （0.8≤δ＜1 式中：δ=合同工期/定额工期）
6 | 031302002001 | 夜间施工增加费 |  | 20 | [5 empty] | 按其夜间施工项目人工费的20%计算
7 | JTGRSGZJF001 | 交通干扰工程施工增加费 |  | 10 | [5 empty] | 按在市政道路上施工项目人工费的10%计算
8 | 粤031302009001 | 文明工地增加费 | 分部分项人工费+分部分项机具费 | 0 | [5 empty] | 以分部分项的人工费与施工机具费之和为计算基础；市级文明工地1.00%；省级文明工地2.00%
9 | DXGXJCJXF001 | 地下管线交叉降效费 | [7 empty] | 按实际发生或经批准的施工方案计
编制人（造价人员）： | [5 empty] | 复核人（造价工程师）：
表-11
总价措施项目清单与计价表
工程名称：安装工程 | [5 empty] | 标段： |  | 第 2 页 共 2 页
序号 | 项目编码 | 项目名称 | 计算基础 | 费率 (%) | 金额 (元) |  | 调整 费率(%) |  | 调整后 金额(元) | 备注
算
10 | QTFY00000005 | 其他费用 | [7 empty] | 按实际发生或经批准的施工组织设计方案计算
合 计 |  |  |  |  | 34304.35
编制人（造价人员）： | [5 empty] | 复核人（造价工程师）：
表-11

## 表-12 其他项目清单与计价汇总表
其他项目清单与计价汇总表
工程名称：安装工程 |  |  | 标段： |  | 第 1 页 共 1 页
序号 | 项目名称 | 金额（元） |  | 结算金额（元） |  | 备注
1 | 暂列金额 | 74168.03 |  |  |  | 明细详见表-12-1
2 | 暂估价
2.1 | 材料暂估价 | — |  |  |  | 明细详见表-12-2
2.2 | 专业工程暂估价 |  |  |  |  | 明细详见表-12-3
3 | 计日工 |  |  |  |  | 明细详见表-12-4
4 | 总承包服务费 |  |  |  |  | 明细详见表-12-5
5 | 预算包干费 | 9590.26
6 | 工程优质费
7 | 概算幅度差
8 | 现场签证费用
9 | 索赔费用
10 | 其他费用
| 合 计 | 83758.29 |  |  |  | —
注：材料（工程设备）暂估单价进入清单项目综合单价，此处不汇总。
表—12

## 表-12-1 暂列金额表
暂列金额明细表
工程名称：安装工程 |  |  | 标段： |  | 第 1 页 共 1 页
序号 | 名称 | 计量单位 |  | 暂定金额（元） |  | 备注
1 | 暂列金额 | 元 |  | 74168.03
合 计 |  |  |  | 74168.03 |  | —
注：此表由招标人填写，如不能详列，也可只列暂列金额总额，投标人应将上述暂列金额计入投标总价中。
表—12—1

## 表-13 规费、税金项目清单与计价表
规费、税金项目清单与计价表
工程名称：安装工程 |  |  | 标段： |  |  | 第 1 页 共 1 页
序号 | 项目名称 | 计算基础 |  | 计算基数 | 计算费率 (%) |  | 金额(元)
1 | 增值税销项税额 | 分部分项合计+措施合计+其他项目 |  | 859742.97 | 9 |  | 77376.87
合 计 | [6 empty] | 77376.87
编制人（造价人员）： |  |  | 复核人（造价工程师）：
表—13