## 表-04 单位工程招标控制价汇总表
单位工程招标控制价汇总表
工程名称：给排水工程 |  |  | 标段： | 第 1 页 共 1 页
序号 | 汇总内容 | 金额:(元) |  |  | 其中：暂估价(元)
1 | 分部分项合计 | 227763.33
1.1 | 雨水管迁改 | 166081.68
1.2 | 排水工程 | 49852.28
1.3 | 给水工程 | 11829.37
2 | 措施合计 | 11493.28
2.1 | 绿色施工安全防护措施费 | 10929.99
2.2 | 其他措施费 | 563.29
3 | 其他项目 | 26116.43 |  |  | －
3.1 | 暂列金额 | 22776.33
3.2 | 暂估价
3.3 | 计日工
3.4 | 总承包服务费
3.5 | 预算包干费 | 3340.10
3.6 | 工程优质费
3.7 | 概算幅度差
3.8 | 索赔费用
3.9 | 现场签证费用
3.10 | 其他费用
4 | 税前工程造价 | 265373.04
5 | 增值税销项税额 | 23883.57 |  |  | －
6 | 总造价 | 289256.61
7 | 人工费 | 34885.78
招标控制价合计=1+2+3+5 |  | 289,256.61 |  |  | 0.00
注：本表适用于单位工程招标控制价或投标报价的汇总，如无单位工程划分，单项工程也使用本表汇总
表—04

## 表-08 分部分项工程和单价措施项目清单与计价表
分部分项工程和单价措施项目清单与计价表
工程名称：给排水工程 |  |  |  | 标段： |  |  |  | 第 1 页 共 9 页
序号 | 项目编码 | 项目名称 | 项目特征描述 |  | 计量单位 | 工程量 | 金额（元）
[7 empty] | 综合单价 |  | 综合合价 | 其中
暂估价
|  | 雨水管迁改 | [6 empty] | 166081.68
1 | 040501001001 | 混凝土管 | 1.垫层、基础材质及厚度:50cm级配碎石垫层 2.管座材质:120°混凝土基础（具体做法详见图集06MS201-1，第17页） 3.管道材质、规格:国标II级钢筋砼承插管 DN1000 4.接口方式:胶圈接口 5.混凝土强度等级:C20 6.管道检验及试验要求:满足设计要求 7.其他未尽事项,详见图纸以及国家相关规范 8.完成本项清单所需的一切相关工作 |  | m | 44.43 | 1236.99 |  | 54959.47
2 | 040504005001 | Φ1600预制装配式钢筋砼圆形检查井 | 1.井筒规格:φ1600 2.混凝土等级：C35抗渗P6 3.井深：3m 4.其他做法详见《预制装配式钢筋混凝土排水检查井标准图集（试行）》，22页 5.安装防坠落网装置 6.其他未尽事项,详见图纸以及国家相关规范 7.完成本项清单所需的一切相关工作 |  | 座 | 4 | 8595.69 |  | 34382.76
3 | 041001002002 | 拆除人行道 | 1.材质:仿花岗岩砖+水泥砂浆 2.厚度:6cm+3cm 3.其他未尽事项,详见图纸以及国家相关规范 4.完成本项清单所需的一切相关工作 |  | m2 | 2 | 6.69 |  | 13.38
4 | 041001003005 | 拆除基层 | 1.材质:水泥稳定碎石 2.厚度:15cm 3.其他未尽事项,详见图纸以及国家相关规范 4.完成本项清单所需的一切相关工作 |  | m2 | 2 | 14.12 |  | 28.24
本页小计 | [8 empty] | 89383.85
注：为计取规费等的使用，可在表中增设其中：“定额人工费”。
表—08
分部分项工程和单价措施项目清单与计价表
工程名称：给排水工程 |  |  |  | 标段： |  |  |  | 第 2 页 共 9 页
序号 | 项目编码 | 项目名称 | 项目特征描述 |  | 计量单位 | 工程量 | 金额（元）
[7 empty] | 综合单价 |  | 综合合价 | 其中
暂估价
5 | 041001003006 | 拆除基层 | 1.材质:混凝土 2.厚度:15cm 3.其他未尽事项,详见图纸以及国家相关规范 4.完成本项清单所需的一切相关工作 |  | m2 | 2 | 15.12 |  | 30.24
6 | 040103002011 | 余方弃置 | 1.废弃料品种:石方 2.运距:15km 3.其他未尽事项,详见图纸以及国家相关规范 4.完成本项清单所需的一切相关工作 |  | m3 | 0.3 | 64.47 |  | 19.34
7 | 040103002012 | 余方弃置 | 1.废弃料品种:土方 2.运距:15km 3.其他未尽事项,详见图纸以及国家相关规范 4.完成本项清单所需的一切相关工作 |  | m3 | 0.48 | 39.72 |  | 19.07
8 | 040204002002 | 人行道块料铺设 | 1.块料品种、规格:6cm仿花岗岩砖 2.结合层:材料品种、厚度:3cm1:3水泥砂浆 3.垫层:材料品种、厚度:15cmC20水泥混凝土+15cm级配碎石 4.其他未尽事项,详见图纸以及国家相关规范 5.完成本项清单所需的一切相关工作 |  | m2 | 2 | 238.05 |  | 476.1
9 | 040101002002 | 挖沟槽土方 | 1.土壤类别:一、二类土 2.挖土深度:4m 内 3.其他未尽事项,详见图纸以及国家相关规范 4.完成本项清单所需的一切相关工作 |  | m3 | 423.76 | 10.13 |  | 4292.69
10 | 040103001006 | 回填方 | 1.填方材料品种:石屑 2.其他未尽事项,详见图纸以及国家相关规范 3.完成本项清单所需的一切相关工作 |  | m3 | 276.96 | 200.22 |  | 55452.93
本页小计 | [8 empty] | 60290.37
注：为计取规费等的使用，可在表中增设其中：“定额人工费”。
表—08
分部分项工程和单价措施项目清单与计价表
工程名称：给排水工程 |  |  |  | 标段： |  |  |  | 第 3 页 共 9 页
序号 | 项目编码 | 项目名称 | 项目特征描述 |  | 计量单位 | 工程量 | 金额（元）
[7 empty] | 综合单价 |  | 综合合价 | 其中
暂估价
11 | 040103001007 | 回填方 | 1.填方材料品种:原土 2.其他未尽事项,详见图纸以及国家相关规范 3.完成本项清单所需的一切相关工作 |  | m3 | 20.87 | 19.39 |  | 404.67
12 | 040103002013 | 余方弃置 | 1.废弃料品种:土方 2.运距:15km 3.其他未尽事项,详见图纸以及国家相关规范 4.完成本项清单所需的一切相关工作 |  | m3 | 402.89 | 39.72 |  | 16002.79
|  | 排水工程 | [6 empty] | 49852.28
13 | 040501004001 | 塑料管 | 1.垫层、基础材质及厚度:石屑垫层200厚 2.材质及规格:硬聚氯乙烯排水管 De160 3.连接形式:黏接接口 4.管道检验及试验要求:满足设计要求 5.含管件安装 6.其他未尽事项,详见图纸以及国家相关规范 7.完成本项清单所需的一切相关工作 |  | m | 38.2 | 97.2 |  | 3713.04
14 | 040501004002 | 塑料管 | 1.垫层、基础材质及厚度:石屑垫层200厚 2.材质及规格:硬聚氯乙烯排水管 De110 3.连接形式:黏接接口 4.管道检验及试验要求:满足设计要求 5.含管件安装 6.其他未尽事项,详见图纸以及国家相关规范 7.完成本项清单所需的一切相关工作 |  | m | 30.9 | 69.36 |  | 2143.22
本页小计 | [8 empty] | 22263.72
注：为计取规费等的使用，可在表中增设其中：“定额人工费”。
表—08
分部分项工程和单价措施项目清单与计价表
工程名称：给排水工程 |  |  |  | 标段： |  |  |  | 第 4 页 共 9 页
序号 | 项目编码 | 项目名称 | 项目特征描述 |  | 计量单位 | 工程量 | 金额（元）
[7 empty] | 综合单价 |  | 综合合价 | 其中
暂估价
15 | 040501004003 | 塑料管 | 1.材质及规格:硬聚氯乙烯排水管 De110 2.连接形式:黏接接口 3.管道检验及试验要求:满足设计要求 4.含管件安装 6.其他未尽事项,详见图纸以及国家相关规范 7.完成本项清单所需的一切相关工作 |  | m | 294.78 | 34.89 |  | 10284.87
16 | 040501002001 | 钢管 | 1.垫层、基础材质及厚度:石屑垫层200厚 2.材质及规格:镀锌钢管 DN100 3.接口方式:螺纹连接 4.管道检验及试验要求:满足设计要求 5.其他未尽事项,详见图纸以及国家相关规范 6.完成本项清单所需的一切相关工作 |  | m | 8.4 | 126.07 |  | 1058.99
17 | 031004014001 | 桥面排水漏斗 | 1.材质:不锈钢 2.型号、规格:DN100 3.其他未尽事项,详见图纸以及国家相关规范 4.完成本项清单所需的一切相关工作 |  | 个 | 16 | 142.78 |  | 2284.48
18 | 031004014002 | 雨棚排水漏斗 | 1.材质:不锈钢 2.型号、规格:DN100 3.其他未尽事项,详见图纸以及国家相关规范 4.完成本项清单所需的一切相关工作 |  | 个 | 8 | 142.78 |  | 1142.24
19 | 031004014003 | 花槽排水口 | 1.材质:塑料 2.型号、规格:DN65 3.其他:含开孔 4.其他未尽事项,详见图纸以及国家相关规范 5.完成本项清单所需的一切相关工作 |  | 个 | 24 | 91.47 |  | 2195.28
本页小计 | [8 empty] | 16965.86
注：为计取规费等的使用，可在表中增设其中：“定额人工费”。
表—08
分部分项工程和单价措施项目清单与计价表
工程名称：给排水工程 |  |  |  | 标段： |  |  |  | 第 5 页 共 9 页
序号 | 项目编码 | 项目名称 | 项目特征描述 |  | 计量单位 | 工程量 | 金额（元）
[7 empty] | 综合单价 |  | 综合合价 | 其中
暂估价
20 | 040502008001 | 套管制作、安装 | 1.形式、材质及规格:刚性防水套管 DN100 2.管内填料材质:满足设计要求 3.其他未尽事项,详见图纸以及国家相关规范 4.完成本项清单所需的一切相关工作 |  | 个 | 2 | 290.33 |  | 580.66
21 | 040502005001 | 阀门 | 1.种类:止回阀 2.材质及规格:铸铁 DN100 3.连接形式:法兰连接 4.试验要求:满足设计要求 5.其他未尽事项,详见图纸以及国家相关规范 6.完成本项清单所需的一切相关工作 |  | 个 | 2 | 168.52 |  | 337.04
22 | 040502006001 | 法兰 | 1.材质、规格、结构形式:钢板平焊法兰 DN100 2.其他未尽事项,详见图纸以及国家相关规范 3.完成本项清单所需的一切相关工作 |  | 副 | 2 | 123.98 |  | 247.96
23 | 040504001001 | 阀门井 φ1200 | 1.垫层、基础材质及厚度: 100mm厚C20混凝土垫层 2.砌筑材料品种、规格、强度等级:MU10级砖 3.砂浆强度等级、配合比:M10水泥砂浆 4.混凝土强度等级:C25 5.盖板材质、规格:C25钢筋混凝土盖板 6.井盖、井圈材质及规格:球墨铸铁井盖φ700 7.井深:1.5m 8.其他未尽事项,详见图纸以及国家相关规范 9.完成本项清单所需的一切相关工作 |  | 座 | 2 | 3485.48 |  | 6970.96
本页小计 | [8 empty] | 8136.62
注：为计取规费等的使用，可在表中增设其中：“定额人工费”。
表—08
分部分项工程和单价措施项目清单与计价表
工程名称：给排水工程 |  |  |  | 标段： |  |  |  | 第 6 页 共 9 页
序号 | 项目编码 | 项目名称 | 项目特征描述 |  | 计量单位 | 工程量 | 金额（元）
[7 empty] | 综合单价 |  | 综合合价 | 其中
暂估价
24 | 040504005002 | Φ1000预制装配式钢筋砼圆形检查井 | 1.井筒规格:φ1000 2.混凝土等级：C35抗渗P6 3.井深：2.81m 4.其他做法详见《预制装配式钢筋混凝土排水检查井标准图集（试行）》，8页 5.安装防坠落网装置 6.其他未尽事项,详见图纸以及国家相关规范 7.完成本项清单所需的一切相关工作 |  | 座 | 2 | 3273.24 |  | 6546.48
25 | 040101002003 | 挖沟槽土方 | 1.土壤类别:一、二类土 2.挖土深度:4m 内 3.其他未尽事项,详见图纸以及国家相关规范 4.完成本项清单所需的一切相关工作 |  | m3 | 158.69 | 10.13 |  | 1607.53
26 | 040103001008 | 回填方 | 1.填方材料品种:石屑 2.其他未尽事项,详见图纸以及国家相关规范 3.完成本项清单所需的一切相关工作 |  | m3 | 34.14 | 200.22 |  | 6835.51
27 | 040103001009 | 回填方 | 1.填方材料品种:原土 2.其他未尽事项,详见图纸以及国家相关规范 3.完成本项清单所需的一切相关工作 |  | m3 | 118.01 | 19.39 |  | 2288.21
28 | 040103002014 | 余方弃置 | 1.废弃料品种:土方 2.运距:15km 3.其他未尽事项,详见图纸以及国家相关规范 4.完成本项清单所需的一切相关工作 |  | m3 | 40.68 | 39.72 |  | 1615.81
|  | 给水工程 | [6 empty] | 11829.37
本页小计 | [8 empty] | 18893.54
注：为计取规费等的使用，可在表中增设其中：“定额人工费”。
表—08
分部分项工程和单价措施项目清单与计价表
工程名称：给排水工程 |  |  |  | 标段： |  |  |  | 第 7 页 共 9 页
序号 | 项目编码 | 项目名称 | 项目特征描述 |  | 计量单位 | 工程量 | 金额（元）
[7 empty] | 综合单价 |  | 综合合价 | 其中
暂估价
29 | 040501004004 | 塑料管 | 1.材质及规格:硬聚氯乙烯给水管 DN50 2.连接形式:黏接接口 3.管道检验及试验要求:满足设计要求 4.其他未尽事项,详见图纸以及国家相关规范 5.完成本项清单所需的一切相关工作 |  | m | 26.79 | 22.4 |  | 600.1
30 | 040501004005 | 塑料管 | 1.材质及规格:硬聚氯乙烯给水管 DN40 2.连接形式:黏接接口 3.管道检验及试验要求:满足设计要求 4.其他未尽事项,详见图纸以及国家相关规范 5.完成本项清单所需的一切相关工作 |  | m | 105.66 | 16.22 |  | 1713.81
31 | 040504001002 | DN50水表井 | 1.垫层、基础材质及厚度: 100mm厚C20混凝土垫层 2.砌筑材料品种、规格、强度等级:MU10级砖 3.砂浆强度等级、配合比:M10水泥砂浆 4.混凝土强度等级:C25 5.盖板材质、规格:C25钢筋混凝土盖板 6.井盖、井圈材质及规格:球墨铸铁井盖φ800 7.井深:1.5m 8.其他做法详见图集07MS101-2-41 9.其他未尽事项,详见图纸以及国家相关规范 10.完成本项清单所需的一切相关工作 |  | 座 | 1 | 6162.19 |  | 6162.19
本页小计 | [8 empty] | 8476.1
注：为计取规费等的使用，可在表中增设其中：“定额人工费”。
表—08
分部分项工程和单价措施项目清单与计价表
工程名称：给排水工程 |  |  |  | 标段： |  |  |  | 第 8 页 共 9 页
序号 | 项目编码 | 项目名称 | 项目特征描述 |  | 计量单位 | 工程量 | 金额（元）
[7 empty] | 综合单价 |  | 综合合价 | 其中
暂估价
32 | 031003012001 | 倒流防止器 | 1.名称:倒流防止器 2.型号、规格:DN50 3.连接形式:螺纹连接 4.附件:旋翼式水表1个，截止阀2个 5.其他未尽事项,详见图纸以及国家相关规范 6.完成本项清单所需的一切相关工作 |  | 套 | 1 | 1128.05 |  | 1128.05
33 | 030503008001 | 电动、电磁阀门 | 1.名称:电磁阀 2.规格:DN50 3.其他未尽事项,详见图纸以及国家相关规范 4.完成本项清单所需的一切相关工作 |  | 个 | 1 | 859.82 |  | 859.82
34 | 040502005002 | 阀门 | 1.种类:泄水阀 2.材质及规格:DN50 3.连接形式:螺栓连接 4.试验要求:满足设计要求 5.其他未尽事项,详见图纸以及国家相关规范 6.完成本项清单所需的一切相关工作 |  | 个 | 1 | 160.43 |  | 160.43
35 | 040501014001 | 新旧管连接 | 1.材质及规格:硬聚氯乙烯给水管 2.连接方式:粘贴连接 3.其他未尽事项,详见图纸以及国家相关规范 4.完成本项清单所需的一切相关工作 |  | 处 | 1 | 164.67 |  | 164.67
36 | 030901003001 | 滴箭套件 | 1.安装部位:外露 2.材质、型号、规格:一出二；含压力补偿器分水器，毛管等整套 3.其他未尽事项,详见图纸以及国家相关规范 4.完成本项清单所需的一切相关工作 |  | 套 | 101 | 10.3 |  | 1040.3
|  | 措施项目 | [6 empty] | 2308.01
本页小计 | [8 empty] | 3353.27
注：为计取规费等的使用，可在表中增设其中：“定额人工费”。
表—08
分部分项工程和单价措施项目清单与计价表
工程名称：给排水工程 |  |  |  | 标段： |  |  |  | 第 9 页 共 9 页
序号 | 项目编码 | 项目名称 | 项目特征描述 |  | 计量单位 | 工程量 | 金额（元）
[7 empty] | 综合单价 |  | 综合合价 | 其中
暂估价
37 | 041101005001 | 井字架 | 1.井深:4m以内 2.其他未尽事项,详见图纸以及国家相关规范 3.完成本项清单所需的一切相关工作 |  | 座 | 8 | 218.09 |  | 1744.72
38 | 041102001003 | 井垫层模板 | 1.井垫层模板 2.其他未尽事项,详见图纸以及国家相关规范 3.完成本项清单所需的一切相关工作 |  | m2 | 2.51 | 38.76 |  | 97.29
39 | 041102002004 | 井基础模板 | 1.井基础模板 2.其他未尽事项,详见图纸以及国家相关规范 3.完成本项清单所需的一切相关工作 |  | m2 | 4.61 | 54.1 |  | 249.4
40 | 011702003001 | 井圈模板 | 1.模板制作、安装、拆除、运输 2.其他未尽事项,详见图纸以及国家相关规范 3.完成本项清单所需的一切相关工作 |  | m3 | 0.44 | 492.27 |  | 216.6
本页小计 | [8 empty] | 2308.01
合 计 | [8 empty] | 230071.34
注：为计取规费等的使用，可在表中增设其中：“定额人工费”。
表—08

## 表-11 总价措施项目清单与计价表
总价措施项目清单与计价表
工程名称：给排水工程 | [5 empty] | 标段： |  | 第 1 页 共 2 页
序号 | 项目编码 | 项目名称 | 计算基础 | 费率 (%) | 金额 (元) |  | 调整 费率(%) |  | 调整后 金额(元) | 备注
1 | LSSGCSF00005 | 绿色施工安全防护措施费 | 分部分项人工费+分部分项机具费 | 16.5 | 9185.27 |  |  |  |  | 以分部分项的人工费与施工机具费之和为计算基础；以专业工程类型 区分不同费率计算； 单独场地平整工程费率为4.35%； 道路、管网工程费率为16.50%； 桥涵、隧道、水处理构筑物工程费率为14.50%； 分部分项工程总费用在300 万元以内（含300 万元）的项目按基本费率乘以1.20；
2 | 粤041109009004 | 文明工地增加费 | 分部分项人工费+分部分项机具费 | 0 | [5 empty] | 以分部分项的人工费与施工机具费之和为计算基础；市级文明工地0.60%；省级文明工地1.20%
3 | 041109002004 | 夜间施工增加费 |  | 20 | [5 empty] | 以夜间施工项目人工费的20%计算
4 | 041109005004 | 交通疏解员增加费 |  | 15 | [5 empty] | 按照项目分部分项人工费的15%计算（有方案的按照方案计算），
编制人（造价人员）： | [5 empty] | 复核人（造价工程师）：
表-11
总价措施项目清单与计价表
工程名称：给排水工程 | [5 empty] | 标段： |  | 第 2 页 共 2 页
序号 | 项目编码 | 项目名称 | 计算基础 | 费率 (%) | 金额 (元) |  | 调整 费率(%) |  | 调整后 金额(元) | 备注
结算时据实结算。
5 | 041108001004 | 地下管线交叉降效费 |  | 0 | [5 empty] | 按实际发生或经批准的施工方案计算
6 | 粤041109008004 | 赶工措施费 | 分部分项人工费+分部分项机具费 | 0 | [5 empty] | 赶工措施费=（1-δ）*分部分项的（人工费+施工机具费）*0.30 （0.8≤δ＜1 式中：δ=合同工期/定额工期）
7 | QTFY00000004 | 其他费用 | [7 empty] | 按实际发生或经批准的施工组织设计方案计算
8 | 2.12 | 模板工程
合 计 |  |  |  |  | 9185.27
编制人（造价人员）： | [5 empty] | 复核人（造价工程师）：
表-11

## 表-12 其他项目清单与计价汇总表
其他项目清单与计价汇总表
工程名称：给排水工程 |  |  | 标段： |  | 第 1 页 共 1 页
序号 | 项目名称 | 金额（元） |  | 结算金额（元） |  | 备注
1 | 暂列金额 | 22776.33 |  |  |  | 明细详见表-12-1
2 | 暂估价
2.1 | 材料暂估价 | — |  |  |  | 明细详见表-12-2
2.2 | 专业工程暂估价 |  |  |  |  | 明细详见表-12-3
3 | 计日工 |  |  |  |  | 明细详见表-12-4
4 | 总承包服务费 |  |  |  |  | 明细详见表-12-5
5 | 预算包干费 | 3340.10
6 | 工程优质费
7 | 概算幅度差
8 | 现场签证费用
9 | 索赔费用
10 | 其他费用
| 合 计 | 26116.43 |  |  |  | —
注：材料（工程设备）暂估单价进入清单项目综合单价，此处不汇总。
表—12

## 表-12-1 暂列金额表
暂列金额明细表
工程名称：给排水工程 |  |  | 标段： |  | 第 1 页 共 1 页
序号 | 名称 | 计量单位 |  | 暂定金额（元） |  | 备注
1 | 暂列金额 | 元 |  | 22776.33
合 计 |  |  |  | 22776.33 |  | —
注：此表由招标人填写，如不能详列，也可只列暂列金额总额，投标人应将上述暂列金额计入投标总价中。
表—12—1

## 表-13 规费、税金项目清单与计价表
规费、税金项目清单与计价表
工程名称：给排水工程 |  |  | 标段： |  |  | 第 1 页 共 1 页
序号 | 项目名称 | 计算基础 |  | 计算基数 | 计算费率 (%) |  | 金额(元)
1 | 增值税销项税额 | 分部分项合计+措施合计+其他项目 |  | 265373.04 | 9 |  | 23883.57
合 计 | [6 empty] | 23883.57
编制人（造价人员）： |  |  | 复核人（造价工程师）：
表—13