## 工程招标控制价汇总表
工程招标控制价汇总表
工程名称： | 横沙南围泵闸工程-箱涵部分
序号 |  | 项目名称 | 元 | 备注
1 |  | 第一部分 建筑工程 | 1764533.38
2 |  | 第四部分 施工临时工程 | 226356.5
3 |  | 第五部分 独立费用
4 |  | 一至五部分投资合计 | 1990889.88
5 |  | 合计 | 1990889.88

## 工程部分汇总表
工程部分汇总表
工程名称： |  | 横沙南围泵闸工程-箱涵部分
序号 | 工程或费用名称 |  | 建安工程费(元) | 设备购置费(元) | 独立费用 (元) | 合计(元) | 备注
一 | 第一部分 建筑工程 |  | 1764533.38 |  |  | 1764533.38
1 | 二 改建箱涵部分 |  | 1764533.38 |  |  | 1764533.38
二 | 第四部分 施工临时工程 |  | 226356.5 |  |  | 226356.5
1 | 一 导流工程 |  | 126963.18 |  |  | 126963.18
2 | 安全生产措施费 |  | 56744.9 |  |  | 56744.9
3 | 其他临时工程费 |  | 31171.86 |  |  | 31171.86
4 | 用工实名费 |  | 3404.69 |  |  | 3404.69
5 | 消纳费 |  | 8071.87 |  |  | 8071.87
五 | 第五部分 独立费用
1 | 建设管理费
2 | 工程建设监理费
3 | 招标业务费
4 | 工程概算的审核
5 | 工程预算编制费
6 | 联合试运转费
7 | 生产准备费
8 | 科研勘测设计费
9 | 其他
| 一至五部分投资合计 |  | 1990889.88 |  |  | 1990889.88

## 建筑工程费用表(格式二)
建筑工程分部分项表
工程名称： |  | 横沙南围泵闸工程-箱涵部分
序号 | 工程或费用名称 |  | 单位 | 数量 | 单价(元) | 合计(元) | 采用定额 | 备注
| 第一部分 建筑工程 |  |  |  |  | 1764533.38
| 二 改建箱涵部分 |  |  |  |  | 1764533.38
| 一）土石方工程 |  |  |  |  | 37492.52
1 | 土方开挖 |  | m3 | 645.48 | 2.64 | 1704.07 | [G01155]
2 | 土方外运，运距20km |  | m3 | 40.268 | 40.59 | 1634.48 | [G01180]
3 | 土方外运，每增减1km |  | m3 | 1 | 1.79 | 1.79 | [G01181]
4 | 土方外运，每增减1km |  | m3 | -1 | 1.79 | -1.79 | [G01181]
5 | 土方回填（含场内500m以内转运） |  | m3 | 131.05 | 34.64 | 4539.57 | [G03142];[G01176]
6 | 拆除100厚沥青路面 |  | m2 | 85 | 10.63 | 903.55 | D1-4-7
7 | 拆除200厚混凝土路面 |  | m2 | 85 | 19.57 | 1663.45 | D1-4-7
8 | 人行道砖拆除60厚 |  | m2 | 10 | 7.54 | 75.4 | D8-1-20
9 | 拆除钢筋混凝土 |  | m3 | 87.2 | 107.56 | 9379.23 | [G02372]
10 | 浆砌石挡墙拆除 |  | m3 | 152.48 | 27.13 | 4136.78 | [G02367]
11 | 石方外运，运距20km |  | m3 | 257.28 | 71.62 | 18426.39 | [G02407]
12 | 石方外运，每增减1km |  | m3 | 1 | 2.67 | 2.67 | [G02408]
13 | 石方外运，每增减1km |  | m3 | -1 | 2.67 | -2.67 | [G02408]
14 | 钢材回收 |  | t | -4.36 | 1140 | -4970.4
| 二）箱涵部分 |  |  |  |  | 237139.64
1 | 碎石垫层 |  | m3 | 29.33 | 223.42 | 6552.91 | [G03009]
2 | 100厚C20垫层 |  | m3 | 9.78 | 648.1 | 6338.42 | [G04109];[G04308]
3 | C30箱涵 |  | m3 | 144.415 | 620.85 | 89660.05 | [G04065];[G04308]
4 | 钢模板 |  | ㎡ | 250.92 | 67.05 | 16824.19 | [G05001]
5 | 钢筋加工与安装 一般钢筋 |  | t | 17.33 | 6106.87 | 105832.06 | [G04232]
6 | 2cm聚丙烯泡沫板分缝 |  | m2 | 6.8 | 67.37 | 458.12 | [G04394]
7 | 钢管脚手架 满堂脚手架 基本层3.6m |  | ㎡ | 85 | 12.53 | 1065.05 | [G10068]
8 | 管道装饰构架 |  | m | 37 | 281.32 | 10408.84 | A1-7-164;A1-7-165;D3-6-7
| 三）U型槽部分 |  |  |  |  | 1489901.22
1 | C30混凝土底板50cm |  | m3 | 75.04 | 613.18 | 46013.03 | [G04021];[G04308]
2 | C30混凝土侧墙50cm |  | m3 | 32.86 | 629.76 | 20693.91 | [G04072]*0.33;[G04073]*0.67
3 | 钢模板 |  | ㎡ | 122.24 | 67.05 | 8196.19 | [G05001]
4 | 钢筋加工与安装 一般钢筋 |  | t | 19.2 | 6106.87 | 117251.9 | [G04232]
5 | 钢柱防撞栏杆 |  | m | 39 | 1079.33 | 42093.87
6 | 彩色人行道透水砖厚60mm |  | m2 | 10 | 126.38 | 1263.8 | D2-4-8
7 | 中砂垫层 |  | m3 | 2 | 246.53 | 493.06 | [G03008]
8 | 仿花岗岩路缘石300*150*100 |  | m | 6 | 98.49 | 590.94 | [G10029]
9 | 黑色细粒式改性沥青混凝土厚40mm |  | m2 | 315.7 | 79.99 | 25252.84 | [G10052]
10 | 黑色粗粒式改性沥青混凝土厚60mm |  | m2 | 315.7 | 122.4 | 38641.68 | [G10052]
11 | 乳化沥青粘层油 |  | m2 | 315.7 | 5.33 | 1682.68 | D2-3-32
12 | 乳化沥青下封层 |  | m2 | 315.7 | 11.11 | 3507.43 | D2-3-34
13 | C40混凝土路面250mm |  | ㎡ | 230.7 | 166.04 | 38305.43 | [G10053]
14 | 4%水泥碎石稳定层180mm |  | m2 | 230.7 | 62.05 | 14314.94 | [G03153]
15 | 5%水泥碎石稳定层180mm |  | m2 | 230.7 | 63.59 | 14670.21 | [G03153]
16 | 6%水泥石屑稳定垫层厚200mm |  | m2 | 85 | 63.32 | 5382.2 | [G03154]
17 | 级配碎石厚300mm |  | m2 | 85 | 67.02 | 5696.7 | [G03009]
18 | C40搭板厚400 |  | m2 | 85 | 265.56 | 22572.6 | [G10053]
19 | 高压摆喷灌浆 地层类别 土 水泥用量250kg/m3（含引孔） |  | m | 2068 | 432.32 | 894037.76 | [G06100]
20 | 高压旋喷桩内插H型钢(永久) |  | t | 31.133 | 4905.21 | 152713.9 | D1-3-53
21 | 喷锚C20混凝土10cm厚 |  | m3 | 12.58 | 954.4 | 12006.35 | [G06520]
22 | 钢筋网 |  | t | 1.15 | 6344.52 | 7296.2 | [G04233]
23 | 250*250预制混凝土方桩 |  | m | 120 | 143.53 | 17223.6 | [G06343]
四）市政部分
1 | 市政工程 |  | 元 | 1
| 合 计 |  | 元 |  |  | 1764533.38

## 设备及安装工程费用表(格式二)
设备及安装工程分部分项表
工程名称： |  | 横沙南围泵闸工程-箱涵部分
序号 | 工程或费用名称 |  | 单位 | 数量 | 单价(元) |  | 合计(元) |  | 采用定额 | 备注
[5 empty] | 设备费 | 安装费 | 设备费 | 安装费
合 计

## 临时工程费用表(格式二)
临时工程分部分项表
工程名称： |  | 横沙南围泵闸工程-箱涵部分
序号 | 工程或费用名称 |  | 单位 | 数量 | 单价(元) | 合计(元) | 采用定额 | 备注
| 第四部分 施工临时工程 |  |  |  |  | 226356.5
| 一 导流工程 |  |  |  |  | 126963.18
| 一）土石围堰工程（改建箱涵部分） |  |  |  |  | 126963.18
1 | 袋装土石围堰 填筑 编织袋装土 |  | m3 | 78.75 | 107.74 | 8484.53 | [G10033];[G01176]
2 | 袋装土石围堰 拆除 |  | m3 | 78.75 | 18.79 | 1479.71 | [G10036]
3 | 土工膜 |  | ㎡ | 86.52 | 24.95 | 2158.67 | [G10007]
4 | 钢支撑 |  | t | 3.028 | 1071.68 | 3245.05 | [G10079]
5 | C2水马围蔽-3个月 |  | m | 70 | 85.18 | 5962.6 | D1-9-7;D1-9-5
6 | φ1200波纹管（具体做法详见设计图） |  | m | 90 | 992.1 | 89289 | D5-2-309
7 | 警示灯 |  | 个 | 4 | 14.25 | 57
8 | 单柱式标志牌1 |  | 个 | 2 | 2808.28 | 5616.56 | D5-5-7;D2-5-7;D2-5-22;[G04112];[G03110]
9 | 单柱式标志牌2 |  | 个 | 2 | 2367.09 | 4734.18 | D5-5-7;D2-5-7;D2-5-22;[G04112];[G03110]
10 | 位移沉降监测点 |  | 个 | 4 | 1483.97 | 5935.88 | D1-10-7
| 安全生产措施费 |  | 元 | 1891496.56 | 0.03 | 56744.9 |  | 非竞争性费用
| 其他临时工程费 |  | 元 | 1948241.46 | 0.016 | 31171.86
| 用工实名费 |  | 元 | 56744.9 | 0.06 | 3404.69 |  | 非竞争性费用
| 消纳费 |  | 元 | 447.195 | 18.05 | 8071.87
| 合 计 |  | 元 |  |  | 226356.5