## 招标工程量清单扉页
| 2025年黄埔区景观照明设施日常维护和零星维修项目 |  |  |  | 工程
招 标 工 程 量 清 单
招 标 人： |  |  | 造价咨询人：
|  | （单位盖章） |  | (单位资质专用章)
法定代表人 或其授权人： |  |  | 法定代表人 或其授权人：
|  | (签字或盖章) |  | (签字或盖章)
编 制 人： |  |  | 复 核 人：
|  | (造价人员签字盖专用章) |  | (造价工程师签字盖专用章)
编 制 人： |  |  | 复 核 人：
|  | (造价人员签字盖专用章) |  | (造价工程师签字盖专用章)
编制时间： |  |  | 复核时间：
扉-1

## 汇总表
汇总表(工程量清单)
项目名称：2025年黄埔区景观照明设施日常维护和零星维修项目
序号 | 工程名称 | 金额（元） | 备注
1 | 人行天桥电梯的日常巡检保养、清洁、年审等 |  | 总价包干部分
2 | 景观照明和楼宇亮化巡检保养 |  | 总价包干部分
3 | 景观照明、楼宇亮化设施、人行天桥电梯的维修更换、完善改造及应急抢险 |  | 按实结算部分
| 合计 | 0

## 人行天桥电梯日常巡检保养
人行天桥电梯的日常巡检保养、清洁、年审等
项目名称：2025年黄埔区景观照明设施日常维护和零星维修项目
序号 | 项目名称 | 工作内容 | 单位 | 数量 | 金额（元） |  | 备注
[5 empty] | 综合单价（元/月） | 年小计（元）
1 | 巡查人员 | 负责人行天桥电梯的日常巡梯服务，需专职持证技术检查人员且具备电梯维修相关技术资格。自行安排巡查交通工具。 | 名 | 2
2 | 汽车 | 车辆需要配备定位设备、车身警示条、巡查车辆标志等。 | 辆 | 1
3 | 电梯日常保养 | 负责人行天桥电梯的日常保养服务，自备导轨润油等辅材。 | 台 | 36
4 | 电梯日常清洁 | 负责人行天桥电梯的日常清洁服务，自备电梯清洁剂、电梯保养剂、玻璃清洁剂等辅材。 | 台 | 36
5 | 电梯年审 | 电梯6层以下标准 | 台 | 36
6 | 电梯保险费 | 特种设备第三者责任险 | 台 | 36
|  | 合计（含税） |  |  |  | 0

## 景观照明和楼宇亮化巡检保养
景观照明和楼宇亮化巡检保养
项目名称：2025年黄埔区景观照明设施日常维护和零星维修项目
序号 | 项目名称 | 工作内容 | 单位 | 数量 | 金额（元） |  | 备注
[5 empty] | 综合单价（元） | 年小计（元）
1 | 电工 日常巡检保养 | 电工 人员日常巡检保养 1、景观亮化4人 2、楼宇亮化6人 3、巡检时间：一周五天，20天/月 4、服务期：一年 | 工日 | 2400
2 | 普工 日常巡检保养 | 普工 人员日常巡检保养 1、景观亮化2人 2、楼宇亮化3人 3、巡检时间：一周五天，20天/月 4、服务期：一年 | 工日 | 1200
3 | 巡检车巡检 | 1、景观亮化2台班 2、楼宇亮化3台班 3、巡检时间：一周五天，20天/月 4、服务期：一年 | 台班 | 1200
4 | 无人机巡检 | 楼宇亮化无人机巡检 1、服务时间：一周2次，一个月8台班（每次巡检30-50栋建筑） 4、服务期：一年 | 台班 | 96
|  | 合计（含税） |  |  |  | 0

## 表-04 单位工程招标控制价汇总表
单位工程工程量清单汇总表
工程名称：景观照明、楼宇亮化设施、人行天桥电梯的维修更换、完善改造及应急抢险 |  | 标段： |  | 第 1 页 共 1 页
序号 | 汇总内容 |  | 金额:(元) |  | 其中：暂估价(元)
1 | 分部分项合计
1.1 | 一、安装工程
1.2 | 二、水泥混凝土路面
1.3 | 三、人行道
2 | 措施合计
2.1 | 绿色施工安全防护措施费
2.2 | 其他措施费
3 | 其他项目
3.1 | 暂列金额
3.2 | 暂估价
3.3 | 计日工
3.4 | 总承包服务费
3.5 | 预算包干费
3.6 | 工程优质费
3.7 | 概算幅度差
3.8 | 索赔费用
3.9 | 现场签证费用
3.10 | 其他费用
4 | 税前工程造价
5 | 增值税销项税额
6 | 总造价
7 | 人工费
招标控制价合计=1+2+3+5
注：本表适用于单位工程招标控制价或投标报价的汇总，如无单位工程划分，单项工程也使用本表汇总
表—04

## 表-08 分部分项工程和单价措施项目清单与计价表
分部分项工程和单价措施项目清单与计价表
工程名称：景观照明、楼宇亮化设施、人行天桥电梯的维修更换、完善改造及应急抢险 |  |  |  | 标段： |  |  |  | 第 1 页 共 12 页
序号 | 项目编码 | 项目名称 | 项目特征描述 |  | 计量单位 | 工程量 | 金额（元）
[7 empty] | 综合单价 |  | 综合合价 | 其中
暂估价
| 一、 | 安装工程
1 | 030412004006 | LED点光源（5W） | 1、名称:LED点光源 2、规格:5W/DC24/5000K/120° /高强 度压铸铝合金灯体，一体化散热 结构/ 一体硅胶圈/光学级PC透 光罩/灯具表面温度不高于55摄 氏度/专业投光透镜（透光率90% 以上） 3、IP65防水 |  | 套 | 5472
2 | 030412002001 | 照树投光灯(45W) | 1、名称:照树投光灯 2、规格:AC220V/45W/4000K/光 束角36° /灯头可调角度N90度 /进口 Cree品牌原厂封装芯片/ 结构防水IP67,外壳配排水孔/ 一体成型草绿色高强度铝合金 灯体/ 一体硅胶圈/自清洁钢化 玻璃/ 一体化散热结构/灯具表 面温度不高于55摄氏度/专业投 光透镜（透光率90%以上）/内置 蜂窝芯防眩光装置/防盗防盗调 光支架和底座/内置高效防水电 源（效率90%以上）/灯具通过3C 认证和双85测试 |  | 套 | 525
3 | 030412002002 | 桥底对打投光灯(120W) | 1、名称:桥底对打投光灯 2、规格:120W七星照-72： 6度,120W, 4000K,带档光板 3、结构防水IP66/高强度挤型铝 合金灯体，一体化散热结构， 配有可调角度支架/ 一体硅胶圈 /自清洁高强度钢化玻璃/灯具 表面温度不高于55摄氏度/专业 投光透镜（透光率90%以上）/ 内置蜂窝芯防眩光装置/灯具通 过3C认证和双85测试 |  | 套 | 62
本页小计
注：为计取规费等的使用，可在表中增设其中：“定额人工费”。
表—08
分部分项工程和单价措施项目清单与计价表
工程名称：景观照明、楼宇亮化设施、人行天桥电梯的维修更换、完善改造及应急抢险 |  |  |  | 标段： |  |  |  | 第 2 页 共 12 页
序号 | 项目编码 | 项目名称 | 项目特征描述 |  | 计量单位 | 工程量 | 金额（元）
[7 empty] | 综合单价 |  | 综合合价 | 其中
暂估价
4 | 030412002003 | 桥墩投光灯(36W) | 1、名称:桥墩投光灯 2、规格:36W/4000K/30度 /DC24V/铝蜂窝 3、结构防水IP66/高强度挤型铝 合金灯体，一体化散热结构， 配有可调角度支架/ 一体硅胶圈 /自清洁高强度钢化玻璃/灯具 表面温度不高于55摄氏度/专业 投光透镜（透光率90%以上）/ 内置蜂窝芯防眩光装置/灯具通 过3C认证和双85测试 |  | 套 | 61.89
5 | 030412004008 | 地埋灯(10W) | 1、名称:地埋灯 2、规格:AC220V/10W/4000K/进 口原厂封装芯片/结构防水 IP66/一体成型高强度铝合金灯 体/灯具表面温度不高于55摄氏 度/专业投光透镜（透光率90% 以上）/定制 |  | 套 | 1028
6 | 030412004009 | 草坪灯(18W) | 1、名称:草坪灯 2、规格:AC220V/18W/2200K/进 口原厂封装芯片/结构防水 IP65/灯具表面温度不高于55摄 氏度/铝制灯体+PC防眩光扩散罩 |  | 套 | 7
7 | 030412004010 | 洗墙灯(10W) | 1、名称:洗墙灯（含外壳） 2、规格:10W/DC24/2200K〃光 朿角25° x 45° /进口原厂封装 芯片/结构防水IP66/高强度挤 型铝台金灯体，配挡光板及铝线 槽支架/ 一体硅胶圈/自清洁高 强度钢化玻璃/灯具表面温度不 高于55摄氏度/专业投光透镜 （透光率90%以上） |  | 套 | 1657
本页小计
注：为计取规费等的使用，可在表中增设其中：“定额人工费”。
表—08
分部分项工程和单价措施项目清单与计价表
工程名称：景观照明、楼宇亮化设施、人行天桥电梯的维修更换、完善改造及应急抢险 |  |  |  | 标段： |  |  |  | 第 3 页 共 12 页
序号 | 项目编码 | 项目名称 | 项目特征描述 |  | 计量单位 | 工程量 | 金额（元）
[7 empty] | 综合单价 |  | 综合合价 | 其中
暂估价
8 | 030412004012 | 洗墙灯(24W) | 1、名称:洗墙灯（含外壳） 2、规格:DC24V/24W/2200K/光 束角25° x 45° /进口原厂封装 芯片/结构防水IP66/高强度挤 型铝合金灯体，配挡光板及铝线 槽支架/ 一体硅胶圈/自清洁高 强度钢化玻璃/灯具表面温度不 高于55摄氏度/专业投光透镜 （透光率90%以上） |  | 套 | 1989.2
9 | 030412004011 | 洗墙灯(30W) | 1、名称:洗墙灯（含外壳） 2、规格:DC24V/30W/2200K/光 束角25° x 45° /进口原厂封装 芯片/结构防水IP66/高强度挤 型铝合金灯体，配挡光板及铝线 槽支架/ 一体硅胶圈/自清洁高 强度钢化玻璃/灯具表面温度不 高于55摄氏度/专业投光透镜 （透光率90%以上） |  | 套 | 663
10 | 030412010001 | 双面护栏发光灯（24W） | 1、名称:双面护栏发光灯 2、规格:24W/RGBW3000K/120度 /I米/灰色/双面发光（长 1000*宽90mm*高70mni, 70mro面发光） |  | 套 | 19
11 | 030404017001 | 新建不锈钢防水电箱(40*30*18cm) | 1、名称:新建不锈钢防水电箱(40*30*18cm) |  | 台 | 10
12 | 030404017002 | 新建配电箱600*500mm*600mm(含三遥控制器) | 1、名称:新建配电箱600*500mm*600mm(含三遥控制器) |  | 台 | 2
13 | 030404022001 | 智能节点控制器（D-ONE节点控制器） | 1、名称:智能节点控制器（D-ONE节点控制器） |  | 套 | 21
14 | 030404019001 | 磁吸式防水漏电开关（防护等级IP68） | 1、名称:磁吸式防水漏电开关（防护等级IP68） |  | 个 | 2
本页小计
注：为计取规费等的使用，可在表中增设其中：“定额人工费”。
表—08
分部分项工程和单价措施项目清单与计价表
工程名称：景观照明、楼宇亮化设施、人行天桥电梯的维修更换、完善改造及应急抢险 |  |  |  | 标段： |  |  |  | 第 4 页 共 12 页
序号 | 项目编码 | 项目名称 | 项目特征描述 |  | 计量单位 | 工程量 | 金额（元）
[7 empty] | 综合单价 |  | 综合合价 | 其中
暂估价
15 | 030411006001 | 防水接线盒(内置C10A/2P,30mA漏电微型断路器) | 1、名称:防水接线盒(内置C10A/2P,30mA漏电微型断路器) |  | 个 | 6
16 | 030408001001 | 电力电缆敷设YJV-1KV-4×50+1×25mm2 | 1、名称:电力电缆敷设YJV-1KV-4×50+1×25mm2 |  | m | 926
17 | 030408001002 | 电力电缆YJV-1KV-1*50mm2 | 1、名称:电力电缆YJV-1KV-1*50mm2 |  | m | 1386
18 | 030408001003 | 电力电缆YJV-1KV-1*35mm2 | 1、名称:电力电缆YJV-1KV-1*35mm2 |  | m | 11360
19 | 030408001004 | 电力电缆YJV-1KV-1*16mm2 | 1、名称:电力电缆YJV-1KV-1*16mm2 |  | m | 21289
20 | 030411004001 | 电线敷设ZR-RVV-3×2.5mm2 | 1、名称:电线敷设ZR-RVV-3×2.5mm2 |  | m | 4800
21 | 030408006001 | 铜套管 | 1、规格:铜套管 2、类别:橡胶胶布、防水胶布、热缩管保护处理 |  | 套 | 65
22 | 030408006002 | 电力电缆终端头(35mm2以下) | 1、名称:电力电缆终端头(35mm2以下) |  | 个 | 120
23 | 030408006003 | 电力电缆终端头(120mm2以下) | 1、名称:电力电缆终端头(120mm2以下) |  | 个 | 10
24 | 030408006004 | 电力电缆中间头(35mm2以下) | 1、名称:电力电缆中间头(35mm2以下) |  | 个 | 60
25 | 030408006005 | 电力电缆中间头(120mm2以下) | 1、名称:电力电缆中间头(120mm2以下) |  | 个 | 5
26 | 030411001002 | 电缆保护管 PEФ75×3.0mm | 1、名称:电缆保护管 PEФ75×3.0mm |  | m | 13273.65
27 | 030411001003 | 电缆保护管 HDPEФ90×4.3mm | 1、名称:电缆保护管 HDPEФ90×4.3mm |  | m | 1600
本页小计
注：为计取规费等的使用，可在表中增设其中：“定额人工费”。
表—08
分部分项工程和单价措施项目清单与计价表
工程名称：景观照明、楼宇亮化设施、人行天桥电梯的维修更换、完善改造及应急抢险 |  |  |  | 标段： |  |  |  | 第 5 页 共 12 页
序号 | 项目编码 | 项目名称 | 项目特征描述 |  | 计量单位 | 工程量 | 金额（元）
[7 empty] | 综合单价 |  | 综合合价 | 其中
暂估价
28 | 030408003001 | 电缆过路保护管 Ф110*8.0mm玻璃钢管 | 1、名称:电缆过路保护管 Ф110*8.0mm玻璃钢管 |  | m | 150
29 | 030409001001 | 接地极（热镀锌角钢 50*50*2500*5mm） | 1、名称:接地极（热镀锌角钢 50*50*2500*5mm） |  | 根 | 4480
30 | 030409002001 | 接地母线（Ф12镀锌圆钢） | 1、名称:接地母线（Ф12镀锌圆钢） |  | m | 4480
31 | 030414011001 | 接地装置测试 | 1、名称:接地装置测试 |  | 系统 | 16
32 | 030414002001 | 1kv以下送配电系统调试 | 1、名称:1kv以下送配电系统调试 |  | 系统 | 16
33 | 031206004001 | 油漆翻新 | 1、喷(涂)镀品种:金属面 喷氟碳面漆第1遍 |  | m2 | 818
34 | 031206004002 | 油漆翻新 | 1、喷(涂)镀品种:金属面 喷氟碳面漆 每增加一遍 |  | m2 | 360
安装工程合计
| 二、 | 水泥混凝土路面
| （一） | 拆除混凝土路面
35 | 041001004001 | 铣刨砼路面 | 1.材质:铣刨砼路面 2.厚度:5cm内 |  | m2 | 1510
36 | 041001004002 | 砼路面铣刨增加1cm | 1.材质:铣刨砼路面 2.厚度:增加1cm |  | m2 | 1510
37 | 041001001001 | 拆除混凝土路面 | 1.拆除类型:小型机械拆除 2.路面材质:拆除混凝土路面 3.厚度:15cm内 4.弃运运距:15km |  | m2 | 1510
38 | 041001001002 | 拆除混凝土路面每增1cm | 1.拆除类型:小型机械拆除 2.路面材质:拆除混凝土路面 3.厚度:每增1cm 4.弃运运距:15km |  | m2 | 1510
本页小计
注：为计取规费等的使用，可在表中增设其中：“定额人工费”。
表—08
分部分项工程和单价措施项目清单与计价表
工程名称：景观照明、楼宇亮化设施、人行天桥电梯的维修更换、完善改造及应急抢险 |  |  |  | 标段： |  |  |  | 第 6 页 共 12 页
序号 | 项目编码 | 项目名称 | 项目特征描述 |  | 计量单位 | 工程量 | 金额（元）
[7 empty] | 综合单价 |  | 综合合价 | 其中
暂估价
39 | 041001001003 | 拆除钢筋混凝土路面 | 1.拆除类型:小型机械拆除 2.路面材质:拆除钢筋混凝土路面 3.厚度:15cm内 4.弃运运距:15km |  | m2 | 1510
40 | 041001001004 | 拆除钢筋混凝土路面每增1cm | 1.拆除类型:小型机械拆除 2.路面材质:拆除钢筋混凝土路面 3.厚度:每增1cm 4.弃运运距:15km |  | m2 | 1510
41 | 041001001005 | 旧砼路面切缝 | 1.材质:旧砼路面切缝（5cm内） |  | m | 2000
42 | 041001001006 | 旧砼路面切缝 | 1.材质:旧砼路面切缝每增1cm |  | m | 2000
拆除混凝土路面合计
| （二） | 拆除基层
43 | 041001003001 | 小型机械拆除基层 | 1.基层 2.厚度:15cm内 3.运距:15km |  | m2 | 1850
44 | 041001003002 | 小型机械拆除基层每增1cm | 1.基层 2.厚度:每增1cm 3.运距:15km |  | m2 | 1850
45 | 041001003003 | 人工拆除基层 | 1.基层 2.厚度:15cm内 3.运距:15km |  | m2 | 220
46 | 041001003004 | 人工拆除基层 | 1.基层 2.厚度:每增5cm 3.运距:15km |  | m2 | 220
拆除基层合计
| （三） | 面层
47 | 040203007001 | 修复水泥砼路面面层 | 1.商品砼路面20cm厚，C30，掺早强剂 2.水养生 |  | m2 | 1350
48 | 040203007002 | 修复水泥砼路面面层 | 1.每增减1cm，商品砼C30，掺早强剂 |  | m2 | 1350
本页小计
注：为计取规费等的使用，可在表中增设其中：“定额人工费”。
表—08
分部分项工程和单价措施项目清单与计价表
工程名称：景观照明、楼宇亮化设施、人行天桥电梯的维修更换、完善改造及应急抢险 |  |  |  | 标段： |  |  |  | 第 7 页 共 12 页
序号 | 项目编码 | 项目名称 | 项目特征描述 |  | 计量单位 | 工程量 | 金额（元）
[7 empty] | 综合单价 |  | 综合合价 | 其中
暂估价
49 | 040203007003 | 修复水泥砼路面面层 | 1.商品砼路面20cm厚，C35，掺早强剂 2.水养生 |  | m2 | 735
50 | 040203007004 | 修复水泥砼路面面层 | 1.每增减1cm，商品砼C35，掺早强剂 |  | m2 | 735
面层合计
| （四） | 水泥石屑基层
51 | 040202015001 | 机械铺筑6%水泥稳定石屑 | 1.人行道水泥稳定石屑 2.厚度:15cm内 3.水泥含量:6% |  | m2 | 1950
52 | 040202015002 | 机械铺筑6%水泥稳定石屑 | 1.人行道水泥稳定石屑 2.厚度:每增减1cm 3.水泥含量:6% |  | m2 | 1950
53 | 040202015003 | 机械铺筑水泥级配碎石稳定层 | 1.人行道水泥级配碎石稳定层 2.厚度:15cm内 3.水泥含量:5% |  | m2 | 1950
54 | 040202015004 | 机械铺筑水泥级配碎石稳定层 | 1.人行道水泥级配碎石稳定层 2.厚度:每增减1cm 3.水泥含量:5% |  | m2 | 1950
55 | 040202015005 | 人工铺筑6%水泥稳定石屑 | 1.人行道水泥稳定石屑 2.厚度:15cm内 3.水泥含量:6% |  | m2 | 185
56 | 040202015006 | 人工铺筑6%水泥稳定石屑 | 1.人行道水泥稳定石屑 2.厚度:每增减1cm 3.水泥含量:6% |  | m2 | 185
57 | 040202015007 | 人工铺筑水泥级配碎石稳定层 | 1.人行道水泥级配碎石稳定层 2.厚度:15cm内 3.水泥含量:5% |  | m2 | 185
58 | 040202015008 | 人工铺筑水泥级配碎石稳定层 | 1.人行道水泥级配碎石稳定层 2.厚度:每增减1cm 3.水泥含量:5% |  | m2 | 185
水泥石屑基层合计
本页小计
注：为计取规费等的使用，可在表中增设其中：“定额人工费”。
表—08
分部分项工程和单价措施项目清单与计价表
工程名称：景观照明、楼宇亮化设施、人行天桥电梯的维修更换、完善改造及应急抢险 |  |  |  | 标段： |  |  |  | 第 8 页 共 12 页
序号 | 项目编码 | 项目名称 | 项目特征描述 |  | 计量单位 | 工程量 | 金额（元）
[7 empty] | 综合单价 |  | 综合合价 | 其中
暂估价
水泥混凝土路面合计
| 三、 | 人行道
| （一） | 拆除人行道砖
59 | 041001002001 | 拆除人行道砖 | 1.材质:拆除人行道砖及砂浆层8cm内 2.运距:15km |  | m2 | 600
60 | 041001002002 | 拆除人行道混凝土预制板 | 1.材质:拆除人行道预制块、仿花岗岩砖及砂浆层11cm 2.运距:15km |  | m2 | 150
61 | 041001002003 | 拆除人行道花岗岩砖 | 1.材质:拆除花岗岩砖及砂浆层11cm内 2.运距:15km |  | m2 | 150
拆除人行道砖合计
| （二） | C20砼垫层
62 | 040204002001 | 浇筑混凝土垫层 | 1.基础、垫层:材料品种:素混凝土基层C20 2.厚度:15cm 3.水养生 |  | m2 | 1195
63 | 040204002002 | 浇筑混凝土垫层 | 1.基础、垫层:材料品种:素混凝土基层C20 2.厚度:每增减1cm |  | m2 | 1195
C20砼垫层合计
| （三） | 方砖、花岗岩、仿花岗岩砖利用旧砖人行道面层
64 | 040204002003 | 修复方砖、仿花岗岩人行道面层 | 1.块料品种、规格:利用旧砖 2.基础、垫层:材料品种、厚度:6cm砂垫层 |  | m2 | 800
65 | 040204002004 | 修复花岗岩人行道面层 | 1.块料品种、规格:利用旧砖 2.基础、垫层:材料品种、厚度:M10水泥砂浆粘贴 |  | m2 | 650
本页小计
注：为计取规费等的使用，可在表中增设其中：“定额人工费”。
表—08
分部分项工程和单价措施项目清单与计价表
工程名称：景观照明、楼宇亮化设施、人行天桥电梯的维修更换、完善改造及应急抢险 |  |  |  | 标段： |  |  |  | 第 9 页 共 12 页
序号 | 项目编码 | 项目名称 | 项目特征描述 |  | 计量单位 | 工程量 | 金额（元）
[7 empty] | 综合单价 |  | 综合合价 | 其中
暂估价
方砖、花岗岩、仿花岗岩砖利用旧砖人行道面层合计
| （四） | 修复车止石
66 | 041001010001 | 拆除旧砼制车止石 | 1.工作内容:拆除车止石 2.运距:15km |  | 根 | 40
67 | 040205018001 | 修复利用旧车止石 | 1.类型:安装车止石 2.材质:利用旧车止石 |  | 根 | 40
68 | 040205018002 | 花岗岩车止石 | 1.材质:安装花岗岩车止石 2.规格、型号:Φ200×1000mm 3.基础:C20混凝土 |  | 根 | 10
69 | 040205018003 | 花岗岩车止石 | 1.材质:安装花岗岩车止石 2.规格、型号:Φ200×700mm 3.基础:C20混凝土 |  | 根 | 65
70 | 040205018004 | 仿花岗岩车止石 | 1.材质:安装仿花岗岩车止石 2.规格、型号:Φ200×1000mm 3.基础:C20混凝土 |  | 根 | 45
71 | 040205018005 | 仿花岗岩车止石 | 1.材质:安装仿花岗岩车止石 2.规格、型号:Φ250×750mm 3.基础:C20混凝土 |  | 根 | 30
修复车止石合计
| （五） | 花岗岩砖新砖人行道面层
72 | 040204002005 | 人行道花岗岩砖铺设 | 1.块料品种、规格:灰白花岗岩 2.厚度:5cm 3.砂浆层:3cmM7.5水泥砂浆层 |  | m2 | 285
本页小计
注：为计取规费等的使用，可在表中增设其中：“定额人工费”。
表—08
分部分项工程和单价措施项目清单与计价表
工程名称：景观照明、楼宇亮化设施、人行天桥电梯的维修更换、完善改造及应急抢险 |  |  |  | 标段： |  |  |  | 第 10 页 共 12 页
序号 | 项目编码 | 项目名称 | 项目特征描述 |  | 计量单位 | 工程量 | 金额（元）
[7 empty] | 综合单价 |  | 综合合价 | 其中
暂估价
73 | 040204002006 | 人行道花岗岩砖铺设 | 1.块料品种、规格:灰白花岗岩 2.厚度:8cm 3.砂浆层:3cmM7.5水泥砂浆层 |  | m2 | 115
74 | 040204002007 | 人行道花岗岩砖铺设 | 1.块料品种、规格:蒙古黑花岗岩砖 2.厚度:3cm 3.砂浆层:3cmM7.5水泥砂浆层 |  | m2 | 118
75 | 040204002008 | 人行道花岗岩砖铺设 | 1.块料品种、规格:蒙古黑花岗岩砖 2.厚度:5cm 3.砂浆层:3cmM7.5水泥砂浆层 |  | m2 | 160
76 | 040204002009 | 人行道花岗岩砖铺设 | 1.块料品种、规格:福建青花岗岩 2.厚度:3cm 3.砂浆层:3cmM7.5水泥砂浆层 |  | m2 | 200
77 | 040204002010 | 人行道花岗岩砖铺设 | 1.块料品种、规格:福建青花岗岩 2.厚度:5cm 3.砂浆层:3cmM7.5水泥砂浆层 |  | m2 | 120
花岗岩砖新砖人行道面层合计
| （六） | 仿花岗岩砖新砖人行道面层
78 | 040204002011 | 人行道仿花岗岩砖铺设 | 1.块料品种、规格:C35仿花岗岩砖 2.厚度:5cm 3.砂浆层:3cmM10水泥砂浆层 |  | m2 | 395
本页小计
注：为计取规费等的使用，可在表中增设其中：“定额人工费”。
表—08
分部分项工程和单价措施项目清单与计价表
工程名称：景观照明、楼宇亮化设施、人行天桥电梯的维修更换、完善改造及应急抢险 |  |  |  | 标段： |  |  |  | 第 11 页 共 12 页
序号 | 项目编码 | 项目名称 | 项目特征描述 |  | 计量单位 | 工程量 | 金额（元）
[7 empty] | 综合单价 |  | 综合合价 | 其中
暂估价
79 | 040204002012 | 人行道仿花岗岩砖铺设 | 1.块料品种、规格:C35仿花岗岩砖 2.厚度:8cm 3.砂浆层:3cmM10水泥砂浆层 |  | m2 | 256
仿花岗岩砖新砖人行道面层合计
| （七） | 彩色、原色透水砖人行道面层
80 | 040204002013 | 人行道透水砖铺设 | 1.块料品种、规格:原色人行道透水砖 2.厚度:5cm 3.砂浆层:3cmM10水泥砂浆层 |  | m2 | 300
81 | 040204002014 | 人行道透水砖铺设 | 1.块料品种、规格:原色人行道透水砖 2.厚度:8cm 3.砂浆层:3cmM10水泥砂浆层 |  | m2 | 155
82 | 040204002015 | 人行道透水砖铺设 | 1.块料品种、规格:彩色人行道透水砖 2.厚度:5cm 3.砂浆层:3cmM10水泥砂浆层 |  | m2 | 450
83 | 040204002016 | 人行道块料铺设 | 1.块料品种、规格:彩色人行道透水砖 2.厚度:8cm 3.砂浆层:3cmM10水泥砂浆层 |  | m2 | 360
彩色、原色透水砖人行道面层合计
人行道合计
分部分项合计
措施项目
84 | 031302007001 | 高层施工增加 |  |  | 项 | 1
本页小计
注：为计取规费等的使用，可在表中增设其中：“定额人工费”。
表—08
分部分项工程和单价措施项目清单与计价表
工程名称：景观照明、楼宇亮化设施、人行天桥电梯的维修更换、完善改造及应急抢险 |  |  |  | 标段： |  |  |  | 第 12 页 共 12 页
序号 | 项目编码 | 项目名称 | 项目特征描述 |  | 计量单位 | 工程量 | 金额（元）
[7 empty] | 综合单价 |  | 综合合价 | 其中
暂估价
85 | 031301017001 | 脚手架搭拆费 |  |  | 项 | 1
单价措施合计
本页小计
合 计
注：为计取规费等的使用，可在表中增设其中：“定额人工费”。
表—08

## 表-11 总价措施项目清单与计价表
总价措施项目清单与计价表
工程名称：景观照明、楼宇亮化设施、人行天桥电梯的维修更换、完善改造及应急抢险 |  |  |  |  | 标段： |  |  | 第 1 页 共 2 页
序号 | 项目编码 | 项目名称 | 计算基础 | 费率 (%) |  | 金额 (元) | 调整费率 (%) |  | 调整后金额 (元) | 备注
1 | LSSGCSF00001 | 绿色施工安全防护措施费 | 分部分项人工费+分部分项机具费 | 35.77 | [5 empty] | 以分部分项的人工费与施工机具费之和为计算基础，费率35.77%
2 | 031301010001 | 安装与生产同时进行增加费用 | 分部分项人工费 | 0 | [5 empty] | 按人工费的10%计算
3 | 031301011001 | 在有害身体健康环境中施工增加费 | 分部分项人工费 | 0 | [5 empty] | 按人工费的10%计算
4 | TSSGBWZJF001 | 在地下（暗）室、设备及大口径管道内等特殊施工部位进行施工增加费 |  | 30 | [5 empty] | 按该部分人工费的30%计算
5 | 粤031302008001 | 赶工措施费 | 分部分项人工费+分部分项机具费 | 0 | [5 empty] | 赶工措施费=（1-δ）*分部分项（人工费+施工机具费）*0.344 （0.8≤δ＜1 式中：δ=合同工期/定额工期）
6 | 031302002001 | 夜间施工增加费 |  | 20 | [5 empty] | 按其夜间施工项目人工费的20%计算
7 | JTGRSGZJF001 | 交通干扰工程施工增加费 |  | 10 | [5 empty] | 按在市政道路上施工项目人工费的10%计算
8 | 粤031302009001 | 文明工地增加费 | 分部分项人工费+分部分项机具费 | 0 | [5 empty] | 以分部分项的人工费与施工机具费之和为计算基础；市级文明工地1.00%；省级文明工地2.00%
9 | DXGXJCJXF001 | 地下管线交叉降效费 | [7 empty] | 按实际发生或经批准的施工方案计
编制人（造价人员）： |  |  |  |  | 复核人（造价工程师）：
表-11
总价措施项目清单与计价表
工程名称：景观照明、楼宇亮化设施、人行天桥电梯的维修更换、完善改造及应急抢险 |  |  |  |  | 标段： |  |  | 第 2 页 共 2 页
序号 | 项目编码 | 项目名称 | 计算基础 | 费率 (%) |  | 金额 (元) | 调整费率 (%) |  | 调整后金额 (元) | 备注
算
10 | QTFY00000001 | 其他费用 | [7 empty] | 按实际发生或经批准的施工组织设计方案计算
合 计
编制人（造价人员）： |  |  |  |  | 复核人（造价工程师）：
表-11

## 表-12 其他项目清单与计价汇总表
其他项目清单与计价汇总表
工程名称：景观照明、楼宇亮化设施、人行天桥电梯的维修更换、完善改造及应急抢险 |  |  | 标段： |  | 第 1 页 共 1 页
序号 | 项目名称 | 金额（元） |  | 结算金额（元） |  | 备注
1 | 暂列金额 | 0.00 |  |  |  | 明细详见表-12-1
2 | 暂估价 | 0.00
2.1 | 材料暂估价 | — |  |  |  | 明细详见表-12-2
2.2 | 专业工程暂估价 | 0.00 |  |  |  | 明细详见表-12-3
3 | 计日工 |  |  |  |  | 明细详见表-12-4
4 | 总承包服务费 |  |  |  |  | 明细详见表-12-5
5 | 预算包干费
6 | 工程优质费
7 | 概算幅度差
8 | 现场签证费用
9 | 索赔费用
10 | 其他费用
合 计 | [5 empty] | —
注：材料（工程设备）暂估单价进入清单项目综合单价，此处不汇总。
表—12

## 表-13 规费、税金项目清单与计价表
规费、税金项目清单与计价表
工程名称：景观照明、楼宇亮化设施、人行天桥电梯的维修更换、完善改造及应急抢险 |  |  |  | 标段： |  | 第 1 页 共 1 页
序号 | 项目名称 | 计算基础 | 计算基数 |  | 计算费率 (%) |  | 金额(元)
1 | 增值税销项税额 | 分部分项合计+措施合计+其他项目 |  |  | 9
合 计
编制人（造价人员）： |  |  |  | 复核人（造价工程师）：
表—13