## 封-2 招标控制价封面
|  | 丰顺污水处理厂提升改造第二期工程(内岭片区雨污分流工程) |  | 工程
招 标 控 制 价
招 标 人：
(单位盖章)
造价咨询人：
(单位盖章)
年 月 日
封-2

## 扉-2 招标控制价扉页
| 丰顺污水处理厂提升改造第二期工程(内岭片区雨污分流工程) |  |  |  |  | 工程
招 标 控 制 价
招标控制价 |  | （小写）： | 23,423,905.85
|  | （大写）： | 贰仟叁佰肆拾贰万叁仟玖佰零伍元捌角伍分
招 标 人： |  |  |  | 造价咨询人：
|  | （单位盖章） |  |  | (单位资质专用章)
法定代表人 或其授权人： |  |  |  | 法定代表人 或其授权人：
|  | (签字或盖章) |  |  | (签字或盖章)
编 制 人： |  |  |  | 复 核 人：
|  | (造价人员签字盖专用章) |  |  | (造价工程师签字盖专用章)
编 制 时 间： |  |  |  | 复 核 时 间：
扉-2

## 表-04 单位工程招标控制价汇总表
单位工程招标控制价汇总表
工程名称：丰顺污水处理厂提升改造第二期工程(内岭片区雨污分流工程) |  |  | 标段： | 第 1 页 共 1 页
序号 | 汇总内容 | 金额:(元) |  |  | 其中：暂估价(元)
1 | 分部分项合计 | 18354429.23
1.1 | 破除路面 | 1981066.71
1.2 | 恢复路面 | 8948094.69
1.3 | 雨水管网 | 7425267.83
2 | 措施合计 | 1299949.73
2.1 | 绿色施工安全防护措施费 | 737615.01
2.2 | 其他措施费 | 562334.72
3 | 其他项目 | 1835442.92 |  |  | －
3.1 | 暂列金额 | 1835442.92
3.2 | 暂估价
3.3 | 计日工
3.4 | 总承包服务费
3.5 | 预算包干费
3.6 | 工程优质费
3.7 | 概算幅度差
3.8 | 索赔费用
3.9 | 现场签证费用
3.10 | 其他费用
4 | 税前工程造价 | 21489821.88
5 | 增值税销项税额 | 1934083.97 |  |  | －
6 | 总造价 | 23423905.85
7 | 人工费 | 2224964.54
招标控制价合计=1+2+3+5 |  | 23,423,905.85 |  |  | 0.00
注：本表适用于单位工程招标控制价或投标报价的汇总，如无单位工程划分，单项工程也使用本表汇总
表—04

## 表-08 分部分项工程和单价措施项目清单与计价表
分部分项工程和单价措施项目清单与计价表
工程名称：丰顺污水处理厂提升改造第二期工程(内岭片区雨污分流工程) |  |  |  | 标段： |  |  |  | 第 1 页 共 5 页
序号 | 项目编码 | 项目名称 | 项目特征描述 |  | 计量单位 | 工程量 | 金额（元）
[7 empty] | 综合单价 |  | 综合合价 | 其中
暂估价
|  | 破除路面 | [6 empty] | 1981066.71
1 | 041001001001 | 旧路面机械切缝 | 1.材质:沥青混凝土路面 2.厚度:10cm |  | m | 1010 | 6.95 |  | 7019.5
2 | 041001001002 | 旧路面机械切缝 | 1.材质:水泥混凝土路面 2.厚度:15cm |  | m | 360 | 11.25 |  | 4050
3 | 041001001003 | 拆除路面 | 1.材质:沥青 2.厚度:10cm 3.运距:5km |  | m2 | 6871 | 14.2 |  | 97568.2
4 | 041001001004 | 拆除路面 | 1.材质:混凝土面层 2.厚度:25cm 3.运距:5km |  | m2 | 28369 | 38.33 |  | 1087383.77
5 | 041001003001 | 拆除基层 | 1.材质:水泥稳定碎石 2.厚度:20cm 3.运距:5km |  | m2 | 28369 | 20.86 |  | 591777.34
6 | 041001003002 | 拆除基层 | 1.材质:级配碎石 2.厚度:20cm 3.运距:5km |  | m2 | 9265 | 20.86 |  | 193267.9
|  | 恢复路面 | [6 empty] | 8948094.69
7 | 040202011001 | 碎石 | 1.石料规格:级配碎石粒径4~8cm 2.厚度:20cm |  | m2 | 9265 | 47.86 |  | 443422.9
8 | 040202015001 | 水泥稳定碎(砾)石 | 1.厚度: 20cm 2.水泥含量:5% 3.石料规格:碎石 |  | m2 | 28369 | 64.97 |  | 1843133.93
9 | 040203007001 | 水泥混凝土 | 1.混凝土强度等级、石料最大粒径:C40商品混凝土20-40碎石 2.厚度:25cm 3.养生:水 4.锯缝:间距4.5m |  | m2 | 28369 | 184.37 |  | 5230392.53
10 | 040901001001 | 现浇构件钢筋 | 1.钢筋种类:拉杆、传力杆 2.钢筋规格:按图 |  | t | 8.614 | 7210.48 |  | 62111.07
11 | 040901001002 | 传力杆 | 1.种类:塑料套管 2.规格:DN25 |  | 支 | 217 | 4.09 |  | 887.53
12 | 040901008001 | 植筋 | 1.材料规格:Φ14 2.植入深度:15cm |  | 根 | 4567 | 17.58 |  | 80287.86
本页小计 | [8 empty] | 9641302.53
注：为计取规费等的使用，可在表中增设其中：“定额人工费”。
表—08
分部分项工程和单价措施项目清单与计价表
工程名称：丰顺污水处理厂提升改造第二期工程(内岭片区雨污分流工程) |  |  |  | 标段： |  |  |  | 第 2 页 共 5 页
序号 | 项目编码 | 项目名称 | 项目特征描述 |  | 计量单位 | 工程量 | 金额（元）
[7 empty] | 综合单价 |  | 综合合价 | 其中
暂估价
13 | 040201021001 | 土工合成材料 | 1.材料品种、规格:自粘式玻纤格栅 |  | m2 | 1370 | 9.85 |  | 13494.5
14 | 040203003001 | 透层、粘层 | 1.沥青品种:乳化沥青 PC-3 2.喷油量:喷油量(0.5L/m2) |  | m2 | 13742 | 2.52 |  | 34629.84
15 | 040203006001 | 沥青混凝土 | 1.沥青品种:改性沥青混凝土 2.沥青混凝土种类:中粒式 AC-16C 3.厚度:6cm |  | m2 | 6871 | 106.07 |  | 728806.97
16 | 040203006002 | 沥青混凝土 | 1.沥青品种:改性沥青混凝土 2.沥青混凝土种类:细粒式 AC-13C 3.厚度:4cm |  | m2 | 6871 | 74.36 |  | 510927.56
|  | 雨水管网 | [6 empty] | 7425267.83
17 | 040101002001 | 挖沟槽土方 | 1.土壤类别:一、二类土 2.挖土深度:按纵断面图 3.人机配合挖土 |  | m3 | 22834.82 | 8.38 |  | 191355.79
18 | 040103001001 | 回填方 | 1.填方材料品种:回填石屑 2.密实度:按设计 |  | m3 | 13005.48 | 154.71 |  | 2012077.81
19 | 040103001002 | 回填方 | 1.填方材料品种:回填原土 2.密实度:按设计 |  | m3 | 7590.32 | 18.63 |  | 141407.66
20 | 040103002001 | 余方弃置 | 1.废弃料品种:原土 2.运距:5km |  | m3 | 15244.51 | 20.57 |  | 313579.57
21 | 040501004001 | 塑料管 | 1.管道材料名称:HDPE双壁波纹管 2.管材规格:DN300 SN8 3.埋设深度:按纵断面 4.接口形式:橡胶圈 5.闭水试验 |  | m | 1984.95 | 227.48 |  | 451536.43
22 | 040501004005 | 塑料管 | 1.管道材料名称:HDPE双壁波纹管 2.管材规格:DN600 SN8 3.埋设深度:按纵断面 4.接口形式:橡胶圈 5.闭水试验 |  | m | 1608.8 | 592.75 |  | 953616.2
本页小计 | [8 empty] | 5351432.33
注：为计取规费等的使用，可在表中增设其中：“定额人工费”。
表—08
分部分项工程和单价措施项目清单与计价表
工程名称：丰顺污水处理厂提升改造第二期工程(内岭片区雨污分流工程) |  |  |  | 标段： |  |  |  | 第 3 页 共 5 页
序号 | 项目编码 | 项目名称 | 项目特征描述 |  | 计量单位 | 工程量 | 金额（元）
[7 empty] | 综合单价 |  | 综合合价 | 其中
暂估价
23 | 040501004007 | 塑料管 | 1.管道材料名称:HDPE双壁波纹管 2.管材规格:DN800 SN8 3.埋设深度:按纵断面 4.接口形式:橡胶圈 5.闭水试验 |  | m | 992.78 | 919.34 |  | 912702.37
24 | 040501004006 | 塑料管 | 1.管道材料名称:HDPE中空壁增强缠绕管 2.管材规格:DN1000 SN8 3.埋设深度:按纵断面 4.接口形式:电热熔带接口 5.闭水试验 |  | m | 608.68 | 1088.05 |  | 662274.27
25 | 040501004008 | 塑料管 | 1.管道材料名称:HDPE中空壁增强缠绕管 2.管材规格:DN1200 SN8 3.埋设深度:按纵断面 4.接口形式:电热熔带接口 5.闭水试验 |  | m | 357.05 | 1506.28 |  | 537817.27
26 | 040501001001 | 混凝土管 | 1.垫层、基础材质及厚度:砼基础 C15 2.管座材质:砼 3.规格:Φ1500 4.接口方式:承插式 |  | m | 104.61 | 1632.42 |  | 170767.46
27 | 040504009001 | 雨水口 | 1.雨水井型号:单平篦(680×380) 2.井深:1.5米 3.混凝土强度等级:C15商品砼 4.树脂雨水箅450*750 防蚊 罩 |  | 座 | 314 | 1361.42 |  | 427485.88
28 | 040504001001 | 砌筑井 | 1.材料:砖砌雨水检查井 2.井深、尺寸:Φ1250 均深2.12米 3.碎石垫层 4.混凝土强度:C15商品砼基础，C20商品砼盖板 5.盖板钢筋制安 6.复合树脂井盖φ700 7.防坠网 |  | 座 | 68 | 3187.34 |  | 216739.12
本页小计 | [8 empty] | 2927786.37
注：为计取规费等的使用，可在表中增设其中：“定额人工费”。
表—08
分部分项工程和单价措施项目清单与计价表
工程名称：丰顺污水处理厂提升改造第二期工程(内岭片区雨污分流工程) |  |  |  | 标段： |  |  |  | 第 4 页 共 5 页
序号 | 项目编码 | 项目名称 | 项目特征描述 |  | 计量单位 | 工程量 | 金额（元）
[7 empty] | 综合单价 |  | 综合合价 | 其中
暂估价
29 | 040504001006 | 砌筑井 | 1.材料:砖砌雨水检查井 2.井深、尺寸:Φ1250 均深2.12+0.5米 3.碎石垫层 4.混凝土强度:C15商品砼基础，C20商品砼盖板 5.盖板钢筋制安 6.复合树脂井盖φ700 7.防坠网 |  | 座 | 37 | 3836.52 |  | 141951.24
30 | 040504001002 | 砌筑井 | 1.材料:标准砖 2.定型井名称、定型图号、尺寸及井深:圆形雨水检查井Φ2000 井均深2.92米 3.垫层: 碎石垫层 4.混凝土强度:C15商品砼基础，C20商品砼盖板 5.盖板钢筋制安 6.复合树脂井盖φ700 7.防坠网 |  | 座 | 20 | 5692.26 |  | 113845.2
31 | 040504001004 | 砌筑井 | 1.材料:标准砖 2.定型井名称、定型图号、尺寸及井深:圆形雨水检查井Φ2000 井均深2.92+0.5米 3.垫层: 碎石垫层 4.混凝土强度:C15商品砼基础，C20商品砼盖板 5.盖板钢筋制安 6.复合树脂井盖φ700 7.防坠网 |  | 座 | 11 | 6661.09 |  | 73271.99
32 | 040504001003 | 砌筑井 | 1.材料:标准砖 2.定型井名称、定型图号、尺寸及井深:雨水砖砌矩形三通检查井(D=1500) 井均深3.85米 3.混凝土强度:C15商品砼基础，C25商品砼盖板 4.盖板钢筋制安 5.复合树脂井盖φ700 6.防坠网 |  | 座 | 2 | 13885.82 |  | 27771.64
本页小计 | [8 empty] | 356840.07
注：为计取规费等的使用，可在表中增设其中：“定额人工费”。
表—08
分部分项工程和单价措施项目清单与计价表
工程名称：丰顺污水处理厂提升改造第二期工程(内岭片区雨污分流工程) |  |  |  | 标段： |  |  |  | 第 5 页 共 5 页
序号 | 项目编码 | 项目名称 | 项目特征描述 |  | 计量单位 | 工程量 | 金额（元）
[7 empty] | 综合单价 |  | 综合合价 | 其中
暂估价
33 | 040504001007 | 砌筑井 | 1.材料:标准砖 2.定型井名称、定型图号、尺寸及井深:矩形雨水三通检查井DN1500 井均深3.85+0.5米 3.混凝土强度:C15商品砼基础，C25商品砼盖板 4.盖板钢筋制安 5.复合树脂井盖φ700 6.防坠网 |  | 座 | 1 | 15108.03 |  | 15108.03
34 | 040504006001 | 砌体出水口 | 1.垫层、基础材质及厚度:C15砼垫层/C30砼底板 2.砌筑材料品种、规格:WM M7.5砌MU30块石 3.砌筑、勾缝、抹面要求:M20砂浆 4.砂浆强度等级及配合比:M7.5 |  | 座 | 1 | 20085.12 |  | 20085.12
35 | 040901001003 | 现浇构件钢筋 | 1.检查井、雨水口周围混凝土板加固钢筋 |  | t | 5.7619 | 7267.53 |  | 41874.78
|  | 措施项目 | [6 empty] | 585715.09
36 | 041101005004 | 井字架 | 1.井深:2M |  | 座 | 59 | 109.43 |  | 6456.37
37 | 041101005005 | 井字架 | 1.井深:4M |  | 座 | 80 | 211.55 |  | 16924
38 | 粤050401008002 | 施工围栏 | 1.铁皮围蔽2米高（含钢柱等）购安 |  | m | 3671.92 | 102.99 |  | 378171.04
39 | 粤050401008003 | 施工围栏 | 1.支管移动式 钢护栏，使用期暂按一个月30天计 |  | m | 3969.9 | 36.87 |  | 146370.21
40 | 041102031002 | 井基模板 | 1.构件类型:井基础 |  | m2 | 328.81 | 46.41 |  | 15260.07
41 | 041102033002 | 井顶(盖)板模板 | 1.构件类型:井盖板 |  | m3 | 50.53 | 275.32 |  | 13911.92
42 | 041102032002 | 管(渠)道管座模板 | 1.构件类型:雨水管管座 |  | m2 | 141.22 | 61.05 |  | 8621.48
本页小计 | [8 empty] | 662783.02
合 计 | [8 empty] | 18940144.32
注：为计取规费等的使用，可在表中增设其中：“定额人工费”。
表—08

## 表-11 总价措施项目清单与计价表
总价措施项目清单与计价表
工程名称：丰顺污水处理厂提升改造第二期工程(内岭片区雨污分流工程) | [5 empty] | 标段： |  | 第 1 页 共 2 页
序号 | 项目编码 | 项目名称 | 计算基础 | 费率 (%) | 金额 (元) |  | 调整 费率(%) |  | 调整后 金额(元) | 备注
1 | LSSGCSF00001 | 绿色施工安全防护措施费 | 分部分项人工费+分部分项机具费 | 16.5 | 714234.64 |  |  |  |  | 以分部分项的人工费与施工机具费之和为计算基础；以专业工程类型 区分不同费率计算； 单独场地平整工程费率为4.35%； 道路、管网工程费率为16.50%； 桥涵、隧道、水处理构筑物工程费率为14.50%； 分部分项工程总费用在300 万元以内（含300 万元）的项目按基本费率乘以1.20；
2 | 粤041109009001 | 文明工地增加费 | 分部分项人工费+分部分项机具费 | 0 | [5 empty] | 以分部分项的人工费与施工机具费之和为计算基础；市级文明工地0.60%；省级文明工地1.20%
3 | 041109002001 | 夜间施工增加费 |  | 20 | [5 empty] | 以夜间施工项目人工费的20%计算
4 | 041109005001 | 交通疏解员增加费 |  | 15 | [5 empty] | 按照项目分部分项人工费的15%计算（有方案的按照方案计算），
编制人（造价人员）： | [5 empty] | 复核人（造价工程师）：
表-11
总价措施项目清单与计价表
工程名称：丰顺污水处理厂提升改造第二期工程(内岭片区雨污分流工程) | [5 empty] | 标段： |  | 第 2 页 共 2 页
序号 | 项目编码 | 项目名称 | 计算基础 | 费率 (%) | 金额 (元) |  | 调整 费率(%) |  | 调整后 金额(元) | 备注
结算时据实结算。
5 | 041108001001 | 地下管线交叉降效费 |  | 0 | [5 empty] | 按实际发生或经批准的施工方案计算
6 | 粤041109008001 | 赶工措施费 | 分部分项人工费+分部分项机具费 | 0 | [5 empty] | 赶工措施费=（1-δ）*分部分项的（人工费+施工机具费）*0.30 （0.8≤δ＜1 式中：δ=合同工期/定额工期）
7 | QTFY00000001 | 其他费用 | [7 empty] | 按实际发生或经批准的施工组织设计方案计算
合 计 |  |  |  |  | 714234.64
编制人（造价人员）： | [5 empty] | 复核人（造价工程师）：
表-11

## 表-12 其他项目清单与计价汇总表
其他项目清单与计价汇总表
工程名称：丰顺污水处理厂提升改造第二期工程(内岭片区雨污分流工程) |  |  | 标段： |  | 第 1 页 共 1 页
序号 | 项目名称 | 金额（元） |  | 结算金额（元） |  | 备注
1 | 暂列金额 | 1835442.92 |  |  |  | 明细详见表-12-1
2 | 暂估价
2.1 | 材料暂估价 | — |  |  |  | 明细详见表-12-2
2.2 | 专业工程暂估价 |  |  |  |  | 明细详见表-12-3
3 | 计日工 |  |  |  |  | 明细详见表-12-4
4 | 总承包服务费 |  |  |  |  | 明细详见表-12-5
5 | 预算包干费
6 | 工程优质费
7 | 概算幅度差
8 | 现场签证费用
9 | 索赔费用
10 | 其他费用
| 合 计 | 1835442.92 |  |  |  | —
注：材料（工程设备）暂估单价进入清单项目综合单价，此处不汇总。
表—12

## 表-12-1 暂列金额表
暂列金额明细表
工程名称：丰顺污水处理厂提升改造第二期工程(内岭片区雨污分流工程) |  |  | 标段： |  | 第 1 页 共 1 页
序号 | 名称 | 计量单位 |  | 暂定金额（元） |  | 备注
1 | 暂列金额 |  |  | 1835442.92
合 计 |  |  |  | 1835442.92 |  | —
注：此表由招标人填写，如不能详列，也可只列暂列金额总额，投标人应将上述暂列金额计入投标总价中。
表—12—1

## 表-12-2 材料(工程设备)暂估价及调整表
材料（工程设备）暂估单价及调整表
工程名称：丰顺污水处理厂提升改造第二期工程(内岭片区雨污分流工程) | [6 empty] | 标段： |  |  | 第 1 页 共 1 页
序号 | 材料(工程设备) 名称、规格、型号 | 计量单位 | 数量 |  | 暂估（元） |  |  | 确认(元) |  |  | 差额±(元) |  | 备注
|  |  | 暂估 | 确认 | 单价 | 合价 |  | 单价 | 合价 |  | 单价 | 合价
合 计
注：1.此表由招标人填写“暂估单价”，并在备注栏说明暂估价的材料、工程设备拟用在那些清单项目上，投标人应将上述材料、工程设备暂估单价计入工程量清单综合单价报价中
表—12—2

## 表-12-3 专业工程暂估价及结算价表
专业工程暂估价及结算价表
工程名称：丰顺污水处理厂提升改造第二期工程(内岭片区雨污分流工程) |  |  |  | 标段： |  | 第 1 页 共 1 页
序号 | 工程名称 | 工程内容 | 暂估金额 （元） |  | 结算金额 (元) |  | 差额 ±(元) | 备注
1
合 计 |  |  | 0.00 |  |  |  |  | —
注：此表“暂估金额”由招标人填写，投标人应将“暂估金额”计入投标总价中。结算时按合同约定结算金额填写。
表—12—3

## 表-12-5 总承包服务费计价表
总承包服务费计价表
工程名称：丰顺污水处理厂提升改造第二期工程(内岭片区雨污分流工程) |  |  |  | 标段： |  | 第 1 页 共 1 页
序号 | 项目名称 | 项目价值（元） | 服务内容 |  | 计算基础 |  | 费率(%) | 金额
1
合 计 | [7 empty] | 0.00
注：此表项目名称、服务内容由招标人填写，编制招标控制价时，费率及金额由招标人按有关计价规定确定；投标时，费率及金额由投标人自主报价，计入投标总价中。
表—12—5

## 表-13 规费、税金项目清单与计价表
规费、税金项目清单与计价表
工程名称：丰顺污水处理厂提升改造第二期工程(内岭片区雨污分流工程) |  |  | 标段： |  |  | 第 1 页 共 1 页
序号 | 项目名称 | 计算基础 |  | 计算基数 | 计算费率 (%) |  | 金额(元)
1 | 增值税销项税额 | 分部分项合计+措施合计+其他项目 |  | 21489821.88 | 9 |  | 1934083.97
合 计 | [6 empty] | 1934083.97
编制人（造价人员）： |  |  | 复核人（造价工程师）：
表—13

## 表-21 承包人提供主要材料和工程设备一览表
承包人提供主要材料和工程设备一览表
(适用于造价信息差额调整法)
工程名称：丰顺污水处理厂提升改造第二期工程(内岭片区雨污分流工程) | [5 empty] | 标段： |  | 第 1 页 共 1 页
序号 | 名称、规格、型号 | 单位 | 数量 | 风险系数 (%) | 基准单价 （元） |  | 投标单价 |  | 发承包人 确认单价 (元) | 备注
注：1.此表由招标人填写除“投标单价”栏的内容，投标人在投标时自主确定投标单价。 2.基准单价应优先采用工程造价管理机构发布的单价，未发布的，通过市场调查确定其基准单价。
表-21