## 表-04 单位工程招标控制价汇总表
单位工程招标控制价汇总表
工程名称：排水工程 |  |  | 标段： | 第 1 页 共 1 页
序号 | 汇总内容 | 金额:(元) |  |  | 其中：暂估价(元)
1 | 分部分项合计 | 11103673.48
1.1 | 雨水管道 | 2196262.28
1.2 | 雨水构筑物 | 962581.22
1.3 | 污水管道 | 807007.45
1.4 | 污水构筑物 | 538860.61
1.5 | 土石方工程 | 6066984.00
1.6 | 其他 | 26305.89
1.7 | 海绵城市 | 505672.03
2 | 措施合计 | 890817.10
2.1 | 绿色施工安全防护措施费 | 766441.86
2.2 | 其他措施费 | 124375.24
3 | 其他项目 | 1389073.48 |  |  | －
3.1 | 暂列金额 | 1110367.35
3.2 | 暂估价
3.3 | 计日工
3.4 | 总承包服务费
3.5 | 预算包干费 | 278706.13
3.6 | 工程优质费
3.7 | 概算幅度差
3.8 | 索赔费用
3.9 | 现场签证费用
3.10 | 其他费用
4 | 税前工程造价 | 13383564.06
5 | 增值税销项税额 | 1204520.77 |  |  | －
6 | 总造价 | 14588084.83
7 | 人工费 | 2788163.03
招标控制价合计=1+2+3+5 |  | 14,588,084.83 |  |  | 0.00
注：本表适用于单位工程招标控制价或投标报价的汇总，如无单位工程划分，单项工程也使用本表汇总
表—04

## 表-08 分部分项工程和单价措施项目清单与计价表
分部分项工程和单价措施项目清单与计价表
工程名称：排水工程 |  |  |  | 标段： |  |  |  | 第 1 页 共 1 页
序号 | 项目编码 | 项目名称 | 项目特征描述 |  | 计量单位 | 工程量 | 金额（元）
[7 empty] | 综合单价 |  | 综合合价 | 其中
暂估价
|  | 雨水管道 | [6 empty] | 2196262.28
1 | 040501001001 | Ⅱ级钢筋混凝土管DN300 | 1.规格:Ⅱ级钢筋混凝土管DN300（采用带有唯一识别码芯片） 2.接口方式：橡胶圈接口 3.管道检验及试验要求:按设计图纸要求 4.铺设深度：详见纵断面图纸 5.其它详见设计图纸及相关施工规范等综合考虑 |  | m | 679 | 102.59 |  | 69658.61
2 | 040601006001 | 混凝土包封 | 1.现浇混凝土包封 2.混凝土强度等级：C20 3.其它：详见设计图纸及相关施工规范等综合考虑 |  | m3 | 315.37 | 639.05 |  | 201537.2
3 | 040501001002 | Ⅱ级钢筋混凝土管DN600 | 1.规格:Ⅱ级钢筋混凝土管DN600（采用带有唯一识别码芯片） 2.接口方式：橡胶圈接口 3.管座材质:120°混凝土基础 4.基础混凝土强度等级:C20 5.管道检验及试验要求:按设计图纸要求 6.铺设深度：详见纵断面图纸 7.参考23S516图集，其它详见设计图纸及相关施工规范等综合考虑 |  | m | 399 | 318.28 |  | 126993.72
4 | 040501001003 | Ⅱ级钢筋混凝土管DN800 | 1.规格:Ⅱ级钢筋混凝土管DN800（采用带有唯一识别码芯片） 2.接口方式：橡胶圈接口 3.管座材质:120°混凝土基础 4.基础混凝土强度等级:C20 5.管道检验及试验要求:按设计图纸要求 6.铺设深度：详见纵断面图纸 7.参考23S516图集，其它详见设计图纸及相关施工规范等综合考虑 |  | m | 87 | 491.91 |  | 42796.17
5 | 040501001004 | Ⅱ级钢筋混凝土管DN1500 | 1.规格:Ⅱ级钢筋混凝土管DN1500（采用带有唯一识别码芯片） 2.接口方式：橡胶圈接口 3.管座材质:120°混凝土基础 4.基础混凝土强度等级:C20 5.管道检验及试验要求:按设计图纸要求 6.铺设深度：详见纵断面图纸 7.参考23S516图集，其它详见设计图纸及相关施工规范等综合考虑 |  | m | 50 | 1661.8 |  | 83090
6 | 040501001005 | Ⅱ级钢筋混凝土管DN1800 | 1.规格:Ⅱ级钢筋混凝土管DN1800（采用带有唯一识别码芯片） 2.接口方式：橡胶圈接口 3.管座材质:120°混凝土基础 4.基础混凝土强度等级:C20 5.管道检验及试验要求:按设计图纸要求 6.铺设深度：详见纵断面图纸 7.参考23S516图集，其它详见设计图纸及相关施工规范等综合考虑 |  | m | 16 | 2256.18 |  | 36098.88
7 | 040501001006 | Ⅱ级钢筋混凝土管DN2000 | 1.规格:Ⅱ级钢筋混凝土管DN2000（采用带有唯一识别码芯片） 2.接口方式：橡胶圈接口 3.管座材质:120°混凝土基础 4.基础混凝土强度等级:C20 5.管道检验及试验要求:按设计图纸要求 6.铺设深度：详见纵断面图纸 7.参考23S516图集，其它详见设计图纸及相关施工规范等综合考虑 |  | m | 514 | 3183.05 |  | 1636087.7
|  | 雨水构筑物 | [6 empty] | 962581.22
8 | 040504001001 | 双箅溢流式雨水口 | 1.参考图集:《广州预制装配式钢筋混凝土雨水口标准图集》，页9 2.井深:1m 3.其它详见设计图纸及相关施工规范等综合考虑 |  | 座 | 29 | 2864.65 |  | 83074.85
9 | 040504001002 | 双箅偏沟式雨水口 | 1.参考图集:《广州预制装配式钢筋混凝土雨水口标准图集》，页9 2.井深:1m 3.其它详见设计图纸及相关施工规范等综合考虑 |  | 座 | 60 | 2864.65 |  | 171879
10 | 040504002010 | φ700预制装配式钢筋混凝土沉泥井 | 1.井深、尺寸:雨水沉泥井φ700，井深按设计要求 2.井材质：C40钢筋混凝土 3.井盖：球墨铸铁井盖φ700 4.防坠网材质：尼龙或高强度聚乙烯 5.标志牌安装 6.参考图集：22S521,23页 7.其它详见设计图纸及相关施工规范等综合考虑 |  | 座 | 4 | 1309.1 |  | 5236.4
11 | 040504002016 | φ700预制装配式钢筋混凝土检查井 | 1.井深、尺寸:雨水检查井φ700，井深按设计要求 2.井材质：C40钢筋混凝土 3.井盖：球墨铸铁井盖φ700 4.防坠网材质：尼龙或高强度聚乙烯 5.标志牌安装 6.参考图集：22S521,23页 7.其它详见设计图纸及相关施工规范等综合考虑 |  | 座 | 14 | 1309.1 |  | 18327.4
12 | 040504002008 | φ1200预制装配式钢筋混凝土沉泥井 | 1.井深、尺寸:雨水沉泥井φ1200mm，平均井深3.52m 2.井材质：C35钢筋混凝土,P6 3.井盖：球墨铸铁井盖φ700 4.防坠网材质：尼龙或高强度聚乙烯 5.标志牌安装 6.其他参照《预制装配式钢筋混凝土排水检查井标准图集》图集,P15 7.其它详见设计图纸及相关施工规范等综合考虑 |  | 座 | 10 | 7777.52 |  | 77775.2
13 | 040504002009 | φ1200预制装配式钢筋混凝土检查井 | 1.井深、尺寸:雨水检查井φ1200mm，平均井深2.54m 2.井材质：C35钢筋混凝土,P6 3.井盖：球墨铸铁井盖φ700 4.防坠网材质：尼龙或高强度聚乙烯 5.标志牌安装 6.其他参照《预制装配式钢筋混凝土排水检查井标准图集》图集,P15 7.其它详见设计图纸及相关施工规范等综合考虑 |  | 座 | 9 | 6028.1 |  | 54252.9
14 | 040504002004 | φ1600预制装配式钢筋混凝土沉泥井 | 1.井深、尺寸:雨水沉泥井φ1600mm，平均井深4.46m 2.井材质：C35钢筋混凝土,P6 3.井盖：球墨铸铁井盖φ700 4.防坠网材质：尼龙或高强度聚乙烯 5.标志牌安装 6.其他参照《预制装配式钢筋混凝土排水检查井标准图集》图集,P22 7.其它详见设计图纸及相关施工规范等综合考虑 |  | 座 | 2 | 14996.85 |  | 29993.7
15 | 040504002005 | φ1600预制装配式钢筋混凝土检查井 | 1.井深、尺寸:雨水检查井φ1600mm，平均井深3.19m 2.井材质：C35钢筋混凝土,P6 3.井盖：球墨铸铁井盖φ700 4.防坠网材质：尼龙或高强度聚乙烯 5.标志牌安装 6.其他参照《预制装配式钢筋混凝土排水检查井标准图集》图集,P22 7.其它详见设计图纸及相关施工规范等综合考虑 |  | 座 | 2 | 11029.01 |  | 22058.02
16 | 040504002007 | 预制装配式混凝土检查井1600×1600mm | 1.井深、尺寸:雨水检查井1600×1600mm，平均井深2.16m 2.井材质：C35钢筋混凝土,P6 3.井盖：球墨铸铁井盖φ700 4.防坠网材质：尼龙或高强度聚乙烯 5.标志牌安装 6.其他参照《预制装配式钢筋混凝土排水检查井标准图集》图集,P29-P31 7.其它详见设计图纸及相关施工规范等综合考虑 |  | 座 | 1 | 9917.03 |  | 9917.03
17 | 040504002006 | 预制装配式混凝土沉泥井2200×1200mm | 1.井深、尺寸:雨水沉泥井2200×1200mm，平均井深3.89m 2.井材质：C40钢筋混凝土 3.井盖：球墨铸铁井盖φ700 4.防坠网材质：尼龙或高强度聚乙烯 5.标志牌安装 6.参考图集：22S521,33页 7.其它详见设计图纸及相关施工规范等综合考虑 |  | 座 | 2 | 15359.24 |  | 30718.48
18 | 040504002012 | 预制装配式混凝土沉泥井2800×1200mm | 1.井深、尺寸:雨水沉泥井2800×1200mm，平均井深5.77m 2.井材质：C40钢筋混凝土 3.井盖：球墨铸铁井盖φ700 4.防坠网材质：尼龙或高强度聚乙烯 5.标志牌安装 6.参考图集：22S521,33页 7.其它详见设计图纸及相关施工规范等综合考虑 |  | 座 | 6 | 18240.19 |  | 109441.14
19 | 040504002014 | 预制装配式混凝土检查井2800×1200mm | 1.井深、尺寸:雨水检查井2800×1200mm，平均井深4.66m 2.井材质：C40钢筋混凝土 3.井盖：球墨铸铁井盖φ700 4.防坠网材质：尼龙或高强度聚乙烯 5.标志牌安装 6.参考图集：22S521,33页 7.其它详见设计图纸及相关施工规范等综合考虑 |  | 座 | 8 | 17616.78 |  | 140934.24
20 | 040504002011 | 预制装配式混凝土跌水井2800×2200mm | 1.井深、尺寸:跌水井2800×2200mm，平均井深4.40m 2.井材质：C40钢筋混凝土 3.井盖：球墨铸铁井盖φ700 4.防坠网材质：尼龙或高强度聚乙烯 5.标志牌安装 6.参考图集：22S521,33页 7.其它详见设计图纸及相关施工规范等综合考虑 |  | 座 | 1 | 25822.53 |  | 25822.53
21 | 040504002022 | 预制装配式混凝土沉泥井2800×2200mm | 1.井深、尺寸:雨水沉泥井2800×2200mm，平均井深4.40m 2.井材质：C40钢筋混凝土 3.井盖：球墨铸铁井盖φ700 4.防坠网材质：尼龙或高强度聚乙烯 5.标志牌安装 6.参考图集：22S521,33页 7.其它详见设计图纸及相关施工规范等综合考虑 |  | 座 | 1 | 25822.53 |  | 25822.53
22 | 040504002015 | 预制装配式混凝土检查井2800×2200mm | 1.井深、尺寸:雨水检查井2800×2200mm，平均井深5.77m 2.井材质：C40钢筋混凝土 3.井盖：球墨铸铁井盖φ700 4.防坠网材质：尼龙或高强度聚乙烯 5.标志牌安装 6.参考图集：22S521,33页 7.其它详见设计图纸及相关施工规范等综合考虑 |  | 座 | 5 | 27515.8 |  | 137579
23 | 040504002017 | 4000×2800mm交汇井 | 1.井深、尺寸:交汇井4000×2800mm，平均井深3.77m 2.井材质：C40钢筋混凝土 3.井盖：球墨铸铁井盖φ700 4.防坠网材质：尼龙或高强度聚乙烯 5.标志牌安装 6.参考图集：22S521,143页 7.其它详见设计图纸及相关施工规范等综合考虑 |  | 座 | 1 | 19748.8 |  | 19748.8
|  | 污水管道 | [6 empty] | 807007.45
24 | 040501003001 | DN500球墨铸铁管 | 1.材质、规格:DN500球墨铸铁管 2.接口方式:胶圈接口 3.综合考虑管道安装、管道保护层、除锈、刷油、防腐 4.管道检验及试验要求:试压 5.垫层、基础材质及厚度:200mm中粗砂垫层 6.其它详见设计图纸及相关施工规范等综合考虑 |  | m | 1375 | 490.39 |  | 674286.25
25 | 040501012001 | 顶管 | 1.材质、规格:DN500球墨铸铁管 2.顶管工作方式:综合考虑顶进方式 3.土壤类别:综合考虑 4.综合考虑管道安装、管道保护层、除锈、刷油、防腐 5.管道检验及试验要求:试压 6.包含泥浆外运 7.其他:未尽事项详见招标图纸、招标文件、国家相关规范 |  | m | 108 | 1228.9 |  | 132721.2
|  | 污水构筑物 | [6 empty] | 538860.61
26 | 040504002001 | φ1000预制装配式钢筋混凝土污水检查井 | 1.井深、尺寸:.污水检查井φ1000mm，平均井深3.80m 2.井材质：C35钢筋混凝土,P6 3.井盖：球墨铸铁井盖φ700 4.防坠网材质：尼龙或高强度聚乙烯 5.标志牌安装 6其他参照《预制装配式钢筋混凝土排水检查井标准图集》图集,P8 7.其它详见设计图纸及相关施工规范等综合考虑 |  | 座 | 25 | 6545 |  | 163625
27 | 040504002002 | φ1000预制装配式钢筋混凝土污水沉泥井 | 1.井深、尺寸:.污水沉泥井φ1000mm，平均井深3.80m 2.井材质：C35钢筋混凝土,P6 3.井盖：球墨铸铁井盖φ700 4.防坠网材质：尼龙或高强度聚乙烯 5.标志牌安装 6其他参照《预制装配式钢筋混凝土排水检查井标准图集》图集,P8 7.其它详见设计图纸及相关施工规范等综合考虑 |  | 座 | 13 | 6545 |  | 85085
28 | 040504002003 | 预制装配式混凝土检查井1600×1600mm | 1.井深、尺寸:雨水检查井1600×1600mm，平均井深4.03m 2.井材质：C35钢筋混凝土,P6 3.井盖：球墨铸铁井盖φ700 4.防坠网材质：尼龙或高强度聚乙烯 5.标志牌安装 6.其他参照《预制装配式钢筋混凝土排水检查井标准图集》图集,P29-P31 7.其它详见设计图纸及相关施工规范等综合考虑 |  | 座 | 5 | 15067.89 |  | 75339.45
29 | 040504002021 | D2000微型顶管井 | 1.井深、尺寸:D2000微型顶管井，平均井深5.05m 2.井材质：C35钢筋混凝土,P6；盖板、底板为C30钢筋混凝土 3.井盖：球墨铸铁井盖φ700 4.防坠网材质：尼龙或高强度聚乙烯 5.包含井筒及标志牌安装 6.包含挖填土方及外运、回填石屑、泥水切削机械及附属设施安拆等工序 7.其他措施：100厚C20素砼压顶、200厚砖砌耳墙、C20素混凝土、7:3砂石混合料、截水沟等 8.其它详见设计图纸及相关施工规范等综合考虑 |  | 座 | 6 | 35801.86 |  | 214811.16
|  | 土石方工程 | [6 empty] | 6066984
30 | 040101002001 | 挖沟槽土方 | 1.土壤类别:综合考虑 2.挖土深度:综合考虑 3.其它详见设计图纸及相关施工规范等综合考虑 |  | m3 | 20213.35 | 9.38 |  | 189601.22
31 | 040103001001 | 管沟回填（可利用土方） | 1、密实度要求:按设计要求 2、填方材料品种:可利用土方 3、填方粒径要求:按设计要求 4、填方来源、运距:综合考虑 5、按设计图纸及有关规范要求 |  | m3 | 8667.52 | 19.39 |  | 168063.21
32 | 040103001002 | 回填中粗砂 | 1.密实度要求:综合考虑 2.其它详见设计图纸及相关施工规范等综合考虑 |  | m3 | 6598.96 | 183.72 |  | 1212360.93
33 | 粤040101006001 | 打拔钢板桩 | 1、地层情况:综合考虑 2、桩长:6m 3、桩种类:III型拉森钢板桩 4、含支撑支护结构 5、按设计图纸及有关规范要求 |  | t | 1716.9 | 1155.29 |  | 1983517.4
34 | 粤040101006002 | 打拔钢板桩 | 1、地层情况:综合考虑 2、桩长:9m 3、桩种类:III型拉森钢板桩 4、含支撑支护结构 5、按设计图纸及有关规范要求 |  | t | 1610.01 | 999.68 |  | 1609494.8
35 | 粤040101006003 | 打拔钢板桩 | 1、地层情况:综合考虑 2、桩长:12m 3、桩种类:IV型拉森钢板桩 4、含支撑支护结构 5、按设计图纸及有关规范要求 |  | t | 465.939 | 940.12 |  | 438038.57
36 | 粤040101007001 | 挡土板 | 1.挡土深度:2m以内 2.其它详见设计图纸及相关施工规范等综合考虑 |  | m2 | 2490.88 | 24.27 |  | 60453.66
37 | 040103002001 | 余方弃置 | 1.废弃料品种:土方 2.运距:15km 3.其他:具体做法及施工详见设计图纸及规范要求综合考虑 |  | m3 | 10207.81 | 39.72 |  | 405454.21
|  | 其他 | [6 empty] | 26305.89
38 | 040504002020 | 升井 | 1.类型:检查井 2.井径:Φ1000 3.升高:0.4m以内 4.井盖、井圈材质及规格:铸铁井盖更换 5.防坠网、标志牌安装 6.其它详见设计图纸及相关施工规范等综合考虑 |  | 座 | 20 | 1275.39 |  | 25507.8
39 | 040103001008 | 封堵回填 | 1、密实度要求:按设计要求 2、填方材料品种:可利用土方 3、填方粒径要求:按设计要求 4、填方来源、运距:综合考虑 5、井内回填2m，井径φ1000 6、按设计图纸及有关规范要求 |  | m3 | 41.16 | 19.39 |  | 798.09
|  | 海绵城市 | [6 empty] | 505672.03
40 | 040501004001 | DN160穿孔透水管 | 1.DN160穿孔透水管 2.部位：下凹式绿地 3.其它详见设计图纸及相关施工规范等综合考虑 |  | m | 990 | 21.65 |  | 21433.5
41 | 040501004002 | DN100穿孔透水管 | 1.DN100穿孔透水管 2.部位：生态树池 3.其它详见设计图纸及相关施工规范等综合考虑 |  | m | 395.62 | 16.95 |  | 6705.76
42 | 040103001009 | 砾石 | 1.下凹式绿地侧石开口处设置砾石，砾石外包透水土工布,土工布规格300g/m2,土工布搭接宽度不应少于20cm。 2.其他:具体做法及施工详见设计图纸及规范要求综合考虑 |  | m3 | 13.53 | 247.5 |  | 3348.68
43 | 040103001010 | 砾石排水层 | 1.20cm砾石排水层 2.部位：生态树池 3.其它详见设计图纸及相关施工规范等综合考虑 |  | m3 | 36.04 | 238.8 |  | 8606.35
44 | 040201021001 | 透水土工布 | 1.材料品种、规格:透水土工布(CEF-2102) 2.部位：下凹式绿地 3.搭接方式:综合考虑 4.其他:具体做法及施工详见设计图纸及规范要求综合考虑 |  | m2 | 4411.41 | 5.86 |  | 25850.86
45 | 040201021002 | 透水土工布 | 1.材料品种、规格:透水土工布200~300g/m2,土工布搭接宽度不小于200mm 2.部位：透水管、生态树池 3.搭接方式:综合考虑 4.其他:具体做法及施工详见设计图纸及规范要求综合考虑 |  | m2 | 1558.02 | 5.86 |  | 9130
46 | 040201021003 | 复合防渗膜 | 1.材料品种、规格:复合防渗膜 2.部位：下凹式绿地 3.搭接方式:综合考虑 4.其他:具体做法及施工详见设计图纸及规范要求综合考虑 |  | m2 | 6231.72 | 8.2 |  | 51100.1
47 | 040103001011 | 10cm厚砂层 | 1.10cm厚砂层 2.部位：下凹式绿地 3.其他:具体做法及施工详见设计图纸及规范要求综合考虑 |  | m3 | 451.16 | 217.23 |  | 98005.49
48 | 040103001012 | 20cm厚级配碎石层 | 1.20cm级配碎石层 2.部位：下凹式绿地 3.填方粒径综合考虑 4.其他:具体做法及施工详见设计图纸及规范要求综合考虑 |  | m3 | 855.56 | 239.03 |  | 204504.51
49 | 040103001013 | 10cm厚碎石层 | 1.10cm碎石层 2.部位：生态树池 3.填方粒径综合考虑 4.其他:具体做法及施工详见设计图纸及规范要求综合考虑 |  | m3 | 322.08 | 239.03 |  | 76986.78
|  | 措施项目 | [6 empty] | 124375.24
50 | 041102032001 | 管(渠)道管座模板 | 1.构件类型:管(渠)道管座模板 |  | m2 | 2106.27 | 59.05 |  | 124375.24
合 计 | [8 empty] | 11228048.72
注：为计取规费等的使用，可在表中增设其中：“定额人工费”。
表—08

## 表-11 总价措施项目清单与计价表
总价措施项目清单与计价表
工程名称：排水工程 | [5 empty] | 标段： |  | 第 1 页 共 1 页
序号 | 项目编码 | 项目名称 | 计算基础 | 费率 (%) | 金额 (元) |  | 调整 费率(%) |  | 调整后 金额(元) | 备注
1 | LSSGCSF00001 | 绿色施工安全防护措施费 | 分部分项人工费+分部分项机具费 | 16.5 | 766441.86
合 计 |  |  |  |  | 766441.86
编制人（造价人员）： | [5 empty] | 复核人（造价工程师）：
表-11

## 表-12 其他项目清单与计价汇总表
其他项目清单与计价汇总表
工程名称：排水工程 |  |  | 标段： |  | 第 1 页 共 1 页
序号 | 项目名称 | 金额（元） |  | 结算金额（元） |  | 备注
1 | 暂列金额 | 1110367.35 |  |  |  | 明细详见表-12-1
2 | 暂估价
2.1 | 材料暂估价 | — |  |  |  | 明细详见表-12-2
2.2 | 专业工程暂估价 |  |  |  |  | 明细详见表-12-3
3 | 计日工 |  |  |  |  | 明细详见表-12-4
4 | 总承包服务费 |  |  |  |  | 明细详见表-12-5
5 | 预算包干费 | 278706.13
6 | 工程优质费
7 | 概算幅度差
8 | 现场签证费用
9 | 索赔费用
10 | 其他费用
| 合 计 | 1389073.48 |  |  |  | —
注：材料（工程设备）暂估单价进入清单项目综合单价，此处不汇总。
表—12

## 表-12-1 暂列金额表
暂列金额明细表
工程名称：排水工程 |  |  | 标段： |  | 第 1 页 共 1 页
序号 | 名称 | 计量单位 |  | 暂定金额（元） |  | 备注
1 | 暂列金额 | 元 |  | 1110367.35
合 计 |  |  |  | 1110367.35 |  | —
注：此表由招标人填写，如不能详列，也可只列暂列金额总额，投标人应将上述暂列金额计入投标总价中。
表—12—1

## 表-13 规费、税金项目清单与计价表
规费、税金项目清单与计价表
工程名称：排水工程 |  |  | 标段： |  |  | 第 1 页 共 1 页
序号 | 项目名称 | 计算基础 |  | 计算基数 | 计算费率 (%) |  | 金额(元)
1 | 增值税销项税额 | 分部分项合计+措施合计+其他项目 |  | 13383564.06 | 9 |  | 1204520.77
合 计 | [6 empty] | 1204520.77
编制人（造价人员）： |  |  | 复核人（造价工程师）：
表—13