## 表-04 单位工程招标控制价汇总表
单位工程招标控制价汇总表
工程名称：电力管沟工程 |  |  | 标段： | 第 1 页 共 1 页
序号 | 汇总内容 | 金额:(元) |  |  | 其中：暂估价(元)
1 | 分部分项工程费 | 4497260.40
1.1 | 土方工程 | 335611.60
1.2 | 电缆沟 | 2566288.52
1.3 | 电力排管 | 955166.17
1.4 | 电力井 | 324194.66
1.5 | 其他 | 60930.43
1.6 | 拆除工程 | 26501.69
1.7 | 余泥渣土场外运输及排放 | 228567.33
2 | 措施项目费 | 588347.45
2.1 | 绿色施工安全防护措施费 | 158537.73
2.2 | 其他措施费 | 429809.72
3 | 其他项目费 | 507376.13 |  |  | －
3.1 | 暂列金额 | 449726.04
3.2 | 暂估价
3.3 | 计日工
3.4 | 总承包服务费
3.5 | 预算包干费 | 57650.09
3.6 | 工程优质费
3.7 | 概算幅度差
3.8 | 索赔费用
3.9 | 现场签证费用
3.10 | 其他费用
4 | 税前工程造价 | 5592983.98
5 | 增值税销项税额 | 503368.56 |  |  | －
6 | 含税工程总造价 | 6096352.54
7 | 人工费 | 896459.20
招标控制价合计=1+2+3+5 |  | 6,096,352.54 |  |  | 0.00
注：本表适用于单位工程招标控制价或投标报价的汇总，如无单位工程划分，单项工程也使用本表汇总
表—04

## 表-08 分部分项工程和单价措施项目清单与计价表
分部分项工程和单价措施项目清单与计价表
工程名称：电力管沟工程 |  |  |  | 标段： |  |  |  | 第 1 页 共 1 页
序号 | 项目编码 | 项目名称 | 项目特征描述 |  | 计量单位 | 工程量 | 金额（元）
[7 empty] | 综合单价 |  | 综合合价 | 其中
暂估价
|  | 土方工程 | [6 empty] | 335611.6
1 | 040101002001 | 挖沟槽土方 | 1.土壤类别:综合考虑 2.挖土深度:综合考虑 3.其它详见设计图纸及相关施工规范等综合考虑 |  | m3 | 5508.06 | 9.38 |  | 51665.6
2 | 040103001019 | 回填石屑 | 1.密实度要求:综合考虑 2.其它详见设计图纸及相关施工规范等综合考虑 |  | m3 | 1418.17 | 200.22 |  | 283946
|  | 电缆沟 | [6 empty] | 2566288.52
3 | 010507003001 | 现浇十线沉底电缆沟 | 1.沟截面净空尺寸:1470mm*1580mm 2.垫层材料种类、厚度:C20混凝土、厚度100mm 3.基础侧墙混凝土强度等级:C30混凝土 4.压顶混凝土强度等级:C35混凝土 5.电缆支架安装：5层2列 不饱和聚酯树脂或环氧树脂支架 6.每隔10米设φ200PVC管集水口一个,管内须填满粗沙 7.盖板:1650×300×100mmC型钢包边预制钢筋混凝土行人防盗盖板C30 8.防火墙:电缆沟每隔200米左右设置防火墙一面,防火墙材料需采用防火环保膨胀模块,设置在中间头开内,墙体两侧涂刷电缆防火涂料 9.综合考虑预埋铁件、钢筋制安等 10.其它:未尽事项详见招标图纸、招标文件、国家相关规范 |  | m | 579.81 | 3039.15 |  | 1762129.56
4 | 010507003002 | 现浇十六线沉底电缆沟 | 1.沟截面净空尺寸:1470mm*1580mm 2.垫层材料种类、厚度:C20混凝土、厚度100mm 3.基础侧墙混凝土强度等级:C30混凝土 4.压顶混凝土强度等级:C35混凝土 5.电缆支架安装：8层2列 不饱和聚酯树脂或环氧树脂支架 6.每隔10米设φ200PVC管集水口一个,管内须填满粗沙 7.盖板:1650×300×100mmC型钢包边预制钢筋混凝土行人防盗盖板C30 8.防火墙:电缆沟每隔200米左右设置防火墙一面,防火墙材料需采用防火环保膨胀模块,设置在中间头开内,墙体两侧涂刷电缆防火涂料 9.综合考虑预埋铁件、钢筋制安等 10.其它:未尽事项详见招标图纸、招标文件、国家相关规范 |  | m | 248.78 | 3232.41 |  | 804158.96
|  | 电力排管 | [6 empty] | 955166.17
5 | 040803003001 | 9孔车行道电力排管 | 1.型号:9孔车行道电力排管 2.材质:9×φ200×10mmHDPE管 3.垫层:C20混凝土垫层 4.敷设部位:车行道下敷设 5.综合考虑复合材料管枕、电缆管接头、C30混凝土包封、管道管件（含套管制作安装）、接口方式、安装部位、钢筋制安等 6.其它详见设计图纸及相关施工规范等综合考虑 |  | m | 54.46 | 1129.28 |  | 61500.59
6 | 040803003002 | 15孔车行道电力排管 | 1.型号:15孔车行道电力排管 2.材质:15×φ200×10mmHDPE管 3.垫层:C20混凝土垫层 4.敷设部位:车行道下敷设 5.综合考虑复合材料管枕、电缆管接头、C30混凝土包封、管道管件（含套管制作安装）、接口方式、安装部位、钢筋制安等 6.其它详见设计图纸及相关施工规范等综合考虑 |  | m | 50.1 | 1785.62 |  | 89459.56
7 | 040803003003 | 24孔车行道电力排管 | 1.型号:24孔车行道电力排管 2.材质:24×φ200×10mmHDPE管 3.垫层:C20混凝土垫层 4.敷设部位:车行道下敷设 5.综合考虑复合材料管枕、电缆管接头、C30混凝土包封、管道管件（含套管制作安装）、接口方式、安装部位、钢筋制安等 6.其它详见设计图纸及相关施工规范等综合考虑 |  | m | 293.28 | 2742.11 |  | 804206.02
|  | 电力井 | [6 empty] | 324194.66
8 | 011702032006 | 电力电缆沟检查井 | 1.工程部位：电力电缆沟检查井 2.截面净空尺寸:1470mm*1025mm*1560mm 3.垫层材料种类、厚度:C20混凝土、厚度100mm 4.基础井身混凝土强度等级:C30混凝土 5.压顶混凝土强度等级:C35混凝土 6.盖板:1650×300×100mmC型钢包边预制钢筋混凝土行人防盗盖板C30 7.钢筋制安 8.其他：未尽事项详见招标图纸、招标文件、国家相关规范 |  | 座 | 32 | 3219.12 |  | 103011.84
9 | 011702032007 | 电力电缆沟三通井 | 1.工程部位：电力电缆沟三通井 2.截面净空尺寸:1470mm*2550mm*1560mm 3.垫层材料种类、厚度:C20混凝土、厚度100mm 4.基础井身混凝土强度等级:C30混凝土 5.压顶混凝土强度等级:C35混凝土 6.盖板:1650×300×100mmC型钢包边预制钢筋混凝土行人防盗盖板C30 7.钢筋制安 8.其他：未尽事项详见招标图纸、招标文件、国家相关规范 |  | 座 | 11 | 8561.36 |  | 94174.96
10 | 030413005001 | 4层6列三通井 | 1.4层6列三通井 2.截面净空尺寸:3110mm*1910mm*1450mm 3.垫层、基础材质及厚度:150mm厚C20混凝土 4.井身材质:砖砌MU20砖，M10水泥砂浆 5.盖板材质、规格:2150mm×300mm×150mmC型钢包边预制钢筋混凝土行人防盗盖板C30 6.泄水孔:φ200mmPVC管 7.综合考虑:预制复合材料电缆支架、预埋铁件、钢筋制安等 8.包含施工图纸、技术规范所需全部工作内容 |  | 座 | 6 | 15497.33 |  | 92983.98
11 | 011702032008 | 电力电缆沟工作井 | 1.工程部位：电力电缆沟工作井 2.截面净空尺寸:1470mm*1635mm*1560mm 3.垫层材料种类、厚度:C20混凝土、厚度100mm 4.基础井身混凝土强度等级:C30混凝土 5.压顶混凝土强度等级:C35混凝土 6.盖板:1650×300×100mmC型钢包边预制钢筋混凝土行人防盗盖板C30 7.钢筋制安 8.其他：未尽事项详见招标图纸、招标文件、国家相关规范 |  | 座 | 11 | 3093.08 |  | 34023.88
|  | 其他 | [6 empty] | 60930.43
12 | 030409002004 | 接地干线 | 1.名称：接地干线 2.规格：50x5镀锌扁钢 3.其他：未尽事项详见招标图纸、招标文件、国家相关规范 |  | m | 1561 | 28.75 |  | 44878.75
13 | 030409001005 | 角钢垂直地极 | 1.名称：角钢垂直地极 2.规格：L50x5x2500 3.其他：未尽事项详见招标图纸、招标文件、国家相关规范 |  | 根 | 120 | 107.86 |  | 12943.2
14 | 040205004001 | 电缆标志牌 | 1.材料品种:不锈钢材质 2.包含圆形标志牌+倒角菱形标志牌 3.位置:每座井一副,其余地方每10米一副 4.其他：未尽事项详见招标图纸、招标文件、国家相关规范 |  | 副 | 192 | 16.19 |  | 3108.48
|  | 拆除工程 | [6 empty] | 26501.69
15 | 041001009001 | 现状电力井拆除 | 1.拆除现状电力井（按电缆沟三通井计算） 2.其它:未尽事项,详见招标图纸、招标文件及国家相关规范 |  | 座 | 11 | 549.93 |  | 6049.23
16 | 041001006001 | 现状电力管拆除 | 1.拆除现状电力管 2.其它:未尽事项,详见招标图纸、招标文件及国家相关规范 |  | m | 262 | 6.51 |  | 1705.62
17 | 041001006002 | 现状电缆沟拆除 | 1.拆除现状电缆沟 2.其它:未尽事项,详见招标图纸、招标文件及国家相关规范 |  | m | 92 | 203.77 |  | 18746.84
|  | 余泥渣土场外运输及排放 | [6 empty] | 228567.33
18 | 040103002001 | 余方弃置 | 1.废弃料品种:土方 2.运距:15km 3.其他:具体做法及施工详见设计图纸及规范要求综合考虑 |  | m3 | 5508.06 | 39.72 |  | 218780.14
19 | 040103002002 | 石方弃置 | 1.废弃料品种:石方、拆除混凝土构件等废料 2.运距:15km 3.综合考虑:装卸方式、垂直运输、场外运输、场外道路 4.土石方场外运输、排障、协调 5.其他:具体做法及施工详见设计图纸和规范要求 |  | m3 | 151.81 | 64.47 |  | 9787.19
|  | 措施项目 | [6 empty] | 429809.72
20 | 041102001004 | 垫层模板 | 1.构件类型:混凝土基础垫层木模 2.其他:未尽事项,详见招标图纸、招标文件及国家相关规范 |  | m2 | 264.85 | 38.67 |  | 10241.75
21 | 041102021002 | 混凝土管道包封模板 | 1.构件类型:混凝土管道包封模板 2.其它详见设计图纸及相关施工规范等综合考虑 |  | m2 | 818.99 | 56.65 |  | 46395.78
22 | 041102018002 | 混凝土井圈模板 | 1.构件类型:混凝土井圈模板 2.其它详见设计图纸及相关施工规范等综合考虑 |  | m2 | 872.69 | 50.55 |  | 44114.48
23 | 011702026002 | 电缆沟模板 | 1.构件类型:电缆沟模板 2.其它详见设计图纸及相关施工规范等综合考虑 |  | m2 | 5689.7 | 56.65 |  | 322321.51
24 | 041101005002 | 井字架 | 1.构件类型:井字架 2.高度:2m以内 3.其它详见设计图纸及相关施工规范等综合考虑 |  | 座 | 60 | 112.27 |  | 6736.2
合 计 | [8 empty] | 4927070.12
注：为计取规费等的使用，可在表中增设其中：“定额人工费”。
表—08

## 表-11 总价措施项目清单与计价表
总价措施项目清单与计价表
工程名称：电力管沟工程 | [5 empty] | 标段： |  | 第 1 页 共 1 页
序号 | 项目编码 | 项目名称 | 计算基础 | 费率 (%) | 金额 (元) |  | 调整 费率(%) |  | 调整后 金额(元) | 备注
1 | LSSGCSF00007 | 绿色施工安全防护措施费 | 分部分项人工费+分部分项机具费 | 16.5 | 158537.73
合 计 |  |  |  |  | 158537.73
编制人（造价人员）： | [5 empty] | 复核人（造价工程师）：
表-11

## 表-12 其他项目清单与计价汇总表
其他项目清单与计价汇总表
工程名称：电力管沟工程 |  |  | 标段： |  | 第 1 页 共 1 页
序号 | 项目名称 | 金额（元） |  | 结算金额（元） |  | 备注
1 | 暂列金额 | 449726.04 |  |  |  | 明细详见表-12-1
2 | 暂估价
2.1 | 材料暂估价 | — |  |  |  | 明细详见表-12-2
2.2 | 专业工程暂估价 |  |  |  |  | 明细详见表-12-3
3 | 计日工 |  |  |  |  | 明细详见表-12-4
4 | 总承包服务费 |  |  |  |  | 明细详见表-12-5
5 | 预算包干费 | 57650.09
6 | 工程优质费
7 | 概算幅度差
8 | 现场签证费用
9 | 索赔费用
10 | 其他费用
| 合 计 | 507376.13 |  |  |  | —
注：材料（工程设备）暂估单价进入清单项目综合单价，此处不汇总。
表—12

## 表-12-1 暂列金额表
暂列金额明细表
工程名称：电力管沟工程 |  |  | 标段： |  | 第 1 页 共 1 页
序号 | 名称 | 计量单位 |  | 暂定金额（元） |  | 备注
1 | 暂列金额 | 元 |  | 449726.04
合 计 |  |  |  | 449726.04 |  | —
注：此表由招标人填写，如不能详列，也可只列暂列金额总额，投标人应将上述暂列金额计入投标总价中。
表—12—1

## 表-13 规费、税金项目清单与计价表
规费、税金项目清单与计价表
工程名称：电力管沟工程 |  |  | 标段： |  |  | 第 1 页 共 1 页
序号 | 项目名称 | 计算基础 |  | 计算基数 | 计算费率 (%) |  | 金额(元)
1 | 增值税销项税额 | 分部分项工程费+措施项目费+其他项目费 |  | 5592983.98 | 9 |  | 503368.56
合 计 | [6 empty] | 503368.56
编制人（造价人员）： |  |  | 复核人（造价工程师）：
表—13