## 表-04 单位工程招标控制价汇总表
单位工程招标控制价汇总表
工程名称：厂区地坪硬化 |  |  | 标段： | 第 1 页 共 1 页
序号 | 汇总内容 | 金额:(元) |  |  | 其中：暂估价(元)
1 | 分部分项合计 | 35463.22
2 | 措施合计 | 450.28
2.1 | 绿色施工安全防护措施费 | 450.28
2.2 | 其他措施费
3 | 其他项目 | 872.19 |  |  | －
3.1 | 暂列金额 | 354.63
3.2 | 暂估价
3.3 | 计日工
3.4 | 总承包服务费
3.5 | 预算包干费 | 517.56
3.6 | 工程优质费
3.7 | 概算幅度差
3.8 | 索赔费用
3.9 | 现场签证费用
3.10 | 其他费用
4 | 税前工程造价 | 36785.69
5 | 增值税销项税额 | 3310.71 |  |  | －
6 | 总造价 | 40096.40
7 | 人工费 | 8055.91
招标控制价合计=1+2+3+4+5 |  | 40,096.40 |  |  | 0.00
注：本表适用于单位工程招标控制价或投标报价的汇总，如无单位工程划分，单项工程也使用本表汇总
表—04

## 表-08 分部分项工程和单价措施项目清单与计价表
分部分项工程和单价措施项目清单与计价表
工程名称：厂区地坪硬化 |  |  |  | 标段： |  |  |  | 第 1 页 共 1 页
序号 | 项目编码 | 项目名称 | 项目特征描述 |  | 计量单位 | 工程量 | 金额（元）
[7 empty] | 综合单价 |  | 综合合价 | 其中
暂估价
|  | 整个项目 | [6 empty] | 35463.22
1 | 010101001002 | 平整场地 | 1.土壤类别:一、二类土 2.其他未尽事项，详见设计图纸及相关规范规定执行 |  | m2 | 260 | 2.41 |  | 626.6
2 | 040203007002 | 水泥混凝土 | 1.混凝土强度等级:C20混凝土 （上表面铺设φ6 @200 钢筋网片) 2.厚度:13cm 3.其他未尽事项，详见设计图纸及相关规范规定执行 |  | m2 | 260 | 104.82 |  | 27253.2
3 | 010201001004 | 换填垫层 | 1.材料种类及配比:10 cm级配碎石 2.其他未尽事项，详见设计图纸及相关规范规定执行 |  | m3 | 26 | 291.67 |  | 7583.42
措施项目
本页小计 | [8 empty] | 35463.22
合 计 | [8 empty] | 35463.22
注：为计取规费等的使用，可在表中增设其中：“定额人工费”。
表—08

## 表-09 分部分项工程量清单综合单价分析表
分部分项工程量清单综合单价分析表
工程名称：厂区地坪硬化 | [9 empty] | 第 1 页 共 1 页
序号 | 编码 | 名称 | 单位 | 工程量 | 其中：（元） | [6 empty] | 综合单价 （元）
[5 empty] | 人工费 | 材料费 | 机械费 | 管理费 | 利润 |  | 小计
1 | 010101001002 | 平整场地 | m2 | 260 | 0.29 |  | 1.62 | 0.22 | 0.29 |  | 2.41
| D2-1-1 | 路床碾压检验 | 100m2 | 2.6 | 0.29 |  | 1.62 | 0.22 | 0.29 |  | 2.41 | 2.41
2 | 040203007002 | 水泥混凝土 | m2 | 260 | 30.49 | 66 | 0.23 | 3.49 | 4.61 |  | 104.82
| D2-3-58 | 水泥混凝土路面钢筋 钢筋网 | t | 0.5772 | 3.06 | 7.48 | 0.04 | 0.35 | 0.46 |  | 11.39 | 104.82
| D2-3-46 换 | 水泥混凝土路面 厚度 20cm 实际厚度(cm):13 合并制作子目 普通预拌混凝土 碎石粒径综合考虑 C20 | 100m2 | 2.6 | 26.52 | 57.07 | 0.19 | 3.04 | 4.01 |  | 90.83
| D2-3-54 | 水泥混凝土路面养生 塑料膜养生 | 100m2 | 2.6 | 0.9 | 1.45 |  | 0.1 | 0.14 |  | 2.6
3 | 010201001004 | 换填垫层 | m3 | 26 | 2.05 | 284.65 | 3.46 | 0.69 | 0.83 |  | 291.67
| D1-3-28 | 软基处理工程 填砂(碎)石 | 10m3 | 2.6 | 2.05 | 284.65 | 3.46 | 0.69 | 0.83 |  | 291.67 | 291.67

## 表-11 总价措施项目清单与计价表
总价措施项目清单与计价表
工程名称：厂区地坪硬化 | [5 empty] | 标段： |  | 第 1 页 共 2 页
序号 | 项目编码 | 项目名称 | 计算基础 | 费率 (%) | 金额 (元) |  | 调整 费率(%) |  | 调整后 金额(元) | 备注
1 | LSSGCSF00003 | 绿色施工安全防护措施费 | 分部分项人工费+分部分项机具费 | 5.22 | 450.28 |  |  |  |  | 以分部分项的人工费与施工机具费之和为计算基础；以专业工程类型 区分不同费率计算； 单独场地平整工程费率为4.35%； 道路、管网工程费率为16.50%； 桥涵、隧道、水处理构筑物工程费率为14.50%； 分部分项工程总费用在300 万元以内（含300 万元）的项目按基本费率乘以1.20；
2 | 粤041109009003 | 文明工地增加费 | 分部分项人工费+分部分项机具费 | 0 | [5 empty] | 以分部分项的人工费与施工机具费之和为计算基础；市级文明工地0.60%；省级文明工地1.20%
3 | 041109002003 | 夜间施工增加费 |  | 20 | [5 empty] | 以夜间施工项目人工费的20%计算
4 | 041109005003 | 交通疏解员增加费 |  | 15 | [5 empty] | 按照项目分部分项人工
编制人（造价人员）： | [5 empty] | 复核人（造价工程师）：
注：1.“计算基础”中安全文明施工费可为“定额基价”、“定额人工费”或“定额人工费+定额机械费”，其他项目可为“定额人工费”或“定额人工费+定额机械费”。 2.按施工方案计算的措施费，若无“计算基础”和“费率”的数值，也可只填“金额”数值，但应在备注栏说明施工方案出处或计算方法。
表-11
总价措施项目清单与计价表
工程名称：厂区地坪硬化 | [5 empty] | 标段： |  | 第 2 页 共 2 页
序号 | 项目编码 | 项目名称 | 计算基础 | 费率 (%) | 金额 (元) |  | 调整 费率(%) |  | 调整后 金额(元) | 备注
费的15%计算（有方案的按照方案计算）， 结算时据实结算。
5 | 041108001003 | 地下管线交叉降效费 |  | 0 | [5 empty] | 按实际发生或经批准的施工方案计算
6 | 粤041109008003 | 赶工措施费 | 分部分项人工费+分部分项机具费 | 0 | [5 empty] | 赶工措施费=（1-δ）*分部分项的（人工费+施工机具费）*0.30 （0.8≤δ＜1 式中：δ=合同工期/定额工期）
7 | QTFY00000003 | 其他费用 | [7 empty] | 按实际发生或经批准的施工组织设计方案计算
合 计 |  |  |  |  | 450.28
编制人（造价人员）： | [5 empty] | 复核人（造价工程师）：
注：1.“计算基础”中安全文明施工费可为“定额基价”、“定额人工费”或“定额人工费+定额机械费”，其他项目可为“定额人工费”或“定额人工费+定额机械费”。 2.按施工方案计算的措施费，若无“计算基础”和“费率”的数值，也可只填“金额”数值，但应在备注栏说明施工方案出处或计算方法。
表-11

## 表-12 其他项目清单与计价汇总表
其他项目清单与计价汇总表
工程名称：厂区地坪硬化 |  |  | 标段： |  | 第 1 页 共 1 页
序号 | 项目名称 | 金额（元） |  | 结算金额（元） |  | 备注
1 | 暂列金额 | 354.63 |  |  |  | 明细详见表-12-1
2 | 暂估价
2.1 | 材料暂估价 | — |  |  |  | 明细详见表-12-2
2.2 | 专业工程暂估价 |  |  |  |  | 明细详见表-12-3
3 | 计日工 |  |  |  |  | 明细详见表-12-4
4 | 总承包服务费 |  |  |  |  | 明细详见表-12-5
5 | 预算包干费 | 517.56
6 | 工程优质费
7 | 概算幅度差
8 | 现场签证费用
9 | 索赔费用
10 | 其他费用
| 合 计 | 872.19 |  |  |  | —
注：材料（工程设备）暂估单价进入清单项目综合单价，此处不汇总。
表—12

## 表-12-1 暂列金额表
暂列金额明细表
工程名称：厂区地坪硬化 |  |  | 标段： |  | 第 1 页 共 1 页
序号 | 名称 | 计量单位 |  | 暂定金额（元） |  | 备注
1 | 暂列金 |  |  | 354.63
合 计 |  |  |  | 354.63 |  | —
注：此表由招标人填写，如不能详列，也可只列暂列金额总额，投标人应将上述暂列金额计入投标总价中。
表—12—1

## 表-12-2 材料(工程设备)暂估价及调整表
材料（工程设备）暂估单价及调整表
工程名称：厂区地坪硬化 | [6 empty] | 标段： |  |  | 第 1 页 共 1 页
序号 | 材料(工程设备) 名称、规格、型号 | 计量单位 | 数量 |  | 暂估（元） |  |  | 确认(元) |  |  | 差额±(元) |  | 备注
|  |  | 暂估 | 确认 | 单价 | 合价 |  | 单价 | 合价 |  | 单价 | 合价
合 计
注：1.此表由招标人填写“暂估单价”，并在备注栏说明暂估价的材料、工程设备拟用在那些清单项目上，投标人应将上述材料、工程设备暂估单价计入工程量清单综合单价报价中
表—12—2

## 表-13 规费、税金项目清单与计价表
规费、税金项目清单与计价表
工程名称：厂区地坪硬化 |  |  | 标段： |  |  | 第 1 页 共 1 页
序号 | 项目名称 | 计算基础 |  | 计算基数 | 计算费率 (%) |  | 金额(元)
1 | 增值税销项税额 | 分部分项合计+措施合计+其他项目 |  | 36785.69 | 9 |  | 3310.71
合 计 | [6 empty] | 3310.71
编制人（造价人员）： |  |  | 复核人（造价工程师）：
表—13

## 5.1-1单位工程人材机汇总表
单位工程人材机汇总表
工程名称：厂区地坪硬化 | [6 empty] | 第 1 页 共 1 页
序号 | 编码 | 名称及规格 | 单位 | 数量 | 单价 （元） | 合价 （元） |  | 品牌 | 厂家
1 | 00010010 | 人工费 | 元 | 7493.8881 | 1.08 | 8055.93
2 | RGFTZ | 人工费调整 | 元 | -0.026 | 1 | -0.03
3 | 01010030 | 热轧圆盘条φ10以内 | t | 0.2961 | 3274 | 969.43
4 | 01010125 | 螺纹钢筋φ10~25 | t | 0.2961 | 3180 | 941.6
5 | 01030031 | 镀锌低碳钢丝φ0.7~1.2 | kg | 2.3088 | 4.73 | 10.92
6 | 02090030 | 聚氯乙烯薄膜 | kg | 28.6 | 11.46 | 327.76
7 | 03135001 | 低碳钢焊条综合 | kg | 0.0981 | 6.78 | 0.67
8 | 03213001 | 铁件综合 | kg | 16.9 | 4.6 | 77.74
9 | 04030015 | 中砂 | m3 | 30.342 | 199.45 | 6051.71
10 | 04050005 | 碎石20~40 | m3 | 7.67 | 171.47 | 1315.17
11 | 05030060 | 板枋材综合 | m3 | 0.0728 | 1291.7 | 94.04
12 | 14350630 | 脱模剂 | kg | 1.937 | 2.43 | 4.71
13 | 34110010 | 水 | m3 | 14.508 | 4.46 | 64.71
14 | 35010010 | 钢模板 | kg | 14.0972 | 5.44 | 76.69
15 | 99450760 | 其他材料费 | 元 | 42.8615 | 1 | 42.86
16 | CLFTZ | 材料费调整 | 元 | 0.052 | 1 | 0.05
17 | 8021903 | 普通预拌混凝土碎石粒径综合考虑 C20 | m3 | 34.476 | 423 | 14583.35
18 | 00010003 | 机上人工 | 工日 | 0.8476 | 247.25 | 209.57
19 | 99450630 | 折旧费 | 元 | 76.6725 | 1 | 76.67
20 | 99450640 | 检修费 | 元 | 19.8295 | 1 | 19.83
21 | 99450650 | 维护费 | 元 | 62.9504 | 1 | 62.95
22 | 99450660 | 安拆费 | 元 | 10.748 | 1 | 10.75
23 | 99450680 | 柴油(机械用)0# | kg | 24.9026 | 7.08 | 176.31
24 | 99450700 | 电(机械用) | kw·h | 22.5587 | 0.62 | 13.99
|  | 合计 |  |  |  | 33187.38