## 表-04 单位工程招标控制价汇总表
单位工程招标控制价汇总表
工程名称：总图工程 |  |  | 标段： | 第 1 页 共 1 页
序号 | 汇总内容 | 金额:(元) |  |  | 其中：暂估价(元)
1 | 分部分项合计 | 136256.44
1.1 | 1管线及新建沉泥井、排水沟等 | 85348.54
1.2 | 2现状硬化地坪破坏恢复 | 30038.35
1.3 | 3现状混凝土基础破坏恢复 | 20869.55
2 | 措施合计 | 7224.30
2.1 | 绿色施工安全防护措施费 | 6483.64
2.2 | 其他措施费 | 740.66
3 | 其他项目 | 3552.26 |  |  | －
3.1 | 暂列金额 | 1362.56
3.2 | 暂估价
3.3 | 计日工
3.4 | 总承包服务费
3.5 | 预算包干费 | 2189.70
3.6 | 工程优质费
3.7 | 概算幅度差
3.8 | 索赔费用
3.9 | 现场签证费用
3.10 | 其他费用
4 | 税前工程造价 | 147033.00
5 | 增值税销项税额 | 13232.97 |  |  | －
6 | 总造价 | 160265.97
7 | 人工费 | 30911.74
招标控制价合计=1+2+3+4+5 |  | 160,265.97 |  |  | 0.00
注：本表适用于单位工程招标控制价或投标报价的汇总，如无单位工程划分，单项工程也使用本表汇总
表—04

## 表-08 分部分项工程和单价措施项目清单与计价表
分部分项工程和单价措施项目清单与计价表
工程名称：总图工程 |  |  |  | 标段： |  |  |  | 第 1 页 共 3 页
序号 | 项目编码 | 项目名称 | 项目特征描述 |  | 计量单位 | 工程量 | 金额（元）
[7 empty] | 综合单价 |  | 综合合价 | 其中
暂估价
| 1 | 管线及新建沉泥井、排水沟等 | [6 empty] | 85348.54
1 | 040501004001 | HDPE排水管 DN300 | 1.垫层、基础材质及厚度:150厚中粗砂 2.材质及规格:HDPE排水管 DN300 3.接入到现状检查井 4.其他未尽事项，详见设计图纸及相关规范规定执行 |  | m | 35 | 498.9 |  | 17461.5
2 | 040504002001 | 圆形混凝土沉泥井 φ1000 | 1.类型:圆形混凝土沉泥井 2.规格:φ1000 3.垫层厚度、材料品种:100mm C20 4.混凝土强度等级:C30 5.混凝土抗渗要求:P6 6.井盖材质及规格:防盗型球墨铸铁井盖及井座 φ700（承载力≥400KN） 7.结构及做法:详见设计说明及相应图集20S515-29 8.含防坠网、踏步等 |  | 座 | 1 | 4275.41 |  | 4275.41
3 | 040601007001 | 现状检查井局部改造 | 1.名称:现状检查井局部改造 排水管道接入 2.其他未尽事项，详见设计图纸及相关规范规定执行 |  | 项 | 1 | 345.4 |  | 345.4
4 | 040201022001 | 混凝土雨水沟 300*300mm | 1.混凝土雨水沟 2.断面尺寸：300*300mm 3.基础、垫层:C20素混凝土 4.强度：C35 5. 其他详见图纸 6.间隔15米安装双篦铸铁雨水篦子 |  | m | 84 | 349.25 |  | 29337
5 | 040501004002 | PE中水管 DN40 | 1.垫层、基础材质及厚度:150厚中粗砂 2.材质及规格:PE中水管 DN40 3.铺设深度:1m 4.其他未尽事项，详见设计图纸及相关规范规定执行 |  | m | 100 | 224.87 |  | 22487
本页小计 | [8 empty] | 73906.31
注：为计取规费等的使用，可在表中增设其中：“定额人工费”。
表—08
分部分项工程和单价措施项目清单与计价表
工程名称：总图工程 |  |  |  | 标段： |  |  |  | 第 2 页 共 3 页
序号 | 项目编码 | 项目名称 | 项目特征描述 |  | 计量单位 | 工程量 | 金额（元）
[7 empty] | 综合单价 |  | 综合合价 | 其中
暂估价
6 | 040602024001 | 地埋式D25冲洗栓 | 1.规格、型号:地埋式D25冲洗栓 2.其他未尽事项，详见设计图纸及相关规范规定执行 |  | 套 | 1 | 1362.23 |  | 1362.23
7 | 050102012001 | 铺种草皮 | 1.草皮种类:现状保持一致 2.其他未尽事项，详见设计图纸及相关规范规定执行 |  | m2 | 240 | 42 |  | 10080
| 2 | 现状硬化地坪破坏恢复 | [6 empty] | 30038.35
8 | 041001001001 | 拆除路面 | 1.材质:与现状保持一致 |  | m2 | 160 | 43.18 |  | 6908.8
9 | 010103002002 | 余方弃置 |  |  | m3 | 36.8 | 35.49 |  | 1306.03
10 | 010101001001 | 平整场地 | 1.土壤类别:一、二类土 2.其他未尽事项，详见设计图纸及相关规范规定执行 |  | m2 | 160 | 2.41 |  | 385.6
11 | 040203007001 | 水泥混凝土 | 1.混凝土强度等级:C20混凝土 （上表面铺设φ6 @200 钢筋网片) 2.厚度:13cm 3.其他未尽事项，详见设计图纸及相关规范规定执行 |  | m2 | 160 | 104.82 |  | 16771.2
12 | 010201001002 | 换填垫层 | 1.材料种类及配比:10 cm级配碎石 2.其他未尽事项，详见设计图纸及相关规范规定执行 |  | m3 | 16 | 291.67 |  | 4666.72
| 3 | 现状混凝土基础破坏恢复 | [6 empty] | 20869.55
13 | 010201001003 | 换填垫层 | 1.材料种类及配比:中粗砂垫层 2.压实系数:压实系数>0.95 3.其他未尽事项，详见设计图纸及相关规范规定执行 |  | m3 | 21.6 | 263.55 |  | 5692.68
14 | 010501001002 | 垫层 | 1.混凝土强度等级:100厚C20素混凝上热层 2.其他未尽事项，详见设计图纸及相关规范规定执行 |  | m3 | 3.6 | 519.49 |  | 1870.16
15 | 010501004002 | 设备基础 | 1.混凝土强度等级:C35 2.其他未尽事项，详见设计图纸及相关规范规定执行 |  | m3 | 14.4 | 543.43 |  | 7825.39
本页小计 | [8 empty] | 56868.81
注：为计取规费等的使用，可在表中增设其中：“定额人工费”。
表—08
分部分项工程和单价措施项目清单与计价表
工程名称：总图工程 |  |  |  | 标段： |  |  |  | 第 3 页 共 3 页
序号 | 项目编码 | 项目名称 | 项目特征描述 |  | 计量单位 | 工程量 | 金额（元）
[7 empty] | 综合单价 |  | 综合合价 | 其中
暂估价
16 | 010515001002 | 现浇构件钢筋 | 1.钢筋种类、规格:三级螺纹钢筋Φ10~25 2.其他未尽事项，详见设计图纸及相关规范规定执行 |  | t | 1.296 | 4229.41 |  | 5481.32
|  | 措施项目 | [6 empty] | 874.18
17 | 041101005001 | 井字架 |  |  | 座 | 1 | 133.52 |  | 133.52
18 | 011702001003 | 基础 |  |  | m2 | 13.2 | 47.98 |  | 633.34
19 | 011702001004 | 垫层 |  |  | m2 | 3.38 | 31.75 |  | 107.32
本页小计 | [8 empty] | 6355.5
合 计 | [8 empty] | 137130.62
注：为计取规费等的使用，可在表中增设其中：“定额人工费”。
表—08

## 表-09 分部分项工程量清单综合单价分析表
分部分项工程量清单综合单价分析表
工程名称：总图工程 | [9 empty] | 第 1 页 共 7 页
序号 | 编码 | 名称 | 单位 | 工程量 | 其中：（元） | [6 empty] | 综合单价 （元）
[5 empty] | 人工费 | 材料费 | 机械费 | 管理费 | 利润 |  | 小计
| 1 | 管线及新建沉泥井、排水沟等
1 | 040501004001 | HDPE排水管 DN300 | m | 35 | 98.16 | 337.35 | 27.65 | 16.87 | 18.87 |  | 498.9
| D5-1-19 | 砂基础 | 10m3 | 0.4725 | 5.76 | 34.3 | 0.26 | 1.06 | 0.9 |  | 42.28 | 498.9
| D5-2-300 | 双壁波纹管安装[PVC-U或HDPE](承插式胶圈接口) 管径(mm以内) 300 | 10m | 3.5 | 11.47 | 96.27 | 0.58 | 2.12 | 1.81 |  | 112.25
| D5-1-94 换 | 管道闭水试验 管径(mm以内) 400 合并制作子目 普通干混防水砂浆 DW M10 | 100m | 0.35 | 1.96 | 1.4 |  | 0.35 | 0.29 |  | 4
| D1-1-33 | 挖掘机挖沟槽、基坑土方 一、二类土 | 1000m3天然密实方 | 0.063 | 1.38 |  | 8.26 | 1.22 | 1.45 |  | 12.3
| D1-1-134 | 回填砂 | 100m3 | 0.22726 | 11.16 | 167.82 | 0.81 | 1.51 | 1.79 |  | 183.09
| D1-1-133 | 回填土 夯实机夯实 槽、坑 | 100m3压实方 | 0.378 | 14.28 |  | 2.41 | 2.1 | 2.5 |  | 21.3
| D1-1-52 | 装载机装土 | 1000m3天然密实方 | 0.04347 | 0.59 |  | 2.24 | 0.36 | 0.42 |  | 3.61
| D1-1-53 | 自卸汽车运土方 运距1km内  | 1000m3天然密实方 | 0.04347 |  |  | 9.18 | 1.16 | 1.38 |  | 11.71
| D1-3-198 | 支密板挡土板 双面 | 100m2 | 1.505 | 51.57 | 37.56 | 3.9 | 7 | 8.32 |  | 108.35
2 | 040504002001 | 圆形混凝土沉泥井 φ1000 | 座 | 1 | 795.01 | 3176.42 | 37.25 | 141.91 | 124.84 |  | 4275.41
| D5-3-281 | 非定型井垫层 混凝土 | 10m3 | 0.023 | 33.73 | 99.97 | 6.25 | 7.04 | 6 |  | 152.99 | 4275.41
分部分项工程量清单综合单价分析表
工程名称：总图工程 | [9 empty] | 第 2 页 共 7 页
序号 | 编码 | 名称 | 单位 | 工程量 | 其中：（元） | [6 empty] | 综合单价 （元）
[5 empty] | 人工费 | 材料费 | 机械费 | 管理费 | 利润 |  | 小计
| D5-4-34 | 现浇钢筋混凝土池 半地下室池底 平池底(厚度) 50cm以内 | 10m3 | 0.04 | 38.72 | 194 | 0.35 | 6.88 | 5.86 |  | 245.81
| D5-4-47 | 现浇钢筋混凝土池 池壁(隔墙) 圆、弧形(厚度) 20cm以内 | 10m3 | 0.174 | 209.27 | 803.49 | 2.2 | 37.24 | 31.72 |  | 1083.91
| D5-1-60 | 预制 井室盖板 | 10m3 | 0.03 | 37.01 | 149.52 | 8.18 | 7.96 | 6.78 |  | 209.45
| D5-1-71 | 井室盖板 矩形盖板(每块体积m3) 0.3以内 | 10m3 | 0.03 | 56.46 | 15.47 | 6.85 | 11.15 | 9.5 |  | 99.42
| 借A1-11-93 换 | 环氧无溶剂（湿固化）防腐涂料，底漆 | 100m2 | 0.087 | 85.92 | 126.94 |  | 12.42 | 12.89 |  | 238.17
| 借A1-11-96 换 | 环氧无溶剂（湿固化）防腐涂料 面漆一遍 | 100m2 | 0.087 | 61.5 | 5.69 |  | 8.89 | 9.23 |  | 85.31
| D5-5-5 | 钢筋制作、安装 带肋钢筋 φ10~25mm | t | 0.205 | 151.55 | 695.87 | 12.61 | 28.91 | 24.62 |  | 913.55
| D5-3-303 | 混凝土井盖、井圈制作 井圈 | 10m3 | 0.003 | 6.8 | 15.35 | 0.81 | 1.34 | 1.14 |  | 25.45
| D5-3-306 | 井盖、井箅安装 检查井 铸铁井盖、座 | 10套 | 0.1 | 58.05 | 931.25 |  | 10.22 | 8.71 |  | 1008.22
| D5-3-289 | 塑钢踏步 安装 | 100kg | 0.1764 | 56 | 116.75 |  | 9.86 | 8.4 |  | 191.01
| C000303 | 防坠网 | 套 | 1 |  | 22.12 |  |  |  |  | 22.12
3 | 040601007001 | 现状检查井局部改造 | 项 | 1 | 99.16 | 200.09 | 13.59 | 15.66 | 16.91 |  | 345.4
| 借A1-19-65 | 开孔打洞(0.1-0.3m2) 高1.5m内(工作面) 混凝土 | 个 | 1 | 98.81 |  |  | 13.9 | 14.82 |  | 127.53 | 345.4
| D1-4-7 换 | 液压岩石破碎机破碎混凝土类面层 普通混凝土面层 厚15cm内 实际厚度(cm):40 | 100m2 | 0.002827 | 0.25 | 0.09 | 10.16 | 1.31 | 1.56 |  | 13.37
分部分项工程量清单综合单价分析表
工程名称：总图工程 | [9 empty] | 第 3 页 共 7 页
序号 | 编码 | 名称 | 单位 | 工程量 | 其中：（元） | [6 empty] | 综合单价 （元）
[5 empty] | 人工费 | 材料费 | 机械费 | 管理费 | 利润 |  | 小计
| D1-1-124 | 挖掘机挖装松散石方 | 1000m3天然密实方 | 0.000113 | 0.1 |  | 0.94 | 0.13 | 0.16 |  | 1.33
| D1-1-126 换 | 自卸汽车运石方 运距1km 实际运距(km):5 | 1000m3天然密实方 | 0.000113 |  |  | 2.49 | 0.31 | 0.37 |  | 3.18
| 补子目1 | 现状检查井局部改造 排水管道接入 | 项 | 1 |  | 200 |  |  |  |  | 200
4 | 040201022001 | 混凝土雨水沟 300*300mm | m | 84 | 80.1 | 232.49 | 8.03 | 15.41 | 13.22 |  | 349.25
| D5-1-13 换 | 垫层 混凝土 合并制作子目 普通预拌混凝土 碎石粒径综合考虑 C15 | 10m3 | 0.672 | 5.84 | 34.81 | 0.08 | 1.04 | 0.89 |  | 42.66 | 349.25
| D5-2-481 换 | 现浇混凝土渠箱 底板 合并制作子目 普通预拌混凝土 碎石粒径综合考虑 C25 换为【普通预拌混凝土碎石粒径综合考虑 C35】 | 10m3 | 1.008 | 10.72 | 57.01 | 3.26 | 2.46 | 2.1 |  | 75.55
| D5-2-468 换 | 现浇混凝土方沟 壁 合并制作子目 普通预拌混凝土 碎石粒径综合考虑 C25 换为【普通预拌混凝土碎石粒径综合考虑 C35】 | 10m3 | 0.756 | 12.36 | 43.33 | 2.44 | 2.61 | 2.22 |  | 62.97
| D1-2-46 换 | 盖板 预制 合并制作子目 普通预拌混凝土 碎石粒径综合考虑 C30 换为【普通预拌混凝土碎石粒径综合考虑 C35】 | 10m3 | 0.05057 | 1.46 | 3.02 | 0.01 | 0.19 | 0.22 |  | 4.89
分部分项工程量清单综合单价分析表
工程名称：总图工程 | [9 empty] | 第 4 页 共 7 页
序号 | 编码 | 名称 | 单位 | 工程量 | 其中：（元） | [6 empty] | 综合单价 （元）
[5 empty] | 人工费 | 材料费 | 机械费 | 管理费 | 利润 |  | 小计
| D1-2-47 | 盖板 安装 | 10m3 | 0.05057 | 0.27 | 0.01 |  | 0.03 | 0.04 |  | 0.36
| D5-5-3 | 钢筋制作、安装 圆钢 φ10mm以内 | t | 0.2069 | 2.71 | 8.35 | 0.09 | 0.49 | 0.42 |  | 12.06
| D5-5-5 | 钢筋制作、安装 带肋钢筋 φ10~25mm | t | 0.4828 | 4.25 | 19.51 | 0.35 | 0.81 | 0.69 |  | 25.61
| D5-1-33 换 | 抹灰 砖墙墙面 合并制作子目 抹灰水泥砂浆(配合比) 中砂 1:2 | 100m2 | 1.008 | 30.35 | 11.87 | 1.37 | 5.59 | 4.76 |  | 53.93
| D5-1-32 换 | 抹灰 底面 合并制作子目 抹灰水泥砂浆(配合比) 中砂 1:2 | 100m2 | 0.252 | 3.61 | 2.97 | 0.34 | 0.7 | 0.59 |  | 8.21
| D5-3-308 换 | 井盖、井箅安装 雨水井 铸铁平篦 合并制作子目 干混砌筑砂浆(配合比) DM M20 | 10套 | 1.12 | 7.56 | 51.5 | 0.08 | 1.35 | 1.15 |  | 61.63
| D3-5-21 | 安装伸缩缝 沥青麻丝 | 10m | 0.4452 | 0.97 | 0.1 |  | 0.15 | 0.15 |  | 1.38
5 | 040501004002 | PE中水管 DN40 | m | 100 | 52.69 | 140.96 | 11.64 | 9.93 | 9.65 |  | 224.87
| D5-1-15 | 垫层 砂 | 10m3 | 0.96 | 4.1 | 24.39 | 0.2 | 0.76 | 0.65 |  | 30.1 | 224.87
| 借C10-1-259 | 给排水管道 室外塑料排水管(热熔连接) 公称外径(mm以内) 50 | 10m | 10 | 7.19 | 7.4 |  | 2 | 1.08 |  | 17.67
| 借C10-2-126 | 管道水压试验 公称直径(mm以内) 40 | 100m | 1 | 3.36 | 0.09 | 0.02 | 0.94 | 0.51 |  | 4.91
| D1-1-33 | 挖掘机挖沟槽、基坑土方 一、二类土 | 1000m3天然密实方 | 0.064 | 0.49 |  | 2.94 | 0.43 | 0.51 |  | 4.37
分部分项工程量清单综合单价分析表
工程名称：总图工程 | [9 empty] | 第 5 页 共 7 页
序号 | 编码 | 名称 | 单位 | 工程量 | 其中：（元） | [6 empty] | 综合单价 （元）
[5 empty] | 人工费 | 材料费 | 机械费 | 管理费 | 利润 |  | 小计
| D1-1-134 | 回填砂 | 100m3 | 0.3443 | 5.92 | 88.99 | 0.43 | 0.8 | 0.95 |  | 97.08
| D1-1-133 | 回填土 夯实机夯实 槽、坑 | 100m3压实方 | 0.2944 | 3.89 |  | 0.66 | 0.57 | 0.68 |  | 5.81
| D1-1-52 | 装载机装土 | 1000m3天然密实方 | 0.03386 | 0.16 |  | 0.61 | 0.1 | 0.12 |  | 0.98
| D1-1-53 换 | 自卸汽车运土方 运距1km内 实际运距(km):5 | 1000m3天然密实方 | 0.03386 |  |  | 4.69 | 0.59 | 0.7 |  | 5.99
| D1-3-198 | 支密板挡土板 双面 | 100m2 | 2.3 | 27.59 | 20.09 | 2.09 | 3.74 | 4.45 |  | 57.96
6 | 040602024001 | 地埋式D25冲洗栓 | 套 | 1 | 61.8 | 1274.02 |  | 17.14 | 9.27 |  | 1362.23
| 借C9-1-94 | 室外地下式消火栓安装 公称压力1.0MPa 深Ⅰ型 | 套 | 1 | 61.8 | 1274.02 |  | 17.14 | 9.27 |  | 1362.23 | 1362.23
7 | 050102012001 | 铺种草皮 | m2 | 240 | 14.74 | 21.98 | 0.89 | 2.03 | 2.35 |  | 42
| 借E1-2-96 | 铺草皮 原土铺草皮 | 100m2 | 2.4 | 5.77 | 20.73 | 0.77 | 0.85 | 0.98 |  | 29.09 | 42
| 借E1-3-86 *3 | 草皮保养 人工灌溉 保养月数:3 | 100m2·月 | 2.4 | 8.98 | 1.26 | 0.13 | 1.18 | 1.37 |  | 12.91
| 2 | 现状硬化地坪破坏恢复
8 | 041001001001 | 拆除路面 | m2 | 160 | 24.23 | 0.24 | 9.42 | 4.24 | 5.05 |  | 43.18
分部分项工程量清单综合单价分析表
工程名称：总图工程 | [9 empty] | 第 6 页 共 7 页
序号 | 编码 | 名称 | 单位 | 工程量 | 其中：（元） | [6 empty] | 综合单价 （元）
[5 empty] | 人工费 | 材料费 | 机械费 | 管理费 | 利润 |  | 小计
| D1-4-5 | 小型机械拆除混凝土类路面层 有筋 厚15cm内 | 100m2 | 1.6 | 15.89 | 0.16 | 6.35 | 2.81 | 3.34 |  | 28.54 | 43.18
| D1-4-11 | 小型机械拆除各类底层 厚15cm内 | 100m2 | 1.6 | 8.34 | 0.09 | 3.06 | 1.44 | 1.71 |  | 14.64
9 | 010103002002 | 余方弃置 | m3 | 36.8 | 0.37 |  | 27.44 | 3.51 | 4.17 |  | 35.49
| D1-1-125 | 装载机装松散石方 | 1000m3天然密实方 | 0.0368 | 0.37 |  | 5.41 | 0.73 | 0.87 |  | 7.38 | 35.49
| D1-1-126 换 | 自卸汽车运石方 运距1km 实际运距(km):5 | 1000m3天然密实方 | 0.0368 |  |  | 22.03 | 2.78 | 3.3 |  | 28.11
10 | 010101001001 | 平整场地 | m2 | 160 | 0.29 |  | 1.62 | 0.22 | 0.29 |  | 2.41
| D2-1-1 | 路床碾压检验 | 100m2 | 1.6 | 0.29 |  | 1.62 | 0.22 | 0.29 |  | 2.41 | 2.41
11 | 040203007001 | 水泥混凝土 | m2 | 160 | 30.49 | 66 | 0.23 | 3.49 | 4.61 |  | 104.82
| D2-3-58 | 水泥混凝土路面钢筋 钢筋网 | t | 0.3552 | 3.06 | 7.48 | 0.04 | 0.35 | 0.46 |  | 11.39 | 104.82
| D2-3-46 换 | 水泥混凝土路面 厚度 20cm 实际厚度(cm):13 合并制作子目 普通预拌混凝土 碎石粒径综合考虑 C20 | 100m2 | 1.6 | 26.52 | 57.07 | 0.19 | 3.04 | 4.01 |  | 90.83
| D2-3-54 | 水泥混凝土路面养生 塑料膜养生 | 100m2 | 1.6 | 0.9 | 1.45 |  | 0.1 | 0.14 |  | 2.6
分部分项工程量清单综合单价分析表
工程名称：总图工程 | [9 empty] | 第 7 页 共 7 页
序号 | 编码 | 名称 | 单位 | 工程量 | 其中：（元） | [6 empty] | 综合单价 （元）
[5 empty] | 人工费 | 材料费 | 机械费 | 管理费 | 利润 |  | 小计
12 | 010201001002 | 换填垫层 | m3 | 16 | 2.05 | 284.65 | 3.46 | 0.69 | 0.83 |  | 291.67
| D1-3-28 | 软基处理工程 填砂(碎)石 | 10m3 | 1.6 | 2.05 | 284.65 | 3.46 | 0.69 | 0.83 |  | 291.67 | 291.67
| 3 | 现状混凝土基础破坏恢复
13 | 010201001003 | 换填垫层 | m3 | 21.6 | 1.02 | 260.51 | 1.36 | 0.3 | 0.36 |  | 263.55
| D1-3-26 | 软基处理工程 填中砂 | 10m3 | 2.16 | 1.02 | 260.51 | 1.36 | 0.3 | 0.36 |  | 263.54 | 263.55
14 | 010501001002 | 垫层 | m3 | 3.6 | 62.18 | 430.11 |  | 17.88 | 9.33 |  | 519.49
| 借A1-5-78 换 | 混凝土垫层 合并制作子目 普通预拌混凝土 碎石粒径综合考虑 C20 | 10m3 | 0.36 | 62.18 | 430.11 |  | 17.88 | 9.33 |  | 519.49 | 519.49
15 | 010501004002 | 设备基础 | m3 | 14.4 | 49.12 | 471.73 | 0.76 | 14.34 | 7.48 |  | 543.43
| 借A1-5-2 换 | 现浇建筑物混凝土 其他混凝土基础 合并制作子目 普通预拌混凝土 碎石粒径综合考虑 C35 | 10m3 | 1.44 | 49.12 | 471.73 | 0.76 | 14.34 | 7.48 |  | 543.43 | 543.43
16 | 010515001002 | 现浇构件钢筋 | t | 1.296 | 563.92 | 3357.39 | 42.7 | 174.4 | 91 |  | 4229.41
| 借A1-5-102 | 现浇构件圆钢 φ10内 | t | 0.2592 | 152.7 | 678.82 | 5.4 | 45.46 | 23.72 |  | 906.1 | 4229.41
| 借A1-5-106 | 现浇构件带肋钢筋 φ25以内 | t | 1.0368 | 411.22 | 2678.57 | 37.3 | 128.94 | 67.28 |  | 3323.31

## 表-11 总价措施项目清单与计价表
总价措施项目清单与计价表
工程名称：总图工程 | [5 empty] | 标段： |  | 第 1 页 共 2 页
序号 | 项目编码 | 项目名称 | 计算基础 | 费率 (%) | 金额 (元) |  | 调整 费率(%) |  | 调整后 金额(元) | 备注
1 | LSSGCSF00002 | 绿色施工安全防护措施费 | 分部分项人工费+分部分项机具费 | 17.4 | 6350.12 |  |  |  |  | 以分部分项的人工费与施工机具费之和为计算基础；以专业工程类型 区分不同费率计算； 单独场地平整工程费率为4.35%； 道路、管网工程费率为16.50%； 桥涵、隧道、水处理构筑物工程费率为14.50%； 分部分项工程总费用在300 万元以内（含300 万元）的项目按基本费率乘以1.20；
2 | 粤041109009002 | 文明工地增加费 | 分部分项人工费+分部分项机具费 | 0 | [5 empty] | 以分部分项的人工费与施工机具费之和为计算基础；市级文明工地0.60%；省级文明工地1.20%
3 | 041109002002 | 夜间施工增加费 |  | 20 | [5 empty] | 以夜间施工项目人工费的20%计算
4 | 041109005002 | 交通疏解员增加费 |  | 15 | [5 empty] | 按照项目分部分项人工
编制人（造价人员）： | [5 empty] | 复核人（造价工程师）：
注：1.“计算基础”中安全文明施工费可为“定额基价”、“定额人工费”或“定额人工费+定额机械费”，其他项目可为“定额人工费”或“定额人工费+定额机械费”。 2.按施工方案计算的措施费，若无“计算基础”和“费率”的数值，也可只填“金额”数值，但应在备注栏说明施工方案出处或计算方法。
表-11
总价措施项目清单与计价表
工程名称：总图工程 | [5 empty] | 标段： |  | 第 2 页 共 2 页
序号 | 项目编码 | 项目名称 | 计算基础 | 费率 (%) | 金额 (元) |  | 调整 费率(%) |  | 调整后 金额(元) | 备注
费的15%计算（有方案的按照方案计算）， 结算时据实结算。
5 | 041108001002 | 地下管线交叉降效费 |  | 0 | [5 empty] | 按实际发生或经批准的施工方案计算
6 | 粤041109008002 | 赶工措施费 | 分部分项人工费+分部分项机具费 | 0 | [5 empty] | 赶工措施费=（1-δ）*分部分项的（人工费+施工机具费）*0.30 （0.8≤δ＜1 式中：δ=合同工期/定额工期）
7 | QTFY00000002 | 其他费用 | [7 empty] | 按实际发生或经批准的施工组织设计方案计算
合 计 |  |  |  |  | 6350.12
编制人（造价人员）： | [5 empty] | 复核人（造价工程师）：
注：1.“计算基础”中安全文明施工费可为“定额基价”、“定额人工费”或“定额人工费+定额机械费”，其他项目可为“定额人工费”或“定额人工费+定额机械费”。 2.按施工方案计算的措施费，若无“计算基础”和“费率”的数值，也可只填“金额”数值，但应在备注栏说明施工方案出处或计算方法。
表-11

## 表-12 其他项目清单与计价汇总表
其他项目清单与计价汇总表
工程名称：总图工程 |  |  | 标段： |  | 第 1 页 共 1 页
序号 | 项目名称 | 金额（元） |  | 结算金额（元） |  | 备注
1 | 暂列金额 | 1362.56 |  |  |  | 明细详见表-12-1
2 | 暂估价
2.1 | 材料暂估价 | — |  |  |  | 明细详见表-12-2
2.2 | 专业工程暂估价 |  |  |  |  | 明细详见表-12-3
3 | 计日工 |  |  |  |  | 明细详见表-12-4
4 | 总承包服务费 |  |  |  |  | 明细详见表-12-5
5 | 预算包干费 | 2189.70
6 | 工程优质费
7 | 概算幅度差
8 | 现场签证费用
9 | 索赔费用
10 | 其他费用
| 合 计 | 3552.26 |  |  |  | —
注：材料（工程设备）暂估单价进入清单项目综合单价，此处不汇总。
表—12

## 表-12-1 暂列金额表
暂列金额明细表
工程名称：总图工程 |  |  | 标段： |  | 第 1 页 共 1 页
序号 | 名称 | 计量单位 |  | 暂定金额（元） |  | 备注
1 | 暂列金 |  |  | 1362.56
合 计 |  |  |  | 1362.56 |  | —
注：此表由招标人填写，如不能详列，也可只列暂列金额总额，投标人应将上述暂列金额计入投标总价中。
表—12—1

## 表-12-2 材料(工程设备)暂估价及调整表
材料（工程设备）暂估单价及调整表
工程名称：总图工程 | [6 empty] | 标段： |  |  | 第 1 页 共 1 页
序号 | 材料(工程设备) 名称、规格、型号 | 计量单位 | 数量 |  | 暂估（元） |  |  | 确认(元) |  |  | 差额±(元) |  | 备注
|  |  | 暂估 | 确认 | 单价 | 合价 |  | 单价 | 合价 |  | 单价 | 合价
合 计
注：1.此表由招标人填写“暂估单价”，并在备注栏说明暂估价的材料、工程设备拟用在那些清单项目上，投标人应将上述材料、工程设备暂估单价计入工程量清单综合单价报价中
表—12—2

## 表-13 规费、税金项目清单与计价表
规费、税金项目清单与计价表
工程名称：总图工程 |  |  | 标段： |  |  | 第 1 页 共 1 页
序号 | 项目名称 | 计算基础 |  | 计算基数 | 计算费率 (%) |  | 金额(元)
1 | 增值税销项税额 | 分部分项合计+措施合计+其他项目 |  | 147033 | 9 |  | 13232.97
合 计 | [6 empty] | 13232.97
编制人（造价人员）： |  |  | 复核人（造价工程师）：
表—13

## 5.1-1单位工程人材机汇总表
单位工程人材机汇总表
工程名称：总图工程 | [6 empty] | 第 1 页 共 4 页
序号 | 编码 | 名称及规格 | 单位 | 数量 | 单价 （元） | 合价 （元） |  | 品牌 | 厂家
1 | 00010010 | 人工费 | 元 | 19833.626 | 1.08 | 21321.15
2 | 00010010@1 | 人工费 | 元 | 1830.8973 | 1.08 | 1968.21
3 | 00010010@2 | 人工费 | 元 | 7090.5998 | 1.08 | 7622.39
4 | RGFTZ | 人工费调整 | 元 | -0.0399 | 1 | -0.04
5 | 01010030@1 | 热轧圆盘条φ10以内 | t | 0.6576 | 3274 | 2152.98
6 | 01010040@1 | 螺纹钢筋φ25以内 | t | 1.0627 | 3180 | 3379.39
7 | 01010125@1 | 螺纹钢筋φ10~25 | t | 0.8975 | 3180 | 2854.05
8 | 01030017 | 镀锌低碳钢丝φ4.0 | kg | 3.9085 | 4.68 | 18.29
9 | 01030031@1 | 镀锌低碳钢丝φ0.7~1.2 | kg | 6.1823 | 4.73 | 29.24
10 | 01030035@1 | 镀锌低碳钢丝φ1.2~2.5 | kg | 3.4288 | 4.71 | 16.15
11 | 01030055 | 镀锌低碳钢丝φ2.5~4.0 | kg | 0.238 | 4.68 | 1.11
12 | 01150002 | 六角空心钢综合 | kg | 1.6896 | 3.57 | 6.03
13 | 01290043 | 钢板8~15 | kg | 0.393 | 3.36 | 1.32
14 | 02010013 | 橡胶板1~3 | kg | 0.096 | 26.5 | 2.54
15 | 02010070 | 耐油橡胶板3~6 | kg | 0.173 | 7.95 | 1.38
16 | 02090030 | 聚氯乙烯薄膜 | kg | 17.6 | 11.46 | 201.7
17 | 02270020 | 白布 | kg | 0.05 | 6.21 | 0.31
18 | 02270070 | 土工布 | m2 | 16.9344 | 5.85 | 99.07
19 | 02290050 | 麻绳 | kg | 0.0025 | 7.71 | 0.02
20 | 02290110 | 油麻丝 | kg | 0.7878 | 8.91 | 7.02
21 | 03010065 | 铁钉 | kg | 0.0551 | 4.42 | 0.24
22 | 03010430 | 六角螺栓综合 | kg | 0.05 | 5 | 0.25
23 | 03019021 | 圆钉50~75 | kg | 20.2496 | 5.75 | 116.44
24 | 03019081 | 码钉综合 | kg | 57.075 | 2.96 | 168.94
25 | 03134011 | 水砂纸 | 张 | 4.865 | 0.97 | 4.72
26 | 03134011@1 | 水砂纸 | 张 | 1.305 | 0.97 | 1.27
27 | 03134021 | 铁砂布0~2# | 张 | 0.5 | 1.02 | 0.51
28 | 03135021 | 低碳钢焊条结422 φ3.2 | kg | 0.021 | 4.2 | 0.09
29 | 03139131 | 合金钢钻头一字型 | 个 | 1.104 | 23.15 | 25.56
30 | 03139281 | 钢锯条 | 条 | 1.13 | 0.47 | 0.53
31 | 03139531 | 合金钎头φ150 | 个 | 0.0001 | 152.7 | 0.02
32 | 03213001@1 | 铁件综合 | kg | 10.4 | 4.6 | 47.84
33 | 04010015@2 | 复合普通硅酸盐水泥P.C 42.5 | t | 1.4846 | 428.09 | 635.54
单位工程人材机汇总表
工程名称：总图工程 | [6 empty] | 第 2 页 共 4 页
序号 | 编码 | 名称及规格 | 单位 | 数量 | 单价 （元） | 合价 （元） |  | 品牌 | 厂家
34 | 04010035 | 复合普通硅酸盐水泥P.O 42.5 | kg | 0.47 | 0.43 | 0.2
35 | 04030015 | 中砂 | m3 | 64.8588 | 199.45 | 12936.09
36 | 04030015@1 | 填方用砂 | m3 | 73.7306 | 199.45 | 14705.57
37 | 04030015@4 | 中砂 | m3 | 2.9501 | 199.45 | 588.4
38 | 04050005 | 碎石20~40 | m3 | 4.72 | 171.47 | 809.34
39 | 04090135 | 余土外运 | m3 | 4.44
40 | 04090155 | 熟耕土(松方) | m3 | 4.44 | 45.3 | 201.13
41 | 04130001 | 标准砖240×115×53 | 千块 | 0.0256 | 371.68 | 9.52
42 | 05010020 | 松杂原木综合 | m3 | 0.3957 | 855.34 | 338.46
43 | 05030060 | 板枋材综合 | m3 | 0.0448 | 1291.7 | 57.87
44 | 05030080 | 松杂板枋材 | m3 | 0.0772 | 1441.12 | 111.25
45 | 05030080@1 | 松杂板枋材 | m3 | 0.0056 | 1441.12 | 8.07
46 | 05030180 | 松木板 | m3 | 1.8568 | 1441.12 | 2675.87
47 | 05030320 | 垫木 | m3 | 0.0005 | 1269.04 | 0.63
48 | 05050120 | 防水胶合板模板用 18mm | m2 | 1.98 | 31.7 | 62.77
49 | 13010300@1 | 环氧无溶剂（湿固化）防腐涂料 | kg | 4.4631 | 28.32 | 126.39 |  | 东方雨虹 | 广东东方雨虹防水工程有限公司
50 | 13310070 | 石油沥青30# | kg | 0.7123 | 3.74 | 2.66
51 | 14090040 | 润滑脂 | kg | 0.49 | 35.34 | 17.32
52 | 14330180 | 甲苯 | kg | 0.6612 | 7.52 | 4.97
53 | 14350250 | 隔离剂 | kg | 1.658 | 7.29 | 12.09
54 | 14350630 | 脱模剂 | kg | 1.192 | 2.43 | 2.9
55 | 14390070 | 氧气 | m3 | 0.151 | 3.64 | 0.55
56 | 14390100 | 乙炔气 | kg | 0.05 | 7.92 | 0.4
57 | 17010053 | 焊接钢管DN20 | m | 0.163 | 5.95 | 0.97
58 | 17010058 | 焊接钢管DN40 | m | 0.0105 | 13.35 | 0.14
59 | 17010059 | 焊接钢管DN40 | kg | 0.35 | 3.48 | 1.22
60 | 17270090 | 高压风管 | m | 0.192 | 21.82 | 4.19
61 | 17270120 | 橡胶管综合 | m | 0.525 | 13.41 | 7.04
62 | 17270175 | 橡胶软管DN20 | m | 0.073 | 8.29 | 0.61
63 | 18010805 | 黑玛钢堵头DN15 | 个 | 1.01 | 0.71 | 0.72
64 | 19000210 | 螺纹阀门DN20 | 个 | 0.048 | 26.81 | 1.29
单位工程人材机汇总表
工程名称：总图工程 | [6 empty] | 第 3 页 共 4 页
序号 | 编码 | 名称及规格 | 单位 | 数量 | 单价 （元） | 合价 （元） |  | 品牌 | 厂家
65 | 24110140 | 弹簧压力表Y-100 0~1.6MPa | 块 | 0.024 | 30.62 | 0.73
66 | 24590010 | 压力表弯管DN15 | 个 | 0.024 | 3.89 | 0.09
67 | 32270001 | 杀虫剂 | kg | 0.288 | 9.96 | 2.87
68 | 32270010 | 无机肥(复合肥) | kg | 9.792 | 3.21 | 31.43
69 | 32270020 | 有机肥 | t | 3.6 | 580 | 2088
70 | 33010285 | 塑钢踏步 | kg | 17.8164 | 6.49 | 115.63
71 | 34110010 | 水 | m3 | 90.3912 | 4.46 | 403.14
72 | 34110010@1 | 水 | m3 | 8.459 | 4.46 | 37.73
73 | 34110010@3 | 水 | m3 | 28.4997 | 4.46 | 127.11
74 | 35010010 | 钢模板 | kg | 9.6977 | 5.44 | 52.76
75 | 35030070 | 木脚手板 | m3 | 0.002 | 1089.73 | 2.18
76 | 35030110 | 扣件 | kg | 0.124 | 7.89 | 0.98
77 | 99450760 | 其他材料费 | 元 | 477.3248 | 1 | 477.32
78 | CLFTZ | 材料费调整 | 元 | 0.0558 | 1 | 0.06
79 | 8021902@1 | 普通预拌混凝土碎石粒径综合考虑 C20 非泵送 | m3 | 6.7872 | 423 | 2870.99
80 | 8021903@1 | 普通预拌混凝土碎石粒径综合考虑 C20 | m3 | 24.87 | 423 | 10520.01
81 | 8021906 | 普通预拌混凝土碎石粒径综合考虑 C35 | m3 | 32.8737 | 460 | 15121.9
82 | 80090395 | 干混砌筑砂浆M20 | t | 0.4771 | 321 | 153.15
83 | 80090495 | 普通干混防水砂浆M10 | t | 0.0053 | 389.38 | 2.06
84 | 02050001@1 | 橡胶圈DN300 | 个 | 7.21 | 16.63 | 119.9
85 | 17250350@1 | 聚乙烯塑钢缠绕管/HDPE塑钢缠绕排水管DN300 SN8 | m | 35.35 | 90.65 | 3204.48
86 | 17250370@1 | 聚乙烯(PE)给水管PE100 PN1.6 dn40*3.7 | m | 99.3 | 7.08 | 703.04
87 | 17250870@1 | 塑料排水管热熔直接DN50 | 个 | 26.8 | 1.08 | 28.94
88 | 20010360 | 钢板平焊法兰 | 副 | 0.5 | 414.5 | 207.25
89 | 23030020@1 | 地埋式D25冲洗栓 | 套 | 1 | 1061.95 | 1061.95
90 | 32070050@1 | 草皮 | m2 | 252 | 10.28 | 2590.56
91 | 36010080@1 | 防盗型球墨铸铁井盖及井座 φ700（承载力≥400KN） | 套 | 1 | 896.98 | 896.98
92 | 36010280@1 | 铸铁平篦 | 套 | 11.2 | 368.93 | 4132.02
93 | 80210180@4 | 普通预拌混凝土 C20 | m3 | 0.2323 | 423 | 98.26
单位工程人材机汇总表
工程名称：总图工程 | [6 empty] | 第 4 页 共 4 页
序号 | 编码 | 名称及规格 | 单位 | 数量 | 单价 （元） | 合价 （元） |  | 品牌 | 厂家
94 | 80210180@5 | 普通预拌混凝土 C30 P6 | m3 | 2.2131 | 444 | 982.62
95 | 80210180@6 | 普通预拌混凝土 C30 | m3 | 0.303 | 444 | 134.53
96 | BCCLF4@1 | 现状检查井局部改造 排水管道接入 | 项 | 1 | 200 | 200
97 | BZ-001 | 防坠网 | 套 | 1 | 18 | 18
98 | 00010003 | 机上人工 | 工日 | 3.5906 | 247.25 | 887.78
99 | 00010003@1 | 机上人工 | 工日 | 1.4822 | 247.25 | 366.47
100 | 00010003@2 | 机上人工 | 工日 | 1.9366 | 247.25 | 478.82
101 | 99450630 | 折旧费 | 元 | 835.3252 | 1 | 835.33
102 | 99450640 | 检修费 | 元 | 208.1847 | 1 | 208.18
103 | 99450650 | 维护费 | 元 | 716.4723 | 1 | 716.47
104 | 99450660 | 安拆费 | 元 | 237.3411 | 1 | 237.34
105 | 99450670 | 汽油(机械用)国Ⅲ93# | kg | 2.1326 | 8.49 | 18.11
106 | 99450680 | 柴油(机械用)0# | kg | 115.4305 | 7.08 | 817.25
107 | 99450680@1 | 柴油(机械用)0# | kg | 174.3813 | 7.08 | 1234.62
108 | 99450680@2 | 柴油(机械用)0# | kg | 11.6984 | 7.08 | 82.82
109 | 99450700 | 电(机械用) | kw·h | 85.851 | 0.62 | 53.23
110 | 99450700@1 | 电(机械用) | kw·h | 80.1415 | 0.62 | 49.69
111 | 99450700@2 | 电(机械用) | kw·h | 37.9509 | 0.62 | 23.53
112 | 99450700@3 | 电(机械用) | kw·h | 65.9152 | 0.62 | 40.87
113 | JXFTZ | 机械费调整 | 元 | 0.001 | 1
|  | 合计 |  |  |  | 125810.07