## 表-04 单位工程招标控制价汇总表
单位工程招标控制价汇总表
工程名称：除臭管道 |  |  | 标段： | 第 1 页 共 1 页
序号 | 汇总内容 | 金额:(元) |  |  | 其中：暂估价(元)
1 | 分部分项合计 | 84948.79
2 | 措施合计 | 15259.98
2.1 | 绿色施工安全防护措施费 | 15259.98
2.2 | 其他措施费
3 | 其他项目 | 5115.63 |  |  | －
3.1 | 暂列金额 | 849.49
3.2 | 暂估价
3.3 | 计日工
3.4 | 总承包服务费
3.5 | 预算包干费 | 4266.14
3.6 | 工程优质费
3.7 | 概算幅度差
3.8 | 索赔费用
3.9 | 现场签证费用
3.10 | 其他费用
4 | 税前工程造价 | 105324.40
5 | 增值税销项税额 | 9479.20 |  |  | －
6 | 总造价 | 114803.60
7 | 人工费 | 37552.19
招标控制价合计=1+2+3+4+5 |  | 114,803.60 |  |  | 0.00
注：本表适用于单位工程招标控制价或投标报价的汇总，如无单位工程划分，单项工程也使用本表汇总
表—04

## 表-08 分部分项工程和单价措施项目清单与计价表
分部分项工程和单价措施项目清单与计价表
工程名称：除臭管道 |  |  |  | 标段： |  |  |  | 第 1 页 共 1 页
序号 | 项目编码 | 项目名称 | 项目特征描述 |  | 计量单位 | 工程量 | 金额（元）
[7 empty] | 综合单价 |  | 综合合价 | 其中
暂估价
|  | 整个项目 | [6 empty] | 84948.79
1 | 040501002001 | 不锈钢管 φ700 | 1.材质及规格:不锈钢管 φ700 ,含适量管配件 2.其他未尽事项，详见设计图纸及相关规范规定执行 |  | m | 12 | 1421.49 |  | 17057.88
2 | 040501002002 | 不锈钢管 φ600 | 1.材质及规格:不锈钢管 φ600 ,含适量管配件 2.其他未尽事项，详见设计图纸及相关规范规定执行 |  | m | 28 | 1218.45 |  | 34116.6
3 | 040501002003 | 不锈钢管 φ500 | 1.材质及规格:不锈钢管 φ500 ,含适量管配件 2.其他未尽事项，详见设计图纸及相关规范规定执行 |  | m | 10 | 1103.14 |  | 11031.4
4 | 040501002004 | 不锈钢管 φ400 | 1.材质及规格:不锈钢管 φ400 ,含适量管配件 2.其他未尽事项，详见设计图纸及相关规范规定执行 |  | m | 10 | 1124.83 |  | 11248.3
5 | 040501002005 | 不锈钢管 φ300 | 1.材质及规格:不锈钢管 φ300 ,含适量管配件 2.其他未尽事项，详见设计图纸及相关规范规定执行 |  | m | 10 | 843.66 |  | 8436.6
6 | 030703008001 | 侧球形喷口 | 1.名称:侧球形喷口 2.规格:φ300 附20目不锈钢丝网 3.其他未尽事项，详见设计图纸及相关规范规定执行 |  | 个 | 8 | 264.61 |  | 2116.88
7 | 030703002001 | 多叶风量调节阀 | 1.名称:多叶风量调节阀 2.规格:φ600 3.其他未尽事项，详见设计图纸及相关规范规定执行 |  | 个 | 1 | 941.13 |  | 941.13
措施项目
8 | 031302007001 | 高层施工增加 |  |  | 项 | 1
9 | 031301017001 | 脚手架搭拆费 |  |  | 项 | 1
本页小计 | [8 empty] | 84948.79
合 计 | [8 empty] | 84948.79
注：为计取规费等的使用，可在表中增设其中：“定额人工费”。
表—08

## 表-09 分部分项工程量清单综合单价分析表
分部分项工程量清单综合单价分析表
工程名称：除臭管道 | [9 empty] | 第 1 页 共 2 页
序号 | 编码 | 名称 | 单位 | 工程量 | 其中：（元） | [6 empty] | 综合单价 （元）
[5 empty] | 人工费 | 材料费 | 机械费 | 管理费 | 利润 |  | 小计
1 | 040501002001 | 不锈钢管 φ700 | m | 12 | 619.09 | 370 | 92.73 | 197.31 | 142.36 |  | 1421.49
| C7-2-69 | 不锈钢板圆形风管(电焊)制作安装 直径×壁厚(mm) ≤700×3 | 10m2 | 2.6389 | 583.2 | 370 | 92.69 | 187.36 | 135.18 |  | 1368.43 | 1421.49
| C7-4-8 | 风管漏风试验 | 10m2 | 2.6389 | 35.89 |  | 0.03 | 9.96 | 7.18 |  | 53.06
2 | 040501002002 | 不锈钢管 φ600 | m | 28 | 530.66 | 317.15 | 79.48 | 169.13 | 122.03 |  | 1218.45
| C7-2-69 | 不锈钢板圆形风管(电焊)制作安装 直径×壁厚(mm) ≤700×3 | 10m2 | 5.278 | 499.9 | 317.15 | 79.45 | 160.6 | 115.87 |  | 1172.97 | 1218.45
| C7-4-8 | 风管漏风试验 | 10m2 | 5.278 | 30.76 |  | 0.03 | 8.54 | 6.16 |  | 45.48
3 | 040501002003 | 不锈钢管 φ500 | m | 10 | 511.51 | 250.02 | 66.01 | 160.09 | 115.5 |  | 1103.14
| C7-2-68 | 不锈钢板圆形风管(电焊)制作安装 直径×壁厚(mm) ≤560×2 | 10m2 | 1.5708 | 485.88 | 250.02 | 65.99 | 152.98 | 110.37 |  | 1065.24 | 1103.14
| C7-4-8 | 风管漏风试验 | 10m2 | 1.5708 | 25.63 |  | 0.02 | 7.11 | 5.13 |  | 37.9
4 | 040501002004 | 不锈钢管 φ400 | m | 10 | 560.33 | 203.35 | 63.47 | 172.92 | 124.76 |  | 1124.83
| C7-2-67 | 不锈钢板圆形风管(电焊)制作安装 直径×壁厚(mm) ≤400×2 | 10m2 | 1.2566 | 539.82 | 203.35 | 63.46 | 167.23 | 120.66 |  | 1094.51 | 1124.83
| C7-4-8 | 风管漏风试验 | 10m2 | 1.2566 | 20.51 |  | 0.02 | 5.69 | 4.11 |  | 30.32
5 | 040501002005 | 不锈钢管 φ300 | m | 10 | 420.27 | 152.52 | 47.61 | 129.7 | 93.58 |  | 843.66
| C7-2-67 | 不锈钢板圆形风管(电焊)制作安装 直径×壁厚(mm) ≤400×2 | 10m2 | 0.9425 | 404.89 | 152.52 | 47.59 | 125.43 | 90.5 |  | 820.92 | 843.66
| C7-4-8 | 风管漏风试验 | 10m2 | 0.9425 | 15.38 |  | 0.01 | 4.27 | 3.08 |  | 22.74
分部分项工程量清单综合单价分析表
工程名称：除臭管道 | [9 empty] | 第 2 页 共 2 页
序号 | 编码 | 名称 | 单位 | 工程量 | 其中：（元） | [6 empty] | 综合单价 （元）
[5 empty] | 人工费 | 材料费 | 机械费 | 管理费 | 利润 |  | 小计
6 | 030703008001 | 侧球形喷口 | 个 | 8 | 31.22 | 218.5 |  | 8.65 | 6.24 |  | 264.61
| C7-3-79 | 风口安装 圆形、流线形散流器 直径(mm以内) 360 | 个 | 8 | 31.22 | 218.5 |  | 8.65 | 6.24 |  | 264.61 | 264.61
7 | 030703002001 | 多叶风量调节阀 | 个 | 1 | 93.77 | 802.41 | 0.14 | 26.03 | 18.78 |  | 941.13
| C7-3-3 | 碳钢 调节阀安装 圆形瓣式启动阀 直径(mm以内) 600 | 个 | 1 | 93.77 | 802.41 | 0.14 | 26.03 | 18.78 |  | 941.13 | 941.13

## 表-11 总价措施项目清单与计价表
总价措施项目清单与计价表
工程名称：除臭管道 | [5 empty] | 标段： |  | 第 1 页 共 2 页
序号 | 项目编码 | 项目名称 | 计算基础 | 费率 (%) | 金额 (元) |  | 调整 费率(%) |  | 调整后 金额(元) | 备注
1 | LSSGCSF00005 | 绿色施工安全防护措施费 | 分部分项人工费+分部分项机具费 | 35.77 | 15259.98 |  |  |  |  | 以分部分项的人工费与施工机具费之和为计算基础，费率35.77%
2 | 031301010001 | 安装与生产同时进行增加费用 | 分部分项人工费 | 0 | [5 empty] | 按人工费的10%计算
3 | 031301011001 | 在有害身体健康环境中施工增加费 | 分部分项人工费 | 0 | [5 empty] | 按人工费的10%计算
4 | TSSGBWZJF001 | 在地下（暗）室、设备及大口径管道内等特殊施工部位进行施工增加费 |  | 30 | [5 empty] | 按该部分人工费的30%计算
5 | 粤031302008001 | 赶工措施费 | 分部分项人工费+分部分项机具费 | 0 | [5 empty] | 赶工措施费=（1-δ）*分部分项（人工费+施工机具费）*0.344 （0.8≤δ＜1 式中：δ=合同工期/定额工期）
6 | 031302002001 | 夜间施工增加费 |  | 20 | [5 empty] | 按其夜间施工项目人工费的20%计算
7 | JTGRSGZJF001 | 交通干扰工程施工增加费 |  | 10 | [5 empty] | 按在市政道路上施工项目人工费的10%计算
8 | 粤031302009001 | 文明工地增加费 | 分部分项人工费+分部分项机具费 | 0 | [5 empty] | 以分部分项的人工费与施工机具费之和为计算基础；市级文明工地1.00%；省级文明工地
编制人（造价人员）： | [5 empty] | 复核人（造价工程师）：
注：1.“计算基础”中安全文明施工费可为“定额基价”、“定额人工费”或“定额人工费+定额机械费”，其他项目可为“定额人工费”或“定额人工费+定额机械费”。 2.按施工方案计算的措施费，若无“计算基础”和“费率”的数值，也可只填“金额”数值，但应在备注栏说明施工方案出处或计算方法。
表-11
总价措施项目清单与计价表
工程名称：除臭管道 | [5 empty] | 标段： |  | 第 2 页 共 2 页
序号 | 项目编码 | 项目名称 | 计算基础 | 费率 (%) | 金额 (元) |  | 调整 费率(%) |  | 调整后 金额(元) | 备注
2.00%
9 | DXGXJCJXF001 | 地下管线交叉降效费 | [7 empty] | 按实际发生或经批准的施工方案计算
10 | QTFY00000005 | 其他费用 | [7 empty] | 按实际发生或经批准的施工组织设计方案计算
合 计 |  |  |  |  | 15259.98
编制人（造价人员）： | [5 empty] | 复核人（造价工程师）：
注：1.“计算基础”中安全文明施工费可为“定额基价”、“定额人工费”或“定额人工费+定额机械费”，其他项目可为“定额人工费”或“定额人工费+定额机械费”。 2.按施工方案计算的措施费，若无“计算基础”和“费率”的数值，也可只填“金额”数值，但应在备注栏说明施工方案出处或计算方法。
表-11

## 表-12 其他项目清单与计价汇总表
其他项目清单与计价汇总表
工程名称：除臭管道 |  |  | 标段： |  | 第 1 页 共 1 页
序号 | 项目名称 | 金额（元） |  | 结算金额（元） |  | 备注
1 | 暂列金额 | 849.49 |  |  |  | 明细详见表-12-1
2 | 暂估价
2.1 | 材料暂估价 | — |  |  |  | 明细详见表-12-2
2.2 | 专业工程暂估价 |  |  |  |  | 明细详见表-12-3
3 | 计日工 |  |  |  |  | 明细详见表-12-4
4 | 总承包服务费 |  |  |  |  | 明细详见表-12-5
5 | 预算包干费 | 4266.14
6 | 工程优质费
7 | 概算幅度差
8 | 现场签证费用
9 | 索赔费用
10 | 其他费用
| 合 计 | 5115.63 |  |  |  | —
注：材料（工程设备）暂估单价进入清单项目综合单价，此处不汇总。
表—12

## 表-12-1 暂列金额表
暂列金额明细表
工程名称：除臭管道 |  |  | 标段： |  | 第 1 页 共 1 页
序号 | 名称 | 计量单位 |  | 暂定金额（元） |  | 备注
1 | 暂列金 |  |  | 849.49
合 计 |  |  |  | 849.49 |  | —
注：此表由招标人填写，如不能详列，也可只列暂列金额总额，投标人应将上述暂列金额计入投标总价中。
表—12—1

## 表-12-2 材料(工程设备)暂估价及调整表
材料（工程设备）暂估单价及调整表
工程名称：除臭管道 | [6 empty] | 标段： |  |  | 第 1 页 共 1 页
序号 | 材料(工程设备) 名称、规格、型号 | 计量单位 | 数量 |  | 暂估（元） |  |  | 确认(元) |  |  | 差额±(元) |  | 备注
|  |  | 暂估 | 确认 | 单价 | 合价 |  | 单价 | 合价 |  | 单价 | 合价
合 计
注：1.此表由招标人填写“暂估单价”，并在备注栏说明暂估价的材料、工程设备拟用在那些清单项目上，投标人应将上述材料、工程设备暂估单价计入工程量清单综合单价报价中
表—12—2

## 表-13 规费、税金项目清单与计价表
规费、税金项目清单与计价表
工程名称：除臭管道 |  |  | 标段： |  |  | 第 1 页 共 1 页
序号 | 项目名称 | 计算基础 |  | 计算基数 | 计算费率 (%) |  | 金额(元)
1 | 增值税销项税额 | 分部分项合计+措施合计+其他项目 |  | 105324.4 | 9 |  | 9479.2
合 计 | [6 empty] | 9479.2
编制人（造价人员）： |  |  | 复核人（造价工程师）：
表—13

## 5.1-1单位工程人材机汇总表
单位工程人材机汇总表
工程名称：除臭管道 | [6 empty] | 第 1 页 共 1 页
序号 | 编码 | 名称及规格 | 单位 | 数量 | 单价 （元） | 合价 （元） |  | 品牌 | 厂家
1 | 00010010 | 人工费 | 元 | 34932.2235 | 1.08 | 37552.14
2 | 01290105 | 钢板0.5 | kg | 1.5646 | 3.95 | 6.18
3 | 02010010 | 橡胶板综合 | kg | 0.62 | 3.67 | 2.28
4 | 02270001 | 棉纱 | kg | 15.1929 | 12.42 | 188.7
5 | 03010590 | 六角螺栓M6×75 | 十套 | 3.2 | 0.97 | 3.1
6 | 03010605 | 六角螺栓M8×75 | 十套 | 1.7 | 2.73 | 4.64
7 | 03134021 | 铁砂布0~2# | 张 | 242.1871 | 1.02 | 247.03
8 | 03135051 | 不锈钢焊条奥102 φ2.5以内 | kg | 24.4132 | 23.46 | 572.73
9 | 03135061 | 不锈钢焊条奥102 φ3.2 | kg | 87.2445 | 20.94 | 1826.9
10 | 03139281 | 钢锯条 | 条 | 256.4187 | 0.47 | 120.52
11 | 04090080 | 白垩粉 | kg | 35.0605 | 1.27 | 44.53
12 | 13330160 | 石油沥青油毡350# | m2 | 13.5442 | 1.94 | 26.28
13 | 14030030 | 煤油 | kg | 22.7894 | 15.41 | 351.18
14 | 14310490 | 硝酸 | kg | 50.1119 | 1.58 | 79.18
15 | 99450760 | 其他材料费 | 元 | 133.0928 | 1 | 133.09
16 | 01290275 | 304#不锈钢板厚度1.0mm | m2 | 126.2176 | 125.08 | 15787.3
17 | 22430020@1 | 侧球形喷口φ300 | 个 | 8 | 217.43 | 1739.44 |  | VENTECH | 英德市鸿特空调设备有限公司
18 | 22530120@1 | 多叶风量调节阀φ600 | 个 | 1 | 796.46 | 796.46
19 | 99450630 | 折旧费 | 元 | 854.7881 | 1 | 854.79
20 | 99450640 | 检修费 | 元 | 150.0038 | 1 | 150
21 | 99450650 | 维护费 | 元 | 382.7153 | 1 | 382.72
22 | 99450660 | 安拆费 | 元 | 763.352 | 1 | 763.35
23 | 99450700 | 电(机械用) | kw·h | 4770.8971 | 0.62 | 2957.96
|  | 合计 |  |  |  | 64590.5