## 表-04 单位工程招标控制价汇总表-1
单位工程招标控制价汇总表
工程名称：自仪工程 |  | 标段： |  | 第 1 页 共 1 页
序号 | 汇总内容 |  | 金额:(元) |  | 其中：暂估价(元)
1 | 分部分项合计
1.1 | 1自动控制系统
1.2 | 2视频监控系统
2 | 措施合计
2.1 | 绿色施工安全防护措施费
2.2 | 其他措施费
3 | 其他项目
3.1 | 暂列金额
3.2 | 暂估价
3.3 | 计日工
3.4 | 总承包服务费
3.5 | 预算包干费
3.6 | 工程优质费
3.7 | 概算幅度差
3.8 | 索赔费用
3.9 | 现场签证费用
3.10 | 其他费用
4 | 税前工程造价
5 | 增值税销项税额
6 | 总造价
7 | 人工费
招标控制价合计=1+2+3+5
注：本表适用于单位工程招标控制价或投标报价的汇总，如无单位工程划分，单项工程也使用本表汇总
表—04

## 表-08 分部分项工程和单价措施项目清单与计价表-1
分部分项工程和单价措施项目清单与计价表
工程名称：自仪工程 |  |  |  | 标段： |  |  |  | 第 1 页 共 4 页
序号 | 项目编码 | 项目名称 | 项目特征描述 |  | 计量单位 | 工程量 | 金额（元）
[7 empty] | 综合单价 |  | 综合合价 | 其中
暂估价
| 1 | 自动控制系统
1 | 080607003001 | 监控SCADA计算机 32″TFT | 1.名称:监控SCADA计算机 2.规格:32″TFT |  | 套 | 1
2 | 030501017001 | 上位监控SCADA组态软件 | 1.名称:上位监控SCADA组态软件 2.类别:开发版+运行版 |  | 套 | 1
3 | 030501017002 | 厂区自动化监控程序编制 | 1.名称:厂区自动化监控程序编制 2.类别:根据自控系统控制功能要求自行开发，含对上位画面、报警、报表编制开发等 |  | 套 | 1
4 | 030501012001 | 导轨式工业以太网交换机 | 1.名称:导轨式工业以太网交换机 2.规格:4 个千兆单模光口,至少8个RJ45电口 |  | 套 | 1
5 | 030502001001 | 仪表电源柜 | 1.名称:仪表电源柜 2.规格:包括箱体及元器件 |  | 台 | 1
6 | 080608003001 | UPS不间断电源设备 | 1.名称:UPS 2.规格: 2KVA，2h |  | 台 | 1
7 | 031103011001 | 新建控制室二次装潢设计及布线等 | 1.名称:新建控制室二次装潢设计及布线等 |  | 批 | 1
8 | 030501012002 | 导轨式工业以太网交换机 | 1.名称:导轨式工业以太网交换机 2.规格:1个千兆单模光口,至少4 个RJ45电口 |  | 套 | 1
9 | 030605001001 | H2S测定仪 | 1.名称:H2S测定仪 2.型号:分体式 3.规格:分体式,2探头,带现场声光报警:探头:0~25 ppm,P65:报警控制器:4~20mA及继电器故障报警输出,220VAC,IP65 |  | 套 | 1
10 | 030605001002 | NH3 测定仪 | 1.名称:NH3 测定仪 2.型号:分体式 3.规格:分体式2探头,帮现场声光报警:探头:0~50ppm.IP65;报警控制器:4~20mA及继电器故障报警输出.220VAC.IP65 |  | 套 | 1
本页小计
注：为计取规费等的使用，可在表中增设其中：“定额人工费”。
表—08
分部分项工程和单价措施项目清单与计价表
工程名称：自仪工程 |  |  |  | 标段： |  |  |  | 第 2 页 共 4 页
序号 | 项目编码 | 项目名称 | 项目特征描述 |  | 计量单位 | 工程量 | 金额（元）
[7 empty] | 综合单价 |  | 综合合价 | 其中
暂估价
11 | 030605001003 | CH4 测定仪 | 1.名称:CH4 测定仪 2.型号:分体式 3.规格:分体式,2探头,带现场声光报警:探头:0~100% LEL,IP65:报警控制器:4~20mA及继电器故障报警输出,220VAC,P65 |  | 套 | 1
12 | 031103008001 | 光缆 铠装单模12芯 | 1.规格、型号:光缆 铠装单模12芯 |  | m | 500
13 | 031103009001 | 网线 六类屏蔽双绞线 | 1.规格、型号:网线 六类屏蔽双绞线 |  | m | 120
14 | 031103009002 | 信号电缆 DJYVP22-450/750-3×2×1.0 | 1.规格、型号:信号电缆 DJYVP22-450/750-3×2×1.0 |  | m | 180
15 | 030408001004 | 电力电缆 | 1.名称:电力电缆 2.规格:YJV-0.6/1kV, 3*2.5 3.敷设方式、部位:管内敷设 4.其他见招标文件和施工图纸 |  | m | 180
16 | 030411001008 | 可弯曲金属导管防水重型，∅35.1（内径） | 1.名称:可弯曲金属导管 2.规格:防水重型，∅35.1（内径） 3.配置形式:暗配 |  | m | 20
17 | 030411001009 | 热浸锌钢管SC32 | 1.名称:钢管 2.材质:热浸锌钢管 3.规格x壁厚:SC32 4.配置形式:明配 |  | m | 200
自动控制系统合计
| 2 | 视频监控系统
18 | 030507008001 | 高清低照度红外高逮球型摄像机 | 1.名称:高清低照度红外高逮球型摄像机 2.类别:400万像素,彩色:0.0003 LUX @(F15,AGC ON),黑自:0 .0001LUx @(F15,AGC ON) |  | 台 | 1
本页小计
注：为计取规费等的使用，可在表中增设其中：“定额人工费”。
表—08
分部分项工程和单价措施项目清单与计价表
工程名称：自仪工程 |  |  |  | 标段： |  |  |  | 第 3 页 共 4 页
序号 | 项目编码 | 项目名称 | 项目特征描述 |  | 计量单位 | 工程量 | 金额（元）
[7 empty] | 综合单价 |  | 综合合价 | 其中
暂估价
19 | 030507008002 | 高清低照度红外枪型提像机 | 1.名称:高清低照度红外枪型提像机 2.类别:400万像素,彩色:0.0003LUx @(F15,AGC ON),黑自:0.0001LUx @(F15,AGC ON) |  | 台 | 2
20 | 030507013001 | 网络硬盘录像机(NVR) | 1.名称:网络硬盘录像机(NVR) 2.类别:工业级嵌入式处理器8路网络视频输入 |  | 台 | 1
21 | 030504005001 | 视频管理软件 | 1.名称:视频管理软件 |  | 套 | 1
22 | 030501012003 | 导轨式工业以太网交换机 | 1.名称:导轨式工业以太网交换机 2.规格:1个千兆单模光口至少6个RJ45电口(POE供电 |  | 套 | 1
23 | 080609001001 | 视频前置机箱 | 1.名称:视频前置机箱 2.规格:防尘,带散热风扇,内部放置视频监视系统交换机等:并且内置断路器等元器件,可为柜内POE交换机提供电源(220V及24V) |  | 套 | 1
24 | 030409010001 | 视频系统用电涌保护器SPD | 1.名称:视频系统用电涌保护器SPD 2.规格:视频信号用 |  | 个 | 3
25 | 031103008002 | 光缆 铠装单模4芯 | 1.规格、型号:光缆 铠装单模4芯 |  | m | 600
26 | 030408001005 | 电力电缆 | 1.名称:电力电缆 2.规格:YJV-0.6/1kV, 3*4 3.敷设方式、部位:管内敷设 4.其他见招标文件和施工图纸 |  | m | 150
27 | 031103009003 | 网线 六类屏蔽双绞线 | 1.规格、型号:网线 六类屏蔽双绞线 |  | m | 200
28 | 030411001010 | 热浸锌钢管SC32 | 1.名称:钢管 2.材质:热浸锌钢管 3.规格x壁厚:SC32 4.配置形式:明配 |  | m | 200
29 | 031103011002 | 安装附件 接头、视频系统电源等 | 1.名称:安装附件 2.规格:接头、视频系统电源等 |  | 批 | 1
视频监控系统合计
本页小计
注：为计取规费等的使用，可在表中增设其中：“定额人工费”。
表—08
分部分项工程和单价措施项目清单与计价表
工程名称：自仪工程 |  |  |  | 标段： |  |  |  | 第 4 页 共 4 页
序号 | 项目编码 | 项目名称 | 项目特征描述 |  | 计量单位 | 工程量 | 金额（元）
[7 empty] | 综合单价 |  | 综合合价 | 其中
暂估价
分部分项合计
措施项目
30 | 031302007003 | 高层施工增加 |  |  | 项 | 1
31 | 031301017003 | 脚手架搭拆费 |  |  | 项 | 1
单价措施合计
本页小计
合 计
注：为计取规费等的使用，可在表中增设其中：“定额人工费”。
表—08

## 表-09 综合单价分析表-1
综合单价分析表
工程名称： | [6 empty] | 标段： |  |  |  | 第 页 共 页
项目编码 |  |  |  | 项目名称 |  |  |  |  | 计量单位 |  |  | 工程量
清单综合单价组成明细
定额编号 | 定额项目名称 | 定额 单位 | 数量 | 单价 |  |  |  |  | 合价
|  |  |  | 人工费 | 材料费 | 机械费 |  | 管理费 和利润 | 人工费 | 材料费 |  | 机械费 | 管理费 和利润
人工单价 |  | 小计
元/工日 |  | 未计价材料费
清单项目综合单价
材 料 费 明 细 | 主要材料名称、规格、型号 |  |  |  |  | 单位 |  | 数量 | 单价（元） | 合价（元） |  | 暂估单价 （元） | 暂估合价 （元）
| 其他材料费 | [7 empty] | - |  |  | -
| 材料费小计 | [7 empty] | - |  |  | -
注：1.如不使用省级或行业建设主管部门发布的计价依据，可不填定额编码、名称等； 2.招标文件提供了暂估单价的材料，按暂估的单价填入表内“暂估单价”栏及“暂估合价”栏。
表-09

## 表-11 总价措施项目清单与计价表-1
总价措施项目清单与计价表
工程名称：自仪工程 |  |  |  |  | 标段： |  |  | 第 1 页 共 2 页
序号 | 项目编码 | 项目名称 | 计算基础 | 费率 (%) |  | 金额 (元) | 调整费率 (%) |  | 调整后金额 (元) | 备注
1 | LSSGCSF00008 | 绿色施工安全防护措施费 | 分部分项人工费+分部分项机具费 | 35.77 | [5 empty] | 以分部分项的人工费与施工机具费之和为计算基础，费率35.77%
2 | 031301010003 | 安装与生产同时进行增加费用 | 分部分项人工费 | 0 | [5 empty] | 按人工费的10%计算
3 | 031301011003 | 在有害身体健康环境中施工增加费 | 分部分项人工费 | 0 | [5 empty] | 按人工费的10%计算
4 | TSSGBWZJF003 | 在地下（暗）室、设备及大口径管道内等特殊施工部位进行施工增加费 |  | 30 | [5 empty] | 按该部分人工费的30%计算
5 | 粤031302008003 | 赶工措施费 | 分部分项人工费+分部分项机具费 | 0 | [5 empty] | 赶工措施费=（1-δ）*分部分项（人工费+施工机具费）*0.344 （0.8≤δ＜1 式中：δ=合同工期/定额工期）
6 | 031302002003 | 夜间施工增加费 |  | 20 | [5 empty] | 按其夜间施工项目人工费的20%计算
7 | JTGRSGZJF003 | 交通干扰工程施工增加费 |  | 10 | [5 empty] | 按在市政道路上施工项目人工费的10%计算
8 | 粤031302009003 | 文明工地增加费 | 分部分项人工费+分部分项机具费 | 0 | [5 empty] | 以分部分项的人工费与施工机具费之和为计算基础；市级文明工地1.00%；省级文明工地2.00%
9 | DXGXJCJXF003 | 地下管线交叉降效费 | [7 empty] | 按实际发生或经批准的施工方案计算
编制人（造价人员）： |  |  |  |  | 复核人（造价工程师）：
表-11
总价措施项目清单与计价表
工程名称：自仪工程 |  |  |  |  | 标段： |  |  | 第 2 页 共 2 页
序号 | 项目编码 | 项目名称 | 计算基础 | 费率 (%) |  | 金额 (元) | 调整费率 (%) |  | 调整后金额 (元) | 备注
10 | QTFY00000008 | 其他费用 | [7 empty] | 按实际发生或经批准的施工组织设计方案计算
合 计
编制人（造价人员）： |  |  |  |  | 复核人（造价工程师）：
表-11

## 表-12 其他项目清单与计价汇总表-1
其他项目清单与计价汇总表
工程名称：自仪工程 |  |  | 标段： |  | 第 1 页 共 1 页
序号 | 项目名称 | 金额（元） |  | 结算金额（元） |  | 备注
1 | 暂列金额 | 3092.24 |  |  |  | 明细详见表-12-1
2 | 暂估价 | 17699.12
2.1 | 材料暂估价 | — |  |  |  | 明细详见表-12-2
2.2 | 专业工程暂估价 | 0.00 |  |  |  | 明细详见表-12-3
3 | 计日工 |  |  |  |  | 明细详见表-12-4
4 | 总承包服务费 |  |  |  |  | 明细详见表-12-5
5 | 预算包干费
6 | 工程优质费
7 | 概算幅度差
8 | 现场签证费用
9 | 索赔费用
10 | 其他费用
合 计 | [5 empty] | —
注：材料（工程设备）暂估单价进入清单项目综合单价，此处不汇总。
表—12

## 表-12-1 暂列金额表-1
暂列金额明细表
工程名称：自仪工程 |  |  | 标段： |  | 第 1 页 共 1 页
序号 | 名称 | 计量单位 |  | 暂定金额（元） |  | 备注
1 | 暂列金 |  |  | 3092.24
合 计 |  |  |  | 3092.24 |  | —
注：此表由招标人填写，如不能详列，也可只列暂列金额总额，投标人应将上述暂列金额计入投标总价中。
表—12—1

## 表-12-2 材料(工程设备)暂估价及调整表-1
材料（工程设备）暂估单价及调整表
工程名称：自仪工程 | [6 empty] | 标段： |  |  | 第 1 页 共 1 页
序号 | 材料(工程设备) 名称、规格、型号 | 计量单位 | 数量 |  | 暂估（元） |  |  | 确认(元) |  |  | 差额±(元) |  | 备注
|  |  | 暂估 | 确认 | 单价 | 合价 |  | 单价 | 合价 |  | 单价 | 合价
1 | 监控SCADA计算机 32″TFT | 套 |  |  | 17699.12
合 计
注：1.此表由招标人填写“暂估单价”，并在备注栏说明暂估价的材料、工程设备拟用在那些清单项目上，投标人应将上述材料、工程设备暂估单价计入工程量清单综合单价报价中
表—12—2

## 表-13 规费、税金项目清单与计价表-1
规费、税金项目清单与计价表
工程名称：自仪工程 |  |  |  | 标段： |  | 第 1 页 共 1 页
序号 | 项目名称 | 计算基础 | 取费基数 |  | 计算费率 (%) |  | 金额(元)
1 | 增值税销项税额 | 分部分项合计+措施合计+其他项目 |  |  | 9
合 计
编制人（造价人员）： |  |  |  | 复核人（造价工程师）：
表—13

## 表-21 承包人提供主要材料和工程设备一览表-1
承包人提供主要材料和工程设备一览表
(适用于造价信息差额调整法)
工程名称：自仪工程 | [5 empty] | 标段： |  | 第 1 页 共 1 页
序号 | 名称、规格、型号 | 单位 | 数量 | 风险系数 (%) | 基准单价 （元） |  | 投标单价 （元） |  | 发承包人 确认单价 (元) | 备注
注：1.此表由招标人填写除“投标单价”栏的内容，投标人在投标时自主确定投标单价。 2.基准单价应优先采用工程造价管理机构发布的单价，未发布的，通过市场调查确定其基准单价。
表-21