## 封面 (hidden)
花都湖数字经济与创新产业园项目5号楼升级改造工程设计施工总承包
招 标 控 制 价
招 标 人：
(单位盖章)
造价咨询人：
(单位盖章)
年 月 日

## 扉页 (hidden)
花都湖数字经济与创新产业园项目5号楼升级改造工程 设计施工总承包
招 标 控 制 价
招标控制价 | （小写）： | #REF!
| （大写）： | #REF!
招 标 人： |  |  | 造价咨询人：
| （单位盖章） |  |  | (单位资质专用章)
法定代表人 或其授权人： |  |  | 法定代表人 或其授权人：
| (签字或盖章) |  |  | (签字或盖章)
编 制 人： |  |  | 复 核 人：
| (造价人员签字盖专用章) |  |  | (造价工程师签字盖专用章)
编 制 时 间： |  |  | 复 核 时 间：
扉-2

## 编制说明
编制说明
一 | 工程建设内容及规模
1 | 5号楼升级改造面积约1.1万平方米。工作内容主要为3-12层升级改造包含精装、智能化、消防改造、空调及其它设备安装等。
二 | 计量计价说明
1 | 地面细石砼找平厚度包干，如涉及下沉回填，厚度费用按实结算；细石砼找平层面积计算不扣除周圈保温条厚度。
2 | 石材须做六面防护处理，相应费用及石材的磨边、切割等费用已考虑在报价子目中。
3 | 地面铺装子目存在分规格清单子目，例地砖铺贴设定周长2400以内，3200以内，3200以外，如实际落地项目周长为2600则套取3200以内子目价格体系，如周长为2300则套取2400以内子目价格体系。 清单中墙、地砖、岩板损耗为施工及加工损耗，铺贴尺寸周长2400mm（含）以下地砖/墙砖、踢脚线、楼梯踏步、台阶、瓷砖盖板施工及加工损耗4%，铺贴尺寸周长2400mm及以上地砖/墙砖、地砖波打线、淋浴房地砖、地砖排水沟、岩板施工及加工损耗5%，材料仓储、运输及运输损耗已综合考虑在报价中。排版损耗费用根据各项目现场情况按发包人确认的排版图签证计入,排版损耗率按发包人确认的排版图计算。切割加工费已在清单中单独列项，单价包干。
4 | 清单中所有收纳柜（玄关柜、衣柜、镜箱、洗漱柜、衣柜）在报价子目中已综合考虑常规五金件（不含特殊五金：如密码抽、穿衣小助手、发光挂衣杆等）。
5 | 厨房卫生间落地柜体及吊柜墙地砖工程量按伸进柜体外边线5公分计算工程量，伸进超出部分不予另行计算。现图纸柜按背水泥砂浆找平方案，现场如有特殊要求，按实计算。
6 | 天棚吊顶转角加固及所有开孔（检修孔、灯孔、消防、弱电等内容）、吊顶主灯基层制作安装，以上费用考虑在报价中。
7 | 石材洗手台面开孔部分面积不扣除，浴缸台面开孔部分面积扣除。
8 | 门套木基层不分宽度，均按清单价格包干；基层材料不分阻燃板/多层板，价格不做调整。
9 | 干湿分区门槛石下口反坎费用不另计，地面找平中工程量需增加该部分面积。
10 | 轻钢龙骨窗帘盒基层采用镀锌铁皮工艺或木工板工艺，价格不做调整。
11 | 墙面粉刷工程量计算规则： 1）吊顶下口标高+10cm； 2）如梁底与吊顶间存在砖墙露面则粉刷至梁底； 如当地质检部门有特殊要求需经甲方事前变更确认后，另行按实计取；未经审批费用不予计取。 螺栓孔洞封堵费用包含在粉刷综合单价中。 门/窗等侧边粉刷超厚费用已综合考虑在粉刷单价中。
12 | 灯槽子目悬挑不分宽度及外挑侧板高度，均按清单价格包干；灯槽如有石膏线造型或金属线，石膏线金属线费用另行计取。
13 | 点锈、胶带纸铺贴费用已综合考虑在乳胶漆子目价格中，费用不另行计取。
14 | 地板如有金属压条，费用单独套用相应子目计取。
15 | 踢脚线子目已包含剔槽修补费用。
16 | 弧形踢脚线、石膏线等其他线条人工费参直线子目执行，弧形部分主材单价*1.2系数计算； 弧形灯槽综合单价*1.2系数； 弧形基层板及饰面板综合单价*1.2系数。
17 | 斜吊顶（倾斜度＞30°）人工乘以1.1系数，轻钢龙骨石膏板等工程量按实际面积计算。
18 | 门扇（木饰面）尺寸以1000mm*2400mm为基准规格，基准规格以内价格不做调整；门扇高度2400mm以上相应主材单价乘以1.1系数。 门扇（模压）尺寸以1000mm*2300mm为基准规格，基准规格以内价格不做调整；门扇高度2300mm以上每增加10cm（含10cm以内）高度增加30元/樘。 木饰面木皮、模压门膜更换价格不做调整。 涉及业态中户内存在避难间，避难间防火门参照户内门价格增加200元/樘计算。
19 | 不锈钢厚度统一按1.0mm厚考虑：不锈钢线条主材按420元/m2（除税价）展开面积进行折算计入，折边费用不另计； 不锈钢大面平板主材按358.41元/m2（除税价）计入，折边费用不另计。
20 | 电梯金属门套存在门楣板造型，且线条为通长前提下，则侧面金属门套工程量不扣除门楣板高度。
21 | 右侧图纸窗帘盒及挂板龙骨分别计算。
22 | 天棚凹槽造型套取天棚凹槽子目，仅适用于天棚与墙面交界处，铝条费用已综合包含，不锈钢条价格另计；天棚其他阳角为顺挺需求所施工费用包含在吊顶综合单价中。
23 | 所有给水管、电气明配管已包含支架制作安装费用，不单独列项计算。
24 | 安装天棚软管按实计算；吊顶到灯具之间配线不另行计算，相关配线包含在灯具子目中。
25 | 压力表费用综合考虑在子目单价中。
26 | 层高超过3.6m超高增加费已在措施费中综合考虑；如涉及批量超高，超高费用按5.5元/㎡含税价包干，工程量按水平投影面积计算，直接计入结算。
27 | 石材价格均为包干，后续不调整。
三 | 其他说明
1 | 其余未尽事项详见招标文件及示范合同。
2 | 室内环境检测不在本次招标范围内。
3 | 装饰工程浮动口径： a 硬装造价在 200 万元以上工程允许参考战略中标价上浮 10%； b 硬装造价在 200 万元（含）以下工程允许参考战略中标价上浮 15%；
4 | 综合费率按A清工费的25.45%计取。

## 汇总表
清单汇总表
工程名称：花都湖数字经济与创新产业园项目5号楼升级改造工程设计施工总承包
序号 | 项目名称 | 金额（元） | 单方经济指标 （元/m2） | 备注
一 | 拆除工程 | 73650.03 | 6.7
二 | 装修工程 | 11464890.63 | 1042.26
1 | 楼地面装饰工程 | 2017526.04 | 183.41
2 | 墙、柱面装饰与隔断、幕墙工程 | 1281375.97 | 116.49
3 | 天棚工程 | 654170.98 | 59.47
4 | 油漆、涂料、裱糊工程 | 1620107.92 | 147.28
5 | 门窗工程 | 962547.34 | 87.5
6 | 其他装饰工程 | 4929162.38 | 448.11
三 | 入户门 | 462938.08 | 42.09
四 | 安装工程 | 2220462.91 | 201.86
1 | 电气工程 | 862070.54 | 78.37
2 | 给排水工程 | 728732.37 | 66.25
3 | 厨房设备 | 629660 | 57.24
五 | 二次消防工程 | 355121.44 | 32.28
六 | 智能化工程 | 136572.97 | 12.42
七 | 措施费 | 882818.16 | 80.26
八 | 不含税合计 （一+二+三+四+五+六+七） | 15596454.22 | 1417.86
九 | 税金 | 1403680.88 | 127.61
十 | 合计 | 17000135.1 | 1545.47

## 拆除工程
分部分项工程和单价措施项目清单与计价表
工程名称：花都湖数字经济与创新产业园项目5号楼升级改造工程设计施工总承包-拆改工程
序号 | 项目编码 | 项目名称 | 项目特征描述 | 计量单位 | 工程量 | 综合单价 | 合价（元） | 备注
|  | 装修拆除 |  |  |  |  | 68616.13
1 | 011605001001 | 平面块料拆除 | 1.块料楼地面拆除 | m2 | 438.4 | 19.72 | 8645.25
2 | 011606003001 | 天棚面龙骨及饰面拆除 | 1.石膏板吊顶拆除 | m2 | 397.4 | 9.47 | 3763.38
3 | 011604002001 | 立面抹灰层拆除 | 1.墙面乳胶漆拆除 | m2 | 1473.8 | 18.15 | 26749.47
4 | 011614003001 | 洗漱台拆除 | 1.洗漱台拆除 | m2 | 18.6 | 101.45 | 1886.97
5 | 011610002001 | 金属门窗拆除 | 1.铝合金门拆除 | 樘 | 20 | 61.31 | 1226.2
6 | 011610001001 | 木门窗拆除 | 1.木门拆除 | 樘 | 10 | 41.08 | 410.8
7 | 011609002001 | 隔断隔墙拆除 | 1.成品隔断拆除 | m2 | 289.96 | 18.22 | 5283.07
8 | 011613002001 | 玻璃拆除 | 1.玻璃镜拆除 | m2 | 39.27 | 9.27 | 364.03
9 | 011601001001 | 砖砌体拆除 | 1.砖砌体拆除 | m3 | 19.43 | 110.06 | 2138.47
10 | 011601001002 | 拆除废料外运 | 1.拆除废料外运 2.外运运距：综合考虑 | m3 | 188.85 | 96.1 | 18148.49
|  | 洁具拆除 |  |  |  |  | 5033.9
1 | 011210005002 | 拆除成品水箱式冲水蹲便器 | 1.材质:陶瓷 2.规格、类型:低水箱蹲式大便器 3.附件名称、数量:含DN15角阀 | 个 | 50 | 56.73 | 2836.5
2 | 011210005003 | 拆除成品冲水马桶（无障碍卫生间） | 1.坐便器 2、无障碍厕位做法参12J926 -J7 | 个 | 10 | 41.97 | 419.7
3 | 011210005001 | 拆除成品感应式小便斗 | 1.材质:陶瓷 2.规格、类型:感应冲洗阀小便器 3.附件名称、数量:含DN15冲洗阀、干电池 | 个 | 20 | 23.2 | 464
4 | 011210005004 | 拆除洗手盆 | 1.材质:陶瓷 2.规格、类型:洗涤盆 3.附件名称、数量:含DN15角阀,龙头水嘴 | 个 | 40 | 27.13 | 1085.2
5 | 031004008001 | 拆除拖布池 |  | 组 | 10 | 22.85 | 228.5
|  | 合计 |  |  |  |  | 73650.03

## 拆除工程综合单价分析表
综合单价分析表
工程名称：花都湖数字经济与创新产业园项目5号楼升级改造工程设计施工总承包-拆改工程 | [7 empty] | 标段： |  | 第 1 页 共 15 页
项目编码 |  | 011605001001 |  | 项目名称 | 平面块料拆除 |  |  |  | 计量单位 |  | m2 | 工程量 | 438.4
清单综合单价组成明细
定额编号 | 定额项目名称 | 定额 单位 | 数量 | 单价 |  |  |  |  | 合价
|  |  |  | 人工费 | 材料费 | 机具费 | 管理费 和利润 |  | 人工费 |  | 材料费 | 机具费 | 管理费 和利润
A1-19-27 | 平面块料拆除 块料面层 水泥砂浆结合层 | 100m2 | 0.01 | 1470.77 |  |  | 501.09 |  | 14.71 |  |  |  | 5.01
人工单价 |  | 小计 | [6 empty] | 14.71 |  |  |  | 5.01
未计价材料费
清单项目综合单价 | [8 empty] | 19.72
材 料 费 明 细 | 主要材料名称、规格、型号 |  |  |  |  | 单位 | 数量 |  | 单价（元） |  | 合价（元） | 暂估单价 （元） | 暂估合价 （元）
注：1.如不使用省级或行业建设主管部门发布的计价依据，可不填定额编码、名称等； 2.招标文件提供了暂估单价的材料，按暂估的单价填入表内“暂估单价”栏及“暂估合价”栏。
综合单价分析表
工程名称：花都湖数字经济与创新产业园项目5号楼升级改造工程设计施工总承包-拆改工程 | [7 empty] | 标段： |  | 第 2 页 共 15 页
项目编码 |  | 011606003001 |  | 项目名称 | 天棚面龙骨及饰面拆除 |  |  |  | 计量单位 |  | m2 | 工程量 | 397.4
清单综合单价组成明细
定额编号 | 定额项目名称 | 定额 单位 | 数量 | 单价 |  |  |  |  | 合价
|  |  |  | 人工费 | 材料费 | 机具费 | 管理费 和利润 |  | 人工费 |  | 材料费 | 机具费 | 管理费 和利润
A1-19-38 | 天棚饰面拆除 金属龙骨 其他装饰面 | 100m2 | 0.01 | 705.98 |  |  | 240.53 |  | 7.06 |  |  |  | 2.41
人工单价 |  | 小计 | [6 empty] | 7.06 |  |  |  | 2.41
未计价材料费
清单项目综合单价 | [8 empty] | 9.47
材 料 费 明 细 | 主要材料名称、规格、型号 |  |  |  |  | 单位 | 数量 |  | 单价（元） |  | 合价（元） | 暂估单价 （元） | 暂估合价 （元）
注：1.如不使用省级或行业建设主管部门发布的计价依据，可不填定额编码、名称等； 2.招标文件提供了暂估单价的材料，按暂估的单价填入表内“暂估单价”栏及“暂估合价”栏。
综合单价分析表
工程名称：花都湖数字经济与创新产业园项目5号楼升级改造工程设计施工总承包-拆改工程 | [7 empty] | 标段： |  | 第 3 页 共 15 页
项目编码 |  | 011604002001 |  | 项目名称 | 立面抹灰层拆除 |  |  |  | 计量单位 |  | m2 | 工程量 | 1473.8
清单综合单价组成明细
定额编号 | 定额项目名称 | 定额 单位 | 数量 | 单价 |  |  |  |  | 合价
|  |  |  | 人工费 | 材料费 | 机具费 | 管理费 和利润 |  | 人工费 |  | 材料费 | 机具费 | 管理费 和利润
A1-19-22 | 立面抹灰铲除 装饰抹灰 砖、混凝土面 | 100m2 | 0.01 | 1353.9 |  |  | 461.27 |  | 13.54 |  |  |  | 4.61
人工单价 |  | 小计 | [6 empty] | 13.54 |  |  |  | 4.61
未计价材料费
清单项目综合单价 | [8 empty] | 18.15
材 料 费 明 细 | 主要材料名称、规格、型号 |  |  |  |  | 单位 | 数量 |  | 单价（元） |  | 合价（元） | 暂估单价 （元） | 暂估合价 （元）
注：1.如不使用省级或行业建设主管部门发布的计价依据，可不填定额编码、名称等； 2.招标文件提供了暂估单价的材料，按暂估的单价填入表内“暂估单价”栏及“暂估合价”栏。
综合单价分析表
工程名称：花都湖数字经济与创新产业园项目5号楼升级改造工程设计施工总承包-拆改工程 | [7 empty] | 标段： |  | 第 4 页 共 15 页
项目编码 |  | 011614003001 |  | 项目名称 | 洗漱台拆除 |  |  |  | 计量单位 |  | m2 | 工程量 | 18.6
清单综合单价组成明细
定额编号 | 定额项目名称 | 定额 单位 | 数量 | 单价 |  |  |  |  | 合价
|  |  |  | 人工费 | 材料费 | 机具费 | 管理费 和利润 |  | 人工费 |  | 材料费 | 机具费 | 管理费 和利润
A1-16-174 *0.5 | 洗漱台(洗手台) 石板材 单价*0.5 | 100m2 | 0.01 | 7567.23 |  |  | 2578.16 |  | 75.67 |  |  |  | 25.78
人工单价 |  | 小计 | [6 empty] | 75.67 |  |  |  | 25.78
未计价材料费
清单项目综合单价 | [8 empty] | 101.45
材 料 费 明 细 | 主要材料名称、规格、型号 |  |  |  |  | 单位 | 数量 |  | 单价（元） |  | 合价（元） | 暂估单价 （元） | 暂估合价 （元）
注：1.如不使用省级或行业建设主管部门发布的计价依据，可不填定额编码、名称等； 2.招标文件提供了暂估单价的材料，按暂估的单价填入表内“暂估单价”栏及“暂估合价”栏。
综合单价分析表
工程名称：花都湖数字经济与创新产业园项目5号楼升级改造工程设计施工总承包-拆改工程 | [7 empty] | 标段： |  | 第 5 页 共 15 页
项目编码 |  | 011610002001 |  | 项目名称 | 金属门窗拆除 |  |  |  | 计量单位 |  | 樘 | 工程量 | 20
清单综合单价组成明细
定额编号 | 定额项目名称 | 定额 单位 | 数量 | 单价 |  |  |  |  | 合价
|  |  |  | 人工费 | 材料费 | 机具费 | 管理费 和利润 |  | 人工费 |  | 材料费 | 机具费 | 管理费 和利润
A1-19-53 | 门窗拆除(整樘) 金属  | 10樘 | 0.1 | 457.26 |  |  | 155.79 |  | 45.73 |  |  |  | 15.58
人工单价 |  | 小计 | [6 empty] | 45.73 |  |  |  | 15.58
未计价材料费
清单项目综合单价 | [8 empty] | 61.31
材 料 费 明 细 | 主要材料名称、规格、型号 |  |  |  |  | 单位 | 数量 |  | 单价（元） |  | 合价（元） | 暂估单价 （元） | 暂估合价 （元）
注：1.如不使用省级或行业建设主管部门发布的计价依据，可不填定额编码、名称等； 2.招标文件提供了暂估单价的材料，按暂估的单价填入表内“暂估单价”栏及“暂估合价”栏。
综合单价分析表
工程名称：花都湖数字经济与创新产业园项目5号楼升级改造工程设计施工总承包-拆改工程 | [7 empty] | 标段： |  | 第 6 页 共 15 页
项目编码 |  | 011610001001 |  | 项目名称 | 木门窗拆除 |  |  |  | 计量单位 |  | 樘 | 工程量 | 10
清单综合单价组成明细
定额编号 | 定额项目名称 | 定额 单位 | 数量 | 单价 |  |  |  |  | 合价
|  |  |  | 人工费 | 材料费 | 机具费 | 管理费 和利润 |  | 人工费 |  | 材料费 | 机具费 | 管理费 和利润
A1-19-52 | 门窗拆除(整樘) 木质 | 10樘 | 0.1 | 306.42 |  |  | 104.39 |  | 30.64 |  |  |  | 10.44
人工单价 |  | 小计 | [6 empty] | 30.64 |  |  |  | 10.44
未计价材料费
清单项目综合单价 | [8 empty] | 41.08
材 料 费 明 细 | 主要材料名称、规格、型号 |  |  |  |  | 单位 | 数量 |  | 单价（元） |  | 合价（元） | 暂估单价 （元） | 暂估合价 （元）
注：1.如不使用省级或行业建设主管部门发布的计价依据，可不填定额编码、名称等； 2.招标文件提供了暂估单价的材料，按暂估的单价填入表内“暂估单价”栏及“暂估合价”栏。
综合单价分析表
工程名称：花都湖数字经济与创新产业园项目5号楼升级改造工程设计施工总承包-拆改工程 | [7 empty] | 标段： |  | 第 7 页 共 15 页
项目编码 |  | 011609002001 |  | 项目名称 | 隔断隔墙拆除 |  |  |  | 计量单位 |  | m2 | 工程量 | 289.96
清单综合单价组成明细
定额编号 | 定额项目名称 | 定额 单位 | 数量 | 单价 |  |  |  |  | 合价
|  |  |  | 人工费 | 材料费 | 机具费 | 管理费 和利润 |  | 人工费 |  | 材料费 | 机具费 | 管理费 和利润
A1-19-49 | 隔断隔墙拆除 木龙骨 其他装饰面 | 100m2 | 0.01 | 1359.22 |  |  | 463.08 |  | 13.59 |  |  |  | 4.63
人工单价 |  | 小计 | [6 empty] | 13.59 |  |  |  | 4.63
未计价材料费
清单项目综合单价 | [8 empty] | 18.22
材 料 费 明 细 | 主要材料名称、规格、型号 |  |  |  |  | 单位 | 数量 |  | 单价（元） |  | 合价（元） | 暂估单价 （元） | 暂估合价 （元）
注：1.如不使用省级或行业建设主管部门发布的计价依据，可不填定额编码、名称等； 2.招标文件提供了暂估单价的材料，按暂估的单价填入表内“暂估单价”栏及“暂估合价”栏。
综合单价分析表
工程名称：花都湖数字经济与创新产业园项目5号楼升级改造工程设计施工总承包-拆改工程 | [7 empty] | 标段： |  | 第 8 页 共 15 页
项目编码 |  | 011613002001 |  | 项目名称 | 玻璃拆除 |  |  |  | 计量单位 |  | m2 | 工程量 | 39.27
清单综合单价组成明细
定额编号 | 定额项目名称 | 定额 单位 | 数量 | 单价 |  |  |  |  | 合价
|  |  |  | 人工费 | 材料费 | 机具费 | 管理费 和利润 |  | 人工费 |  | 材料费 | 机具费 | 管理费 和利润
A1-19-54 | 玻璃拆除 5mm内 高2m内 | 100m2 | 0.01 | 691.39 |  |  | 235.56 |  | 6.91 |  |  |  | 2.36
人工单价 |  | 小计 | [6 empty] | 6.91 |  |  |  | 2.36
未计价材料费
清单项目综合单价 | [8 empty] | 9.27
材 料 费 明 细 | 主要材料名称、规格、型号 |  |  |  |  | 单位 | 数量 |  | 单价（元） |  | 合价（元） | 暂估单价 （元） | 暂估合价 （元）
注：1.如不使用省级或行业建设主管部门发布的计价依据，可不填定额编码、名称等； 2.招标文件提供了暂估单价的材料，按暂估的单价填入表内“暂估单价”栏及“暂估合价”栏。
综合单价分析表
工程名称：花都湖数字经济与创新产业园项目5号楼升级改造工程设计施工总承包-拆改工程 | [7 empty] | 标段： |  | 第 9 页 共 15 页
项目编码 |  | 011601001001 |  | 项目名称 | 砖砌体拆除 |  |  |  | 计量单位 |  | m3 | 工程量 | 19.43
清单综合单价组成明细
定额编号 | 定额项目名称 | 定额 单位 | 数量 | 单价 |  |  |  |  | 合价
|  |  |  | 人工费 | 材料费 | 机具费 | 管理费 和利润 |  | 人工费 |  | 材料费 | 机具费 | 管理费 和利润
A1-19-4 | 墙体拆除 砖砌墙体 实心砖墙 | 100m3 | 0.01 | 8208.92 |  |  | 2796.78 |  | 82.09 |  |  |  | 27.97
人工单价 |  | 小计 | [6 empty] | 82.09 |  |  |  | 27.97
未计价材料费
清单项目综合单价 | [8 empty] | 110.06
材 料 费 明 细 | 主要材料名称、规格、型号 |  |  |  |  | 单位 | 数量 |  | 单价（元） |  | 合价（元） | 暂估单价 （元） | 暂估合价 （元）
注：1.如不使用省级或行业建设主管部门发布的计价依据，可不填定额编码、名称等； 2.招标文件提供了暂估单价的材料，按暂估的单价填入表内“暂估单价”栏及“暂估合价”栏。
综合单价分析表
工程名称：花都湖数字经济与创新产业园项目5号楼升级改造工程设计施工总承包-拆改工程 | [7 empty] | 标段： |  | 第 10 页 共 15 页
项目编码 |  | 011601001002 |  | 项目名称 | 拆除废料外运 |  |  |  | 计量单位 |  | m3 | 工程量 | 188.85
清单综合单价组成明细
定额编号 | 定额项目名称 | 定额 单位 | 数量 | 单价 |  |  |  |  | 合价
|  |  |  | 人工费 | 材料费 | 机具费 | 管理费 和利润 |  | 人工费 |  | 材料费 | 机具费 | 管理费 和利润
A1-19-69 换 | 拆除废料外运 人工装自卸汽车运 3km内 实际运距(km):10 | 10m3 | 0.1 | 159.68 |  | 557.11 | 244.21 |  | 15.97 |  |  | 55.71 | 24.42
人工单价 |  | 小计 | [6 empty] | 15.97 |  |  | 55.71 | 24.42
未计价材料费
清单项目综合单价 | [8 empty] | 96.1
材 料 费 明 细 | 主要材料名称、规格、型号 |  |  |  |  | 单位 | 数量 |  | 单价（元） |  | 合价（元） | 暂估单价 （元） | 暂估合价 （元）
注：1.如不使用省级或行业建设主管部门发布的计价依据，可不填定额编码、名称等； 2.招标文件提供了暂估单价的材料，按暂估的单价填入表内“暂估单价”栏及“暂估合价”栏。
综合单价分析表
工程名称：花都湖数字经济与创新产业园项目5号楼升级改造工程设计施工总承包-拆改工程 | [7 empty] | 标段： |  | 第 11 页 共 15 页
项目编码 |  | 011210005001 |  | 项目名称 | 拆除成品水箱式冲水蹲便器 |  |  |  | 计量单位 |  | 个 | 工程量 | 50
清单综合单价组成明细
定额编号 | 定额项目名称 | 定额 单位 | 数量 | 单价 |  |  |  |  | 合价
|  |  |  | 人工费 | 材料费 | 机具费 | 管理费 和利润 |  | 人工费 |  | 材料费 | 机具费 | 管理费 和利润
借C10-4-34 换 | 蹲式大便器安装 瓷低水箱 材料*0,主材*0,单价*0.4 | 10套 | 0.1 | 384.03 |  |  | 183.26 |  | 38.4 |  |  |  | 18.33
人工单价 |  | 小计 | [6 empty] | 38.4 |  |  |  | 18.33
未计价材料费
清单项目综合单价 | [8 empty] | 56.73
材 料 费 明 细 | 主要材料名称、规格、型号 |  |  |  |  | 单位 | 数量 |  | 单价（元） |  | 合价（元） | 暂估单价 （元） | 暂估合价 （元）
| 其他材料费 | [7 empty] | - |  |  | -
| 材料费小计 | [7 empty] | - |  |  | -
注：1.如不使用省级或行业建设主管部门发布的计价依据，可不填定额编码、名称等； 2.招标文件提供了暂估单价的材料，按暂估的单价填入表内“暂估单价”栏及“暂估合价”栏。
综合单价分析表
工程名称：花都湖数字经济与创新产业园项目5号楼升级改造工程设计施工总承包-拆改工程 | [7 empty] | 标段： |  | 第 12 页 共 15 页
项目编码 |  | 011210005002 |  | 项目名称 | 拆除成品冲水马桶（无障碍卫生间） |  |  |  | 计量单位 |  | 个 | 工程量 | 10
清单综合单价组成明细
定额编号 | 定额项目名称 | 定额 单位 | 数量 | 单价 |  |  |  |  | 合价
|  |  |  | 人工费 | 材料费 | 机具费 | 管理费 和利润 |  | 人工费 |  | 材料费 | 机具费 | 管理费 和利润
借C10-4-39 换 | 坐式大便器安装 分体水箱 材料*0,主材*0,单价*0.4 | 10套 | 0.1 | 284.09 |  |  | 135.57 |  | 28.41 |  |  |  | 13.56
人工单价 |  | 小计 | [6 empty] | 28.41 |  |  |  | 13.56
未计价材料费
清单项目综合单价 | [8 empty] | 41.97
材 料 费 明 细 | 主要材料名称、规格、型号 |  |  |  |  | 单位 | 数量 |  | 单价（元） |  | 合价（元） | 暂估单价 （元） | 暂估合价 （元）
| 其他材料费 | [7 empty] | - |  |  | -
| 材料费小计 | [7 empty] | - |  |  | -
注：1.如不使用省级或行业建设主管部门发布的计价依据，可不填定额编码、名称等； 2.招标文件提供了暂估单价的材料，按暂估的单价填入表内“暂估单价”栏及“暂估合价”栏。
综合单价分析表
工程名称：花都湖数字经济与创新产业园项目5号楼升级改造工程设计施工总承包-拆改工程 | [7 empty] | 标段： |  | 第 13 页 共 15 页
项目编码 |  | 011210005003 |  | 项目名称 | 拆除成品感应式小便斗 |  |  |  | 计量单位 |  | 个 | 工程量 | 20
清单综合单价组成明细
定额编号 | 定额项目名称 | 定额 单位 | 数量 | 单价 |  |  |  |  | 合价
|  |  |  | 人工费 | 材料费 | 机具费 | 管理费 和利润 |  | 人工费 |  | 材料费 | 机具费 | 管理费 和利润
借C10-4-45 换 | 壁挂式小便器安装 感应开关 埋入式 材料*0,主材*0,单价*0.4 | 10套 | 0.1 | 157.03 |  |  | 74.94 |  | 15.7 |  |  |  | 7.49
人工单价 |  | 小计 | [6 empty] | 15.7 |  |  |  | 7.49
未计价材料费
清单项目综合单价 | [8 empty] | 23.2
材 料 费 明 细 | 主要材料名称、规格、型号 |  |  |  |  | 单位 | 数量 |  | 单价（元） |  | 合价（元） | 暂估单价 （元） | 暂估合价 （元）
| 其他材料费 | [7 empty] | - |  |  | -
| 材料费小计 | [7 empty] | - |  |  | -
注：1.如不使用省级或行业建设主管部门发布的计价依据，可不填定额编码、名称等； 2.招标文件提供了暂估单价的材料，按暂估的单价填入表内“暂估单价”栏及“暂估合价”栏。
综合单价分析表
工程名称：花都湖数字经济与创新产业园项目5号楼升级改造工程设计施工总承包-拆改工程 | [7 empty] | 标段： |  | 第 14 页 共 15 页
项目编码 |  | 011210005004 |  | 项目名称 | 拆除洗手盆 |  |  |  | 计量单位 |  | 个 | 工程量 | 40
清单综合单价组成明细
定额编号 | 定额项目名称 | 定额 单位 | 数量 | 单价 |  |  |  |  | 合价
|  |  |  | 人工费 | 材料费 | 机具费 | 管理费 和利润 |  | 人工费 |  | 材料费 | 机具费 | 管理费 和利润
借C10-4-18 换 | 洗脸盆 立柱式 冷水 材料*0,主材*0,单价*0.4 | 10组 | 0.1 | 183.65 |  |  | 87.64 |  | 18.37 |  |  |  | 8.76
人工单价 |  | 小计 | [6 empty] | 18.37 |  |  |  | 8.76
未计价材料费
清单项目综合单价 | [8 empty] | 27.13
材 料 费 明 细 | 主要材料名称、规格、型号 |  |  |  |  | 单位 | 数量 |  | 单价（元） |  | 合价（元） | 暂估单价 （元） | 暂估合价 （元）
| 其他材料费 | [7 empty] | - |  |  | -
| 材料费小计 | [7 empty] | - |  |  | -
注：1.如不使用省级或行业建设主管部门发布的计价依据，可不填定额编码、名称等； 2.招标文件提供了暂估单价的材料，按暂估的单价填入表内“暂估单价”栏及“暂估合价”栏。
综合单价分析表
工程名称：花都湖数字经济与创新产业园项目5号楼升级改造工程设计施工总承包-拆改工程 | [7 empty] | 标段： |  | 第 15 页 共 15 页
项目编码 |  | 031004008001 |  | 项目名称 | 拆除拖布池 |  |  |  | 计量单位 |  | 组 | 工程量 | 10
清单综合单价组成明细
定额编号 | 定额项目名称 | 定额 单位 | 数量 | 单价 |  |  |  |  | 合价
|  |  |  | 人工费 | 材料费 | 机具费 | 管理费 和利润 |  | 人工费 |  | 材料费 | 机具费 | 管理费 和利润
借C10-4-51 换 | 成品拖布池安装 材料*0,主材*0,单价*0.4 | 10套 | 0.1 | 154.67 |  |  | 73.8 |  | 15.47 |  |  |  | 7.38
人工单价 |  | 小计 | [6 empty] | 15.47 |  |  |  | 7.38
未计价材料费
清单项目综合单价 | [8 empty] | 22.85
材 料 费 明 细 | 主要材料名称、规格、型号 |  |  |  |  | 单位 | 数量 |  | 单价（元） |  | 合价（元） | 暂估单价 （元） | 暂估合价 （元）
| 其他材料费 | [7 empty] | - |  |  | -
| 材料费小计 | [7 empty] | - |  |  | -
注：1.如不使用省级或行业建设主管部门发布的计价依据，可不填定额编码、名称等； 2.招标文件提供了暂估单价的材料，按暂估的单价填入表内“暂估单价”栏及“暂估合价”栏。

## 装修工程
分部分项工程量清单综合单价分析表
工程名称：花都湖数字经济与创新产业园项目5号楼升级改造工程设计施工总承包-装修工程
| 项目名称 | 项目特征描述 | 单位 | 工程量 | [7 empty] | 综合单价（元） | [5 empty] | 合价（元） | [7 empty] | 备注
|  |  |  | 单间1 | 单间2 | 套间1 | 套间2 | 套间3 | 套间4 | 走道 | 合计 | A清工费 | B主材费 | C主材含量 | D辅材费（含机械费） | E=A*25.45% 管理费利润、风险等其他所有费用 | 小计（A+B*C+D+E） | 单间1 | 单间2 | 套间1 | 套间2 | 套间3 | 套间4 | 走道 | 合计
一 | 楼地面装饰工程 | [14 empty] | 25.45% |  | 1098008.7 | 188000.09 | 131271.2 | 120131.34 | 128069.06 | 88034.66 | 264010.99 | 2017526.04
1 | 块料楼地面 | 1.专用粘结剂粘贴，专用嵌缝剂处理； 2.800*800地砖铺贴。 | ㎡ | 0 | 0 | 492.8 | 427.5 | 565.06 | 312.3 |  | 1797.66 | 47.98 | 36.8 | 1.05 | 17.86 | 12.21 | 116.69 | 0 | 0 | 57504.83 | 49884.98 | 65936.85 | 36442.29 | 0 | 209768.95
2 | 块料楼地面 | 1.专用粘结剂粘贴，专用嵌缝剂处理； 2.300*300防滑地砖铺贴。 | ㎡ | 1410.33 | 301.2 | 122.5 | 122.5 | 80.18 | 88.4 |  | 2125.11 | 46.54 | 33 | 1.04 | 17.86 | 11.84 | 110.56 | 155926.08 | 33300.67 | 13543.6 | 13543.6 | 8864.7 | 9773.5 | 0 | 234952.15
3 | 块料楼地面 | 1.专用粘结剂粘贴，专用嵌缝剂处理； 2.600*600地砖铺贴。 | ㎡ | [6 empty] | 1593.6 | 1593.6 | 46.54 | 33 | 1.04 | 17.86 | 11.84 | 110.56 | 0 | 0 | 0 | 0 | 0 | 0 | 176188.42 | 176188.42
4 | 块料楼地面 | 1.专用粘结剂粘贴，专用嵌缝剂处理； 2.木纹砖地砖铺贴。 | ㎡ | 工程量 单间1: 3262.68; 工程量 单间2: 422.4 | 0 | 3685.08 | 46.54 | 40 | 1.04 | 17.86 | 11.84 | 117.84 | 384474.21 | 49775.62 | 0 | 0 | 0 | 0 | 0 | 434249.83
5 | 楼(地)面涂膜防水 | 1.基层清理； 2.1.2mm厚JS防水涂料涂抹； 3.阴角及管根部位抹圆弧角； | ㎡ | 1410.33 | 301.2 | 122.5 | 122.5 | 80.18 | 88.4 |  | 2125.11 | 13.22 | 16.5 | 1 | 2.62 | 3.36 | 35.7 | 50348.78 | 10752.84 | 4373.25 | 4373.25 | 2862.43 | 3155.88 | 0 | 75866.43
6 | 水泥砂浆楼地面 | 1.水泥砂浆配合比综合考虑； 2.找平层厚度至面层完成面； 3.满足国家规范及设计要求和招标文件要求。 | ㎡ | 4673.01 | 723.6 | 615.3 | 550 | 645.24 | 400.7 | 1593.6 | 9201.45 | 9.92 |  |  | 14.21 | 2.52 | 26.65 | 124535.72 | 19283.94 | 16397.75 | 14657.5 | 17195.65 | 10678.66 | 42469.44 | 245218.66
7 | 陶粒混凝土回填层 | 1.陶粒混凝土回填层； 2.强度应符合设计要求，包含浇捣.找平.养护等一切。 | m³ | 282.07 | 60.24 | 24.5 | 24.5 | 16.04 | 17.68 |  | 425.03 | 219.86 |  |  | 482.97 | 55.95 | 758.78 | 214029.07 | 45708.91 | 18590.11 | 18590.11 | 12170.83 | 13415.23 | 0 | 322504.26
8 | 块料踢脚线 | 1.基层处理.专用胶泥粘贴； 2.800*100瓷砖铺贴。 | ㎡ | 313.23 | 53.1 | 38 | 34.3 | 41.42 | 30.7 |  | 510.75 | 103.82 | 36.8 | 1.04 | 16.01 | 26.42 | 184.52 | 57797.2 | 9798.01 | 7011.76 | 6329.04 | 7642.82 | 5664.76 | 0 | 94243.59
9 | 块料踢脚线 | 1.基层处理.专用胶泥粘贴； 2.600*100瓷砖铺贴。 | ㎡ | [6 empty] | 102.9 | 102.9 | 103.82 | 33 | 1.04 | 16.01 | 26.42 | 180.57 | 0 | 0 | 0 | 0 | 0 | 0 | 18580.65 | 18580.65
10 | 石材门槛石 | 1.专用粘贴剂黏贴石材 4.天然石材门槛石：含切割.倒角.磨边.六面防护.树脂背筋等一切所需工艺。 | ㎡ | 31.8 | 6 | 2 | 2 | 3.8 | 2 |  | 47.6 | 140.45 | 270 | 1.06 | 18.54 | 35.74 | 480.93 | 15293.57 | 2885.58 | 961.86 | 961.86 | 1827.53 | 961.86 | 0 | 22892.26
11 | 块料门槛石 | 1.专用粘贴剂黏贴瓷砖 2.深色抛光砖：含切割.倒角.磨边.树脂背筋等一切所需工艺。 | ㎡ | 76.32 | 19.2 | 11.2 | 11.2 | 3.04 | 5.2 |  | 126.16 | 132.19 | 36.8 | 1.06 | 18.54 | 33.64 | 223.38 | 17048.36 | 4288.9 | 2501.86 | 2501.86 | 679.08 | 1161.58 | 0 | 28181.64
12 | 细石砼反坎（有植筋） | 1.混凝土反坎制作：含混凝土.植筋.模板.凿毛（包含两侧防水施工）。 | m | 0.17 | 0.17 | 0.17 | 0.17 | 0.17 | 0.17 |  | 1.02 | 63.23 | 31.6 | 1 | 5.64 | 16.09 | 116.56 | 19.82 | 19.82 | 19.82 | 19.82 | 19.82 | 19.82 | 0 | 118.92
13 | 细石砼反坎（无植筋） | 1.混凝土反坎制作：含混凝土.模板.凿毛（包含两侧防水施工）。 | m | 0.17 | 0.17 | 0.17 | 0.17 | 0.17 | 0.17 |  | 1.02 | 57.72 | 29.6 | 1 | 5.64 | 14.69 | 107.65 | 18.3 | 18.3 | 18.3 | 18.3 | 18.3 | 18.3 | 0 | 109.8
14 | 塑钢挡水条 | 1.塑钢挡水条。 | m | 0.17 | 0.17 | 0.17 | 0.17 | 0.17 | 0.17 |  | 1.02 | 27.54 | 30 | 1.01 | 0 | 7.01 | 64.85 | 11.02 | 11.02 | 11.02 | 11.02 | 11.02 | 11.02 | 0 | 66.12
15 | 地砖美缝 | 1.地砖美缝。 | m2 | 4673.01 | 723.6 | 615.3 | 550 | 645.24 | 400.7 | 1593.6 | 9201.45 | 11 | 3 | 1 | 0 | 2.8 | 16.8 | 78506.57 | 12156.48 | 10337.04 | 9240 | 10840.03 | 6731.76 | 26772.48 | 154584.36
二 | 墙、柱面装饰与隔断、幕墙工程 | [16 empty] | 853078.72 | 165642.93 | 53861.93 | 53861.93 | 90532.96 | 64397.5 | 0 | 1281375.97
1 | 块料墙面 | 1.墙体类型:内墙 2.安装方式:专用瓷砖粘结剂 3.面层材料品种、规格、颜色:300*600瓷砖 | ㎡ | 4728.66 | 892.2 | 313.3 | 313.3 | 551.19 | 386.7 | 0 | 7185.35 | 60.86 | 36.8 | 1.04 | 15.31 | 15.49 | 129.93 | 614394.79 | 115923.55 | 40707.07 | 40707.07 | 71616.12 | 50243.93 | 0 | 933592.53
2 | 墙面涂膜防水 | 1.基层清理； 2.1.2mm厚JS防水涂料涂抹； | ㎡ | 6954.66 | 1448.7 | 383.3 | 383.3 | 551.19 | 412.4 |  | 10133.55 | 12.12 | 16.5 | 1 | 2.62 | 3.08 | 34.32 | 238683.93 | 49719.38 | 13154.86 | 13154.86 | 18916.84 | 14153.57 | 0 | 347783.44
三 | 天棚工程 | [16 empty] | 280891.73 | 52640.62 | 32970.46 | 30399.1 | 34624.66 | 21547.24 | 201097.17 | 654170.98
1 | 铝扣板吊顶天棚 | 1.铝扣板天棚饰面（含扣件（骨架）等一切完成该天棚的工作内容），配套铝压条收边，木龙基层及三防处理。 | ㎡ | 1095.51 | 206.7 | 98 | 98 | 80.18 | 62.7 |  | 1641.09 | 38.56 | 59 | 1.03 | 17.4 | 9.81 | 126.54 | 138625.84 | 26155.82 | 12400.92 | 12400.92 | 10145.98 | 7934.06 | 0 | 207663.54
2 | 轻钢龙骨（U50型）吊顶 平面 | 1.轻钢龙骨吊顶，热镀锌吊筋安装，U50主龙.吊杆及龙骨间距满足国家规范及设计要求和招标文件要求； | ㎡ | [6 empty] | 1598.6 | 1598.6 | 33.05 | 29.97 | 1.03 | 3.72 | 8.41 | 76.05 | 0 | 0 | 0 | 0 | 0 | 0 | 121573.53 | 121573.53
3 | 天棚石膏板平面基层 | 1.天棚12mm石膏板平面基层 安在龙骨上。 | ㎡ | [6 empty] | 1598.6 | 1598.6 | 5.51 | 38.11 | 1.08 | 1.12 | 1.4 | 49.19 | 0 | 0 | 0 | 0 | 0 | 0 | 78635.13 | 78635.13
4 | 石膏装饰线 | 1、造型线条，含乳胶漆饰面 2、线条宽度150*100mm 3、其他未说明满足国家规范及设计要求和招标文件要求。 | m | 3863.7 | 718.8 | 574.3 | 501 | 674.88 | 376 |  | 6708.68 | 8.25 | 18.79 | 1.05 | 5 | 2.1 | 35.08 | 135538.6 | 25215.5 | 20146.44 | 17575.08 | 23674.79 | 13190.08 | 0 | 235340.49
5 | 天棚成品检修口 | 1.天棚成品检修口安装，规格包干。 | 个 | 159 | 30 | 10 | 10 | 19 | 10 | 21 | 259 | 5.51 |  |  | 35.4 | 1.4 | 42.31 | 6727.29 | 1269.3 | 423.1 | 423.1 | 803.89 | 423.1 | 888.51 | 10958.29
四 | 油漆、涂料、裱糊工程 | [16 empty] | 847050.21 | 160694.17 | 98108.52 | 85412.14 | 74713.92 | 77003.96 | 277125 | 1620107.92
1 | 墙面乳胶漆 | 1.满批腻子，一底两面水性内墙耐擦洗环保涂料。 | ㎡ | 13623.12 | 2326.5 | 1364.5 | 1188.3 | 886.73 | 1152.3 | 3926.7 | 24468.15 | 30.84 |  |  | 11.7 | 7.85 | 50.39 | 686469.02 | 117232.34 | 68757.16 | 59878.44 | 44682.32 | 58064.4 | 197866.41 | 1232950.09
2 | 顶面乳胶漆 | 1.满批腻子2遍，一底两面水性内墙耐擦洗环保涂料。 | ㎡ | 3238.83 | 876.6 | 592 | 515 | 605.72 | 382 | 1598.6 | 7808.75 | 30.84 |  |  | 10.89 | 7.85 | 49.58 | 160581.19 | 43461.83 | 29351.36 | 25533.7 | 30031.6 | 18939.56 | 79258.59 | 387157.83
五 | 门窗工程 | [16 empty] | 560410.38 | 140997.65 | 76677.84 | 76677.84 | 53290.9 | 54492.73 | 0 | 962547.34
1 | 木质门带套 | 1.门代号及洞口尺寸:综合考虑 2.实木复合门 3.含五金配件 | ㎡ |  |  | 39.6 | 39.6 | 37.62 | 19.8 |  | 136.62 | 38.94 | 770.37 | 1 | 4.44 | 9.91 | 823.66 | 0 | 0 | 32616.94 | 32616.94 | 30986.09 | 16308.47 | 0 | 112528.44
2 | 半玻粉末喷涂铝合金门 | 1.门代号及洞口尺寸:800*2100mm 2.半玻粉末喷涂铝合金门 3.含五金配件 | ㎡ | 279.84 | 52.8 | 17.6 | 17.6 | 33.44 | 17.6 |  | 418.88 | 38.94 | 613.72 | 1 | 4.44 | 9.91 | 667.01 | 186656.08 | 35218.13 | 11739.38 | 11739.38 | 22304.81 | 11739.38 | 0 | 279397.16
3 | 铝合金玻璃推拉门 | 1.铝合金玻璃推拉门 2.门代号及洞口尺寸:综合考虑 3.含五金配件 | ㎡ | 610.56 | 172.8 | 52.8 | 52.8 |  | 43.2 |  | 932.16 | 30.79 | 542.88 | 1.02 | 19.78 | 7.84 | 612.15 | 373754.3 | 105779.52 | 32321.52 | 32321.52 | 0 | 26444.88 | 0 | 570621.74
六 | 其他装饰工程 | [16 empty] | 2884634.63 | 488739.3 | 430646.28 | 342619.62 | 440749.22 | 239982.53 | 101790.8 | 4929162.38
1 | 厨房操作台 | 1.台柜规格:宽度600mm 2.材料种类、规格:黑金沙石材台面、花麻大理石柜体，外包铝合金 | m | 397.5 | 75 | 53.5 | 30 | 56.05 | 30 | 4 | 646.05 | 165 | 845.41 | 1 | 50 | 41.99 | 1102.4 | 438204 | 82680 | 58978.4 | 33072 | 61789.52 | 33072 | 4409.6 | 712205.52
2 | 厨房壁柜 | 1.复合实木材质一体式橱柜 | m | 397.5 | 75 | 53.5 | 30 | 56.05 | 30 | 4 | 646.05 | 165 | 831.84 | 1 | 50 | 41.99 | 1088.83 | 432809.93 | 81662.25 | 58252.41 | 32664.9 | 61028.92 | 32664.9 | 4355.32 | 703438.63
3 | 一体式洗面盆（含配件） | 1.一体式洗面盆（含配件） 2.含镜箱、台柜、水龙头下水配件等 | 套 | 159 | 30 | 10 | 10 | 19 | 10 |  | 238 | 70 | 699.29 | 1.01 | 33.75 | 17.82 | 827.85 | 131628.15 | 24835.5 | 8278.5 | 8278.5 | 15729.15 | 8278.5 | 0 | 197028.3
4 | 成品玻璃隔断 | 1.卫生间成品玻璃隔断 2.玻璃品种、厚度：10mm钢化玻璃 | ㎡ | 882.45 | 166.5 | 55.5 | 55.5 | 52.25 | 48.4 |  | 1260.6 | 33 | 217 | 1 | 10 | 8.4 | 268.4 | 236849.58 | 44688.6 | 14896.2 | 14896.2 | 14023.9 | 12990.56 | 0 | 338345.04
5 | 砖砌筑 | 1.蒸压砂加气混凝土砌块砌筑，DM M7.5（砂浆）。 | m³ | 464.28 | 95.1 | 51.3 | 51.3 | 44.46 | 10.9 |  | 717.34 | 269.89 | 216.05 | 1.05 | 26 | 68.69 | 591.43 | 274589.12 | 56244.99 | 30340.36 | 30340.36 | 26294.98 | 6446.59 | 0 | 424256.4
6 | 不锈钢晾衣杆 | 1.不锈钢晾衣杆（单杆） | m | 453.15 | 60 | 29.3 | 28.5 |  | 27 |  | 597.95 | 22 | 144.32 | 1.03 | 5 | 5.6 | 181.25 | 82133.44 | 10875 | 5310.63 | 5165.63 | 0 | 4893.75 | 0 | 108378.45
7 | 窗帘盒 | 1、竖向侧板为12厘阻燃夹板，环保等级E0级+9.5mm厚石膏板 2、规格：250+200mm； 3、刮腻子； 4、刮腻子乳胶漆； 5、其他未说明满足国家规范及设计要求和招标文件要求 | m | 596.25 | 84 | 124.4 | 120.3 | 215.65 | 38 | 33 | 1211.6 | 71.5 | 23.4 | 1.05 | 6.75 | 18.2 | 121.02 | 72158.18 | 10165.68 | 15054.89 | 14558.71 | 26097.96 | 4598.76 | 3993.66 | 146627.84
8 | 灯槽 | 1.龙骨悬挑式灯槽； 2.龙骨下部双层9.5mm厚石膏板，龙骨上部单层9.5mm厚石膏板； 3.板缝贴胶带.点锈； 4.满批腻子，乳胶漆一底两面。 | m | [6 empty] | 1 | 1 | 38.78 |  |  | 19.93 | 9.87 | 68.58 | 0 | 0 | 0 | 0 | 0 | 0 | 68.58 | 68.58
9 | 灯槽（防水） | 1.龙骨悬挑式灯槽； 2.龙骨下部双层9.5mm厚防潮石膏板，龙骨上部单层9.5mm厚防潮石膏板； 3.板缝贴胶带.点锈； 4.满批防水腻子，防水乳胶漆一底两面。 | m | [6 empty] | 1 | 1 | 38.78 |  |  | 26.59 | 9.87 | 75.24 | 0 | 0 | 0 | 0 | 0 | 0 | 75.24 | 75.24
10 | 衣柜 | 1、三聚氰胺饰面板 2、柜体板，暗藏LED灯带 3、骨架、挂件 4、满足国家规范及设计要求和招标文件要求，所有板材要求符合环保国标E0级标准 | m2 | 661.44 | 124.8 | 182 | 130 | 74.1 | 67.6 |  | 1239.94 | 56.93 | 637.5 | 1 | 50 | 14.49 | 758.92 | 501980.04 | 94713.22 | 138123.44 | 98659.6 | 56235.97 | 51302.99 | 0 | 941015.26
11 | 书桌柜 | 1、三聚氰胺饰面板 2、柜体板，暗藏LED灯带 3、骨架、挂件 4、满足国家规范及设计要求和招标文件要求，所有板材要求符合环保国标E0级标准 | m2 | 工程量 单间1: 578.76; 工程量 单间2: 109.2 |  | 687.96 | 56.93 | 637.5 | 1 | 50 | 14.49 | 758.92 | 439232.54 | 82874.06 | 0 | 0 | 0 | 0 | 0 | 522106.6
12 | 卡座 | 1、三聚氰胺饰面板 2、柜体板 3、骨架、挂件 4、满足国家规范及设计要求和招标文件要求，所有板材要求符合环保国标E0级标准 | m | 254.4 | 0 | 14.5 | 14.5 | 0 | 0 |  | 283.4 | 90 | 918.26 | 1 | 50 | 22.91 | 1081.17 | 275049.65 | 0 | 15676.97 | 15676.97 | 0 | 0 | 0 | 306403.59
13 | 卡座连书桌 | 1、三聚氰胺饰面板 2、柜体板 3、骨架、挂件 4、满足国家规范及设计要求和招标文件要求，所有板材要求符合环保国标E0级标准 | m | 0 | 0 | 0 | 0 | 48.45 | 0 |  | 48.45 | 111 | 1065.05 | 1 | 50 | 28.25 | 1254.3 | 0 | 0 | 0 | 0 | 60770.84 | 0 | 0 | 60770.84
14 | 定制电视柜/装饰柜 | 1、三聚氰胺饰面板 2、柜体板，暗藏LED灯带 3、骨架、挂件 4、满足国家规范及设计要求和招标文件要求，所有板材要求符合环保国标E0级标准 | m2 |  |  | 62.4 | 65 | 86.45 | 62.4 | 44.72 | 320.97 | 132.83 | 1157.31 | 1 | 50 | 33.81 | 1373.95 | 0 | 0 | 85734.48 | 89306.75 | 118777.98 | 85734.48 | 61443.04 | 440996.73
15 | 中岛台2550mm*750mm*H860mm | 1、人造石台面 2、饰面板 3、柜体板 4、骨架、挂件 5、满足国家规范及设计要求和招标文件要求，所有板材要求符合环保国标E0级标准 | m | 0 | 0 | 0 | 0 | 0 | 0 | 1.75 | 1.75 | 300 | 2200 | 1 | 50 | 76.35 | 2626.35 | 0 | 0 | 0 | 0 | 0 | 0 | 4596.11 | 4596.11
16 | 定制窗吧台 | 1、人造石台面 2、饰面板 3、柜体板 4、骨架、挂件 5、其他未说明其他未说明详见图纸及构造做法表，所有板材要求符合环保国标E0级标准 | m | 0 | 0 | 0 | 0 | 0 | 0 | 8.7 | 8.7 | 300 | 2200 | 1 | 50 | 76.35 | 2626.35 | 0 | 0 | 0 | 0 | 0 | 0 | 22849.25 | 22849.25
| 合计 | [16 empty] | 6524074.37 | 1196714.76 | 823536.23 | 709101.97 | 821980.72 | 545458.62 | 844023.96 | 11464890.63

## 入户门
入户门工程清单
工程名称：花都湖数字经济与创新产业园项目5号楼升级改造工程设计施工总承包-入户门
序号 | 名称 | 项目特征 | 单位 | 工程量 | 其中 |  |  | 主材费（元） | 不含税综合单价 | 不含税总价（元） | 备注
[5 empty] | 施工费 | 辅材及其他费用 | 管理费、利润、规费、风险等其他所有费用
1 | 入户门 | 1、含实木复合门扇及饰面层 2、含木饰面门套及门套基层 3、含门锁、门合页、执手门把手及锁等五金件 4、其他未说明满足国家规范及设计要求和招标文件要求 | ㎡ | 523.6 | 59.72 | 37.16 | 11.94 | 575.22 | 684.04 | 358163.34
2 | 智能门锁 | 1.制作与安装 2.其他未说明满足国家规范及设计要求和招标文件要求 | 套 | 238 | 64.41 | 0 | 22.32 | 353.5 | 440.23 | 104774.74
| 合计 | [8 empty] | 462938.08

## 安装工程
分部分项工程量清单综合单价分析表
工程名称：花都湖数字经济与创新产业园项目5号楼升级改造工程设计施工总承包-安装工程
| 项目名称 | 项目特征描述 |  | 工程量 | [7 empty] | 综合单价（元） | [5 empty] | 合价（元） | [7 empty] | 备注
|  |  |  | 单间1 | 单间2 | 套间1 | 套间2 | 套间3 | 套间4 | 走道 | 合计 | A人工费 | B主材单价 | C主材损耗 | D辅材费（含机械费） | E综合费（管理费、利润、规费、工程保险费及风险费用） | 小计（A+B*C+D+E） | 单间1 | 单间2 | 套间1 | 套间2 | 套间3 | 套间4 | 走道 | 合计
一 | 电气工程 |  |  | 159 | 30 | 10 | 10 | 19 | 10 | 10 | [7 empty] | 548053.4 | 103406.12 | 41497.05 | 48337.88 | 64453.14 | 35216.64 | 21106.31 | 862070.54
1 | 吸顶灯 | 工作内容：开箱清点，测位划线，打眼埋螺栓，支架制作、安装，灯具拼装固定，挂装饰部件，接焊线包头等。 | 套 | 318 | 60 | 40 | 50 | 38 | 20 | 80 | 606 | 20.25 | 35 | 1.01 | 0.77 | 3.65 | 60.02 | 19086.36 | 3601.2 | 2400.8 | 3001 | 2280.76 | 1200.4 | 4801.6 | 36372.12
2 | 平板灯 | 工作内容：开箱清点，测位划线，打眼埋螺栓，支架制作、安装，灯具拼装固定，挂装饰部件，接焊线包头等。 | 套 | 477 | 90 | 30 | 30 | 38 | 30 |  | 695 | 20.25 | 75 | 1.01 | 0.77 | 3.65 | 100.42 | 47900.34 | 9037.8 | 3012.6 | 3012.6 | 3815.96 | 3012.6 | 0 | 69791.9
3 | 筒灯 | 工作内容：开箱清点，测位划线，打眼埋螺栓，支架制作、安装，灯具拼装固定，挂装饰部件，接焊线包头等。 | 套 | [7 empty] | 0 | 27.4 | 35 | 1.01 | 0.56 | 1.59 | 64.9 | [7 empty] | 0
4 | 单管紫外线灯 | 工作内容：开箱清点，测位划线，打眼埋螺栓，支架制作、安装，灯具拼装固定，挂装饰部件，接焊线包头等。 | 套 | [7 empty] | 0 | 20.25 | 98 | 1.01 | 0.77 | 3.65 | 123.65 | 1.03 | [6 empty] | 1.03
5 | 单联单控开关 | 1、名称:单联单控开关 2、型号及规格:10A250V 3、安装方式:暗装 | 个 | 318 | 60 | 40 | 50 | 76 | 40 | 80 | 664 | 8.38 | 9.76 | 1.02 | 0.48 | 4.09 | 22.91 | 7285.38 | 1374.6 | 916.4 | 1145.5 | 1741.16 | 916.4 | 1832.8 | 15212.24
6 | 双联单控开关 | 1、名称:双联单控开关 2、型号及规格:10A250V 3、安装方式:暗装 | 个 | 159 | 30 | 10 | 10 | 19 | 10 |  | 238 | 8.77 | 11.45 | 1.02 | 0.65 | 4.27 | 25.37 | 4033.83 | 761.1 | 253.7 | 253.7 | 482.03 | 253.7 | 0 | 6038.06
7 | 三联单控开关 | 1、名称:三联单控开关 2、型号及规格:10A250V 3、安装方式:暗装 | 个 | 159 | 30 | 10 | 10 | 19 | 10 |  | 238 | 8.77 | 15.48 | 1.02 | 0.82 | 4.27 | 29.65 | 4714.35 | 889.5 | 296.5 | 296.5 | 563.35 | 296.5 | 0 | 7056.7
8 | 普通五孔插座 | 1、名称:二、三极插座 2、型号及规格:10A250V 3、安装方式:暗装 | 个 | 795 | 150 | 100 | 100 | 95 | 50 |  | 1290 | 12.67 | 10.47 | 1.02 | 0.65 | 6.17 | 30.17 | 23985.15 | 4525.5 | 3017 | 3017 | 2866.15 | 1508.5 | 0 | 38919.3
9 | 五孔防溅插座 | 1、名称:五孔防溅插座 2、型号及规格:10A250V 3、安装方式:暗装 | 个 | 159 | 30 | 20 | 20 | 19 | 10 |  | 258 | 12.67 | 33.6 | 1.02 | 0.65 | 6.17 | 53.76 | 8547.84 | 1612.8 | 1075.2 | 1075.2 | 1021.44 | 537.6 | 0 | 13870.08
10 | 马桶插座 | 1、名称:马桶插座 2、型号及规格:10A250V 3、安装方式:暗装 | 个 | 159 | 30 | 10 | 10 | 19 | 10 |  | 238 | 12.67 | 13.92 | 1.02 | 0.65 | 6.17 | 33.69 | 5356.71 | 1010.7 | 336.9 | 336.9 | 640.11 | 336.9 | 0 | 8018.22
11 | 空调插座 | 1、名称:空调插座 2、型号及规格:16A250V 3、安装方式:暗装 | 个 | 159 | 30 | 10 | 10 | 19 | 10 |  | 238 | 12.67 | 13.92 | 1.02 | 0.65 | 6.17 | 33.69 | 5356.71 | 1010.7 | 336.9 | 336.9 | 640.11 | 336.9 | 0 | 8018.22
12 | 冰箱插座 | 1、名称:马桶插座 2、型号及规格:10A250V 3、安装方式:暗装 | 个 | 159 | 30 | 10 | 10 | 19 | 10 |  | 238 | 12.67 | 13.92 | 1.02 | 0.65 | 6.17 | 33.69 | 5356.71 | 1010.7 | 336.9 | 336.9 | 640.11 | 336.9 | 0 | 8018.22
13 | 油烟机插座 | 1、名称:油烟机插座 2、型号及规格:10A250V 3、安装方式:暗装 | 个 | 159 | 30 | 10 | 10 | 19 | 10 |  | 238 | 12.67 | 13.92 | 1.02 | 0.65 | 6.17 | 33.69 | 5356.71 | 1010.7 | 336.9 | 336.9 | 640.11 | 336.9 | 0 | 8018.22
14 | 燃气热水器插座 | 1、名称:燃气热水器插座 2、型号及规格:10A250V 3、安装方式:暗装 | 个 | 159 | 30 | 10 | 10 | 19 | 10 |  | 238 | 12.67 | 13.92 | 1.02 | 0.65 | 6.17 | 33.69 | 5356.71 | 1010.7 | 336.9 | 336.9 | 640.11 | 336.9 | 0 | 8018.22
15 | 电热水器插座 | 1、名称:电热水器插座 2、型号及规格:10A250V 3、安装方式:暗装 | 个 | 159 | 30 | 10 | 10 | 19 | 10 |  | 238 | 12.67 | 13.92 | 1.02 | 0.65 | 6.17 | 33.69 | 5356.71 | 1010.7 | 336.9 | 336.9 | 640.11 | 336.9 | 0 | 8018.22
16 | 洗衣机插座 | 1、名称:洗衣机插座 2、型号及规格:10A250V 3、安装方式:暗装 | 个 | 159 | 30 | 10 | 10 | 19 | 10 |  | 238 | 12.67 | 13.92 | 1.02 | 0.65 | 6.17 | 33.69 | 5356.71 | 1010.7 | 336.9 | 336.9 | 640.11 | 336.9 | 0 | 8018.22
17 | 接线盒 | 1.名称:接线盒 2.材质:金属 3.安装形式:综合考虑 | 个 | 3816 | 720 | 330 | 350 | 456 | 260 | 160 | 6092 | 4.51 | 4.25 | 1.02 | 2.78 | 0.81 | 12.44 | 47471.04 | 8956.8 | 4105.2 | 4354 | 5672.64 | 3234.4 | 1990.4 | 75784.48
18 | 排风扇 | 1、名称:排气扇 2、规格型号:综合考虑 3、安装方式:综合考虑 | 台 | 159 | 30 | 10 | 10 | 19 | 10 |  | 238 | 58.6 | 63.27 | 1 | 1.3 | 10.55 | 133.72 | 21261.48 | 4011.6 | 1337.2 | 1337.2 | 2540.68 | 1337.2 | 0 | 31825.36
19 | WDZ-BYJ-2.5 | 1、名称:电气配线 2、型号及规格:WDZ-BYJ-2.5 3、配置形式、部位：综合考虑 | 米 | 14787 | 2790 | 1014 | 1395 | 1767 | 936 | 1360 | 24049 | 0.79 | 1.69 | 1.05 | 0.11 | 0.14 | 2.81 | 41551.47 | 7839.9 | 2849.34 | 3919.95 | 4965.27 | 2630.16 | 3821.6 | 67577.69
20 | WDZ-BYJ-4 | 1、名称:电气配线 2、型号及规格:WDZ-BYJ-4 3、配置形式、部位：综合考虑 | 米 | 13012.56 | 2455.2 | 1060.8 | 1264.8 | 1554.96 | 818.4 |  | 20166.72 | 0.79 | 2.65 | 1.05 | 0.12 | 0.14 | 3.83 | 49838.1 | 9403.42 | 4062.86 | 4844.18 | 5955.5 | 3134.47 | 0 | 77238.53
21 | 镀锌电线管 | 1.名称:电气配管 2.类别、规格:JDG20 3.配置形式:综合考虑 | 米 | 13702.62 | 2585.4 | 925.6 | 1165.6 | 1637.42 | 863.8 | 453.3 | 21333.74 | 5.36 | 2.83 | 1.03 | 1.16 | 2.61 | 12.04 | 164979.54 | 31128.22 | 11144.22 | 14033.82 | 19714.54 | 10400.15 | 5457.73 | 256858.22
22 | 金属软管 | 1.名称:金属软管 2.类别、规格:φ20 3.配置形式:综合考虑 | 米 | 874.5 | 165 | 55 | 55 | 104.5 | 55 | 96 | 1405 | 6.47 | 1.48 | 1.08 | 4.03 | 1.16 | 13.26 | 11595.87 | 2187.9 | 729.3 | 729.3 | 1385.67 | 729.3 | 1272.96 | 18630.3
23 | 凿槽及修复 | 1.名称:凿槽、刨沟(砖结构) 宽×深(mm以内) 70×70 | 米 | 6851.31 | 1292.7 | 462.8 | 582.8 | 818.71 | 430.9 | 226.7 | 10665.92 | 6.91 | 0 | 0 | 0.36 | 1.24 | 8.51 | 58304.65 | 11000.88 | 3938.43 | 4959.63 | 6967.22 | 3666.96 | 1929.22 | 90766.99
二 | 给排水工程 | [16 empty] | 468348.81 | 88367.7 | 36529 | 36529 | 64834.46 | 34123.4 | 0 | 728732.37
1 | 洗手台 | 工作内容：切管、套丝、盆安装，含配件 | 套 | 159 | 30 | 10 | 10 | 19 | 10 |  | 238 | 70 | 216.33 | 1.01 | 33.75 | 17.82 | 340.06 | 54069.54 | 10201.8 | 3400.6 | 3400.6 | 6461.14 | 3400.6 | 0 | 80934.28
2 | 冷热水龙头 | 工作内容：上水嘴、试水，含进水软管、去水器，含角阀 | 个 | 159 | 30 | 10 | 10 | 19 | 10 |  | 238 | 20 | 123.27 | 1.01 | 0.12 | 5.09 | 149.71 | 23803.89 | 4491.3 | 1497.1 | 1497.1 | 2844.49 | 1497.1 | 0 | 35630.98
3 | 座便器 | 工作内容：留堵洞眼、栽木砖、切管、套丝、大便器与水箱及附件安装、打胶、上下水管连接、试水，不含软管、角阀、智能盖板三通，含密封圈 | 套 | 159 | 30 | 10 | 10 | 19 | 10 |  | 238 | 120.95 | 550 | 1.01 | 7.97 | 30.78 | 715.2 | 113716.8 | 21456 | 7152 | 7152 | 13588.8 | 7152 | 0 | 170217.6
4 | 蹲便器 | 工作内容：留堵洞眼、栽木砖、切管、套丝、大便器与水箱及附件安装、打胶、上下水管连接、试水，不含软管、角阀、智能盖板三通，含密封圈 | 套 | [7 empty] | 0 | 58.12 | 195.24 | 1.01 | 25.73 | 27.73 | 308.77 | [7 empty] | 0
5 | 小便器 | 工作内容：切管、套丝、安装，含配件 | 套 | [7 empty] | 0 | 38.79 | 550.96 | 1.01 | 41.63 | 18.51 | 655.4 | [7 empty] | 0
6 | 拖把池 | 工作内容：切管、套丝、安装，含配件 | 套 | [7 empty] | 0 | 38.21 | 253.25 | 1.01 | 27.57 | 18.23 | 339.79 | [7 empty] | 0
7 | 地漏 | 1、名称：地漏 2、规格、型号:DN100 | 个 | 159 | 30 | 10 | 10 | 19 | 10 |  | 238 | 23.73 | 20.32 | 1 | 0.08 | 4.27 | 48.4 | 7695.6 | 1452 | 484 | 484 | 919.6 | 484 | 0 | 11519.2
8 | 地漏 | 1、名称：地漏 2、规格、型号:DN75 | 个 | 318 | 60 | 20 | 20 | 38 | 20 |  | 476 | 23.73 | 8.88 | 1 | 0.08 | 4.27 | 36.96 | 11753.28 | 2217.6 | 739.2 | 739.2 | 1404.48 | 739.2 | 0 | 17592.96
9 | 清扫口 DN100 | 工作内容：切管、套丝、盆安装，不含配件 | 个 | 159 | 30 | 10 | 10 | 19 | 10 |  | 238 | 8.96 | 15.58 | 1 | 0.08 | 1.61 | 26.23 | 4170.57 | 786.9 | 262.3 | 262.3 | 498.37 | 262.3 | 0 | 6242.74
10 | 淋浴器 | 工作内容：留堵洞眼、切管、套丝、淋浴器组成与安装、试水。 | 套 | 159 | 30 | 10 | 10 | 19 | 10 |  | 238 | 94.17 | 350.04 | 1 | 5.94 | 23.97 | 474.12 | 75385.08 | 14223.6 | 4741.2 | 4741.2 | 9008.28 | 4741.2 | 0 | 112840.56
11 | 洗手槽 | 工作内容：切管、套丝、盆安装，含龙头及配件 | 套 | 159 | 30 | 10 | 10 | 19 | 10 |  | 238 | 70 | 168 | 1.01 | 33.75 | 17.82 | 291.25 | 46308.75 | 8737.5 | 2912.5 | 2912.5 | 5533.75 | 2912.5 | 0 | 69317.5
12 | UPVC排水管 DN100 | 工作内容：留堵洞眼、切管、调制、对口、粘接、管道、管件及管夹安装、灌水试验。 | 米 | 795 | 150 | 80 | 80 | 152 | 80 |  | 1337 | 16.75 | 13.13 | 0.95 | 13.2 | 3.02 | 45.44 | 36124.8 | 6816 | 3635.2 | 3635.2 | 6906.88 | 3635.2 | 0 | 60753.28
13 | UPVC排水管 DN75 | 工作内容：留堵洞眼、切管、调制、对口、粘接、管道、管件及管夹安装、灌水试验。 | 米 | 795 | 150 | 160 | 160 | 152 | 80 |  | 1497 | 13.8 | 7.89 | 1.01 | 5.82 | 2.48 | 30.07 | 23905.65 | 4510.5 | 4811.2 | 4811.2 | 4570.64 | 2405.6 | 0 | 45014.79
14 | UPVC排水管 DN50 | 工作内容：留堵洞眼、切管、调制、对口、粘接、管道、管件及管夹安装、灌水试验。 | 米 | 795 | 150 | 80 | 80 | 152 | 80 |  | 1337 | 11.33 | 4.74 | 1.01 | 3.09 | 2.04 | 21.25 | 16893.75 | 3187.5 | 1700 | 1700 | 3230 | 1700 | 0 | 28411.25
15 | PPR 给水管 DN25-冷 | 工作内容：留堵洞眼、切管、调直、管道管件安装、水压试验、墙内暗敷，压力等级综合考虑，溶解漂白粉、灌水、消毒、冲洗。 | 米 | 477 | 90 | 80 | 80 | 152 | 80 |  | 959 | 14.18 | 3.49 | 1.02 | 4.61 | 2.86 | 25.21 | 12025.17 | 2268.9 | 2016.8 | 2016.8 | 3831.92 | 2016.8 | 0 | 24176.39
16 | PPR 给水管 DN20-冷 | 工作内容：留堵洞眼、切管、调直、管道管件安装、水压试验、墙内暗敷，压力等级综合考虑，溶解漂白粉、灌水、消毒、冲洗。 | 米 | 477 | 90 | 30 | 30 | 57 | 30 |  | 714 | 9.13 | 2.05 | 1.02 | 3.75 | 1.9 | 16.87 | 8046.99 | 1518.3 | 506.1 | 506.1 | 961.59 | 506.1 | 0 | 12045.18
17 | PPR 给水管 DN15-冷 | 工作内容：留堵洞眼、切管、调直、管道管件安装、水压试验、墙内暗敷，压力等级综合考虑，溶解漂白粉、灌水、消毒、冲洗。 | 米 | 477 | 90 | 30 | 30 | 57 | 30 |  | 714 | 8.16 | 2.05 | 1.02 | 3.17 | 1.65 | 15.07 | 7188.39 | 1356.3 | 452.1 | 452.1 | 858.99 | 452.1 | 0 | 10759.98
18 | PPR 给水管 DN25-热 | 工作内容：留堵洞眼、切管、调直、管道管件安装、水压试验、墙内暗敷，压力等级综合考虑，溶解漂白粉、灌水、消毒、冲洗。 | 米 | 477 | 90 | 50 | 50 | 95 | 50 |  | 812 | 14.18 | 3.49 | 1.02 | 4.61 | 2.86 | 25.21 | 12025.17 | 2268.9 | 1260.5 | 1260.5 | 2394.95 | 1260.5 | 0 | 20470.52
19 | PPR 给水管 DN20-热 | 工作内容：留堵洞眼、切管、调直、管道管件安装、水压试验、墙内暗敷，压力等级综合考虑，溶解漂白粉、灌水、消毒、冲洗。 | 米 | 477 | 90 | 30 | 30 | 57 | 30 |  | 714 | 9.13 | 2.05 | 1.02 | 3.75 | 1.9 | 16.87 | 8046.99 | 1518.3 | 506.1 | 506.1 | 961.59 | 506.1 | 0 | 12045.18
20 | PPR 给水管 DN15-热 | 工作内容：留堵洞眼、切管、调直、管道管件安装、水压试验、墙内暗敷，压力等级综合考虑，溶解漂白粉、灌水、消毒、冲洗。 | 米 | 477 | 90 | 30 | 30 | 57 | 30 |  | 714 | 8.16 | 2.05 | 1.02 | 3.17 | 1.65 | 15.07 | 7188.39 | 1356.3 | 452.1 | 452.1 | 858.99 | 452.1 | 0 | 10759.98
三 | 厨房设备 | [16 empty] | 408630 | 77100 | 34700 | 34700 | 48830 | 25700 | 0 | 629660
1 | 热水器 | 工作内容：采购、安装，含配件 | 套 | 159 | 30 | 10 | 10 | 19 | 10 |  | 238 | 118.83 | 616.09 | 1 | 8.37 | 56.71 | 800 | 127200 | 24000 | 8000 | 8000 | 15200 | 8000 | 0 | 190400
2 | 电磁炉 | 工作内容：采购、安装，含配件 | 套 | 159 | 30 | 10 | 10 | 19 | 10 |  | 238 | 30.95 | 603.78 | 1 | 0.5 | 14.77 | 650 | 103350 | 19500 | 6500 | 6500 | 12350 | 6500 | 0 | 154700
3 | 抽油烟机 | 工作内容：采购、安装，含配件 | 套 | 159 | 30 | 10 | 10 | 19 | 10 |  | 238 | 118.83 | 936.09 | 1 | 8.37 | 56.71 | 1120 | 178080 | 33600 | 11200 | 11200 | 21280 | 11200 | 0 | 266560
4 | 消毒碗柜 | 工作内容：采购、安装，含配件 | 套 | 工程量 套间1: 10; 工程量 套间2: 10 |  | 20 | 66.21 | 799.18 | 1 | 3.02 | 31.59 | 900 | 0 | 0 | 9000 | 9000 | 0 | 0 | 0 | 18000
四 | 合计 | [16 empty] | #REF! | #REF! | #REF! | #REF! | #REF! | #REF! | #REF! | 2220462.91

## 二次消防工程
分部分项工程量清单综合单价分析表
工程名称：花都湖数字经济与创新产业园项目5号楼升级改造工程设计施工总承包-安装工程
| 项目名称 | 项目特征描述 |  | 工程量 | [7 empty] | 综合单价（元） | [5 empty] | 合价（元） | [7 empty] | 备注
|  |  |  | 单间1 | 单间2 | 套间1 | 套间2 | 套间3 | 套间4 | 走道 | 合计 | A人工费 | B主材单价 | C主材损耗 | D辅材费（含机械费） | E综合费（管理费、利润、规费、工程保险费及风险费用） | 小计（A+B*C+D+E） | 单间1 | 单间2 | 套间1 | 套间2 | 套间3 | 套间4 | 走道 | 合计
|  |  |  | 159 | 30 | 10 | 10 | 19 | 10 | 10
一 | 消火栓钢管 | [16 empty] | 0 | 0 | 0 | 0 | 0 | 0 | 92679.5 | 92679.5
1 | 消火栓钢管 | 1.安装部位:室内 2.材质、规格:热浸镀锌钢管DN65（国标壁厚） 3.连接形式:综合考虑 4.压力试验及冲洗设计要求:满足现行技术归规范要求 5.管道标识设计要求:满足现行技术归规范要求 | m | [6 empty] | 150 | 150 | 18.48 | 33.05 | 1.02 | 11.39 | 3.64 | 67.22 | 0 | 0 | 0 | 0 | 0 | 0 | 10083 | 10083
2 | 消火栓钢管 | 1.安装部位:室内 2.材质、规格:热浸镀锌钢管DN100（国标壁厚） 3.连接形式:综合考虑 4.压力试验及冲洗设计要求:满足现行技术归规范要求 5.管道标识设计要求:满足现行技术归规范要求 | m | [6 empty] | 100 | 100 | 25.5 | 56.55 | 1.02 | 16.85 | 5.03 | 105.06 | 0 | 0 | 0 | 0 | 0 | 0 | 10506 | 10506
3 | 消火栓钢管 | 1.安装部位:室内 2.材质、规格:热浸镀锌钢管DN150（国标壁厚） 3.连接形式:综合考虑 4.压力试验及冲洗设计要求:满足现行技术归规范要求 5.管道标识设计要求:满足现行技术归规范要求 | m | [6 empty] | 50 | 50 | 28.54 | 94.2 | 1.01 | 17.38 | 5.75 | 146.81 | 0 | 0 | 0 | 0 | 0 | 0 | 7340.5 | 7340.5
4 | 消火栓钢管 | 1.安装部位:室内 2.材质、规格:热浸镀锌钢管DN200（国标壁厚） 3.连接形式:综合考虑 4.压力试验及冲洗设计要求:满足现行技术归规范要求 5.管道标识设计要求:满足现行技术归规范要求 | m | [6 empty] | 10 | 10 | 32.16 | 172.19 | 1.01 | 24.5 | 7.02 | 237.59 | 0 | 0 | 0 | 0 | 0 | 0 | 2375.9 | 2375.9
5 | 消火栓钢管 | 1.安装部位:室内 2.材质、规格:热浸镀锌钢管DN250（国标壁厚） 3.连接形式:综合考虑 4.压力试验及冲洗设计要求:满足现行技术归规范要求 5.管道标识设计要求:满足现行技术归规范要求 | m | [6 empty] | 10 | 10 | 39.95 | 241.54 | 1.01 | 31.89 | 8.88 | 324.68 | 0 | 0 | 0 | 0 | 0 | 0 | 3246.8 | 3246.8
6 | 消火栓钢管 | 1.安装部位:室内 2.材质、规格:热浸镀锌钢管DN300（国标壁厚） 3.连接形式:综合考虑 4.压力试验及冲洗设计要求:满足现行技术归规范要求 5.管道标识设计要求:满足现行技术归规范要求 | m | [6 empty] | 10 | 10 | 47.87 | 343.61 | 1.01 | 42.88 | 10.46 | 448.26 | 0 | 0 | 0 | 0 | 0 | 0 | 4482.6 | 4482.6
7 | 消火栓钢管 | 1.安装部位:室内 2.材质、规格:热浸镀锌钢管DN350（国标壁厚） 3.连接形式:综合考虑 4.压力试验及冲洗设计要求:满足现行技术归规范要求 5.管道标识设计要求:满足现行技术归规范要求 | m | [6 empty] | 10 | 10 | 48.76 | 400.87 | 1.01 | 49.36 | 10.71 | 513.71 | 0 | 0 | 0 | 0 | 0 | 0 | 5137.1 | 5137.1
8 | 消火栓钢管 | 1.安装部位:室内 2.材质、规格:热浸镀锌加厚钢管DN65（国标壁厚） 3.连接形式:综合考虑 4.压力试验及冲洗设计要求:满足现行技术归规范要求 5.管道标识设计要求:满足现行技术归规范要求 | m | [6 empty] | 150 | 150 | 18.48 | 33.05 | 1.02 | 11.39 | 3.64 | 67.22 | 0 | 0 | 0 | 0 | 0 | 0 | 10083 | 10083
9 | 消火栓钢管 | 1.安装部位:室内 2.材质、规格:热浸镀锌加厚钢管DN100（国标壁厚） 3.连接形式:综合考虑 4.压力试验及冲洗设计要求:满足现行技术归规范要求 5.管道标识设计要求:满足现行技术归规范要求 | m | [6 empty] | 100 | 100 | 25.5 | 77.5 | 1.02 | 18.56 | 5.03 | 128.14 | 0 | 0 | 0 | 0 | 0 | 0 | 12814 | 12814
10 | 消火栓钢管 | 1.安装部位:室内 2.材质、规格:热浸镀锌加厚钢管DN150（国标壁厚） 3.连接形式:综合考虑 4.压力试验及冲洗设计要求:满足现行技术归规范要求 5.管道标识设计要求:满足现行技术归规范要求 | m | [6 empty] | 50 | 50 | 28.54 | 130.66 | 1.01 | 18.93 | 5.75 | 185.19 | 0 | 0 | 0 | 0 | 0 | 0 | 9259.5 | 9259.5
11 | 消火栓钢管 | 1.安装部位:室内 2.材质、规格:热浸镀锌加厚钢管DN200（国标壁厚） 3.连接形式:综合考虑 4.压力试验及冲洗设计要求:满足现行技术归规范要求 5.管道标识设计要求:满足现行技术归规范要求 | m | [6 empty] | 10 | 10 | 32.16 | 206.72 | 1.01 | 25.81 | 7.02 | 273.78 | 0 | 0 | 0 | 0 | 0 | 0 | 2737.8 | 2737.8
12 | 消火栓钢管 | 1.安装部位:室内 2.材质、规格:热浸镀锌加厚钢管DN250（国标壁厚） 3.连接形式:综合考虑 4.压力试验及冲洗设计要求:满足现行技术归规范要求 5.管道标识设计要求:满足现行技术归规范要求 | m | [6 empty] | 10 | 10 | 39.95 | 294.57 | 1.01 | 33.82 | 8.88 | 380.17 | 0 | 0 | 0 | 0 | 0 | 0 | 3801.7 | 3801.7
13 | 消火栓钢管 | 1.安装部位:室内 2.材质、规格:热浸镀锌加厚钢管DN300（国标壁厚） 3.连接形式:综合考虑 4.压力试验及冲洗设计要求:满足现行技术归规范要求 5.管道标识设计要求:满足现行技术归规范要求 | m | [6 empty] | 10 | 10 | 47.87 | 396.16 | 1.01 | 44.82 | 10.46 | 503.27 | 0 | 0 | 0 | 0 | 0 | 0 | 5032.7 | 5032.7
14 | 消火栓钢管 | 1.安装部位:室内 2.材质、规格:热浸镀锌加厚钢管DN350（国标壁厚） 3.连接形式:综合考虑 4.压力试验及冲洗设计要求:满足现行技术归规范要求 5.管道标识设计要求:满足现行技术归规范要求 | m | [6 empty] | 10 | 10 | 48.76 | 462.19 | 1.01 | 51.61 | 10.71 | 577.89 | 0 | 0 | 0 | 0 | 0 | 0 | 5778.9 | 5778.9
二 | 水喷淋钢管 | [16 empty] | 0 | 0 | 1250.25 | 1250.25 | 2375.48 | 1250.25 | 95063.16 | 101189.39
1 | 水喷淋钢管 | 1.安装部位:室内 2.材质、规格:热浸镀锌钢管DN25（国标壁厚） 3.连接形式:综合考虑 4.压力试验及冲洗设计要求:满足现行技术归规范要求 5.管道标识设计要求:满足现行技术归规范要求 | m |  |  | 15 | 15 | 28.5 | 15 | 150 | 223.5 | 18.55 | 12.95 | 1.01 | 4.9 | 3.52 | 40.05 | 0 | 0 | 600.75 | 600.75 | 1141.43 | 600.75 | 6007.5 | 8951.18
2 | 水喷淋钢管 | 1.安装部位:室内 2.材质、规格:热浸镀锌钢管DN32（国标壁厚） 3.连接形式:综合考虑 4.压力试验及冲洗设计要求:满足现行技术归规范要求 5.管道标识设计要求:满足现行技术归规范要求 | m | [6 empty] | 50 | 50 | 19.47 | 18.01 | 1.01 | 7.19 | 3.77 | 48.62 | 0 | 0 | 0 | 0 | 0 | 0 | 2431 | 2431
3 | 水喷淋钢管 | 1.安装部位:室内 2.材质、规格:热浸镀锌钢管DN40（国标壁厚） 3.连接形式:综合考虑 4.压力试验及冲洗设计要求:满足现行技术归规范要求 5.管道标识设计要求:满足现行技术归规范要求 | m | [6 empty] | 50 | 50 | 22.17 | 20.6 | 1.01 | 9.61 | 4.33 | 56.92 | 0 | 0 | 0 | 0 | 0 | 0 | 2846 | 2846
4 | 水喷淋钢管 | 1.安装部位:室内 2.材质、规格:热浸镀锌钢管DN50（国标壁厚） 3.连接形式:综合考虑 4.压力试验及冲洗设计要求:满足现行技术归规范要求 5.管道标识设计要求:满足现行技术归规范要求 | m | [6 empty] | 50 | 50 | 23.39 | 24.58 | 1.01 | 11.69 | 4.57 | 64.48 | 0 | 0 | 0 | 0 | 0 | 0 | 3224 | 3224
5 | 水喷淋钢管 | 1.安装部位:室内 2.材质、规格:热浸镀锌钢管DN65（国标壁厚） 3.连接形式:综合考虑 4.压力试验及冲洗设计要求:满足现行技术归规范要求 5.管道标识设计要求:满足现行技术归规范要求 | m | [6 empty] | 50 | 50 | 18.48 | 33.05 | 1.02 | 11.39 | 3.64 | 67.22 | 0 | 0 | 0 | 0 | 0 | 0 | 3361 | 3361
6 | 水喷淋钢管 | 1.安装部位:室内 2.材质、规格:热浸镀锌钢管DN80（国标壁厚） 3.连接形式:综合考虑 4.压力试验及冲洗设计要求:满足现行技术归规范要求 5.管道标识设计要求:满足现行技术归规范要求 | m | [6 empty] | 50 | 50 | 22.2 | 43.93 | 1.02 | 21.88 | 4.36 | 93.25 | 0 | 0 | 0 | 0 | 0 | 0 | 4662.5 | 4662.5
7 | 水喷淋钢管 | 1.安装部位:室内 2.材质、规格:热浸镀锌钢管DN100（国标壁厚） 3.连接形式:综合考虑 4.压力试验及冲洗设计要求:满足现行技术归规范要求 5.管道标识设计要求:满足现行技术归规范要求 | m | [6 empty] | 70 | 70 | 25.5 | 56.55 | 1.02 | 16.85 | 5.03 | 105.06 | 0 | 0 | 0 | 0 | 0 | 0 | 7354.2 | 7354.2
8 | 水喷淋钢管 | 1.安装部位:室内 2.材质、规格:热浸镀锌钢管DN150（国标壁厚） 3.连接形式:综合考虑 4.压力试验及冲洗设计要求:满足现行技术归规范要求 5.管道标识设计要求:满足现行技术归规范要求 | m | [6 empty] | 70 | 70 | 28.54 | 94.2 | 1.01 | 17.38 | 5.75 | 146.81 | 0 | 0 | 0 | 0 | 0 | 0 | 10276.7 | 10276.7
9 | 水喷淋钢管 | 1.安装部位:室内 2.材质、规格:热浸镀锌钢管DN200（国标壁厚） 3.连接形式:综合考虑 4.压力试验及冲洗设计要求:满足现行技术归规范要求 5.管道标识设计要求:满足现行技术归规范要求 | m | [6 empty] | 8 | 8 | 32.16 | 172.19 | 1.01 | 24.5 | 7.02 | 237.59 | 0 | 0 | 0 | 0 | 0 | 0 | 1900.72 | 1900.72
10 | 水喷淋钢管 | 1.安装部位:室内 2.材质、规格:热浸镀锌钢管DN250（国标壁厚） 3.连接形式:综合考虑 4.压力试验及冲洗设计要求:满足现行技术归规范要求 5.管道标识设计要求:满足现行技术归规范要求 | m | [6 empty] | 4.21 | 4.21 | 39.95 | 241.54 | 1.01 | 31.89 | 8.88 | 324.68 | 0 | 0 | 0 | 0 | 0 | 0 | 1366.9 | 1366.9
11 | 水喷淋钢管 | 1.安装部位:室内 2.材质、规格:热浸镀锌钢管DN300（国标壁厚） 3.连接形式:综合考虑 4.压力试验及冲洗设计要求:满足现行技术归规范要求 5.管道标识设计要求:满足现行技术归规范要求 | m | [6 empty] | 1 | 1 | 47.87 | 343.61 | 1.01 | 42.88 | 10.46 | 448.26 | 0 | 0 | 0 | 0 | 0 | 0 | 448.26 | 448.26
12 | 水喷淋钢管 | 1.安装部位:室内 2.材质、规格:热浸镀锌钢管DN350（国标壁厚） 3.连接形式:综合考虑 4.压力试验及冲洗设计要求:满足现行技术归规范要求 5.管道标识设计要求:满足现行技术归规范要求 | m | [6 empty] | 1 | 1 | 48.76 | 400.87 | 1.01 | 49.36 | 10.71 | 513.71 | 0 | 0 | 0 | 0 | 0 | 0 | 513.71 | 513.71
13 | 水喷淋钢管加厚钢管 | 1.安装部位:室内 2.材质、规格:热浸镀锌加厚钢管DN25（国标壁厚） 3.连接形式:综合考虑 4.压力试验及冲洗设计要求:满足现行技术归规范要求 5.管道标识设计要求:满足现行技术归规范要求 | m |  |  | 15 | 15 | 28.5 | 15 | 150 | 223.5 | 18.55 | 15.63 | 1.01 | 5.44 | 3.52 | 43.3 | 0 | 0 | 649.5 | 649.5 | 1234.05 | 649.5 | 6495 | 9677.55
14 | 水喷淋钢管加厚钢管 | 1.安装部位:室内 2.材质、规格:热浸镀锌加厚钢管DN32（国标壁厚） 3.连接形式:综合考虑 4.压力试验及冲洗设计要求:满足现行技术归规范要求 5.管道标识设计要求:满足现行技术归规范要求 | m | [6 empty] | 50 | 50 | 19.47 | 21.57 | 1.01 | 8.02 | 3.77 | 53.05 | 0 | 0 | 0 | 0 | 0 | 0 | 2652.5 | 2652.5
15 | 水喷淋钢管加厚钢管 | 1.安装部位:室内 2.材质、规格:热浸镀锌加厚钢管DN40（国标壁厚） 3.连接形式:综合考虑 4.压力试验及冲洗设计要求:满足现行技术归规范要求 5.管道标识设计要求:满足现行技术归规范要求 | m | [6 empty] | 50 | 50 | 22.17 | 28.32 | 1.01 | 11.87 | 4.33 | 66.97 | 0 | 0 | 0 | 0 | 0 | 0 | 3348.5 | 3348.5
16 | 水喷淋钢管加厚钢管 | 1.安装部位:室内 2.材质、规格:热浸镀锌加厚钢管DN50（国标壁厚） 3.连接形式:综合考虑 4.压力试验及冲洗设计要求:满足现行技术归规范要求 5.管道标识设计要求:满足现行技术归规范要求 | m | [6 empty] | 50 | 50 | 23.39 | 34.2 | 1.01 | 13.27 | 4.57 | 75.77 | 0 | 0 | 0 | 0 | 0 | 0 | 3788.5 | 3788.5
17 | 水喷淋钢管加厚钢管 | 1.安装部位:室内 2.材质、规格:热浸镀锌加厚钢管DN65（国标壁厚） 3.连接形式:综合考虑 4.压力试验及冲洗设计要求:满足现行技术归规范要求 5.管道标识设计要求:满足现行技术归规范要求 | m | [6 empty] | 50 | 50 | 18.48 | 33.05 | 1.02 | 11.39 | 3.64 | 67.22 | 0 | 0 | 0 | 0 | 0 | 0 | 3361 | 3361
18 | 水喷淋钢管加厚钢管 | 1.安装部位:室内 2.材质、规格:热浸镀锌加厚钢管DN80（国标壁厚） 3.连接形式:综合考虑 4.压力试验及冲洗设计要求:满足现行技术归规范要求 5.管道标识设计要求:满足现行技术归规范要求 | m | [6 empty] | 50 | 50 | 22.2 | 57.86 | 1.02 | 23.23 | 4.36 | 108.81 | 0 | 0 | 0 | 0 | 0 | 0 | 5440.5 | 5440.5
19 | 水喷淋钢管加厚钢管 | 1.安装部位:室内 2.材质、规格:热浸镀锌加厚钢管DN100（国标壁厚） 3.连接形式:综合考虑 4.压力试验及冲洗设计要求:满足现行技术归规范要求 5.管道标识设计要求:满足现行技术归规范要求 | m | [6 empty] | 70 | 70 | 25.5 | 77.5 | 1.02 | 18.56 | 5.03 | 128.14 | 0 | 0 | 0 | 0 | 0 | 0 | 8969.8 | 8969.8
20 | 水喷淋钢管加厚钢管 | 1.安装部位:室内 2.材质、规格:热浸镀锌加厚钢管DN150（国标壁厚） 3.连接形式:综合考虑 4.压力试验及冲洗设计要求:满足现行技术归规范要求 5.管道标识设计要求:满足现行技术归规范要求 | m | [6 empty] | 70 | 70 | 28.54 | 130.66 | 1.01 | 18.93 | 5.75 | 185.19 | 0 | 0 | 0 | 0 | 0 | 0 | 12963.3 | 12963.3
21 | 水喷淋钢管加厚钢管 | 1.安装部位:室内 2.材质、规格:热浸镀锌加厚钢管DN200（国标壁厚） 3.连接形式:综合考虑 4.压力试验及冲洗设计要求:满足现行技术归规范要求 5.管道标识设计要求:满足现行技术归规范要求 | m | [6 empty] | 8 | 8 | 32.16 | 206.72 | 1.01 | 25.81 | 7.02 | 273.78 | 0 | 0 | 0 | 0 | 0 | 0 | 2190.24 | 2190.24
22 | 水喷淋钢管加厚钢管 | 1.安装部位:室内 2.材质、规格:热浸镀锌加厚钢管DN250（国标壁厚） 3.连接形式:综合考虑 4.压力试验及冲洗设计要求:满足现行技术归规范要求 5.管道标识设计要求:满足现行技术归规范要求 | m | [6 empty] | 1 | 1 | 39.95 | 294.57 | 1.01 | 33.82 | 8.88 | 380.17 | 0 | 0 | 0 | 0 | 0 | 0 | 380.17 | 380.17
23 | 水喷淋钢管加厚钢管 | 1.安装部位:室内 2.材质、规格:热浸镀锌加厚钢管DN300（国标壁厚） 3.连接形式:综合考虑 4.压力试验及冲洗设计要求:满足现行技术归规范要求 5.管道标识设计要求:满足现行技术归规范要求 | m | [6 empty] | 1 | 1 | 47.87 | 396.16 | 1.01 | 44.82 | 10.46 | 503.27 | 0 | 0 | 0 | 0 | 0 | 0 | 503.27 | 503.27
24 | 水喷淋钢管加厚钢管 | 1.安装部位:室内 2.材质、规格:热浸镀锌加厚钢管DN350（国标壁厚） 3.连接形式:综合考虑 4.压力试验及冲洗设计要求:满足现行技术归规范要求 5.管道标识设计要求:满足现行技术归规范要求 | m | [6 empty] | 1 | 1 | 48.76 | 462.19 | 1.01 | 51.61 | 10.71 | 577.89 | 0 | 0 | 0 | 0 | 0 | 0 | 577.89 | 577.89
三 | 消火栓及水调试 | [16 empty] | 0 | 0 | 0 | 0 | 0 | 0 | 25142.93 | 25142.93
1 | 室内消火栓 | 1.名称：单栓室内消防栓箱 2.箱体尺寸：1000X700X160~240 3.附件材质、规格：DN65消火栓，水枪，水带接口，水带（25米），自救软卷盘（25米、带流喷雾喷枪、速接口、速接头、管套），自救阀DN25 4.箱体材质：箱体采用冷轧钢板厚1.2mm，门框采用铝合金 | 套 | [6 empty] | 5 | 5 | 62.24 | 847.7 | 1 | 1.76 | 11.2 | 922.9 | 0 | 0 | 0 | 0 | 0 | 0 | 4614.5 | 4614.5
2 | 室内消火栓 | 1.名称：单栓带灭火器箱组合式消防柜 2.型号、规格：箱体本身尺寸为1600X700X160~240 3.附件材质、规格：DN65消火栓，水枪，水带接口，水带（25米），灭火器 4.箱体材质：箱体采用冷轧钢板厚1.2mm，门框采用铝合金 | 套 | [6 empty] | 5 | 5 | 67.46 | 976.08 | 1 | 1.76 | 12.14 | 1057.44 | 0 | 0 | 0 | 0 | 0 | 0 | 5287.2 | 5287.2
3 | 室内消火栓 | 1.名称：单栓带灭火器箱组合式消防柜 2.型号、规格：箱体本身尺寸为1600X700X160~240 3.附件材质、规格：DN65消火栓，水枪，水带接口，水带（25米），自救软卷盘（25米、带流喷雾喷枪、速接口、速接头、管套），自救阀DN25，灭火器 4.箱体材质：箱体采用冷轧钢板厚1.2mm，门框采用铝合金 | 套 | [6 empty] | 5 | 5 | 80.92 | 1199.03 | 1 | 1.76 | 14.57 | 1296.28 | 0 | 0 | 0 | 0 | 0 | 0 | 6481.4 | 6481.4
4 | 试验消火栓 | 1.名称:试验消火栓 | 套 | [6 empty] | 1 | 1 | 14.85 | 120.77 | 1 | 0.71 | 2.67 | 139 | 0 | 0 | 0 | 0 | 0 | 0 | 139 | 139
5 | 减压稳压型消火栓与普通消火栓差价 | 1.名称:减压稳压型消火栓与普通消火栓差价 | 套 | [6 empty] | 15 | 15 | 0 | 73.5 | 1 | 0 | 0 | 73.5 | 0 | 0 | 0 | 0 | 0 | 0 | 1102.5 | 1102.5
6 | 灭火器箱体 | 1.名称：灭火器箱 2.规格：可容纳两瓶灭火器（灭火器另计） | 套 | [6 empty] | 20 | 20 | 14.57 | 56.37 | 1 | 0.63 | 2.62 | 74.19 | 0 | 0 | 0 | 0 | 0 | 0 | 1483.8 | 1483.8
7 | 灭火器 | 1.规格、型号:灭火器MF/ABC2 | 具 | [6 empty] | 1 | 1 | 1.79 | 34.69 | 1 | 0.04 | 0.32 | 36.84 | 0 | 0 | 0 | 0 | 0 | 0 | 36.84 | 36.84
8 | 灭火器 | 1.规格、型号:灭火器MF/ABC3 | 具 | [6 empty] | 1 | 1 | 1.79 | 40.76 | 1 | 0.04 | 0.32 | 42.91 | 0 | 0 | 0 | 0 | 0 | 0 | 42.91 | 42.91
9 | 灭火器 | 1.规格、型号:灭火器MF/ABC4 | 具 | [6 empty] | 1 | 1 | 1.79 | 47.7 | 1 | 0.04 | 0.32 | 49.85 | 0 | 0 | 0 | 0 | 0 | 0 | 49.85 | 49.85
10 | 灭火器 | 1.规格、型号:灭火器MF/ABC5 | 具 | [6 empty] | 20 | 20 | 1.79 | 61.57 | 1 | 0.04 | 0.32 | 63.72 | 0 | 0 | 0 | 0 | 0 | 0 | 1274.4 | 1274.4
11 | 灭火器 | 1.规格、型号:手推式灭火器灭火器MFTZ/ABC20 | 具 | [6 empty] | 1 | 1 | 1.79 | 329.55 | 1 | 0.04 | 0.32 | 331.7 | 0 | 0 | 0 | 0 | 0 | 0 | 331.7 | 331.7
12 | 灭火器 | 1.规格、型号:手推式灭火器灭火器MFTZ/ABC30 | 具 | [6 empty] | 1 | 1 | 1.79 | 429.29 | 1 | 0.04 | 0.32 | 431.44 | 0 | 0 | 0 | 0 | 0 | 0 | 431.44 | 431.44
13 | 灭火器 | 1.规格、型号:手推式灭火器灭火器MFTZ/ABC35 | 具 | [6 empty] | 1 | 1 | 1.79 | 463.98 | 1 | 0.04 | 0.32 | 466.13 | 0 | 0 | 0 | 0 | 0 | 0 | 466.13 | 466.13
14 | 灭火器 | 1.规格、型号:手推式灭火器灭火器MFTZ/ABC50 | 具 | [6 empty] | 1 | 1 | 1.79 | 620.09 | 1 | 0.04 | 0.32 | 622.24 | 0 | 0 | 0 | 0 | 0 | 0 | 622.24 | 622.24
15 | 灭火器 | 1.规格、型号:手推式灭火器灭火器MFTZ/ABC70 | 具 | [6 empty] | 1 | 1 | 1.79 | 734.02 | 1 | 0.04 | 0.32 | 736.17 | 0 | 0 | 0 | 0 | 0 | 0 | 736.17 | 736.17
16 | 消火栓灭火系统装置调试 | 1.名称:消火栓灭火系统装置调试 | 点 | [6 empty] | 20 | 20 | 31.35 | 0 |  | 8.91 | 6.56 | 46.82 | 0 | 0 | 0 | 0 | 0 | 0 | 936.4 | 936.4
17 | 自动喷水灭火系统装置调试 | 1.名称:自动喷水灭火系统装置调试 | 点 | [6 empty] | 5 | 5 | 163.36 | 0 |  | 25.44 | 32.49 | 221.29 | 0 | 0 | 0 | 0 | 0 | 0 | 1106.45 | 1106.45
四 | 消防水管道附件 | [16 empty] | 0 | 0 | 0 | 0 | 0 | 0 | 59764.25 | 59764.25
1 | 压力仪表 | 1、名称:压力表（含表弯） | 台 | [6 empty] | 0 | 0 | 27.9 | 27.44 | 1 | 13.66 | 5.09 | 74.09 | 0 | 0 | 0 | 0 | 0 | 0 | 0 | 0
2 | 湿式报警装置 | 1.名称:湿式报警装置DN100 2.连接方式:法兰连接 3.包含湿式阀、蝶阀、装配管、供水压力表、装置压力表、试验阀、 泄放试验阀、泄放试验管、试验管流量计、过滤器、延时器、 水力警铃、报警截止阀、漏斗、压力开关等 | 组 | [6 empty] | 1 | 1 | 404.07 | 1003.83 | 1 | 494.08 | 78.93 | 1980.91 | 0 | 0 | 0 | 0 | 0 | 0 | 1980.91 | 1980.91
3 | 湿式报警装置 | 1.名称:湿式报警装置DN150 2.连接方式:法兰连接 3.包含湿式阀、蝶阀、装配管、供水压力表、装置压力表、试验阀、 泄放试验阀、泄放试验管、试验管流量计、过滤器、延时器、 水力警铃、报警截止阀、漏斗、压力开关等 | 组 | [6 empty] | 1 | 1 | 543.41 | 1254.79 | 1 | 548.66 | 104.58 | 2451.44 | 0 | 0 | 0 | 0 | 0 | 0 | 2451.44 | 2451.44
4 | 水流指示器 | 1.名称:水流指示器DN65 2.连接形式:法兰连接 | 个 | [6 empty] | 1 | 1 | 64.24 | 152.2 | 1 | 66.19 | 13.89 | 296.52 | 0 | 0 | 0 | 0 | 0 | 0 | 296.52 | 296.52
5 | 水流指示器 | 1.名称:水流指示器DN80 2.连接形式:法兰连接 | 个 | [6 empty] | 1 | 1 | 72.62 | 210.38 | 1 | 76.79 | 15.79 | 375.58 | 0 | 0 | 0 | 0 | 0 | 0 | 375.58 | 375.58
6 | 水流指示器 | 1.名称:水流指示器DN100 2.连接形式:法兰连接 | 个 | [6 empty] | 5 | 5 | 87.4 | 249.4 | 1 | 95.18 | 19.02 | 451 | 0 | 0 | 0 | 0 | 0 | 0 | 2255 | 2255
7 | 水流指示器 | 1.名称:水流指示器DN150 2.连接形式:法兰连接 | 个 | [6 empty] | 5 | 5 | 123.18 | 317.92 | 1 | 136.17 | 26.05 | 603.32 | 0 | 0 | 0 | 0 | 0 | 0 | 3016.6 | 3016.6
8 | 减压孔板 | 1.名称:不锈钢减压孔板DN50 | 个 | [6 empty] | 1 | 1 | 15.14 | 26.46 | 1 | 49.78 | 3.86 | 95.24 | 0 | 0 | 0 | 0 | 0 | 0 | 95.24 | 95.24
9 | 减压孔板 | 1.名称:不锈钢减压孔板DN65 | 个 | [6 empty] | 1 | 1 | 15.9 | 34.4 | 1 | 64.03 | 4.29 | 118.62 | 0 | 0 | 0 | 0 | 0 | 0 | 118.62 | 118.62
10 | 减压孔板 | 1.名称:不锈钢减压孔板DN80 | 个 | [6 empty] | 1 | 1 | 18.26 | 42.34 | 1 | 80.74 | 4.93 | 146.27 | 0 | 0 | 0 | 0 | 0 | 0 | 146.27 | 146.27
11 | 减压孔板 | 1.名称:不锈钢减压孔板DN100 | 个 | [6 empty] | 1 | 1 | 21.72 | 52.92 | 1 | 98.27 | 6.02 | 178.93 | 0 | 0 | 0 | 0 | 0 | 0 | 178.93 | 178.93
12 | 减压孔板 | 1.名称:不锈钢减压孔板DN150 | 个 | [6 empty] | 1 | 1 | 24.71 | 58.8 | 1 | 138.1 | 6.97 | 228.58 | 0 | 0 | 0 | 0 | 0 | 0 | 228.58 | 228.58
13 | 末端试水装置 | 1.名称:成套末端试水装置DN25 | 组 | [6 empty] | 1 | 1 | 52.06 | 119.25 | 1 | 13.4 | 9.75 | 194.46 | 0 | 0 | 0 | 0 | 0 | 0 | 194.46 | 194.46
14 | 消防水泵接合器 | 1.名称:消防水泵接合器DN100 2.不含阀门 | 套 | [6 empty] | 1 | 1 | 134.44 | 388.08 | 1 | 67.23 | 25.54 | 615.29 | 0 | 0 | 0 | 0 | 0 | 0 | 615.29 | 615.29
15 | 消防水泵接合器 | 1.名称:消防水泵接合器DN150 2.不含阀门 | 套 | [6 empty] | 1 | 1 | 156.48 | 635.04 | 1 | 112.14 | 30.17 | 933.83 | 0 | 0 | 0 | 0 | 0 | 0 | 933.83 | 933.83
16 | 消防水泵接合器 | 1.名称:消防水泵接合器DN100 2.附件材质、规格:含闸阀、安全阀、止回阀等 | 套 | [6 empty] | 1 | 1 | 134.44 | 993.72 | 1 | 67.23 | 25.54 | 1220.93 | 0 | 0 | 0 | 0 | 0 | 0 | 1220.93 | 1220.93
17 | 消防水泵接合器 | 1.名称:消防水泵接合器DN150 2.附件材质、规格:含闸阀、安全阀、止回阀等 | 套 | [6 empty] | 1 | 1 | 156.48 | 1446.48 | 1 | 209.81 | 30.17 | 1842.94 | 0 | 0 | 0 | 0 | 0 | 0 | 1842.94 | 1842.94
18 | 管道支架 | 1、名称:管道支架制作、安装 2.规格材质:综合考虑（含除锈、防锈漆二遍、调和漆二遍） | kg | [6 empty] | 200 | 200 | 5.84 | 3.24 | 1.05 | 4.49 | 1.46 | 15.19 | 0 | 0 | 0 | 0 | 0 | 0 | 3038 | 3038
19 | 铜截止阀 | 1.名称:铜截止阀DN15 2.连接形式:螺纹连接 | 个 | [6 empty] | 1 | 1 | 6.09 | 15.39 | 1.01 | 2.44 | 1.16 | 25.23 | 0 | 0 | 0 | 0 | 0 | 0 | 25.23 | 25.23
20 | 铜截止阀 | 1.名称:铜截止阀DN20 2.连接形式:螺纹连接 | 个 | [6 empty] | 1 | 1 | 6.09 | 21.02 | 1.01 | 2.62 | 1.17 | 31.11 | 0 | 0 | 0 | 0 | 0 | 0 | 31.11 | 31.11
21 | 铜截止阀 | 1.名称:铜截止阀DN25 2.连接形式:螺纹连接 | 个 | [6 empty] | 1 | 1 | 7.47 | 31.49 | 1.01 | 10.58 | 1.48 | 51.33 | 0 | 0 | 0 | 0 | 0 | 0 | 51.33 | 51.33
22 | 铜截止阀 | 1.名称:铜截止阀DN32 2.连接形式:螺纹连接 | 个 | [6 empty] | 1 | 1 | 8.97 | 47.04 | 1.01 | 14.46 | 1.79 | 72.73 | 0 | 0 | 0 | 0 | 0 | 0 | 72.73 | 72.73
23 | 铜截止阀 | 1.名称:铜截止阀DN40 2.连接形式:螺纹连接 | 个 | [6 empty] | 1 | 1 | 16.6 | 67.85 | 1.01 | 17.78 | 3.2 | 106.11 | 0 | 0 | 0 | 0 | 0 | 0 | 106.11 | 106.11
24 | 铜截止阀 | 1.名称:铜截止阀DN50 2.连接形式:螺纹连接 | 个 | [6 empty] | 1 | 1 | 16.6 | 107.33 | 1.01 | 24.55 | 3.31 | 152.86 | 0 | 0 | 0 | 0 | 0 | 0 | 152.86 | 152.86
25 | 自动排气阀 | 1.名称:自动排气阀DN15 2.连接形式:螺纹连接 | 个 | [6 empty] | 1 | 1 | 10.98 | 18.22 | 1 | 7.55 | 2 | 38.75 | 0 | 0 | 0 | 0 | 0 | 0 | 38.75 | 38.75
26 | 自动排气阀 | 1.名称:自动排气阀DN20 2.连接形式:螺纹连接 | 个 | [6 empty] | 1 | 1 | 14.47 | 21.15 | 1 | 9.89 | 2.64 | 48.15 | 0 | 0 | 0 | 0 | 0 | 0 | 48.15 | 48.15
27 | 自动排气阀 | 1.名称:自动排气阀DN25 2.连接形式:螺纹连接 | 个 | [6 empty] | 1 | 1 | 17.98 | 24.2 | 1 | 13.22 | 3.28 | 58.68 | 0 | 0 | 0 | 0 | 0 | 0 | 58.68 | 58.68
28 | 试水阀 | 1.名称:试水阀DN25 2.连接形式:螺纹连接 | 个 | [6 empty] | 1 | 1 | 7.47 | 31.49 | 1.01 | 10.58 | 1.48 | 51.33 | 0 | 0 | 0 | 0 | 0 | 0 | 51.33 | 51.33
29 | 可调节减压阀 | 1.名称:可调节减压阀DN100 2.连接形式:法兰连接 | 个 | [6 empty] | 1 | 1 | 64.24 | 1645.63 | 1 | 98.73 | 15.11 | 1823.71 | 0 | 0 | 0 | 0 | 0 | 0 | 1823.71 | 1823.71
30 | 可调节减压阀 | 1.名称:可调节减压阀DN150 2.连接形式:法兰连接 | 个 | [6 empty] | 1 | 1 | 90.43 | 2695.95 | 1 | 149.09 | 20.35 | 2955.82 | 0 | 0 | 0 | 0 | 0 | 0 | 2955.82 | 2955.82
31 | 信号闸阀 | 1.名称:信号闸阀DN65 2.连接形式:法兰连接 | 个 | [6 empty] | 1 | 1 | 45.51 | 286.03 | 1 | 70.13 | 11.21 | 412.88 | 0 | 0 | 0 | 0 | 0 | 0 | 412.88 | 412.88
32 | 信号闸阀 | 1.名称:信号闸阀DN80 2.连接形式:法兰连接 | 个 | [6 empty] | 1 | 1 | 51.77 | 352.04 | 1 | 82.51 | 12.34 | 498.66 | 0 | 0 | 0 | 0 | 0 | 0 | 498.66 | 498.66
33 | 信号闸阀 | 1.名称:信号闸阀DN100 2.连接形式:法兰连接 | 个 | [6 empty] | 5 | 5 | 64.24 | 396.51 | 1 | 98.73 | 15.11 | 574.59 | 0 | 0 | 0 | 0 | 0 | 0 | 2872.95 | 2872.95
34 | 信号闸阀 | 1.名称:信号闸阀DN150 2.连接形式:法兰连接 | 个 | [6 empty] | 5 | 5 | 90.43 | 670.47 | 1 | 149.09 | 20.35 | 930.34 | 0 | 0 | 0 | 0 | 0 | 0 | 4651.7 | 4651.7
35 | 信号闸阀 | 1.名称:信号闸阀DN200 2.连接形式:法兰连接 | 个 | [6 empty] | 1 | 1 | 141.45 | 1040.62 | 1 | 227.33 | 34.15 | 1443.55 | 0 | 0 | 0 | 0 | 0 | 0 | 1443.55 | 1443.55
36 | 明杆闸阀 | 1.名称:明杆闸阀DN65 2.连接形式:法兰连接 | 个 | [6 empty] | 1 | 1 | 45.51 | 305.02 | 1 | 70.13 | 11.21 | 431.87 | 0 | 0 | 0 | 0 | 0 | 0 | 431.87 | 431.87
37 | 明杆闸阀 | 1.名称:明杆闸阀DN80 2.连接形式:法兰连接 | 个 | [6 empty] | 1 | 1 | 51.77 | 354.2 | 1 | 82.51 | 12.34 | 500.82 | 0 | 0 | 0 | 0 | 0 | 0 | 500.82 | 500.82
38 | 明杆闸阀 | 1.名称:明杆闸阀DN100 2.连接形式:法兰连接 | 个 | [6 empty] | 1 | 1 | 64.24 | 448.66 | 1 | 98.73 | 15.11 | 626.74 | 0 | 0 | 0 | 0 | 0 | 0 | 626.74 | 626.74
39 | 明杆闸阀 | 1.名称:明杆闸阀DN150 2.连接形式:法兰连接 | 个 | [6 empty] | 1 | 1 | 90.43 | 796.97 | 1 | 149.09 | 20.35 | 1056.84 | 0 | 0 | 0 | 0 | 0 | 0 | 1056.84 | 1056.84
40 | 明杆闸阀 | 1.名称:明杆闸阀DN200 2.连接形式:法兰连接 | 个 | [6 empty] | 1 | 1 | 141.45 | 1243.66 | 1 | 227.33 | 34.15 | 1646.59 | 0 | 0 | 0 | 0 | 0 | 0 | 1646.59 | 1646.59
41 | 泄压阀 | 1.名称:泄压阀DN80 2.连接形式:法兰连接 | 个 | [6 empty] | 1 | 1 | 51.77 | 900.69 | 1 | 82.51 | 12.34 | 1047.31 | 0 | 0 | 0 | 0 | 0 | 0 | 1047.31 | 1047.31
42 | 泄压阀 | 1.名称:泄压阀DN100 2.连接形式:法兰连接 | 个 | [6 empty] | 1 | 1 | 64.24 | 1017.79 | 1 | 98.73 | 15.11 | 1195.87 | 0 | 0 | 0 | 0 | 0 | 0 | 1195.87 | 1195.87
43 | 泄压阀 | 1.名称:泄压阀DN150 2.连接形式:法兰连接 | 个 | [6 empty] | 1 | 1 | 90.43 | 1272.58 | 1 | 149.09 | 20.35 | 1532.45 | 0 | 0 | 0 | 0 | 0 | 0 | 1532.45 | 1532.45
44 | 泄压阀 | 1.名称:泄压阀DN200 2.连接形式:法兰连接 | 个 | [6 empty] | 1 | 1 | 141.45 | 1696.77 | 1 | 227.33 | 34.15 | 2099.7 | 0 | 0 | 0 | 0 | 0 | 0 | 2099.7 | 2099.7
45 | 止回阀 | 1.名称:止回阀DN65 2.连接形式:法兰连接 | 个 | [6 empty] | 1 | 1 | 45.51 | 329.74 | 1 | 70.13 | 11.21 | 456.59 | 0 | 0 | 0 | 0 | 0 | 0 | 456.59 | 456.59
46 | 止回阀 | 1.名称:止回阀DN80 2.连接形式:法兰连接 | 个 | [6 empty] | 1 | 1 | 51.77 | 412.83 | 1 | 82.51 | 12.34 | 559.45 | 0 | 0 | 0 | 0 | 0 | 0 | 559.45 | 559.45
47 | 止回阀 | 1.名称:止回阀DN100 2.连接形式:法兰连接 | 个 | [6 empty] | 1 | 1 | 64.24 | 514.09 | 1 | 98.73 | 15.11 | 692.17 | 0 | 0 | 0 | 0 | 0 | 0 | 692.17 | 692.17
48 | 止回阀 | 1.名称:止回阀DN150 2.连接形式:法兰连接 | 个 | [6 empty] | 1 | 1 | 90.43 | 908.74 | 1 | 149.09 | 20.35 | 1168.61 | 0 | 0 | 0 | 0 | 0 | 0 | 1168.61 | 1168.61
49 | 止回阀 | 1.名称:止回阀DN200 2.连接形式:法兰连接 | 个 | [6 empty] | 1 | 1 | 141.45 | 1557.85 | 1 | 227.33 | 34.15 | 1960.78 | 0 | 0 | 0 | 0 | 0 | 0 | 1960.78 | 1960.78
50 | Y型过滤器 | 1.名称:Y型过滤器DN65 2.连接形式:法兰连接 | 个 | [6 empty] | 1 | 1 | 52.68 | 178.08 | 1 | 70.65 | 12.81 | 314.22 | 0 | 0 | 0 | 0 | 0 | 0 | 314.22 | 314.22
51 | Y型过滤器 | 1.名称:Y型过滤器DN80 2.连接形式:法兰连接 | 个 | [6 empty] | 1 | 1 | 59.53 | 198.11 | 1 | 82.84 | 14.04 | 354.52 | 0 | 0 | 0 | 0 | 0 | 0 | 354.52 | 354.52
52 | Y型过滤器 | 1.名称:Y型过滤器DN100 2.连接形式:法兰连接 | 个 | [6 empty] | 1 | 1 | 73.37 | 238.01 | 1 | 99.03 | 17.12 | 427.53 | 0 | 0 | 0 | 0 | 0 | 0 | 427.53 | 427.53
53 | Y型过滤器 | 1.名称:Y型过滤器DN150 2.连接形式:法兰连接 | 个 | [6 empty] | 1 | 1 | 103.54 | 435.15 | 1 | 149.17 | 23.12 | 710.98 | 0 | 0 | 0 | 0 | 0 | 0 | 710.98 | 710.98
54 | Y型过滤器 | 1.名称:Y型过滤器DN200 2.连接形式:法兰连接 | 个 | [6 empty] | 1 | 1 | 162.13 | 663.55 | 1 | 228.61 | 38.76 | 1093.05 | 0 | 0 | 0 | 0 | 0 | 0 | 1093.05 | 1093.05
55 | 不锈钢补偿器 | 1.名称:不锈钢补偿器DN50 2.连接形式:法兰连接 | 个 | [6 empty] | 1 | 1 | 19.65 | 134.75 | 1 | 51.21 | 5.35 | 210.96 | 0 | 0 | 0 | 0 | 0 | 0 | 210.96 | 210.96
56 | 不锈钢补偿器 | 1.名称:不锈钢补偿器DN65 2.连接形式:法兰连接 | 个 | [6 empty] | 1 | 1 | 36.54 | 166.63 | 1 | 70.74 | 9.6 | 283.51 | 0 | 0 | 0 | 0 | 0 | 0 | 283.51 | 283.51
57 | 不锈钢补偿器 | 1.名称:不锈钢补偿器DN80 2.连接形式:法兰连接 | 个 | [6 empty] | 1 | 1 | 36.54 | 247.95 | 1 | 83.54 | 9.6 | 377.63 | 0 | 0 | 0 | 0 | 0 | 0 | 377.63 | 377.63
58 | 不锈钢补偿器 | 1.名称:不锈钢补偿器DN100 2.连接形式:法兰连接 | 个 | [6 empty] | 1 | 1 | 48.73 | 295.1 | 1 | 103.73 | 12.32 | 459.88 | 0 | 0 | 0 | 0 | 0 | 0 | 459.88 | 459.88
59 | 不锈钢补偿器 | 1.名称:不锈钢补偿器DN150 2.连接形式:法兰连接 | 个 | [6 empty] | 1 | 1 | 77.05 | 508.46 | 1 | 150.59 | 18.01 | 754.11 | 0 | 0 | 0 | 0 | 0 | 0 | 754.11 | 754.11
60 | 不锈钢补偿器 | 1.名称:不锈钢补偿器DN200 2.连接形式:法兰连接 | 个 | [6 empty] | 1 | 1 | 119.84 | 532.54 | 1 | 229.62 | 30.32 | 912.32 | 0 | 0 | 0 | 0 | 0 | 0 | 912.32 | 912.32
61 | 橡胶软接头 | 1.名称:橡胶软接头DN65 | 个 | [6 empty] | 1 | 1 | 45.39 | 93.32 | 1 | 70.21 | 11.43 | 220.35 | 0 | 0 | 0 | 0 | 0 | 0 | 220.35 | 220.35
62 | 橡胶软接头 | 1.名称:橡胶软接头DN80 | 个 | [6 empty] | 1 | 1 | 51.77 | 98.78 | 1 | 84.6 | 12.57 | 247.72 | 0 | 0 | 0 | 0 | 0 | 0 | 247.72 | 247.72
63 | 橡胶软接头 | 1.名称:橡胶软接头DN100 | 个 | [6 empty] | 1 | 1 | 64.24 | 120.74 | 1 | 100.45 | 15.38 | 300.81 | 0 | 0 | 0 | 0 | 0 | 0 | 300.81 | 300.81
64 | 橡胶软接头 | 1.名称:橡胶软接头DN150 | 个 | [6 empty] | 1 | 1 | 90.15 | 226.38 | 1 | 182.97 | 20.47 | 519.97 | 0 | 0 | 0 | 0 | 0 | 0 | 519.97 | 519.97
65 | 橡胶软接头 | 1.名称:橡胶软接头DN200 | 个 | [6 empty] | 1 | 1 | 140.99 | 321.69 | 1 | 278.72 | 34.72 | 776.12 | 0 | 0 | 0 | 0 | 0 | 0 | 776.12 | 776.12
66 | 金属波纹管 | 1.名称:金属波纹管DN65 | 个 | [6 empty] | 1 | 1 | 45.68 | 128.17 | 1 | 70.23 | 11.48 | 255.56 | 0 | 0 | 0 | 0 | 0 | 0 | 255.56 | 255.56
67 | 金属波纹管 | 1.名称:金属波纹管DN80 | 个 | [6 empty] | 1 | 1 | 51.6 | 190.73 | 1 | 84.03 | 12.54 | 338.9 | 0 | 0 | 0 | 0 | 0 | 0 | 338.9 | 338.9
68 | 金属波纹管 | 1.名称:金属波纹管DN100 | 个 | [6 empty] | 1 | 1 | 64.41 | 227 | 1 | 99.81 | 15.41 | 406.63 | 0 | 0 | 0 | 0 | 0 | 0 | 406.63 | 406.63
69 | 金属波纹管 | 1.名称:金属波纹管DN150 | 个 | [6 empty] | 1 | 1 | 83.89 | 391.13 | 1 | 181.85 | 19.35 | 676.22 | 0 | 0 | 0 | 0 | 0 | 0 | 676.22 | 676.22
70 | 金属波纹管 | 1.名称:金属波纹管DN200 | 个 | [6 empty] | 1 | 1 | 141.29 | 409.65 | 1 | 277.07 | 34.77 | 862.78 | 0 | 0 | 0 | 0 | 0 | 0 | 862.78 | 862.78
五 | 消防报警系统 | [16 empty] | 0 | 0 | 1073.2 | 1073.2 | 2039.08 | 1073.2 | 27171.66 | 32430.34
1 | 消防接线箱 | 1.名称:消防接线箱 2.规格:综合考虑 | 个 | [6 empty] | 10 | 10 | 30.69 | 47.18 | 1 | 18.58 | 6.63 | 103.08 | 0 | 0 | 0 | 0 | 0 | 0 | 1030.8 | 1030.8
2 | 消防接线端子箱 | 1.名称:消防接线端子箱 2.规格:综合考虑 | 个 | [6 empty] | 1 | 1 | 30.69 | 55.51 | 1 | 18.58 | 6.63 | 111.41 | 0 | 0 | 0 | 0 | 0 | 0 | 111.41 | 111.41
3 | 模块箱 | 1.名称:模块箱 2.规格:综合考虑 | 个 | [6 empty] | 10 | 10 | 30.69 | 55.51 | 1 | 18.58 | 6.63 | 111.41 | 0 | 0 | 0 | 0 | 0 | 0 | 1114.1 | 1114.1
4 | 点型探测器 | 1.名称:感烟探测器（含底座） | 个 |  |  | 10 | 10 | 19 | 10 | 50 | 99 | 20.4 | 26.36 | 1 | 3.89 | 3.7 | 54.35 | 0 | 0 | 543.5 | 543.5 | 1032.65 | 543.5 | 2717.5 | 5380.65
5 | 点型探测器 | 1.名称:感温探测器（含底座） | 个 |  |  | 10 | 10 | 19 | 10 | 50 | 99 | 20.4 | 24.98 | 1 | 3.89 | 3.7 | 52.97 | 0 | 0 | 529.7 | 529.7 | 1006.43 | 529.7 | 2648.5 | 5244.03
6 | 点型探测器 | 1.名称:感温感烟复合式探测器（含底座） | 个 | [6 empty] | 50 | 50 | 20.4 | 43.71 | 1 | 3.89 | 3.7 | 71.7 | 0 | 0 | 0 | 0 | 0 | 0 | 3585 | 3585
7 | 手动报警按钮（带电话插孔） | 1.名称:手动报警按钮（带电话插孔） | 个 | [6 empty] | 50 | 50 | 29.66 | 29.14 | 1 | 5.41 | 5.35 | 69.56 | 0 | 0 | 0 | 0 | 0 | 0 | 3478 | 3478
8 | 消火栓按扭 | 1.名称:消火栓按扭 | 个 | [6 empty] | 50 | 50 | 29.66 | 26.36 | 1 | 5.41 | 5.35 | 66.78 | 0 | 0 | 0 | 0 | 0 | 0 | 3339 | 3339
9 | 单输入模块 | 1.名称:单输入模块 | 个 | [6 empty] | 1 | 1 | 62.9 | 27.75 | 1 | 5.91 | 11.46 | 108.02 | 0 | 0 | 0 | 0 | 0 | 0 | 108.02 | 108.02
10 | 单输出模块 | 1.名称:单输出模块 | 个 | [6 empty] | 1 | 1 | 62.9 | 34 | 1 | 5.91 | 11.46 | 114.27 | 0 | 0 | 0 | 0 | 0 | 0 | 114.27 | 114.27
11 | 单输入输出模块 | 1.名称:单输入输出模块 | 个 | [6 empty] | 1 | 1 | 62.9 | 36.07 | 1 | 5.91 | 11.46 | 116.34 | 0 | 0 | 0 | 0 | 0 | 0 | 116.34 | 116.34
12 | 多输入输出模块 | 1.名称:多输入输出模块 | 个 | [6 empty] | 1 | 1 | 83.1 | 72.15 | 1 | 10.49 | 15.23 | 180.97 | 0 | 0 | 0 | 0 | 0 | 0 | 180.97 | 180.97
13 | 吸顶扬声器 | 1.名称:吸顶扬声器 | 个 | [6 empty] | 30 | 30 | 13.48 | 13.18 | 1 | 3.51 | 2.43 | 32.6 | 0 | 0 | 0 | 0 | 0 | 0 | 978 | 978
14 | 壁挂扬声器 | 1.名称:壁挂扬声器 | 个 | [6 empty] | 30 | 30 | 10.48 | 15.14 | 1 | 2.62 | 1.89 | 30.13 | 0 | 0 | 0 | 0 | 0 | 0 | 903.9 | 903.9
15 | 声光报警器 | 1.名称:声光报警器 | 个 | [6 empty] | 30 | 30 | 42.1 | 33.3 | 1 | 3.43 | 7.58 | 86.41 | 0 | 0 | 0 | 0 | 0 | 0 | 2592.3 | 2592.3
16 | 消防报警电话 | 1.名称:消防报警电话 | 部 | [6 empty] | 10 | 10 | 7.49 | 65.91 | 1 | 1.12 | 1.35 | 75.87 | 0 | 0 | 0 | 0 | 0 | 0 | 758.7 | 758.7
17 | 火灾显示盘 | 1.名称:火灾显示盘 | 个 | [6 empty] | 1 | 1 | 62.9 | 333.2 | 1 | 5.91 | 11.46 | 413.47 | 0 | 0 | 0 | 0 | 0 | 0 | 413.47 | 413.47
18 | 短路隔离器 | 1.名称:短路隔离器 | 个 | [6 empty] | 1 | 1 | 62.9 | 22.2 | 1 | 5.91 | 11.46 | 102.47 | 0 | 0 | 0 | 0 | 0 | 0 | 102.47 | 102.47
19 | 防火门监控系统 | [23 empty] | 0
20 | 防火门监控分机 | 1.名称:防火门监控分机 | 台 | [6 empty] | 1 | 1 | 366.37 | 965.89 | 1 | 4.23 | 68.49 | 1404.98 | 0 | 0 | 0 | 0 | 0 | 0 | 1404.98 | 1404.98
21 | 单门一体式门磁开关 | 1.名称:单门一体式门磁开关 | 个 | [6 empty] | 1 | 1 | 15.5 | 35.12 | 1 | 4.23 | 2.81 | 57.66 | 0 | 0 | 0 | 0 | 0 | 0 | 57.66 | 57.66
22 | 双门一体式门磁开关 | 1.名称:双门一体式门磁开关 | 个 | [6 empty] | 10 | 10 | 15.5 | 44.49 | 1 | 4.23 | 2.81 | 67.03 | 0 | 0 | 0 | 0 | 0 | 0 | 670.3 | 670.3
23 | 门磁开关 | 1.名称:门磁开关 | 个 | [6 empty] | 10 | 10 | 15.5 | 25.48 | 1 | 4.23 | 2.81 | 48.02 | 0 | 0 | 0 | 0 | 0 | 0 | 480.2 | 480.2
24 | 电磁门吸 | 1.名称:电磁门吸 | 个 | [6 empty] | 1 | 1 | 15.5 | 127.4 | 1 | 4.23 | 2.81 | 149.94 | 0 | 0 | 0 | 0 | 0 | 0 | 149.94 | 149.94
25 | 防火门监控模块 | 1.名称:防火门监控模块 | 个 | [6 empty] | 1 | 1 | 62.9 | 37.24 | 1 | 4.23 | 11.46 | 115.83 | 0 | 0 | 0 | 0 | 0 | 0 | 115.83 | 115.83
六 | 管线 | [16 empty] | 7876.11 | 1486.05 | 495.35 | 495.35 | 941.21 | 495.35 | 12579.5 | 24368.92
1 | 线缆敷设NH-RVVP-2X1.5 | 1、名称:线缆敷设 2、型号及规格：NH-RVVP-2X1.5 3、敷设方式、部位:综合考虑 4、综合考虑电缆头、接线耳、接线端子等相关费用 | m | 159 | 30 | 10 | 10 | 19 | 10 | 50 | 288 | 0.64 | 4.83 | 1.08 | 0.12 | 0.1 | 6.08 | 966.72 | 182.4 | 60.8 | 60.8 | 115.52 | 60.8 | 304 | 1751.04
2 | 线缆敷设ZN-RVS-2X1.5 | 1、名称:线缆敷设 2、型号及规格：ZN-RVS-2X1.5 3、敷设方式、部位:综合考虑 4、综合考虑电缆头、接线耳、接线端子等相关费用 | m | 79.5 | 15 | 5 | 5 | 9.5 | 5 | 50 | 169 | 0.64 | 2.42 | 1.08 | 0.12 | 0.1 | 3.47 | 275.87 | 52.05 | 17.35 | 17.35 | 32.97 | 17.35 | 173.5 | 586.44
3 | 线缆敷设ZN-RVS-2X2.5 | 1、名称:线缆敷设 2、型号及规格：ZN-RVS-2X2.5 3、敷设方式、部位:综合考虑 4、综合考虑电缆头、接线耳、接线端子等相关费用 | m | 79.5 | 15 | 5 | 5 | 9.5 | 5 | 50 | 169 | 0.64 | 3.8 | 1.08 | 0.13 | 0.1 | 4.97 | 395.12 | 74.55 | 24.85 | 24.85 | 47.22 | 24.85 | 248.5 | 839.94
4 | 线缆敷设WDZ-RVS-2X1.0 | 1、名称:线缆敷设 2、型号及规格：WDZ-RVS-2X1.0 3、敷设方式、部位:综合考虑 4、综合考虑电缆头、接线耳、接线端子等相关费用 | m | 79.5 | 15 | 5 | 5 | 9.5 | 5 | 50 | 169 | 0.62 | 2.07 | 1.08 | 0.12 | 0.09 | 3.07 | 244.07 | 46.05 | 15.35 | 15.35 | 29.17 | 15.35 | 153.5 | 518.84
5 | 线缆敷设WDZ-RVS-2X1.5 | 1、名称:线缆敷设 2、型号及规格：WDZ-RVS-2X1.5 3、敷设方式、部位:综合考虑 4、综合考虑电缆头、接线耳、接线端子等相关费用 | m | 79.5 | 15 | 5 | 5 | 9.5 | 5 | 50 | 169 | 0.64 | 2.51 | 1.08 | 0.12 | 0.1 | 3.57 | 283.82 | 53.55 | 17.85 | 17.85 | 33.92 | 17.85 | 178.5 | 603.34
6 | 线缆敷设WDZN-RVS-2X1.0 | 1、名称:线缆敷设 2、型号及规格：WDZN-RVS-2X1.0 3、敷设方式、部位:综合考虑 4、综合考虑电缆头、接线耳、接线端子等相关费用 | m | 79.5 | 15 | 5 | 5 | 9.5 | 5 | 50 | 169 | 0.62 | 2.27 | 1.08 | 0.12 | 0.09 | 3.28 | 260.76 | 49.2 | 16.4 | 16.4 | 31.16 | 16.4 | 164 | 554.32
7 | 线缆敷设WDZN-RVS-2X1.5 | 1、名称:线缆敷设 2、型号及规格：WDZN-RVS-2X1.5 3、敷设方式、部位:综合考虑 4、综合考虑电缆头、接线耳、接线端子等相关费用 | m | 79.5 | 15 | 5 | 5 | 9.5 | 5 | 50 | 169 | 0.64 | 3.12 | 1.08 | 0.12 | 0.1 | 4.23 | 336.29 | 63.45 | 21.15 | 21.15 | 40.19 | 21.15 | 211.5 | 714.88
8 | 线缆敷设WDZN-RVS-2X2.5 | 1、名称:线缆敷设 2、型号及规格：WDZN-RVS-2X2.5 3、敷设方式、部位:综合考虑 4、综合考虑电缆头、接线耳、接线端子等相关费用 | m | 79.5 | 15 | 5 | 5 | 9.5 | 5 | 50 | 169 | 0.64 | 4.53 | 1.08 | 0.13 | 0.1 | 5.76 | 457.92 | 86.4 | 28.8 | 28.8 | 54.72 | 28.8 | 288 | 973.44
9 | 线缆敷设ZN-BV-2.5 | 1、名称:线缆敷设 2、型号及规格：ZN-BV-2.5 3、敷设方式、部位:综合考虑 4、综合考虑电缆头、接线耳、接线端子等相关费用 | m | 79.5 | 15 | 5 | 5 | 9.5 | 5 | 50 | 169 | 0.62 | 1.9 | 1.1 | 0.13 | 0.09 | 2.93 | 232.94 | 43.95 | 14.65 | 14.65 | 27.84 | 14.65 | 146.5 | 495.18
10 | 线缆敷设WDZN-BV-1.5 | 1、名称:线缆敷设 2、型号及规格：WDZN-BV-1.5 3、敷设方式、部位:综合考虑 4、综合考虑电缆头、接线耳、接线端子等相关费用 | m | 79.5 | 15 | 5 | 5 | 9.5 | 5 | 50 | 169 | 0.62 | 1.33 | 1.1 | 0.13 | 0.09 | 2.3 | 182.85 | 34.5 | 11.5 | 11.5 | 21.85 | 11.5 | 115 | 388.7
11 | 线缆敷设WDZN-BV-2.5 | 1、名称:线缆敷设 2、型号及规格：WDZN-BV-2.5 3、敷设方式、部位:综合考虑 4、综合考虑电缆头、接线耳、接线端子等相关费用 | m | 79.5 | 15 | 5 | 5 | 9.5 | 5 | 50 | 169 | 0.62 | 2.05 | 1.1 | 0.13 | 0.09 | 3.1 | 246.45 | 46.5 | 15.5 | 15.5 | 29.45 | 15.5 | 155 | 523.9
12 | 线缆敷设WDZN-BV-4 | 1、名称:线缆敷设 2、型号及规格：WDZN-BV-4 3、敷设方式、部位:综合考虑 4、综合考虑电缆头、接线耳、接线端子等相关费用 | m | 79.5 | 15 | 5 | 5 | 9.5 | 5 | 50 | 169 | 0.54 | 3.09 | 1.08 | 0.13 | 0.08 | 4.09 | 325.16 | 61.35 | 20.45 | 20.45 | 38.86 | 20.45 | 204.5 | 691.22
13 | 线缆敷设WDZN-BV-6 | 1、名称:线缆敷设 2、型号及规格：WDZN-BV-6 3、敷设方式、部位:综合考虑 4、综合考虑电缆头、接线耳、接线端子等相关费用 | m | 79.5 | 15 | 5 | 5 | 9.5 | 5 | 50 | 169 | 0.54 | 4.42 | 1.08 | 0.13 | 0.08 | 5.52 | 438.84 | 82.8 | 27.6 | 27.6 | 52.44 | 27.6 | 276 | 932.88
14 | 线缆敷设WDZ-RVV-2X1.5 | 1、名称:线缆敷设 2、型号及规格：WDZ-RVV-2X1.5 3、敷设方式、部位:综合考虑 4、综合考虑电缆头、接线耳、接线端子等相关费用 | m | 79.5 | 15 | 5 | 5 | 9.5 | 5 | 50 | 169 | 0.64 | 3.24 | 1.08 | 0.12 | 0.1 | 4.36 | 346.62 | 65.4 | 21.8 | 21.8 | 41.42 | 21.8 | 218 | 736.84
15 | 线缆敷设WDZ-RVV-2X2.5 | 1、名称:线缆敷设 2、型号及规格：WDZ-RVV-2X2.5 3、敷设方式、部位:综合考虑 4、综合考虑电缆头、接线耳、接线端子等相关费用 | m | 79.5 | 15 | 5 | 5 | 9.5 | 5 | 50 | 169 | 0.64 | 5.41 | 1.08 | 0.13 | 0.1 | 6.71 | 533.45 | 100.65 | 33.55 | 33.55 | 63.75 | 33.55 | 335.5 | 1134
16 | 线缆敷设WDZN-BYJ-2.5 | 1、名称:线缆敷设 2、型号及规格：WDZN-BYJ-2.5 3、敷设方式、部位:综合考虑 4、综合考虑电缆头、接线耳、接线端子等相关费用 | m | 79.5 | 15 | 5 | 5 | 9.5 | 5 | 50 | 169 | 0.62 | 2.05 | 1.1 | 0.13 | 0.09 | 3.1 | 246.45 | 46.5 | 15.5 | 15.5 | 29.45 | 15.5 | 155 | 523.9
17 | 线缆敷设WDZN-BYJ-4 | 1、名称:线缆敷设 2、型号及规格：WDZN-BYJ-4 3、敷设方式、部位:综合考虑 4、综合考虑电缆头、接线耳、接线端子等相关费用 | m | 79.5 | 15 | 5 | 5 | 9.5 | 5 | 50 | 169 | 0.54 | 3.09 | 1.08 | 0.13 | 0.08 | 4.09 | 325.16 | 61.35 | 20.45 | 20.45 | 38.86 | 20.45 | 204.5 | 691.22
18 | 线缆敷设WDZN-BYJ-6 | 1、名称:线缆敷设 2、型号及规格：WDZN-BYJ-6 3、敷设方式、部位:综合考虑 4、综合考虑电缆头、接线耳、接线端子等相关费用 | m | [6 empty] | 50 | 50 | 0.54 | 4.42 | 1.08 | 0.13 | 0.08 | 5.52 | 0 | 0 | 0 | 0 | 0 | 0 | 276 | 276
19 | 线缆敷设ZN-KVV-3X1.5 | 1、名称:线缆敷设 2、型号及规格:ZN-KVV-3X1.5（含电缆头） 3、敷设方式、部位:综合考虑 4、综合考虑电缆头、接线耳、接线端子等相关费用 | m | [6 empty] | 50 | 50 | 3.19 | 5.01 | 1.01 | 0.57 | 0.48 | 9.3 | 0 | 0 | 0 | 0 | 0 | 0 | 465 | 465
20 | 线缆敷设ZN-KVV-5X1.5 | 1、名称:线缆敷设 2、型号及规格:ZN-KVV-5X1.5（含电缆头） 3、敷设方式、部位:综合考虑 4、综合考虑电缆头、接线耳、接线端子等相关费用 | m | [6 empty] | 50 | 50 | 3.19 | 7.89 | 1.01 | 0.57 | 0.48 | 12.21 | 0 | 0 | 0 | 0 | 0 | 0 | 610.5 | 610.5
21 | 线缆敷设ZN-KVV-7X1.5 | 1、名称:线缆敷设 2、型号及规格:ZN-KVV-7X1.5（含电缆头） 3、敷设方式、部位:综合考虑 4、综合考虑电缆头、接线耳、接线端子等相关费用 | m | [6 empty] | 50 | 50 | 3.54 | 10.54 | 1.01 | 0.7 | 0.55 | 15.44 | 0 | 0 | 0 | 0 | 0 | 0 | 772 | 772
22 | 线缆敷设ZN-KVV-3X2.5 | 1、名称:线缆敷设 2、型号及规格:ZN-KVV-3X2.5（含电缆头） 3、敷设方式、部位:综合考虑 4、综合考虑电缆头、接线耳、接线端子等相关费用 | m | [6 empty] | 50 | 50 | 3.19 | 7.29 | 1.01 | 0.57 | 0.48 | 11.6 | 0 | 0 | 0 | 0 | 0 | 0 | 580 | 580
23 | 线缆敷设WDZN-KVV-3X1.5 | 1、名称:线缆敷设 2、型号及规格:WDZN-KVV-3X1.5（含电缆头） 3、敷设方式、部位:综合考虑 4、综合考虑电缆头、接线耳、接线端子等相关费用 | m | [6 empty] | 50 | 50 | 3.19 | 5.31 | 1.01 | 0.57 | 0.48 | 9.6 | 0 | 0 | 0 | 0 | 0 | 0 | 480 | 480
24 | 线缆敷设WDZN-KVV-4X1.5 | 1、名称:线缆敷设 2、型号及规格:WDZN-KVV-4X1.5（含电缆头） 3、敷设方式、部位:综合考虑 4、综合考虑电缆头、接线耳、接线端子等相关费用 | m | [6 empty] | 50 | 50 | 3.19 | 6.35 | 1.01 | 0.57 | 0.48 | 10.65 | 0 | 0 | 0 | 0 | 0 | 0 | 532.5 | 532.5
25 | 线缆敷设WDZN-KVV-5X1.5 | 1、名称:线缆敷设 2、型号及规格:WDZN-KVV-5X1.5（含电缆头） 3、敷设方式、部位:综合考虑 4、综合考虑电缆头、接线耳、接线端子等相关费用 | m | [6 empty] | 50 | 50 | 3.19 | 8.09 | 1.01 | 0.57 | 0.48 | 12.41 | 0 | 0 | 0 | 0 | 0 | 0 | 620.5 | 620.5
26 | 线缆敷设WDZN-KVV-6X1.5 | 1、名称:线缆敷设 2、型号及规格:WDZN-KVV-6X1.5（含电缆头） 3、敷设方式、部位:综合考虑 4、综合考虑电缆头、接线耳、接线端子等相关费用 | m | [6 empty] | 50 | 50 | 3.19 | 8.98 | 1.01 | 0.57 | 0.48 | 13.31 | 0 | 0 | 0 | 0 | 0 | 0 | 665.5 | 665.5
27 | 线缆敷设WDZN-KVV-7X1.5 | 1、名称:线缆敷设 2、型号及规格:WDZN-KVV-7X1.5（含电缆头） 3、敷设方式、部位:综合考虑 4、综合考虑电缆头、接线耳、接线端子等相关费用 | m | [6 empty] | 50 | 50 | 3.54 | 10.11 | 1.01 | 0.7 | 0.55 | 15 | 0 | 0 | 0 | 0 | 0 | 0 | 750 | 750
28 | 线缆敷设WDZ-KVV-3X1.5 | 1、名称:线缆敷设 2、型号及规格:WDZ-KVV-3X1.5（含电缆头） 3、敷设方式、部位:综合考虑 4、综合考虑电缆头、接线耳、接线端子等相关费用 | m | [6 empty] | 50 | 50 | 3.19 | 4.12 | 1.01 | 0.57 | 0.48 | 8.4 | 0 | 0 | 0 | 0 | 0 | 0 | 420 | 420
29 | 线缆敷设WDZ-KVV-4X1.5 | 1、名称:线缆敷设 2、型号及规格:WDZ-KVV-4X1.5（含电缆头） 3、敷设方式、部位:综合考虑 4、综合考虑电缆头、接线耳、接线端子等相关费用 | m | [6 empty] | 50 | 50 | 3.19 | 5.33 | 1.01 | 0.57 | 0.48 | 9.62 | 0 | 0 | 0 | 0 | 0 | 0 | 481 | 481
30 | 线缆敷设WDZ-KVV-5X1.5 | 1、名称:线缆敷设 2、型号及规格:WDZ-KVV-5X1.5（含电缆头） 3、敷设方式、部位:综合考虑 4、综合考虑电缆头、接线耳、接线端子等相关费用 | m | [6 empty] | 50 | 50 | 3.19 | 6.52 | 1.01 | 0.57 | 0.48 | 10.83 | 0 | 0 | 0 | 0 | 0 | 0 | 541.5 | 541.5
31 | 线缆敷设WDZ-KVV-6X1.5 | 1、名称:线缆敷设 2、型号及规格:WDZ-KVV-6X1.5（含电缆头） 3、敷设方式、部位:综合考虑 4、综合考虑电缆头、接线耳、接线端子等相关费用 | m | [6 empty] | 50 | 50 | 3.19 | 7.62 | 1.01 | 0.57 | 0.48 | 11.94 | 0 | 0 | 0 | 0 | 0 | 0 | 597 | 597
32 | 线缆敷设WDZ-KVV-7X1.5 | 1、名称:线缆敷设 2、型号及规格:WDZ-KVV-7X1.5（含电缆头） 3、敷设方式、部位:综合考虑 4、综合考虑电缆头、接线耳、接线端子等相关费用 | m | [6 empty] | 50 | 50 | 3.54 | 9.07 | 1.01 | 0.7 | 0.55 | 13.95 | 0 | 0 | 0 | 0 | 0 | 0 | 697.5 | 697.5
33 | 镀锌电线管 | 1.名称:电气配管 2.类别、规格:JDG20 3.配置形式:综合考虑 | 米 | 159 | 30 | 10 | 10 | 19 | 10 | 50 | 288 | 5.43 | 3.5 | 1.03 | 1.16 | 0.98 | 11.18 | 1777.62 | 335.4 | 111.8 | 111.8 | 212.42 | 111.8 | 559 | 3219.84
七 | 消防电调试 | [16 empty] | 0 | 0 | 0 | 0 | 0 | 0 | 19546.11 | 19546.11
1 | 自动报警系统调试 | 1.名称:自动报警系统调试 2.点数:64点及以下 | 系统 | [6 empty] | 1 | 1 | 1404.28 | 0 |  | 219.5 | 284.37 | 1908.15 | 0 | 0 | 0 | 0 | 0 | 0 | 1908.15 | 1908.15
2 | 自动报警系统调试 | 1.名称:自动报警系统调试 2.点数:128点及以下 | 系统 | [6 empty] | 1 | 1 | 2357.73 | 0 |  | 344.04 | 473.3 | 3175.07 | 0 | 0 | 0 | 0 | 0 | 0 | 3175.07 | 3175.07
3 | 自动报警系统调试 | 1.名称:自动报警系统调试 2.点数:256点及以下 | 系统 | [6 empty] | 1 | 1 | 4379.71 | 0 |  | 445.55 | 851.06 | 5676.32 | 0 | 0 | 0 | 0 | 0 | 0 | 5676.32 | 5676.32
4 | 自动报警系统调试 | 1.名称:自动报警系统调试 2.点数:500点及以下 | 系统 | [6 empty] | 1 | 1 | 6852.45 | 0 |  | 616.21 | 1317.91 | 8786.57 | 0 | 0 | 0 | 0 | 0 | 0 | 8786.57 | 8786.57
八 | 合计 | [16 empty] | 7876.11 | 1486.05 | 2818.8 | 2818.8 | 5355.77 | 2818.8 | 331947.11 | 355121.44

## 智能化工程
分部分项工程量清单综合单价分析表
工程名称：花都湖数字经济与创新产业园项目5号楼升级改造工程设计施工总承包-安装工程
| 项目名称 | 项目特征描述 |  | 工程量 | [7 empty] | 综合单价（元） | [5 empty] | 合价（元） | [7 empty] | 备注
|  |  |  | 单间1 | 单间2 | 套间1 | 套间2 | 套间3 | 套间4 | 走道 | 合计 | A人工费 | B主材单价 | C主材损耗 | D辅材费（含机械费） | E综合费（管理费、利润、规费、工程保险费及风险费用） | 小计（A+B*C+D+E） | 单间1 | 单间2 | 套间1 | 套间2 | 套间3 | 套间4 | 走道 | 合计
一 | 智能水电表（含智能网关） | 含设备、管线及配件等，满足规范及设计要求 | 套 | [7 empty] | 0 | 45.58 | 179.13 | 1 | 31.07 | 23.22 | 280 | 0 | 0 | 0 | 0 | 0 | 0 | 0 | 0
二 | 梯禁系统 | 门卡式，含设备、管线及配件等整个系统费用，满足规范及设计要求 | 项 | [7 empty] | 0 |  | 51071 |  |  |  | 51071 | 0 | 0 | 0 | 0 | 0 | 0 | 0 | 0
三 | 门禁系统 | 门卡式，含设备、管线及配件等整个系统费用，满足规范及设计要求 | 项 | [7 empty] | 0 |  | 50000 |  |  |  | 50000 | 0 | 0 | 0 | 0 | 0 | 0 | 0 | 0
四 | 综合布线系统 | [23 empty] | 79466.74
1 | 核心交换机 | 1.名称:核心交换机 2.类别:主控板槽位数≥2，业务板槽位≥8；整机交换容量≥10.5Tbps，整机包转发能力≥1440 Mpps，含电源、主控、业务板卡、光模块，万兆单模光口≥12个，千兆电口≥48个，双引擎冗余，双电源同时供电 | 台 | [6 empty] | 1 | 1 | 100.35 | 45000 | 1 | 442.62 | 9691% | 45640.88 | 0 | 0 | 0 | 0 | 0 | 0 | 45640.88 | 45640.88
2 | 交换机 | 1.名称:24口POE交换机 2.功能:24个10/100/1000M,4个千兆光口，可堆叠转发性能≥196Mpps,POE,含光模块(主、备端口各1个)，含堆叠模块,双电源同时供电 | 台 | [6 empty] | 1 | 1 | 79.1 | 4249.23 | 1 | 11.73 | 1552% | 4356.58 | 0 | 0 | 0 | 0 | 0 | 0 | 4356.58 | 4356.58
3 | 交换机 | 1.名称:48口POE交换机 2.功能:48个10/100/1000M,4个千兆光口，可堆叠转发性能≥196Mpps,POE,含光模块(主、备端口各1个)，含堆叠模块,双电源同时供电 | 台 | [6 empty] | 1 | 1 | 79.1 | 6407.08 | 1 | 11.73 | 1552% | 6514.43 | 0 | 0 | 0 | 0 | 0 | 0 | 6514.43 | 6514.43
4 | 交换机 | 1.名称:24口交换机 2.功能:24个10/100/1000M,4个千兆光口，可堆叠转发性能≥196Mpps,含光模块(主、备端口各1个)，含堆叠模块,双电源同时供电 | 台 | [6 empty] | 1 | 1 | 79.1 | 2089.38 | 1 | 11.73 | 1552% | 2196.73 | 0 | 0 | 0 | 0 | 0 | 0 | 2196.73 | 2196.73
5 | 交换机 | 1.名称:48口交换机 2.功能:48个10/100/1000M,4个千兆光口，可堆叠转发性能≥196Mpps,含光模块(主、备端口各1个)，含堆叠模块,双电源同时供电 | 台 | [6 empty] | 1 | 1 | 79.1 | 5088.5 | 1 | 11.73 | 1552% | 5195.85 | 0 | 0 | 0 | 0 | 0 | 0 | 5195.85 | 5195.85
6 | 户弱电箱 | 1.名称:户弱电箱 | 个 | [6 empty] | 1 | 1 | 62.36 | 100 | 1 | 0.06 | 11.22 | 174.64 | 0 | 0 | 0 | 0 | 0 | 0 | 174.64 | 174.64
7 | 网络电话二合一插座 | 1、名称:网络电话二合一插座 2、型号及规格:10A250V 3、安装方式:暗装 | 个 | 0 | 0 | 0 | 0 | 0 | 0 | 1 | 1 | 9.37 | 54.24 | 1.01 | 0.5 | 4.74 | 69.39 | 0 | 0 | 0 | 0 | 0 | 0 | 69.39 | 69.39
8 | 网络插座 | 1、名称:网络插座 2、型号及规格:10A250V 3、安装方式:暗装 | 个 | 159 | 30 | 20 | 20 | 38 | 20 |  | 287 | 5.93 | 35.79 | 1.01 | 0.5 | 3.01 | 45.59 | 7248.81 | 1367.7 | 911.8 | 911.8 | 1732.42 | 911.8 | 0 | 13084.33
9 | 电视插座 | 1、名称:电视插座 2、型号及规格:10A250V 3、安装方式:暗装 | 个 | 0 | 0 | 10 | 10 | 19 | 10 |  | 49 | 5.93 | 35.79 | 1.01 | 0.5 | 3.01 | 45.59 | 0 | 0 | 455.9 | 455.9 | 866.21 | 455.9 | 0 | 2233.91
五 | 视频监控系统 | [23 empty] | 8593.31
1 | 管理工作站 | 1.名称:停车管理工作站 2.规格:酷睿 i5 十代或同档次及以上处理器, 8GB DDR4 内存,带 4G 显存独显,1T 机械硬盘 +256G SSD ,含 Win10 正版操作系统,配置 24 寸液晶显示器,操作键盘 3.满足现行技术规范要求 | 套 | [6 empty] | 1 | 1 | 105.51 | 6000 | 1 | 14.61 | 19.68 | 6139.8 | 0 | 0 | 0 | 0 | 0 | 0 | 6139.8 | 6139.8
2 | 监控摄像设备 | 1.名称：网络半球摄像机 2.规格：200万素,H.265压缩，多码流，支持组播，25fps，兼容ONVIF协议，昼/夜转换，自动白平衡，镜头焦距：3.3-12mm，含安装辅材，支持可疑人员排查、场景变更、进入/离开、滞留/丢失等视频分析功能。 | 台 | [6 empty] | 1 | 1 | 109.37 | 731.71 | 1 | 4.88 | 20.21 | 866.17 | 0 | 0 | 0 | 0 | 0 | 0 | 866.17 | 866.17
3 | 监控摄像设备 | 1.名称：电梯半球摄像机 2.规格：200万素,H.265压缩，多码流，支持组播，25fps，兼容ONVIF协议，昼/夜转换，自动白平衡，镜头焦距：2.2-7mm，电梯专用，含安装辅材 | 台 | [6 empty] | 1 | 1 | 109.37 | 451.71 | 1 | 4.88 | 20.21 | 586.17 | 0 | 0 | 0 | 0 | 0 | 0 | 586.17 | 586.17
4 | 监控摄像设备 | 1.名称：室内网络枪型摄像机 2.规格：200万素,H.265压缩,多码流,支持组播,25fps,兼容ONVIF协议,昼/夜转换,自动白平衡,含镜头、护罩、安装辅材,支持可疑人员排查、场景变更、进入/离开、滞留/丢失等视频分析功能。 | 台 | [6 empty] | 1 | 1 | 109.37 | 801.71 | 1 | 4.88 | 20.21 | 936.17 | 0 | 0 | 0 | 0 | 0 | 0 | 936.17 | 936.17
5 | 摄像机支架 | 1.名称:摄像机支架 | 个 | [6 empty] | 1 | 1 | 0 | 65 | 1 | 0 | 0 | 65 | 0 | 0 | 0 | 0 | 0 | 0 | 65 | 65
六 | 入侵报警系统 | [23 empty] | 19179.42
1 | 入侵报警系统工作站 | 1.名称:入侵报警系统工作站 2.4核CPU,内存8G,1TB硬盘，含操作系统，含报入侵报警系统管理软件 | 台 | [6 empty] | 1 | 1 | 105.51 | 12309.73 | 1 | 14.61 | 19.68 | 12450.53 | 0 | 0 | 0 | 0 | 0 | 0 | 12450.53 | 12450.53
2 | 通信接口 | 1.名称:通信接口 | 套 | [6 empty] | 1 | 1 | 19.56 | 637.97 | 1 | 0.31 | 3.52 | 662.36 | 0 | 0 | 0 | 0 | 0 | 0 | 662.36 | 662.36
3 | 紧急求助按钮 | 1.名称:紧急求助按钮 2.按钮式，钥匙复位 | 套 | [6 empty] | 1 | 1 | 15.05 | 25 | 1 | 4.24 | 2.71 | 48 | 0 | 0 | 0 | 0 | 0 | 0 | 48 | 48
4 | 入侵报警控制主机 | 1.名称:入侵报警控制主机 2.总线制方式，不低于支持250防区，含电源、电脑接口 | 套 | [6 empty] | 1 | 1 | 316.73 | 3800 | 1 | 5.38 | 57.47 | 4180.58 | 0 | 0 | 0 | 0 | 0 | 0 | 4180.58 | 4180.58
5 | 控制键盘 | 1.名称:控制键盘 | 台 | [6 empty] | 1 | 1 | 61.52 | 579.97 | 1 | 1.15 | 11.07 | 654.71 | 0 | 0 | 0 | 0 | 0 | 0 | 654.71 | 654.71
6 | 双鉴探测器 | 1.名称:双鉴探测器 2.常闭触点，CCC认证具有防拆保护、防破坏保护，壁挂/吸顶安装 | 个 | [6 empty] | 1 | 1 | 91.97 | 150 | 1 | 7.81 | 16.86 | 267.64 | 0 | 0 | 0 | 0 | 0 | 0 | 267.64 | 267.64
7 | 二防区编址模块 | 1.名称:二防区编址模块 2.2个输入防区,连接常开或常闭的设备 | 个 | [6 empty] | 1 | 1 | 56.53 | 382.78 | 1 | 7.13 | 10.36 | 457.8 | 0 | 0 | 0 | 0 | 0 | 0 | 457.8 | 457.8
8 | 单路继电器模块 | 1.名称:单路继电器模块 | 个 | [6 empty] | 1 | 1 | 56.53 | 382.78 | 1 | 7.13 | 10.36 | 457.8 | 0 | 0 | 0 | 0 | 0 | 0 | 457.8 | 457.8
七 | 线缆 | [23 empty] | 29333.5
1 | 超六类网线 | 1.名称:网线 2.型号及规格:超六类网线 3.配置形式、部位：综合考虑 | m | 4436.1 | 837 | 279 | 279 | 530.1 | 279 | 0 | 6640.2 | 1.18 | 2.43 | 1.05 | 0.06 | 0.61 | 4.4 | 19518.84 | 3682.8 | 1227.6 | 1227.6 | 2332.44 | 1227.6 | 0 | 29216.88
2 | 大对数电缆 | 1.名称:100对大对数电缆 2.敷设方式:综合考虑 | m | [6 empty] | 1 | 1 | 4.22 | 33.63 | 1.02 | 0.36 | 0.78 | 40.01 | 0 | 0 | 0 | 0 | 0 | 0 | 40.01 | 40.01
3 | 光缆 | 1.名称:2芯室内单模光缆 2.性能：纤芯规格：9/125um单模，最大衰减：≤0.36dB@1310nm；≤0.22dB@1550nm，LSZH护套 3.敷设方式:综合考虑 | m | [6 empty] | 1 | 1 | 1.99 | 1.5 | 1.02 | 0.05 | 0.36 | 4.92 | 0 | 0 | 0 | 0 | 0 | 0 | 4.92 | 4.92
4 | 光缆 | 1.名称:4芯室内单模光缆 2.性能：纤芯规格：9/125um单模，最大衰减：≤0.36dB@1310nm；≤0.22dB@1550nm，LSZH护套 3.敷设方式:综合考虑 | m | [6 empty] | 1 | 1 | 1.99 | 2.8 | 1.02 | 0.05 | 0.36 | 6.22 | 0 | 0 | 0 | 0 | 0 | 0 | 6.22 | 6.22
5 | 光缆 | 1.名称:12芯室内单模光缆 2.性能：纤芯规格：9/125um单模，最大衰减：≤0.36dB@1310nm；≤0.22dB@1550nm，LSZH护套 3.敷设方式:综合考虑 | m | [6 empty] | 1 | 1 | 1.99 | 3.05 | 1.02 | 0.05 | 0.36 | 6.47 | 0 | 0 | 0 | 0 | 0 | 0 | 6.47 | 6.47
6 | 光缆 | 1.名称:24芯室内单模光缆 2.性能：纤芯规格：9/125um单模，最大衰减：≤0.36dB@1310nm；≤0.22dB@1550nm，LSZH护套 3.敷设方式:综合考虑 | m | [6 empty] | 1 | 1 | 2.93 | 3.55 | 1.02 | 0.07 | 0.53 | 8.1 | 0 | 0 | 0 | 0 | 0 | 0 | 8.1 | 8.1
7 | 光缆 | 1.名称:144芯室内单模光缆 2.性能：纤芯规格：9/125um单模，最大衰减：≤0.36dB@1310nm；≤0.22dB@1550nm，LSZH护套 3.敷设方式:综合考虑 | m | [6 empty] | 1 | 1 | 5.75 | 17.52 | 1.02 | 0.08 | 1.04 | 25.41 | 0 | 0 | 0 | 0 | 0 | 0 | 25.41 | 25.41
8 | 射频同轴电缆 | 1.名称:低烟无卤阻燃同轴电缆SYWV-75-9 2.敷设方式:管、暗槽内穿放 | m | [6 empty] | 1 | 1 | 1.07 | 5.68 | 1.02 | 0.01 | 0.19 | 7.97 | 0 | 0 | 0 | 0 | 0 | 0 | 7.97 | 7.97
9 | 射频同轴电缆 | 1.名称:低烟无卤阻燃同轴电缆SYWV-75-7 2.敷设方式:管、暗槽内穿放 | m | [6 empty] | 1 | 1 | 1.07 | 3.19 | 1.02 | 0.01 | 0.19 | 5.48 | 0 | 0 | 0 | 0 | 0 | 0 | 5.48 | 5.48
10 | 镀锌电线管 | 1.名称:电气配管 2.类别、规格:JDG20 3.配置形式:综合考虑 | 米 | 0 | 0 | 0 | 0 | 0 | 0 | 1 | 1 | 5.36 | 2.83 | 1.03 | 1.16 | 2.61 | 12.04 | 0 | 0 | 0 | 0 | 0 | 0 | 12.04 | 12.04
八 | 合计 | [23 empty] | 136572.97

## 措施费
措施费包干费率
序号 | 业态 | 措施费比例 | 备注
1 | 分部分项工程造价 | 6%
措施费包括但不限于： 1、安全文明施工费 2、建设工程检验试验费、消防材料检测费、节能材料检测费 3、其他组织措施费 3.1、冬雨季施工增加费 3.2、夜间施工增加费 3.3、已完工程及设备保护费 3.4、二次搬运费 3.5、水平运输、垂直运输 3.6、脚手架搭拆 3.7、提前竣工增加费 3.8、预算包干费 4、日式管理费 5、穿插施工增加费 6、垃圾清运费 7、临时设施费用 8、施工图深化设计费 9、电梯相关费用(梯上人工、成品保护及管理费用，不含电梯本身维修及保养费用） 10、所有相关的开孔（包括配电箱进出线、灯具、风口等）、开洞、预留孔、检修口、开槽（不包含给水管和电气配管开槽）、检修门、各类洞口封堵、修补（包括各专业公司施工所需的洞口封堵、修补）、配电箱体及空开回路标签的制作、粘贴及配电箱安装后的基层处理及饰面施工、配合抽油烟机等电器安装、开孔施工等费用（不包含空调、新风、消防、燃气开孔洞、给排水管道穿梁、穿楼板开洞、凿毛、补洞） 11、粗、精保洁费

## 零星工程
零星及其他工作项目计价表
（本表单价包括管理费、利润、劳动保险、税金等一切费用。仅适用于发包人变更引起的返工费用计算，施工图范围内零星浇捣等不套用此表。）
序号 | 名 称 | 计量单位 | 数量 | 全费用综合单价(元) |  |  | 合价 (元) | 备注
|  |  |  | 不含税综合单价 | 增值税金 | 合计
1 | 零星其他砖墙等拆除(包括清运、外运) | 立米 | 1 | 321.1 | 28.9 | 350 | 350
2 | 零星砼拆除及清运（包括清运、外运） | 立米 | 1 | 412.84 | 37.16 | 450 | 450
3 | 零星钢筋砼拆除及清运（包括清运、外运）（钢筋由中标人回收） | 立米 | 1 | 458.72 | 41.28 | 500 | 500
4 | 零星其他砖墙局部削除（含局部墙体削薄等零星工作，包括清运、外运） | 立米 | 1 | 642.2 | 57.8 | 700 | 700
5 | 零星砼墙局部凿除（含局部墙体削薄等零星工作，包括清运、外运） | 立米 | 1 | 733.94 | 66.06 | 800 | 800
6 | 零星钢筋砼墙局部凿除（含局部墙体削薄等零星工作，包括清运、外运） | 立米 | 1 | 825.69 | 74.31 | 900 | 900
7 | 零星素砼浇捣 | 立米 | 1 | 917.43 | 82.57 | 1000 | 1000
8 | 零星钢筋砼浇捣 | 立米 | 1 | 1100.92 | 99.08 | 1200 | 1200
9 | 零星砂加气砌体砌筑 | 立米 | 1 | 1100.92 | 99.08 | 1200 | 1200
10 | 零星多孔砖砌体砌筑 | 立米 | 1 | 1100.92 | 99.08 | 1200 | 1200
11 | 零星地面大理石等拆除(包括清运、外运) | 平米 | 1 | 41.28 | 3.72 | 45 | 45
12 | 零星墙面水泥砂浆粉刷25mm厚 | 平米 | 1 | 45.87 | 4.13 | 50 | 50
13 | 零星墙地砖等拆除(包括清运、外运) | 平米 | 1 | 32.11 | 2.89 | 35 | 35
14 | 板材环保等级提高增加费（按对应材料面积） | 平米 | 1 | 16.51 | 1.49 | 18 | 18
15 | 木饰面环保等级提高增加费（按对应材料面积） | 平米 | 1 | 16.51 | 1.49 | 18 | 18