## 汇总表
花城街排水单元达标改造项目 检验监测服务汇总表
序号 | 内容 | 金额 | 备注
一 | 检测服务
1 | 工程材料及市政工程检测清单
2 | 地基基础工程检测清单
二 | 监测服务
1 | 基坑开挖监测清单一
2 | 基坑开挖监测清单二
三 | 合计

## 材料检测及市政
工程材料及市政工程检测清单
序号 | 检测产品/对象 | 检测项目/参数 | 抽检频率 | 单位 | 数量 | 单价/元 | 投标包干单价 (元) | 合价 (元) | 备注
1 | 4cm 细粒式改性沥青混凝土(AC-13C) | 沥青热混合料：沥青含量、级配、马歇尔密度，每个台班1次 |  | 组 | 1 | 1780 |  |  |  | 1780
2 |  | 配合比 | 同一工程、相同材料、 同一施工方法、同一设计强度等级的做一次配合比。 | 组 | 1 | 10000 |  |  |  | 10000
3 |  | 压实度：钻芯法，每1000㎡测1处 |  | 处 | 46 | 580 |  |  |  | 150 | =DISPIMG("ID_40B70ACDD93543A4828C9A192216D0A0",1)
4 |  | 厚度：钻芯法，每1000㎡测1处 |  | 处 | 46 | 500 |  |  |  | 500
5 |  | 渗水系数：数渗水仪，每200m测1处 |  | 处 | 6 | 80 |  |  |  | 80
6 |  | 构造深度：砂铺法，每200m测1处 |  | 处 | 6 | 150 |  |  |  | 50 | =DISPIMG("ID_22F34E83FB794C3A879AD7F1E19B2ABF",1)
7 |  | 摩擦系数（抗滑性能）每200m测1处 |  | 处 | 6 | 360 |  |  |  | 120
8 |  | 平整度：三米直尺平整度仪，每200m测2处*10尺 |  | 处 | 6 | 30 |  |  |  | 30
9 | 乳化沥青 PC－3 | 沥青原材：针入度、延度、软化点、闪点、溶解度、密度、相对密度 |  | 组 | 1 | 1130 |  |  |  | 1130
10 | 6cm 中粒式沥青混凝土(AC-20C) | 沥青热混合料：沥青含量、级配、马歇尔密度，每个台班1次 |  | 组 | 1 | 1780 |  |  |  | 1780
11 |  | 配合比 | 同一工程、相同材料、 同一施工方法、同一设计强度等级的做一次配合比。 | 组 | 1 | 10000 |  |  |  | 10000
12 |  | 压实度：钻芯法，每1000㎡测1处 |  | 处 | 46 | 580 |  |  |  | 150
13 |  | 厚度：钻芯法，每1000㎡测1处 |  | 处 | 46 | 500 |  |  |  | 500
14 | 混凝土 | 抗压强度 |  | 组 | 80 | 60 |  |  |  | 60
15 |  | 抗折强度 |  | 组 | 80 | 300 |  |  |  | 300
16 |  | 配合比 | 同一工程、相同材料、 同一施工方法、同一设计强度等级的做一次配合比。 | 组 | 2 | 1000 |  |  |  | 1000
17 | 钢筋原材 | 力学性能（屈服强度、抗拉强度、断后伸长率、弯曲）、重量偏差、最大力总伸长率、强屈比/超屈比、反向弯曲 | 1.同一牌号、同一炉罐号、同一规格的钢筋不超过 60t 为一批。按批进行检查和验收。每批抽取一组， 直径＜28mm：长度 55cm 的 5 根、55cm 的 2 根；直 径≥28mm：长度 60cm 的 5 根、60cm 的 2 根。 2.按同一厂家，同一类型,同一钢筋来源的成型钢 筋，不超过 30t 为一批，每批中每种钢筋牌号、规 格均应至少抽取 1 个钢筋试件，总数不应少于 3 个。 | 组 | 30 | 380 |  |  |  | 380
18 | 土工合成材料 | 断裂强力 |  | 组 | 2 | 400 |  |  |  | 400
19 | 粗集料 | 颗粒级配、表观密度/表观相对密度、堆积密度、空隙率、含水率、石粉含量(含亚甲蓝值)、泥块含量、压碎指标 |  | 组 | 10 | 1450 |  |  |  | 1350 | =DISPIMG("ID_71B7103D44294CBE921A943F0BC8D243",1)
20 | 砂浆 | 配合比 |  | 组 | 2 | 600 |  |  |  | 600
21 |  | 抗压强度 |  | 组 | 80 | 50 |  |  |  | 50
22 | 回填 | 击实 |  | 组 | 2 | 800 |  |  |  | 800
23 |  | 压实度：灌砂法，每1000㎡测3点 |  | 点 | 800 | 150 |  |  |  | 150
24 | 6cm花岗岩 | 抗压强度 |  | 组 | 10 | 500 |  |  |  | 300 | =DISPIMG("ID_B47638CF01F4473CAA1495E2166498E8",1)
25 | 水泥 | 凝结时间、标准稠度用水量、安定性、强度、比表面积、密度 |  | 组 | 3 | 1050 |  |  |  | 1050
26 | II级钢砼管 | 外观尺寸，外压荷载 |  | 组 | 12 | 3000 |  |  |  | 2500 | =DISPIMG("ID_F6BE5C83E121437393018549BAD99E6D",1)
27 | 预制井 | 承载力 |  | 组 | 12 | 2000 |  |  |  | 2000
28 | 钢筋混凝土雨水检查井 | 井盖、水畀-几何尺寸及允许偏差 、外观质量、承载能力、残余变形 |  | 组 | 12 | 1800 |  |  |  | 1800
29 | 防坠网 | 网绳裂强力 |  | 组 | 12 | 200 |  |  |  | 200
30 | 管道回填（管底-管腔-管顶-管顶） | 击实 |  | 组 | 2 | 800 |  |  |  | 800
31 |  | 压实度：灌砂法，两井之间或每1000平方，每层每侧3点 |  | 点 | 1200 | 150 |  |  |  | 150
32 | 石屑、中粗砂 | 颗粒级配、表观密度/表观相对密度、含泥量 |  | 组 | 10 | 450 |  |  |  | 450
33 | 管道CCTV检测 | CCTV，全检 |  | 米 | 38911 | 68 |  |  |  | 68
34 | 闭水检测 | 全检 |  | 米 | 38911 | 15 |  |  |  | 15
35 | 镀锌钢管 | 拉伸性能、镀锌层均匀性、镀锌层重量、压扁试验、尺寸 |  | 组 | 2 | 1100 |  |  |  | 1600 | =DISPIMG("ID_0D468B66E19D4EB6A97AC36D0A973A64",1)
36 | 钢塑复合管 | 内衬塑结合强度、尺寸、压扁试验 |  | 组 | 6 | 1100 |  |  |  | 800 | =DISPIMG("ID_ABD906E09AB646CD8E0115EA3DCD8FE5",1)
37 | PVC-U排水管 | 尺寸、维卡软化温度、落锤冲击试验、纵向回缩率、拉伸性能 |  | 组 | 20 | 1250 |  |  |  | 1250
38 | PE给水管 | 尺寸、静液压强度 |  | 组 | 5 | 1100 |  |  |  | 1100
39 | 止水橡胶圈 | 邵氏硬度、拉伸性能 |  | 组 | 12 | 600 |  |  |  | 600
40 | HDPE双壁波纹管 | 尺寸、环刚度、环柔性、烘箱试验 |  | 组 | 20 | 1100 |  |  |  | 1100
41 | 砖 | 抗压强度、密度、最大吸水率 |  | 组 | 6 | 600 |  |  |  | 800 | =DISPIMG("ID_6CC7CE93746444DCB752DEAF0EF145E8",1)
总价

## 地基基础检测
地基基础工程检测清单
序号 | 项目名称 | 检测项目 | 检测区域 | 长度 | 单位 | 数量 | 深度 | 单价（元） | 投标包干单价 (元) | 合价 (元) | 抽检频率 | 备注
1 | 怡尚雅居 | 圆锥动力触探 | 污水管（d200-300）塑料管 | 53 | 孔 | 3 | 6 | 200 |  |  | 每200m2不应少于1个孔，且不得少于10孔，每个独立柱基不得少于1孔，基槽每20延米不得少于1孔；
2 |  |  | 雨水管（d200-400）塑料管 | 114 |  | 4 | 8 | 200
3 | 鼎信四季花园 | 圆锥动力触探 | 污水管（d200-300）塑料管 | 37 | 孔 | 5 | 10 | 200 |  |  | 每200m2不应少于1个孔，且不得少于10孔，每个独立柱基不得少于1孔，基槽每20延米不得少于1孔；
4 |  |  | 雨水管（d200-300）塑料管 | 54 |  | 3 | 6 | 200
5 | 锦颐雅居 | 圆锥动力触探 | 污水管（d300-500）塑料管 | 168 | 孔 | 8 | 16 | 200 |  |  | 每200m2不应少于1个孔，且不得少于10孔，每个独立柱基不得少于1孔，，基槽每20延米不得少于1孔；
6 |  |  | 雨水管（d200-500）塑料管 | 347 |  | 17 | 34 | 200
7 | 保利翡翠山 | 圆锥动力触探 | 污水管（d200-300）塑料管 | 110 | 孔 | 6 | 12 | 200 |  |  | 每200m2不应少于1个孔，且不得少于10孔，每个独立柱基不得少于1孔，基槽每20延米不得少于1孔；
8 |  |  | 雨水管（d200-300）塑料管 | 40 |  | 2 | 4 | 200
9 | 东城里北一街1号 | 圆锥动力触探 | 污水管（d200-400）塑料管 | 38 | 孔 | 2 | 4 | 200 |  |  | 每200m2不应少于1个孔，且不得少于10孔，每个独立柱基不得少于1孔，基槽每20延米不得少于1孔；
10 |  |  | 雨水管（d200-300）塑料管 | 16 |  | 1 | 2 | 200
11 | 建设北路105号 | 圆锥动力触探 | 污水管（d200）塑料管 | 40 | 孔 | 2 | 4 | 200 |  |  | 每200m2不应少于1个孔，且不得少于10孔，每个独立柱基不得少于1孔，基槽每20延米不得少于1孔；
12 | 恒昌商务大厦 | 圆锥动力触探 | 污水管（d200-300）塑料管 | 59 | 孔 | 3 | 6 | 200 |  |  | 每200m2不应少于1个孔，且不得少于10孔，每个独立柱基不得少于1孔，基槽每20延米不得少于1孔；
13 | 石岗安置区2期 | 圆锥动力触探 | 污水管（d200-300）塑料管 | 121 | 孔 | 6 | 12 | 200 |  |  | 每200m2不应少于1个孔，且不得少于10孔，每个独立柱基不得少于1孔，基槽每20延米不得少于1孔；
14 | 丽枫酒店 | 圆锥动力触探 | 污水管（d200-300）塑料管 | 32 | 孔 | 2 | 4 | 200 |  |  | 每200m2不应少于1个孔，且不得少于10孔，每个独立柱基不得少于1孔，基槽每20延米不得少于1孔；
15 |  |  | 雨水管（d200-300）塑料管 | 110 |  | 6 | 12 | 200
16 | 骏怡御景花园 | 圆锥动力触探 | 污水管（d200-400）塑料管 | 970 | 孔 | 49 | 98 | 200 |  |  | 每200m2不应少于1个孔，且不得少于10孔，每个独立柱基不得少于1孔，基槽每20延米不得少于1孔；
17 |  |  | 雨水管（d200-400）塑料管 | 420 |  | 21 | 42 | 200
18 | 紫光园 | 圆锥动力触探 | 污水管（d200-300）塑料管 | 43 | 孔 | 2 | 4 | 200 |  |  | 每200m2不应少于1个孔，且不得少于10孔，每个独立柱基不得少于1孔，基槽每20延米不得少于1孔；
19 |  |  | 雨水管（d200-400）塑料管 | 386 |  | 20 | 40 | 200
20 | 钻石豪园 | 圆锥动力触探 | 污水管（d200）塑料管 | 678 | 孔 | 34 | 68 | 200 |  |  | 每200m2不应少于1个孔，且不得少于10孔，每个独立柱基不得少于1孔，基槽每20延米不得少于1孔；
21 |  |  | 雨水管（d200-600）塑料管 | 176 |  | 9 | 18 | 200
22 | 新都城市花园 | 圆锥动力触探 | 污水管（d200）塑料管 | 131 | 孔 | 7 | 14 | 200 |  |  | 每200m2不应少于1个孔，且不得少于10孔，每个独立柱基不得少于1孔，基槽每20延米不得少于1孔；
23 |  |  | 雨水管（d300）塑料管 | 116 |  | 6 | 12 | 200
24 | 紫薇豪苑 | 圆锥动力触探 | 污水管（d200）塑料管 | 543 | 孔 | 27 | 54 | 200 |  |  | 每200m2不应少于1个孔，且不得少于10孔，每个独立柱基不得少于1孔，基槽每20延米不得少于1孔；
25 |  |  | 雨水管（d200-400）塑料管 | 89 |  | 4 | 8 | 200
26 | 紫薇花园 | 圆锥动力触探 | 雨水管（d300-500）塑料管 | 570 | 孔 | 29 | 58 | 200 |  |  | 每200m2不应少于1个孔，且不得少于10孔，每个独立柱基不得少于1孔，基槽每20延米不得少于1孔；
27 | 花城珍海鲜餐厅 | 圆锥动力触探 | 污水管（d200-300）塑料管 | 58 | 孔 | 3 | 6 | 200 |  |  | 每200m2不应少于1个孔，且不得少于10孔，每个独立柱基不得少于1孔，基槽每20延米不得少于1孔；
28 |  |  | 雨水管（d200-400）塑料管 | 79 |  | 4 | 8 | 200
29 | 花城汽车广场 | 圆锥动力触探 | 雨水管（d400）塑料管 | 110 | 孔 | 6 | 12 | 200 |  |  | 每200m2不应少于1个孔，且不得少于10孔，每个独立柱基不得少于1孔，基槽每20延米不得少于1孔；
30 | 花城恒昌轮胎经营部 | 圆锥动力触探 | 雨水管（d200-400）塑料管 | 33 | 孔 | 2 | 4 | 200 |  |  | 每200m2不应少于1个孔，且不得少于10孔，每个独立柱基不得少于1孔，基槽每20延米不得少于1孔；
31 | 威曼斯大酒店 | 圆锥动力触探 | 雨水管（d200-400）塑料管 | 55 | 孔 | 3 | 6 | 200 |  |  | 每200m2不应少于1个孔，且不得少于10孔，每个独立柱基不得少于1孔，基槽每20延米不得少于1孔；
32 | 广州铭智汽车销售服务有限公司 | 圆锥动力触探 | 污水管（d300）塑料管 | 40 | 孔 | 2 | 4 | 200 |  |  | 每200m2不应少于1个孔，且不得少于10孔，每个独立柱基不得少于1孔，基槽每20延米不得少于1孔；
33 | 比亚迪金宝4S店 | 圆锥动力触探 | 雨水管（d200）塑料管 | 12 | 孔 | 1 | 2 | 200 |  |  | 每200m2不应少于1个孔，且不得少于10孔，每个独立柱基不得少于1孔，基槽每20延米不得少于1孔；
34 | 融创住宅小区/粤府 | 圆锥动力触探 | 污水管（d200-300）塑料管 | 869 | 孔 | 43 | 86 | 200 |  |  | 每200m2不应少于1个孔，且不得少于10孔，每个独立柱基不得少于1孔，基槽每20延米不得少于1孔；
35 |  |  | 雨水管（d200-400）塑料管 | 976 |  | 49 | 98 | 200
36 | 盛世SOHO/商务中心 | 圆锥动力触探 | 污水管（d300-400）塑料管 | 375 | 孔 | 19 | 38 | 200 |  |  | 每200m2不应少于1个孔，且不得少于10孔，每个独立柱基不得少于1孔，基槽每20延米不得少于1孔；
37 |  |  | 雨水管（d200-400）塑料管 | 370 |  | 19 | 38 | 200
38 | 凯旋国际公寓 | 圆锥动力触探 | 污水管（d200-300）塑料管 | 499 | 孔 | 25 | 50 | 200 |  |  | 每200m2不应少于1个孔，且不得少于10孔，每个独立柱基不得少于1孔，基槽每20延米不得少于1孔；
39 |  |  | 雨水管（d200-400）塑料管 | 517 |  | 26 | 52 | 200
40 | 景园小区 | 圆锥动力触探 | 雨水管（d200-400）塑料管 | 209 | 孔 | 10 | 20 | 200 |  |  | 每200m2不应少于1个孔，且不得少于10孔，每个独立柱基不得少于1孔，基槽每20延米不得少于1孔；
41 | 永俞花园 | 圆锥动力触探 | 污水管（d200-300）塑料管 | 13 | 孔 | 1 | 2 | 200 |  |  | 每200m2不应少于1个孔，且不得少于10孔，每个独立柱基不得少于1孔，基槽每20延米不得少于1孔；
42 |  |  | 雨水管（d200-400）塑料管 | 100 |  | 5 | 10 | 200
43 | 雅居乐御宾府 | 圆锥动力触探 | 污水管（d200-300）塑料管 | 30 | 孔 | 2 | 4 | 200 |  |  | 每200m2不应少于1个孔，且不得少于10孔，每个独立柱基不得少于1孔，基槽每20延米不得少于1孔；
44 |  |  | 雨水管（d200-400）塑料管 | 283 |  | 14 | 28 | 200
45 | 金穗华庭 | 圆锥动力触探 | 雨水管（d200-400）塑料管 | 309 | 孔 | 15 | 30 | 200 |  |  | 每200m2不应少于1个孔，且不得少于10孔，每个独立柱基不得少于1孔，基槽每20延米不得少于1孔；
46 | 钻石豪庭 | 圆锥动力触探 | 雨水管（d200-400）塑料管 | 450 | 孔 | 23 | 46 | 200 |  |  | 每200m2不应少于1个孔，且不得少于10孔，每个独立柱基不得少于1孔，基槽每20延米不得少于1孔；
47 | 灵溪美居 | 圆锥动力触探 | 雨水管（d200-400）塑料管 | 268 | 孔 | 13 | 26 | 200 |  |  | 每200m2不应少于1个孔，且不得少于10孔，每个独立柱基不得少于1孔，基槽每20延米不得少于1孔；
48 | 骏辉楼 | 圆锥动力触探 | 雨水管（d200-400）塑料管 | 60 | 孔 | 3 | 6 | 200 |  |  | 每200m2不应少于1个孔，且不得少于10孔，每个独立柱基不得少于1孔，基槽每20延米不得少于1孔；
49 | 兰花苑 | 圆锥动力触探 | 污水管（d200-300）塑料管 | 334 | 孔 | 17 | 34 | 200 |  |  | 每200m2不应少于1个孔，且不得少于10孔，每个独立柱基不得少于1孔，基槽每20延米不得少于1孔；
50 |  |  | 雨水管（d200-400）塑料管 | 237 |  | 12 | 24 | 200
51 | 雅豪苑 | 圆锥动力触探 | 污水管（d200-300）塑料管 | 242 | 孔 | 12 | 24 | 200 |  |  | 每200m2不应少于1个孔，且不得少于10孔，每个独立柱基不得少于1孔，基槽每20延米不得少于1孔；
52 | 保利花城 | 圆锥动力触探 | 污水管（d200-300）塑料管 | 374 | 孔 | 19 | 38 | 200 |  |  | 每200m2不应少于1个孔，且不得少于10孔，每个独立柱基不得少于1孔，基槽每20延米不得少于1孔；
53 |  |  | 雨水管（d200-400）塑料管 | 117 |  | 6 | 12 | 200
54 | 南航花园 | 圆锥动力触探 | 污水管（d200-300）塑料管 | 97 | 孔 | 5 | 10 | 200 |  |  | 每200m2不应少于1个孔，且不得少于10孔，每个独立柱基不得少于1孔，基槽每20延米不得少于1孔；
55 |  |  | 雨水管（d200-400）塑料管 | 1050 |  | 53 | 106 | 200
56 | 南航大厦 | 圆锥动力触探 | 污水管（d200-300）塑料管 | 46 | 孔 | 2 | 4 | 200 |  |  | 每200m2不应少于1个孔，且不得少于10孔，每个独立柱基不得少于1孔，基槽每20延米不得少于1孔；
57 |  |  | 雨水管（d200-400）塑料管 | 320 |  | 16 | 32 | 200
58 | 锦尚名苑 | 圆锥动力触探 | 污水管（d200-300）塑料管 | 68 | 孔 | 3 | 6 | 200 |  |  | 每200m2不应少于1个孔，且不得少于10孔，每个独立柱基不得少于1孔，基槽每20延米不得少于1孔；
59 |  |  | 雨水管（d200-400）塑料管 | 325 |  | 16 | 32 | 200
60 | 家和春晓苑 | 圆锥动力触探 | 污水管（d200-300）塑料管 | 168 | 孔 | 8 | 16 | 200 |  |  | 每200m2不应少于1个孔，且不得少于10孔，每个独立柱基不得少于1孔，基槽每20延米不得少于1孔；
61 |  |  | 雨水管（d200-400）塑料管 | 35 |  | 2 | 4 | 200
62 | 杨屋新街市场 | 圆锥动力触探 | 污水管（d200-300）塑料管 | 256 | 孔 | 13 | 26 | 200 |  |  | 每200m2不应少于1个孔，且不得少于10孔，每个独立柱基不得少于1孔，基槽每20延米不得少于1孔；
63 |  |  | 雨水管（d200-400）塑料管 | 330 |  | 17 | 34 | 200
64 | 路劲 | 圆锥动力触探 | 污水管（d200-300）塑料管 | 83 | 孔 | 4 | 8 | 200 |  |  | 每200m2不应少于1个孔，且不得少于10孔，每个独立柱基不得少于1孔，基槽每20延米不得少于1孔；
65 |  |  | 雨水管（d200-400）塑料管 | 368 |  | 18 | 36 | 200
66 | 华磊石材 | 圆锥动力触探 | 污水管（d200-300）塑料管 | 88 | 孔 | 4 | 8 | 200 |  |  | 每200m2不应少于1个孔，且不得少于10孔，每个独立柱基不得少于1孔，基槽每20延米不得少于1孔；
67 |  |  | 雨水管（d200-400）塑料管 | 150 |  | 8 | 16 | 200
68 | 南洋科技大厦 | 圆锥动力触探 | 污水管（d200-300）塑料管 | 90 | 孔 | 5 | 10 | 200 |  |  | 每200m2不应少于1个孔，且不得少于10孔，每个独立柱基不得少于1孔，基槽每20延米不得少于1孔；
69 |  |  | 雨水管（d200-400）塑料管 | 175 |  | 9 | 18 | 200
70 | 湖畔别墅 | 圆锥动力触探 | 污水管（d200-300）塑料管 | 59 | 孔 | 3 | 6 | 200 |  |  | 每200m2不应少于1个孔，且不得少于10孔，每个独立柱基不得少于1孔，基槽每20延米不得少于1孔；
71 |  |  | 雨水管（d200-400）塑料管 | 169 |  | 8 | 16 | 200
72 | 森岛湖 | 圆锥动力触探 | 污水管（d200-300）塑料管 | 234 | 孔 | 12 | 24 | 200 |  |  | 每200m2不应少于1个孔，且不得少于10孔，每个独立柱基不得少于1孔，基槽每20延米不得少于1孔；
73 |  |  | 雨水管（d200-400）塑料管 | 150 |  | 8 | 16 | 200
74 | 隽悦豪庭 | 圆锥动力触探 | 雨水管（d200-400）塑料管 | 256 | 孔 | 13 | 26 | 200 |  |  | 每200m2不应少于1个孔，且不得少于10孔，每个独立柱基不得少于1孔，基槽每20延米不得少于1孔；
75 | 大运家园 | 圆锥动力触探 | 污水管（d200-300）塑料管 | 50 | 孔 | 3 | 6 | 200 |  |  | 每200m2不应少于1个孔，且不得少于10孔，每个独立柱基不得少于1孔，基槽每20延米不得少于1孔；
76 |  |  | 雨水管（d200-400）塑料管 | 178 |  | 9 | 18 | 200
77 | 骏威 | 圆锥动力触探 | 污水管（d200-300）塑料管 | 78 | 孔 | 4 | 8 | 200 |  |  | 每200m2不应少于1个孔，且不得少于10孔，每个独立柱基不得少于1孔，基槽每20延米不得少于1孔；
78 |  |  | 雨水管（d200-400）塑料管 | 300 |  | 15 | 30 | 200
79 | 锦东花园 | 圆锥动力触探 | 污水管（d200-300）塑料管 | 189 | 孔 | 9 | 18 | 200 |  |  | 每200m2不应少于1个孔，且不得少于10孔，每个独立柱基不得少于1孔，基槽每20延米不得少于1孔；
80 | 杨二村 | 圆锥动力触探 | 污水管（d200-300）塑料管 | 56 | 孔 | 3 | 6 | 200 |  |  | 每200m2不应少于1个孔，且不得少于10孔，每个独立柱基不得少于1孔，基槽每20延米不得少于1孔；
81 |  |  | 雨水管（d200-400）塑料管 | 145 |  | 7 | 14 | 200
82 | 达成二手车 | 圆锥动力触探 | 污水管（d200-300）塑料管 | 145 | 孔 | 7 | 14 | 200 |  |  | 每200m2不应少于1个孔，且不得少于10孔，每个独立柱基不得少于1孔，基槽每20延米不得少于1孔；
83 | 东晖名苑 | 圆锥动力触探 | 污水管（d200-300）塑料管 | 147 | 孔 | 7 | 14 | 200 |  |  | 每200m2不应少于1个孔，且不得少于10孔，每个独立柱基不得少于1孔，基槽每20延米不得少于1孔；
84 |  |  | 雨水管（d200-400）塑料管 | 288 |  | 14 | 28 | 200
85 | 东骏花园 | 圆锥动力触探 | 污水管（d200-300）塑料管 | 59 | 孔 | 3 | 6 | 200 |  |  | 每200m2不应少于1个孔，且不得少于10孔，每个独立柱基不得少于1孔，基槽每20延米不得少于1孔；
86 |  |  | 雨水管（d200-400）塑料管 | 224 |  | 11 | 22 | 200
87 | 都会雅苑 | 圆锥动力触探 | 污水管（d200-300）塑料管 | 136 | 孔 | 7 | 14 | 200 |  |  | 每200m2不应少于1个孔，且不得少于10孔，每个独立柱基不得少于1孔，基槽每20延米不得少于1孔；
88 |  |  | 雨水管（d200-400）塑料管 | 58 |  | 3 | 6 | 200
89 | 翡绿雅苑 | 圆锥动力触探 | 雨水管（d200-400）塑料管 | 296 | 孔 | 15 | 30 | 200 |  |  | 每200m2不应少于1个孔，且不得少于10孔，每个独立柱基不得少于1孔，基槽每20延米不得少于1孔；
90 | 芙蓉轩/芙蓉轩 | 圆锥动力触探 | 污水管（d200-300）塑料管 | 523 | 孔 | 26 | 52 | 200 |  |  | 每200m2不应少于1个孔，且不得少于10孔，每个独立柱基不得少于1孔，基槽每20延米不得少于1孔；
91 |  |  | 雨水管（d200-400）塑料管 | 498 |  | 25 | 50 | 200
92 | 古风大厦 | 圆锥动力触探 | 污水管（d200-300）塑料管 | 80 | 孔 | 4 | 8 | 200 |  |  | 每200m2不应少于1个孔，且不得少于10孔，每个独立柱基不得少于1孔，基槽每20延米不得少于1孔；
93 |  |  | 雨水管（d200-400）塑料管 | 321 |  | 16 | 32 | 200
94 | 古谷小镇 | 圆锥动力触探 | 污水管（d200-300）塑料管 | 145 | 孔 | 7 | 14 | 200 |  |  | 每200m2不应少于1个孔，且不得少于10孔，每个独立柱基不得少于1孔，基槽每20延米不得少于1孔；
95 |  |  | 雨水管（d200-400）塑料管 | 210 |  | 11 | 22 | 200
96 | 广州铭远 | 圆锥动力触探 | 污水管（d200-300）塑料管 | 26 | 孔 | 1 | 2 | 200 |  |  | 每200m2不应少于1个孔，且不得少于10孔，每个独立柱基不得少于1孔，基槽每20延米不得少于1孔；
97 |  |  | 雨水管（d200-400）塑料管 | 102 |  | 5 | 10 | 200
98 | 鸿都苑 | 圆锥动力触探 | 污水管（d200-300）塑料管 | 89 | 孔 | 4 | 8 | 200 |  |  | 每200m2不应少于1个孔，且不得少于10孔，每个独立柱基不得少于1孔，基槽每20延米不得少于1孔；
99 |  |  | 雨水管（d200-400）塑料管 | 123 |  | 6 | 12 | 200
100 | 精品轩 | 圆锥动力触探 | 污水管（d200-300）塑料管 | 23 | 孔 | 1 | 2 | 200 |  |  | 每200m2不应少于1个孔，且不得少于10孔，每个独立柱基不得少于1孔，基槽每20延米不得少于1孔；
101 |  |  | 雨水管（d200-400）塑料管 | 256 |  | 13 | 26 | 200
102 | 鸿都苑 | 圆锥动力触探 | 污水管（d200-300）塑料管 | 45 | 孔 | 2 | 4 | 200 |  |  | 每200m2不应少于1个孔，且不得少于10孔，每个独立柱基不得少于1孔，基槽每20延米不得少于1孔；
103 |  |  | 雨水管（d200-400）塑料管 | 220 |  | 11 | 22 | 200
104 | 骏辉园 | 圆锥动力触探 | 污水管（d200-300）塑料管 | 49 | 孔 | 2 | 4 | 200 |  |  | 每200m2不应少于1个孔，且不得少于10孔，每个独立柱基不得少于1孔，基槽每20延米不得少于1孔；
105 |  |  | 雨水管（d200-400）塑料管 | 145 |  | 7 | 14 | 200
106 | 里城越公馆 | 圆锥动力触探 | 污水管（d200-300）塑料管 | 298 | 孔 | 15 | 30 | 200 |  |  | 每200m2不应少于1个孔，且不得少于10孔，每个独立柱基不得少于1孔，基槽每20延米不得少于1孔；
107 |  |  | 雨水管（d200-400）塑料管 | 55 |  | 3 | 6 | 200
108 | 荔园楼 | 圆锥动力触探 | 污水管（d200-300）塑料管 | 26 | 孔 | 1 | 2 | 200 |  |  | 每200m2不应少于1个孔，且不得少于10孔，每个独立柱基不得少于1孔，基槽每20延米不得少于1孔；
109 |  |  | 雨水管（d200-400）塑料管 | 189 |  | 9 | 18 | 200
110 | 龙都酒店 | 圆锥动力触探 | 污水管（d200-300）塑料管 | 78 | 孔 | 4 | 8 | 200 |  |  | 每200m2不应少于1个孔，且不得少于10孔，每个独立柱基不得少于1孔，基槽每20延米不得少于1孔；
111 |  |  | 雨水管（d200-400）塑料管 | 165 |  | 8 | 16 | 200
112 | 隆晖苑 | 圆锥动力触探 | 污水管（d200-300）塑料管 | 36 | 孔 | 2 | 4 | 200 |  |  | 每200m2不应少于1个孔，且不得少于10孔，每个独立柱基不得少于1孔，基槽每20延米不得少于1孔；
113 |  |  | 雨水管（d200-400）塑料管 | 100 |  | 5 | 10 | 200
114 | 美力盈彩花苑 | 圆锥动力触探 | 污水管（d200-300）塑料管 | 41 | 孔 | 2 | 4 | 200 |  |  | 每200m2不应少于1个孔，且不得少于10孔，每个独立柱基不得少于1孔，基槽每20延米不得少于1孔；
115 |  |  | 雨水管（d200-400）塑料管 | 99 |  | 5 | 10 | 200
116 | 欧承诺大厦 | 圆锥动力触探 | 污水管（d200-300）塑料管 | 35 | 孔 | 2 | 4 | 200 |  |  | 每200m2不应少于1个孔，且不得少于10孔，每个独立柱基不得少于1孔，基槽每20延米不得少于1孔；
117 |  |  | 雨水管（d200-400）塑料管 | 187 |  | 9 | 18 | 200
118 | 平石小区 | 圆锥动力触探 | 污水管（d200-300）塑料管 | 28 | 孔 | 1 | 2 | 200 |  |  | 每200m2不应少于1个孔，且不得少于10孔，每个独立柱基不得少于1孔，基槽每20延米不得少于1孔；
119 |  |  | 雨水管（d200-400）塑料管 | 168 |  | 8 | 16 | 200
120 | 荣成楼 | 圆锥动力触探 | 污水管（d200-300）塑料管 | 36 | 孔 | 2 | 4 | 200 |  |  | 每200m2不应少于1个孔，且不得少于10孔，每个独立柱基不得少于1孔，基槽每20延米不得少于1孔；
121 |  |  | 雨水管（d200-400）塑料管 | 165 |  | 8 | 16 | 200
122 | 深航花园 | 圆锥动力触探 | 污水管（d200-300）塑料管 | 344 | 孔 | 17 | 34 | 200 |  |  | 每200m2不应少于1个孔，且不得少于10孔，每个独立柱基不得少于1孔，基槽每20延米不得少于1孔；
123 |  |  | 雨水管（d200-400）塑料管 | 154 |  | 8 | 16 | 200
124 | 石岗村 | 圆锥动力触探 | 污水管（d200-300）塑料管 | 56 | 孔 | 3 | 6 | 200 |  |  | 每200m2不应少于1个孔，且不得少于10孔，每个独立柱基不得少于1孔，基槽每20延米不得少于1孔；
125 |  |  | 雨水管（d200-400）塑料管 | 188 |  | 9 | 18 | 200
126 | 书苑楼 | 圆锥动力触探 | 污水管（d200-300）塑料管 | 36 | 孔 | 2 | 4 | 200 |  |  | 每200m2不应少于1个孔，且不得少于10孔，每个独立柱基不得少于1孔，基槽每20延米不得少于1孔；
127 |  |  | 雨水管（d200-400）塑料管 | 178 |  | 9 | 18 | 200
128 | 顺通汽车维修厂 | 圆锥动力触探 | 污水管（d200-300）塑料管 | 59 | 孔 | 3 | 6 | 200 |  |  | 每200m2不应少于1个孔，且不得少于10孔，每个独立柱基不得少于1孔，基槽每20延米不得少于1孔；
129 |  |  | 雨水管（d200-400）塑料管 | 178 |  | 9 | 18 | 200
130 | 沃达商务中心 | 圆锥动力触探 | 污水管（d200-300）塑料管 | 26 | 孔 | 1 | 2 | 200 |  |  | 每200m2不应少于1个孔，且不得少于10孔，每个独立柱基不得少于1孔，基槽每20延米不得少于1孔；
131 |  |  | 雨水管（d200-400）塑料管 | 200 |  | 10 | 20 | 200
132 | 秀全苑 | 圆锥动力触探 | 污水管（d200-300）塑料管 | 45 | 孔 | 2 | 4 | 200 |  |  | 每200m2不应少于1个孔，且不得少于10孔，每个独立柱基不得少于1孔，基槽每20延米不得少于1孔；
133 |  |  | 雨水管（d200-400）塑料管 | 365 |  | 18 | 36 | 200
134 | 阳光倚翠 | 圆锥动力触探 | 污水管（d200-300）塑料管 | 25 | 孔 | 1 | 2 | 200 |  |  | 每200m2不应少于1个孔，且不得少于10孔，每个独立柱基不得少于1孔，基槽每20延米不得少于1孔；
135 |  |  | 雨水管（d200-400）塑料管 | 354 |  | 18 | 36 | 200
136 | 亿科大厦 | 圆锥动力触探 | 污水管（d200-300）塑料管 | 198 | 孔 | 10 | 20 | 200 |  |  | 每200m2不应少于1个孔，且不得少于10孔，每个独立柱基不得少于1孔，基槽每20延米不得少于1孔；
137 |  |  | 雨水管（d200-400）塑料管 | 298 |  | 15 | 30 | 200
138 | 展鸿汽车城 | 圆锥动力触探 | 污水管（d200-300）塑料管 | 36 | 孔 | 2 | 4 | 200 |  |  | 每200m2不应少于1个孔，且不得少于10孔，每个独立柱基不得少于1孔，基槽每20延米不得少于1孔；
139 |  |  | 雨水管（d200-400）塑料管 | 244 |  | 12 | 24 | 200
140 | 智谱商务中心 | 圆锥动力触探 | 污水管（d200-300）塑料管 | 58 | 孔 | 3 | 6 | 200 |  |  | 每200m2不应少于1个孔，且不得少于10孔，每个独立柱基不得少于1孔，基槽每20延米不得少于1孔；
141 |  |  | 雨水管（d200-400）塑料管 | 299 |  | 15 | 30 | 200
合计：
管道明挖天然、换填抛石或级配石地基特征值（100Kpa）

## 排水手册1
基坑开挖监测清单一
序号 | 区域 | 情况 | 监测项目 | 埋设情况 |  |  |  | 监测情况 |  |  |  | 合计 | 备注
|  |  |  | 数量 | 单位 | 投标包干单价 (元) | 合价 (元) | 数量 | 单位 | 投标包干单价 (元) | 合价 (元)
1 | 怡尚雅居 | 开挖深度小于2米 | 按设计要求不进行监测
2 | 鼎信四季花园 | 开挖深度小于2米 | 按设计要求不进行监测
3 | 锦颐雅居 | 开挖深度小于2米 | 按设计要求不进行监测
4 | 保利翡翠山 | 开挖深度大于2米，长度30米 | 基准点 | 3 | 点 | [7 empty] | 雨水Y1-Y4段 | 200 | 1744.8
|  |  | 水平位移 | 4 | 点 |  |  | 监测不少于5次 | 点次 | [5 empty] | 59.2
|  |  | 沉降 | 4 | 点 |  |  |  | 点次 | [5 empty] | 40
|  |  | 周边建筑沉降 | 3 | 点 |  |  |  | 点次 | [5 empty] | 40
5 | 东城里北一街1号 | 开挖深度小于2米 | 按设计要求不进行监测
6 | 建设北路205号 | 开挖深度大于2米，长度12米 | 基准点 | 3 | 点 | [7 empty] | 污水W5-W6段
9 |  |  | 水平位移 | 2 | 点 |  |  | 监测不少于5次 | 点次
|  |  | 沉降 | 2 | 点 |  |  |  | 点次
10 |  |  | 周边建筑沉降 | 2 | 点 |  |  |  | 点次
8 | 恒昌商务大厦 | 开挖深度小于2米 | 按设计要求不进行监测
9 | 石岗安置区2期 | 开挖深度小于2米 | 按设计要求不进行监测
9 | 丽枫酒店 | 开挖深度大于2米，长度14米 | 基准点 | 3 | 点 | [7 empty] | 污水W3-W4段
14 |  |  | 水平位移 | 2 | 点 |  |  | 监测不少于5次 | 点次
|  |  | 沉降 | 2 | 点 |  |  |  | 点次
15 |  |  | 周边建筑沉降 | 2 | 点 |  |  |  | 点次
10 | 俊怡御景花园 | 开挖深度大于2米，长度36米 | 基准点 | 3 | 点 |  |  |  | 点次 |  |  |  | 污水W6-W18段
17 |  |  | 水平位移 | 4 | 点 |  |  | 监测不少于5次 | 点次
|  |  | 沉降 | 4 | 点 |  |  |  | 点次
18 |  |  | 周边建筑沉降 | 8 | 点 |  |  |  | 点次
11 | 紫光园 | 开挖深度小于2米 | 按设计要求不进行监测
12 | 钻石豪园 | 开挖深度小于2米 | 按设计要求不进行监测
13 | 新都城市花园 | 开挖深度大于2米，长度91米 | 基准点 | 3 | 点 | [7 empty] | 雨水Y47--Y53段
22 |  |  | 水平位移 | 10 | 点 |  |  | 监测不少于5次 | 点次
|  |  | 沉降 | 10 | 点 |  |  |  | 点次
23 |  |  | 周边建筑沉降 | 10 | 点 |  |  |  | 点次
14 | 紫薇豪苑 | 开挖深度大于2米，长度66米 | 基准点 | 3 | 点 | [7 empty] | 雨水Y47--Y53段
25 |  |  | 水平位移 | 6 | 点 |  |  | 监测不少于5次 | 点次
|  |  | 沉降 | 6 | 点 |  |  |  | 点次
26 |  |  | 周边建筑沉降 | 8 | 点 |  |  |  | 点次
15 | 紫薇花园 | 开挖深度大于2米，长度61米 | 基准点 | 3 | 点 | [7 empty] | 雨水Y3--Y5段Y23-Y25段
28 |  |  | 水平位移 | 8 | 点 |  |  | 监测不少于5次 | 点次
|  |  | 沉降 | 8 | 点 |  |  |  | 点次
29 |  |  | 周边建筑沉降 | 10 | 点 |  |  |  | 点次
16 | 花城珍鲜海鲜餐厅 | 开挖深度小于2米 | 按设计要求不进行监测
17 | 花城汽车广场 | 开挖深度小于2米 | 按设计要求不进行监测
18 | 花城恒昌轮胎经营部 | 开挖深度小于2米 | 按设计要求不进行监测
19 | 威曼斯大酒店 | 开挖深度大于2米，长度66米 | 基准点 | 3 | 点 | [7 empty] | 雨水Y1--Y2段W1-W3段
34 |  |  | 水平位移 | 8 | 点 |  |  | 监测不少于5次 | 点次
|  |  | 沉降 | 8 | 点 |  |  |  | 点次
35 |  |  | 周边建筑沉降 | 10 | 点 |  |  |  | 点次
20 | 铭智汽车销售 | 开挖深度大于2米，长度40米 | 基准点 | 3 | 点 | [7 empty] | W1-W3段
37 |  |  | 水平位移 | 6 | 点 |  |  | 监测不少于5次 | 点次
|  |  | 沉降 | 6 | 点 |  |  |  | 点次
38 |  |  | 周边建筑沉降 | 8 | 点 |  |  |  | 点次
21 | 比亚迪金宝4S店 | 开挖深度大于2米，长度12米 | 基准点 | 3 | 点 | [7 empty] | W1-W2段
40 |  |  | 水平位移 | 2 | 点 |  |  | 监测不少于5次 | 点次
|  |  | 沉降 | 2 | 点 |  |  |  | 点次
41 |  |  | 周边建筑沉降 | 2 | 点 |  |  |  | 点次
22 | 融创住宅小区A1 | 开挖深度小于2米 | 按设计要求不进行监测
23 | 融创住宅小区A2 | 开挖深度小于2米 | 按设计要求不进行监测
24 | 融创住宅小区A3 | 开挖深度小于2米 | 按设计要求不进行监测
25 | 融创住宅小区B1 | 开挖深度小于2米 | 按设计要求不进行监测
26 | 融创住宅小区B2 | 开挖深度小于2米 | 按设计要求不进行监测
27 | 融创璟府锦粤府 | 开挖深度小于2米 | 按设计要求不进行监测
28 | 融创璟府翰粤府 | 开挖深度小于2米 | 按设计要求不进行监测
29 | 盛世SOHO | 开挖深度大于2米，长度198米 | 基准点 | 3 | 点 | [7 empty] | W1-W2段W10-W24段
50 |  |  | 水平位移 | 22 | 点 |  |  | 监测不少于5次 | 点次
|  |  | 沉降 | 22 | 点 |  |  |  | 点次
51 |  |  | 周边建筑沉降 | 20 | 点 |  |  |  | 点次
30 | 盛世商务中心 | 开挖深度小于2米 | 按设计要求不进行监测
31 | 鲜一鲜 | 开挖深度小于2米 | 按设计要求不进行监测
32 | 凯旋国际公寓 | 开挖深度大于2米，长度115+62+48+66米 | 基准点 | 3 | 点 | [7 empty] | W36-W48段W52-W66段W73-W79段Y43-Y46段
55 |  |  | 水平位移 | 30 | 点 |  |  | 监测不少于5次 | 点次
|  |  | 沉降 | 30 | 点 |  |  |  | 点次
56 |  |  | 周边建筑沉降 | 24 | 点 |  |  |  | 点次
33 | 景园小区 | 开挖深度小于2米 | 按设计要求不进行监测
34 | 永愉花园 | 开挖深度大于2米，长度14米 | 基准点 | 3 | 点 | [7 empty] | W1-W2段
59 |  |  | 水平位移 | 2 | 点 |  |  | 监测不少于5次 | 点次
|  |  | 沉降 | 2 | 点 |  |  |  | 点次
60 |  |  | 周边建筑沉降 | 2 | 点 |  |  |  | 点次
35 | 凤凰御景 | 开挖深度大于2米，长度157米 | 基准点 | 3 | 点 | [7 empty] | W3-W14段
62 |  |  | 水平位移 | 16 | 点 |  |  | 监测不少于5次 | 点次
|  |  | 沉降 | 16 | 点 |  |  |  | 点次
63 |  |  | 周边建筑沉降 | 10 | 点 |  |  |  | 点次
36 | 雅居乐御宾府 | 开挖深度小于2米 | 按设计要求不进行监测
37 | 金穗华庭 | 开挖深度小于2米 | 按设计要求不进行监测
38 | 钻石豪庭 | 开挖深度大于2米，长度195米 | 基准点 | 3 | 点 | [7 empty] | W13-W24段
67 |  |  | 水平位移 | 20 | 点 |  |  | 监测不少于5次 | 点次
|  |  | 沉降 | 20 | 点 |  |  |  | 点次
68 |  |  | 周边建筑沉降 | 16 | 点 |  |  |  | 点次
39 | 灵溪美居 | 开挖深度大于2米，长度174米 | 基准点 | 3 | 点 | [7 empty] | Y1-Y10段
70 |  |  | 水平位移 | 18 | 点 |  |  | 监测不少于5次 | 点次
|  |  | 沉降 | 18 | 点 |  |  |  | 点次
71 |  |  | 周边建筑沉降 | 12 | 点 |  |  |  | 点次
40 | 骏辉楼 | 开挖深度大于2米，长度130米 | 基准点 | 3 | 点 | [7 empty] | W1-W7段
73 |  |  | 水平位移 | 12 | 点 |  |  | 监测不少于5次 | 点次
|  |  | 沉降 | 12 | 点 |  |  |  | 点次
74 |  |  | 周边建筑沉降 | 8 | 点 |  |  |  | 点次
41 | 兰花苑 | 开挖深度小于2米 | 按设计要求不进行监测
42 | 雅豪苑 | 开挖深度小于2米 | 按设计要求不进行监测
43 | 保利花城 | 开挖深度大于2米，长度18米 | 基准点 | 3 | 点 | [7 empty] | W16-W17段
78 |  |  | 水平位移 | 2 | 点 |  |  | 监测不少于5次 | 点次
|  |  | 沉降 | 2 | 点 |  |  |  | 点次
79 |  |  | 周边建筑沉降 | 2 | 点 |  |  |  | 点次
44 | 南航花园 | 开挖深度大于2米，长度140+80米 | 基准点 | 3 | 点 | [7 empty] | W66-W75段Y1-Y9段
81 |  |  | 水平位移 | 22 | 点 |  |  | 监测不少于5次 | 点次
|  |  | 沉降 | 22 | 点 |  |  |  | 点次
82 |  |  | 周边建筑沉降 | 12 | 点 |  |  |  | 点次
45 | 南航大厦 | 开挖深度大于2米，长度60米 | 基准点 | 3 | 点 | [7 empty] | Y1-Y13段
84 |  |  | 水平位移 | 6 | 点 |  |  | 监测不少于5次 | 点次
|  |  | 沉降 | 6 | 点 |  |  |  | 点次
85 |  |  | 周边建筑沉降 | 6 | 点 |  |  |  | 点次
46 | 锦尚名苑 | 开挖深度大于2米，长度65米 | 基准点 | 3 | 点 | [7 empty] | w44-w46
87 |  |  | 水平位移 | 6 | 点 |  |  | 监测不少于5次 | 点次
|  |  | 沉降 | 6 | 点 |  |  |  | 点次
88 |  |  | 周边建筑沉降 | 6 | 点 |  |  |  | 点次
47 | 家和春晓苑 | 开挖深度小于2米 | 按设计要求不进行监测
48 | 杨屋新街市场 | 开挖深度大于2米，长度120米 | 基准点 | 3 | 点
91 |  |  | 水平位移 | 12 | 点 |  |  | 监测不少于5次 | 点次
|  |  | 沉降 | 12 | 点 |  |  |  | 点次
92 |  |  | 周边建筑沉降 | 8 | 点 |  |  |  | 点次
49 | 路劲·隽悦豪庭二期 | 开挖深度小于2米 | 按设计要求不进行监测
50 | 路劲·隽悦豪庭三期 | 开挖深度小于2米 | 按设计要求不进行监测
51 | 华磊石材 | 开挖深度小于2米 | 按设计要求不进行监测
52 | 南洋科技大厦 | 开挖深度大于2米，长度64米 | 基准点 | 3 | 点 | [7 empty] | W1-W4
97 |  |  | 水平位移 | 6 | 点 |  |  | 监测不少于5次 | 点次
|  |  | 沉降 | 6 | 点 |  |  |  | 点次
98 |  |  | 周边建筑沉降 | 8 | 点 |  |  |  | 点次
53 | 溢盈湖畔别墅 | 开挖深度大于2米，长度876米 | 基准点 | 3 | 点 | [7 empty] | W1-W100
100 |  |  | 水平位移 | 88 | 点 |  |  | 监测不少于5次 | 点次
|  |  | 沉降 | 88 | 点 |  |  |  | 点次
101 |  |  | 周边建筑沉降 | 66 | 点 |  |  |  | 点次
54 | 森岛湖 | 开挖深度大于2米，长度200米 | 基准点 | 3 | 点 | [7 empty] | W1-W4
103 |  |  | 水平位移 | 20 | 点 |  |  | 监测不少于5次 | 点次
|  |  | 沉降 | 20 | 点 |  |  |  | 点次
104 |  |  | 周边建筑沉降 | 16 | 点 |  |  |  | 点次
55 | 路劲.隽悦豪庭 | 开挖深度大于2米，长度60米 | 基准点 | 3 | 点 | [7 empty] | W19-W22
106 |  |  | 水平位移 | 6 | 点 |  |  | 监测不少于5次 | 点次
|  |  | 沉降 | 6 | 点 |  |  |  | 点次
107 |  |  | 周边建筑沉降 | 6 | 点 |  |  |  | 点次
56 | 大运家园 | 开挖深度大于2米，长度900米 | 基准点 | 3 | 点 | [7 empty] | W19-W22
109 |  |  | 水平位移 | 90 | 点 |  |  | 监测不少于5次 | 点次
|  |  | 沉降 | 90 | 点 |  |  |  | 点次
110 |  |  | 周边建筑沉降 | 45 | 点 |  |  |  | 点次
57 | 骏威.锦东花园 | 开挖深度大于2米，长度84米 | 基准点 | 3 | 点 | [7 empty] | W19-W22
112 |  |  | 水平位移 | 8 | 点 |  |  | 监测不少于5次 | 点次
|  |  | 沉降 | 8 | 点 |  |  |  | 点次
113 |  |  | 周边建筑沉降 | 12 | 点 |  |  |  | 点次
58 | 锦东花园B区 | 开挖深度小于2米 | 按设计要求不进行监测
59 | 杨二村 | 开挖深度小于2米 | 按设计要求不进行监测
60 | 达成二手车 | 开挖深度小于2米 | 按设计要求不进行监测
61 | 大家宴 | 开挖深度小于2米 | 按设计要求不进行监测
62 | 东晖名苑 | 开挖深度小于2米 | 按设计要求不进行监测
63 | 东骏花园 | 开挖深度小于2米 | 按设计要求不进行监测
64 | 都会雅苑 | 开挖深度小于2米 | 按设计要求不进行监测
65 | 翡绿雅苑 | 开挖深度大于2米，长度34米 | 基准点 | 3 | 点 | [7 empty] | W1-W3
122 |  |  | 水平位移和沉降 | 2 | 点 |  |  | 监测不少于5次 | 点次
|  |  | 水平位移和沉降 | 2 | 点 |  |  |  | 点次
123 |  |  | 周边建筑沉降 | 4 | 点 |  |  |  | 点次
66 | 芙蓉轩 | 开挖深度小于2米 | 按设计要求不进行监测
67 | 芙蓉苑 | 开挖深度小于2米 | 按设计要求不进行监测
68 | 古风大厦 | 开挖深度小于2米 | 按设计要求不进行监测
69 | 古谷小镇 | 开挖深度小于2米 | 按设计要求不进行监测
70 | 铭远汽车销售公司 | 开挖深度小于2米 | 按设计要求不进行监测
71 | 小计
72 | 合计

## 排水手册2
基坑开挖监测清单二
序号 | 区域 | 情况 | 监测项目 | 埋设情况 |  |  |  | 监测情况 |  |  |  | 合计 (元) | 备注
|  |  |  | 数量 | 单位 | 投标包干单价 (元) | 合价 (元) | 数量 | 单位 | 投标包干单价 (元) | 合价 (元)
1 | 鸿都苑 | 开挖深度小于2米 | 按设计要求不进行监测
2 | 精品轩 | 开挖深度大于2米，长度44米 | 基准点 | 3 | 点 | [7 empty] | 雨水污水全段
|  |  | 水平位移 | 6 | 点 |  |  | 监测不少于5次 | 点次
|  |  | 沉降 | 6 | 点 |  |  |  | 点次
|  |  | 周边建筑沉降 | 6 | 点 |  |  |  | 点次
3 | 骏辉园 | 开挖深度小于2米 | 按设计要求不进行监测
4 | 里城樾公馆 | 开挖深度小于2米 | 按设计要求不进行监测
5 | 荔园楼 | 开挖深度小于2米 | 按设计要求不进行监测
6 | 龙都酒店 | 开挖深度小于2米 | 按设计要求不进行监测
7 | 隆晖苑 | 开挖深度小于2米 | 按设计要求不进行监测
8 | 美力盈彩花苑 | 开挖深度大于2米，长度43+14+76+50米 | 基准点 | 3 | 点 | [7 empty] | 污水W4-W6段污水W13-W14段/W20-W29段
9 |  |  | 水平位移 | 26 | 点 |  |  | 监测不少于5次 | 点次
|  |  | 沉降 | 26 | 点 |  |  |  | 点次
10 |  |  | 周边建筑沉降 | 12 | 点 |  |  |  | 点次
9 | 欧承诺大厦 | 开挖深度大于2米，长度50米 | 基准点 | 3 | 点 | [7 empty] | 污水W4-W6段
14 |  |  | 水平位移 | 4 | 点 |  |  | 监测不少于5次 | 点次
|  |  | 沉降 | 4 | 点 |  |  |  | 点次
15 |  |  | 周边建筑沉降 | 3 | 点 |  |  |  | 点次
10 | 平石小区 | 开挖深度小于2米 | 按设计要求不进行监测
11 | 荣成楼 | 开挖深度小于2米 | 按设计要求不进行监测
12 | 深航花园 | 开挖深度小于2米 | 按设计要求不进行监测
13 | 石岗村1 | 开挖深度小于2米 | 按设计要求不进行监测
14 | 书苑楼 | 开挖深度大于2米，长度11米 | 基准点 | 3 | 点 | [7 empty] | 污水W1-W2段
17 |  |  | 水平位移 | 2 | 点 |  |  | 监测不少于5次 | 点次
|  |  | 沉降 | 2 | 点 |  |  |  | 点次
18 |  |  | 周边建筑沉降 | 4 | 点 |  |  |  | 点次
15 | 顺通汽车维修厂 | 开挖深度小于2米 | 按设计要求不进行监测
16 | 沃达商务中心 | 开挖深度小于2米 | 按设计要求不进行监测
17 | 秀全苑 | 开挖深度小于2米 | 按设计要求不进行监测
18 | 阳光倚翠 | 开挖深度小于2米 | 按设计要求不进行监测
19 | 亿科大厦 | 开挖深度大于2米，长度13米 | 基准点 | 3 | 点 | [7 empty] | 污水W41-W42段
22 |  |  | 水平位移 | 2 | 点 |  |  | 监测不少于5次 | 点次
|  |  | 沉降 | 2 | 点 |  |  |  | 点次
23 |  |  | 周边建筑沉降 | 4 | 点 |  |  |  | 点次
20 | 展鸿汽车城 | 开挖深度小于2米 | 按设计要求不进行监测
21 | 智谱商务中心 | 开挖深度小于2米 | 按设计要求不进行监测
22 | 八骏酒家 | 开挖深度小于2米 | 按设计要求不进行监测
23 | 超班私家菜 | 开挖深度小于2米 | 按设计要求不进行监测
24 | 创峰商务中心 | 开挖深度小于2米 | 按设计要求不进行监测
25 | 公益安置区 | 开挖深度大于2米，长度128+80米 | 基准点 | 3 | 点 | [7 empty] | 污水W22-W28段
25 |  |  | 水平位移 | 20 | 点 |  |  | 监测不少于5次 | 点次
|  |  | 沉降 | 20 | 点 |  |  |  | 点次
26 |  |  | 周边建筑沉降 | 16 | 点 |  |  |  | 点次
26 | 公益别墅A区 | 开挖深度大于2米，长度28米 | 基准点 | 3 | 点 | [7 empty] | 污水W26-W39段
28 |  |  | 水平位移 | 4 | 点 |  |  | 监测不少于5次 | 点次
|  |  | 沉降 | 4 | 点 |  |  |  | 点次
29 |  |  | 周边建筑沉降 | 6 | 点 |  |  |  | 点次
27 | 公益别墅B区 | 开挖深度大于2米，长度124+120米 | 基准点 | 3 | 点 | [7 empty] | 污水W1-W10段
34 |  |  | 水平位移 | 24 | 点 |  |  | 监测不少于5次 | 点次
|  |  | 沉降 | 24 | 点 |  |  |  | 点次
35 |  |  | 周边建筑沉降 | 16 | 点 |  |  |  | 点次
28 | 公益集资楼 | 开挖深度大于2米，长度22米 | 基准点 | 3 | 点 | [7 empty] | W11-W13段
37 |  |  | 水平位移 | 4 | 点 |  |  | 监测不少于5次 | 点次
|  |  | 沉降 | 4 | 点 |  |  |  | 点次
38 |  |  | 周边建筑沉降 | 4 | 点 |  |  |  | 点次
29 | 公益幼儿园 | 开挖深度小于2米 | 按设计要求不进行监测
30 | 海昌眼镜 | 开挖深度大于2米，长度120+36米 | 基准点 | 3 | 点 | [7 empty] | W2-W9段W14-W18段
50 |  |  | 水平位移 | 16 | 点 |  |  | 监测不少于5次 | 点次
|  |  | 沉降 | 16 | 点 |  |  |  | 点次
51 |  |  | 周边建筑沉降 | 18 | 点 |  |  |  | 点次
31 | 好家装饰城 | 开挖深度小于2米 | 按设计要求不进行监测
32 | 嘉爵园 | 开挖深度小于2米 | 按设计要求不进行监测
33 | 美力花苑 | 开挖深度小于2米 | 按设计要求不进行监测
34 | 绿地缇香公馆1 | 开挖深度大于2米，长度23米 | 基准点 | 3 | 点 | [7 empty] | W6-W9段
59 |  |  | 水平位移 | 4 | 点 |  |  | 监测不少于5次 | 点次
|  |  | 沉降 | 4 | 点 |  |  |  | 点次
60 |  |  | 周边建筑沉降 | 4 | 点 |  |  |  | 点次
35 | 绿地缇香公馆2 | 开挖深度小于2米 | 按设计要求不进行监测
36 | 雅居乐雍逸豪庭 | 开挖深度小于2米 | 按设计要求不进行监测
37 | 雅居乐雍逸豪庭 | 开挖深度大于2米，长度88+128+150米 | 基准点 | 3 | 点 | [7 empty] | Y128-Y293段W44-W51段
67 |  |  | 水平位移 | 46 | 点 |  |  | 监测不少于5次 | 点次
|  |  | 沉降 | 46 | 点 |  |  |  | 点次
68 |  |  | 周边建筑沉降 | 32 | 点 |  |  |  | 点次
38 | 百合豪园 | 开挖深度大于2米，长度14+21+17+36+96+60米 | 基准点 | 3 | 点 | [7 empty] | Y1-Y10段
70 |  |  | 水平位移 | 28 | 点 |  |  | 监测不少于5次 | 点次
|  |  | 沉降 | 28 | 点 |  |  |  | 点次
71 |  |  | 周边建筑沉降 | 16 | 点 |  |  |  | 点次
39 | 博今大厦 | 开挖深度小于2米 | 按设计要求不进行监测
40 | 德晖苑 | 开挖深度大于2米，长度160米 | 基准点 | 3 | 点 | [7 empty] | W69-W92段
78 |  |  | 水平位移 | 16 | 点 |  |  | 监测不少于5次 | 点次
|  |  | 沉降 | 16 | 点 |  |  |  | 点次
79 |  |  | 周边建筑沉降 | 12 | 点 |  |  |  | 点次
41 | 豪景苑 | 开挖深度大于2米，长度100+18+14+13+15+16米 | 基准点 | 3 | 点 | [7 empty] | W281-W290段Y1-Y9段
81 |  |  | 水平位移 | 20 | 点 |  |  | 监测不少于5次 | 点次
|  |  | 沉降 | 20 | 点 |  |  |  | 点次
82 |  |  | 周边建筑沉降 | 15 | 点 |  |  |  | 点次
42 | 骏辉雅苑 | 开挖深度小于2米 | 按设计要求不进行监测
43 | 骏辉雅苑二期 | 开挖深度大于2米，长度120米 | 基准点 | 3 | 点 | [7 empty] | w4-w14
84 |  |  | 水平位移 | 12 | 点 |  |  | 监测不少于5次 | 点次
|  |  | 沉降 | 12 | 点 |  |  |  | 点次
85 |  |  | 周边建筑沉降 | 16 | 点 |  |  |  | 点次
44 | 凯旋门 | 开挖深度大于2米，长度30米 | 基准点 | 3 | 点 | [7 empty] | w69-w73
87 |  |  | 水平位移 | 2 | 点 |  |  | 监测不少于5次 | 点次
|  |  | 沉降 | 2 | 点 |  |  |  | 点次
88 |  |  | 周边建筑沉降 | 4 | 点 |  |  |  | 点次
45 | 罗仙安置区 | 开挖深度小于2米 | 按设计要求不进行监测
46 | 罗仙农庄 | 开挖深度小于2米 | 按设计要求不进行监测
47 | 桃源盛世名苑 | 开挖深度小于2米 | 按设计要求不进行监测
48 | 维纳斯酒店 | 开挖深度小于2米 | 按设计要求不进行监测
49 | 小计
50 | 合计