## 封-2 招标控制价封面
|  | 前期工程（砖渣回填、施工道路） |  | 工程
招 标 控 制 价
| 招 标 人： |  | 广州从投城市更新有限公司
(单位盖章)
造价咨询人：
(单位盖章)
年 月 日
封-2

## 扉-2 招标控制价扉页
| 前期工程（砖渣回填、施工道路） |  |  |  |  | 工程
招 标 控 制 价
招标控制价 |  | （小写）： | 3,362,717.39
|  | （大写）： | 叁佰叁拾陆万贰仟柒佰壹拾柒元叁角玖分
招 标 人： |  | 广州从投城市更新有限公司 |  | 造价咨询人：
|  | （单位盖章） |  |  | (单位资质专用章)
法定代表人 或其授权人： |  |  |  | 法定代表人 或其授权人：
|  | (签字或盖章) |  |  | (签字或盖章)
编 制 人： |  |  |  | 复 核 人：
|  | (造价人员签字盖专用章) |  |  | (造价工程师签字盖专用章)
编 制 时 间： |  |  |  | 复 核 时 间：
扉-2

## 表-01 总说明
总 说 明
工程名称：前期工程（砖渣回填、施工道路） | 第 1 页 共 1 页
表-01

## 表-04 单位工程招标控制价汇总表
单位工程招标控制价汇总表
工程名称：前期工程（砖渣回填、施工道路） |  |  | 标段： | 第 1 页 共 1 页
序号 | 汇总内容 | 金额:(元) |  |  | 其中：暂估价(元)
1 | 分部分项合计 | 3085061.83
1.1 | 砖渣回填、地面硬化、外运 | 3085061.83
2 | 措施合计
2.1 | 绿色施工安全防护措施费
2.2 | 其他措施费
3 | 其他项目 |  |  |  | －
3.1 | 暂列金额
3.2 | 暂估价
3.3 | 计日工
3.4 | 总承包服务费
3.5 | 预算包干费
3.6 | 工程优质费
3.7 | 概算幅度差
3.8 | 索赔费用
3.9 | 现场签证费用
3.10 | 其他费用
4 | 税前工程造价 | 3085061.83
5 | 增值税销项税额 | 277655.56 |  |  | －
6 | 总造价 | 3362717.39
7 | 人工费 | 1147087.89
招标控制价合计=1+2+3+5 |  | 3,362,717.39 |  |  | 0.00
注：本表适用于单位工程招标控制价或投标报价的汇总，如无单位工程划分，单项工程也使用本表汇总
表—04

## 表-08 分部分项工程和单价措施项目清单与计价表
分部分项工程和单价措施项目清单与计价表
工程名称：前期工程（砖渣回填、施工道路） |  |  |  | 标段： |  |  |  | 第 1 页 共 1 页
序号 | 项目编码 | 项目名称 | 项目特征描述 |  | 计量单位 | 工程量 | 金额（元）
[7 empty] | 综合单价 |  | 综合合价 | 其中
暂估价
|  | 砖渣回填、地面硬化、外运 | [6 empty] | 3085061.83
1 | 010103001001 | 回填砖渣 | 1.部位:因支护搅拌桩和灌注桩在原地面施工需预留施工道路,基坑开挖后为保证后续基础底板施工需重新设置施工道路 2.填方材料品种:砖渣 3.回填高度:1m 4.完成本清单项目所需的一切相关工作 |  | m3 | 2172.32 | 132.24 |  | 287267.6
2 | 010103001002 | 回填砖渣 | 1.部位:雨季导致施工场地无法满足静压机施工作业面要求 2.填方材料品种:砖渣 3.回填高度:1.5m 4.完成本清单项目所需的一切相关工作 |  | m3 | 14108.745 | 132.24 |  | 1865740.44
3 | 010103002001 | 废料外运 | 1.废弃料品种:拆除废料外运 2.运距:5km 3.其他:包括根据图纸及规范要求完成该清单项目所需要的其他附属工作内容，并综合考虑其他完成本工作涉及的所有费用 4.完成本清单项目所需的一切相关工作 |  | m3 | 16274.73 | 57.27 |  | 932053.79
措施项目
本页小计 | [8 empty] | 3085061.83
合 计 | [8 empty] | 3085061.83
注：为计取规费等的使用，可在表中增设其中：“定额人工费”。
表—08

## 表-08 分部分项工程和单价措施项目清单与计价表(含措施标题)
分部分项工程和单价措施项目清单与计价表
工程名称：前期工程（砖渣回填、施工道路） |  |  |  | 标段： |  |  |  | 第 1 页 共 1 页
序号 | 项目编码 | 项目名称 | 项目特征描述 |  | 计量单位 | 工程量 | 金额（元）
[7 empty] | 综合单价 |  | 综合合价 | 其中
暂估价
|  | 砖渣回填、地面硬化、外运 | [6 empty] | 3085061.83
1 | 010103001001 | 回填砖渣 | 1.部位:因支护搅拌桩和灌注桩在原地面施工需预留施工道路,基坑开挖后为保证后续基础底板施工需重新设置施工道路 2.填方材料品种:砖渣 3.回填高度:1m 4.完成本清单项目所需的一切相关工作 |  | m3 | 2172.32 | 132.24 |  | 287267.6
2 | 010103001002 | 回填砖渣 | 1.部位:雨季导致施工场地无法满足静压机施工作业面要求 2.填方材料品种:砖渣 3.回填高度:1.5m 4.完成本清单项目所需的一切相关工作 |  | m3 | 14108.745 | 132.24 |  | 1865740.44
3 | 010103002001 | 废料外运 | 1.废弃料品种:拆除废料外运 2.运距:5km 3.其他:包括根据图纸及规范要求完成该清单项目所需要的其他附属工作内容，并综合考虑其他完成本工作涉及的所有费用 4.完成本清单项目所需的一切相关工作 |  | m3 | 16274.73 | 57.27 |  | 932053.79
措施项目
本页小计 | [8 empty] | 3085061.83
合 计 | [8 empty] | 3085061.83
注：为计取规费等的使用，可在表中增设其中：“定额人工费”。
表—08

## 表-08 分部分项工程和单价措施项目清单与计价表(含分部小计)
分部分项工程和单价措施项目清单与计价表
工程名称：前期工程（砖渣回填、施工道路） |  |  |  | 标段： |  |  |  | 第 1 页 共 1 页
序号 | 项目编码 | 项目名称 | 项目特征描述 |  | 计量单位 | 工程量 | 金额（元）
[7 empty] | 综合单价 |  | 综合合价 | 其中
暂估价
砖渣回填、地面硬化、外运
1 | 010103001001 | 回填砖渣 | 1.部位:因支护搅拌桩和灌注桩在原地面施工需预留施工道路,基坑开挖后为保证后续基础底板施工需重新设置施工道路 2.填方材料品种:砖渣 3.回填高度:1m 4.完成本清单项目所需的一切相关工作 |  | m3 | 2172.32 | 132.24 |  | 287267.6
2 | 010103001002 | 回填砖渣 | 1.部位:雨季导致施工场地无法满足静压机施工作业面要求 2.填方材料品种:砖渣 3.回填高度:1.5m 4.完成本清单项目所需的一切相关工作 |  | m3 | 14108.745 | 132.24 |  | 1865740.44
3 | 010103002001 | 废料外运 | 1.废弃料品种:拆除废料外运 2.运距:5km 3.其他:包括根据图纸及规范要求完成该清单项目所需要的其他附属工作内容，并综合考虑其他完成本工作涉及的所有费用 4.完成本清单项目所需的一切相关工作 |  | m3 | 16274.73 | 57.27 |  | 932053.79
|  | 砖渣回填、地面硬化、外运合计 | [6 empty] | 3085061.83
|  | 分部分项合计 | [6 empty] | 3085061.83
措施项目
单价措施合计
本页小计 | [8 empty] | 3085061.83
合 计 | [8 empty] | 3085061.83
注：为计取规费等的使用，可在表中增设其中：“定额人工费”。
表—08

## 表-09 综合单价分析表
综合单价分析表
工程名称：前期工程（砖渣回填、施工道路） | [7 empty] | 标段： |  | 第 1 页 共 3 页
项目编码 |  | 010103001001 |  | 项目名称 | 回填砖渣 |  |  |  | 计量单位 |  | m3 | 工程量 | 2172.32
清单综合单价组成明细
定额编号 | 定额项目名称 | 定额 单位 | 数量 | 单价 |  |  |  |  | 合价
|  |  |  | 人工费 | 材料费 | 机具费 | 管理费 和利润 |  | 人工费 |  | 材料费 | 机具费 | 管理费 和利润
借A1-4-117 换 | 碎砖垫层 干铺 | 10m3 | 0.1 | 700.84 | 400.49 | 7.58 | 213.51 |  | 70.08 |  | 40.05 | 0.76 | 21.35
人工单价 |  | 小计 | [6 empty] | 70.08 |  | 40.05 | 0.76 | 21.35
未计价材料费
清单项目综合单价 | [8 empty] | 132.24
材 料 费 明 细 | 主要材料名称、规格、型号 |  |  |  |  | 单位 | 数量 |  | 单价（元） |  | 合价（元） | 暂估单价 （元） | 暂估合价 （元）
| 其他材料费 | [7 empty] | - |  | 40.05 | -
| 材料费小计 | [7 empty] | - |  | 40.05 | -
注：1.如不使用省级或行业建设主管部门发布的计价依据，可不填定额编码、名称等； 2.招标文件提供了暂估单价的材料，按暂估的单价填入表内“暂估单价”栏及“暂估合价”栏。
表-09
综合单价分析表
工程名称：前期工程（砖渣回填、施工道路） | [7 empty] | 标段： |  | 第 2 页 共 3 页
项目编码 |  | 010103001002 |  | 项目名称 | 回填砖渣 |  |  |  | 计量单位 |  | m3 | 工程量 | 14108.745
清单综合单价组成明细
定额编号 | 定额项目名称 | 定额 单位 | 数量 | 单价 |  |  |  |  | 合价
|  |  |  | 人工费 | 材料费 | 机具费 | 管理费 和利润 |  | 人工费 |  | 材料费 | 机具费 | 管理费 和利润
借A1-4-117 换 | 碎砖垫层 干铺 | 10m3 | 0.1 | 700.84 | 400.49 | 7.58 | 213.51 |  | 70.08 |  | 40.05 | 0.76 | 21.35
人工单价 |  | 小计 | [6 empty] | 70.08 |  | 40.05 | 0.76 | 21.35
未计价材料费
清单项目综合单价 | [8 empty] | 132.24
材 料 费 明 细 | 主要材料名称、规格、型号 |  |  |  |  | 单位 | 数量 |  | 单价（元） |  | 合价（元） | 暂估单价 （元） | 暂估合价 （元）
| 其他材料费 | [7 empty] | - |  | 40.05 | -
| 材料费小计 | [7 empty] | - |  | 40.05 | -
注：1.如不使用省级或行业建设主管部门发布的计价依据，可不填定额编码、名称等； 2.招标文件提供了暂估单价的材料，按暂估的单价填入表内“暂估单价”栏及“暂估合价”栏。
表-09
综合单价分析表
工程名称：前期工程（砖渣回填、施工道路） | [7 empty] | 标段： |  | 第 3 页 共 3 页
项目编码 |  | 010103002001 |  | 项目名称 | 废料外运 |  |  |  | 计量单位 |  | m3 | 工程量 | 16274.73
清单综合单价组成明细
定额编号 | 定额项目名称 | 定额 单位 | 数量 | 单价 |  |  |  |  | 合价
|  |  |  | 人工费 | 材料费 | 机具费 | 管理费 和利润 |  | 人工费 |  | 材料费 | 机具费 | 管理费 和利润
借A1-1-115 换 | 挖掘机挖装松散石方 | 1000m3 | 0.001
借A1-1-116 | 装载机装松散石方 | 1000m3 | 0.001 | 371.48 |  | 4791.72 | 1574.78 |  | 0.37 |  |  | 4.79 | 1.57
借A1-1-117 换 | 自卸汽车运石方 运距1km 实际运距(km):8 | 1000m3 | 0.001 |  |  | 38722.13 | 11810.25 |  |  |  |  | 38.72 | 11.81
人工单价 |  | 小计 | [6 empty] | 0.37 |  |  | 43.51 | 13.38
未计价材料费
清单项目综合单价 | [8 empty] | 57.27
材 料 费 明 细 | 主要材料名称、规格、型号 |  |  |  |  | 单位 | 数量 |  | 单价（元） |  | 合价（元） | 暂估单价 （元） | 暂估合价 （元）
注：1.如不使用省级或行业建设主管部门发布的计价依据，可不填定额编码、名称等； 2.招标文件提供了暂估单价的材料，按暂估的单价填入表内“暂估单价”栏及“暂估合价”栏。
表-09

## 表-09 综合单价分析表（全费用）
综合单价分析表
工程名称：前期工程（砖渣回填、施工道路） | [10 empty] | 标段： |  |  |  | 第 1 页 共 3 页
项目编码 |  | 010103001001 |  | 项目名称 |  | 回填砖渣 |  |  |  | 计量单位 |  |  | m3 |  |  | 工程量 |  | 2172.32
清单综合单价组成明细
定额编号 | 定额项目名称 | 定额 单位 | 数量 | 单价 | [7 empty] | 合价
|  |  |  | 人工费 | 材料费 | 机具费 | 管理费 | 利润 | 规费 | 税金 |  | 人工费 | 材料费 | 机具费 |  | 管理费 | 利润 | 规费 | 税金
借A1-4-117 换 | 碎砖垫层 干铺 | 10m3 | 0.1 | 700.84 | 400.49 | 7.58 | 107.25 | 106.26 |  |  |  | 70.08 | 40.05 | 0.76 |  | 10.73 | 10.63
人工单价 |  | 小计 | [9 empty] | 70.08 | 40.05 | 0.76 |  | 10.73 | 10.63
未计价材料费
清单项目综合单价 | [11 empty] | 132.24
材 料 费 明 细 | 主要材料名称、规格、型号 | [7 empty] | 单位 | 数量 |  | 单价（元） |  | 合价（元） |  |  | 暂估单价 （元） | 暂估合价 （元）
| 其他材料费 | [10 empty] | - |  | 40.05 |  |  | -
| 材料费小计 | [10 empty] | - |  | 40.05 |  |  | -
注：1.如不使用省级或行业建设主管部门发布的计价依据，可不填定额编码、名称等； 2.招标文件提供了暂估单价的材料，按暂估的单价填入表内“暂估单价”栏及“暂估合价”栏。
表-09
综合单价分析表
工程名称：前期工程（砖渣回填、施工道路） | [10 empty] | 标段： |  |  |  | 第 2 页 共 3 页
项目编码 |  | 010103001002 |  | 项目名称 |  | 回填砖渣 |  |  |  | 计量单位 |  |  | m3 |  |  | 工程量 |  | 14108.745
清单综合单价组成明细
定额编号 | 定额项目名称 | 定额 单位 | 数量 | 单价 | [7 empty] | 合价
|  |  |  | 人工费 | 材料费 | 机具费 | 管理费 | 利润 | 规费 | 税金 |  | 人工费 | 材料费 | 机具费 |  | 管理费 | 利润 | 规费 | 税金
借A1-4-117 换 | 碎砖垫层 干铺 | 10m3 | 0.1 | 700.84 | 400.49 | 7.58 | 107.25 | 106.26 |  |  |  | 70.08 | 40.05 | 0.76 |  | 10.73 | 10.63
人工单价 |  | 小计 | [9 empty] | 70.08 | 40.05 | 0.76 |  | 10.73 | 10.63
未计价材料费
清单项目综合单价 | [11 empty] | 132.24
材 料 费 明 细 | 主要材料名称、规格、型号 | [7 empty] | 单位 | 数量 |  | 单价（元） |  | 合价（元） |  |  | 暂估单价 （元） | 暂估合价 （元）
| 其他材料费 | [10 empty] | - |  | 40.05 |  |  | -
| 材料费小计 | [10 empty] | - |  | 40.05 |  |  | -
注：1.如不使用省级或行业建设主管部门发布的计价依据，可不填定额编码、名称等； 2.招标文件提供了暂估单价的材料，按暂估的单价填入表内“暂估单价”栏及“暂估合价”栏。
表-09
综合单价分析表
工程名称：前期工程（砖渣回填、施工道路） | [10 empty] | 标段： |  |  |  | 第 3 页 共 3 页
项目编码 |  | 010103002001 |  | 项目名称 |  | 废料外运 |  |  |  | 计量单位 |  |  | m3 |  |  | 工程量 |  | 16274.73
清单综合单价组成明细
定额编号 | 定额项目名称 | 定额 单位 | 数量 | 单价 | [7 empty] | 合价
|  |  |  | 人工费 | 材料费 | 机具费 | 管理费 | 利润 | 规费 | 税金 |  | 人工费 | 材料费 | 机具费 |  | 管理费 | 利润 | 规费 | 税金
借A1-1-115 换 | 挖掘机挖装松散石方 | 1000m3 | 0.001
借A1-1-116 | 装载机装松散石方 | 1000m3 | 0.001 | 371.48 |  | 4791.72 | 800.3 | 774.48 |  |  |  | 0.37 |  | 4.79 |  | 0.8 | 0.77
借A1-1-117 换 | 自卸汽车运石方 运距1km 实际运距(km):8 | 1000m3 | 0.001 |  |  | 38722.13 | 6001.93 | 5808.32 | [5 empty] | 38.72 |  | 6 | 5.81
人工单价 |  | 小计 | [9 empty] | 0.37 |  | 43.51 |  | 6.8 | 6.58
未计价材料费
清单项目综合单价 | [11 empty] | 57.27
材 料 费 明 细 | 主要材料名称、规格、型号 | [7 empty] | 单位 | 数量 |  | 单价（元） |  | 合价（元） |  |  | 暂估单价 （元） | 暂估合价 （元）
注：1.如不使用省级或行业建设主管部门发布的计价依据，可不填定额编码、名称等； 2.招标文件提供了暂估单价的材料，按暂估的单价填入表内“暂估单价”栏及“暂估合价”栏。
表-09

## 表-11 总价措施项目清单与计价表
总价措施项目清单与计价表
工程名称：前期工程（砖渣回填、施工道路） | [5 empty] | 标段： |  | 第 1 页 共 2 页
序号 | 项目编码 | 项目名称 | 计算基础 | 费率 (%) | 金额 (元) |  | 调整 费率(%) |  | 调整后 金额(元) | 备注
1 | LSSGCSF00001 | 绿色施工安全防护措施费 | 分部分项人工费+分部分项机具费 | 0 | [5 empty] | 以分部分项的人工费与施工机具费之和为计算基础；以专业工程类型 区分不同费率计算； 单独场地平整工程费率为4.35%； 道路、管网工程费率为16.50%； 桥涵、隧道、水处理构筑物工程费率为14.50%； 分部分项工程总费用在300 万元以内（含300 万元）的项目按基本费率乘以1.20；
2 | 粤041109009001 | 文明工地增加费 | 分部分项人工费+分部分项机具费 | 0 | [5 empty] | 以分部分项的人工费与施工机具费之和为计算基础；市级文明工地0.60%；省级文明工地1.20%
3 | 041109002001 | 夜间施工增加费 |  | 20 | [5 empty] | 以夜间施工项目人工费的20%计算
4 | 041109005001 | 交通疏解员增加费 |  | 15 | [5 empty] | 按照项目分部分项人工费的15%计算（有方案的按照方案计算），
编制人（造价人员）： | [5 empty] | 复核人（造价工程师）：
表-11
总价措施项目清单与计价表
工程名称：前期工程（砖渣回填、施工道路） | [5 empty] | 标段： |  | 第 2 页 共 2 页
序号 | 项目编码 | 项目名称 | 计算基础 | 费率 (%) | 金额 (元) |  | 调整 费率(%) |  | 调整后 金额(元) | 备注
结算时据实结算。
5 | 041108001001 | 地下管线交叉降效费 |  | 0 | [5 empty] | 按实际发生或经批准的施工方案计算
6 | 粤041109008001 | 赶工措施费 | 分部分项人工费+分部分项机具费 | 0 | [5 empty] | 赶工措施费=（1-δ）*分部分项的（人工费+施工机具费）*0.30 （0.8≤δ＜1 式中：δ=合同工期/定额工期）
7 | QTFY00000001 | 其他费用 | [7 empty] | 按实际发生或经批准的施工组织设计方案计算
合 计
编制人（造价人员）： | [5 empty] | 复核人（造价工程师）：
表-11

## 表-12 其他项目清单与计价汇总表
其他项目清单与计价汇总表
工程名称：前期工程（砖渣回填、施工道路） |  |  | 标段： |  | 第 1 页 共 1 页
序号 | 项目名称 | 金额（元） |  | 结算金额（元） |  | 备注
1 | 暂列金额 |  |  |  |  | 明细详见表-12-1
2 | 暂估价
2.1 | 材料暂估价 | — |  |  |  | 明细详见表-12-2
2.2 | 专业工程暂估价 |  |  |  |  | 明细详见表-12-3
3 | 计日工 |  |  |  |  | 明细详见表-12-4
4 | 总承包服务费 |  |  |  |  | 明细详见表-12-5
5 | 预算包干费
6 | 工程优质费
7 | 概算幅度差
8 | 现场签证费用
9 | 索赔费用
10 | 其他费用
| 合 计 | 0.00 |  |  |  | —
注：材料（工程设备）暂估单价进入清单项目综合单价，此处不汇总。
表—12

## 表-12-1 暂列金额表
暂列金额明细表
工程名称：前期工程（砖渣回填、施工道路） |  |  | 标段： |  | 第 1 页 共 1 页
序号 | 名称 | 计量单位 |  | 暂定金额（元） |  | 备注
1
合 计 |  |  |  | 0 |  | —
注：此表由招标人填写，如不能详列，也可只列暂列金额总额，投标人应将上述暂列金额计入投标总价中。
表—12—1

## 表-12-2 材料(工程设备)暂估价及调整表
材料（工程设备）暂估单价及调整表
工程名称：前期工程（砖渣回填、施工道路） | [6 empty] | 标段： |  |  | 第 1 页 共 1 页
序号 | 材料(工程设备) 名称、规格、型号 | 计量单位 | 数量 |  | 暂估（元） |  |  | 确认(元) |  |  | 差额±(元) |  | 备注
|  |  | 暂估 | 确认 | 单价 | 合价 |  | 单价 | 合价 |  | 单价 | 合价
合 计
注：1.此表由招标人填写“暂估单价”，并在备注栏说明暂估价的材料、工程设备拟用在那些清单项目上，投标人应将上述材料、工程设备暂估单价计入工程量清单综合单价报价中
表—12—2

## 表-12-3 专业工程暂估价及结算价表
专业工程暂估价及结算价表
工程名称：前期工程（砖渣回填、施工道路） |  |  |  | 标段： |  | 第 1 页 共 1 页
序号 | 工程名称 | 工程内容 | 暂估金额 （元） |  | 结算金额 (元) |  | 差额 ±(元) | 备注
1
合 计 |  |  | 0.00 |  |  |  |  | —
注：此表“暂估金额”由招标人填写，投标人应将“暂估金额”计入投标总价中。结算时按合同约定结算金额填写。
表—12—3

## 表-12-4 计日工表
计日工表
工程名称：前期工程（砖渣回填、施工道路） |  |  |  |  | 标段： |  | 第 1 页 共 1 页
编号 | 项目名称 | 单位 | 暂定数量 | 实际数量 |  | 综合单价 (元) |  | 合价（元）
[8 empty] | 暂定 | 实际
1 | 人工
1.1
人工小计
2 | 材料
2.1
材料小计
3 | 施工机具
3.1
施工机具小计
4.企业管理费和利润
总 计
注：此表项目名称、暂定数量由招标人填写，编制招标控制价时，单价由招标人按有关计价规定确定；投标时，单价由投标人自主报价，按暂定数量计算合价计入投标总价中。结算时，按发承包双方确认的实际数量计算合价。
表—12—4

## 表-12-5 总承包服务费计价表
总承包服务费计价表
工程名称：前期工程（砖渣回填、施工道路） |  |  |  | 标段： |  | 第 1 页 共 1 页
序号 | 项目名称 | 项目价值（元） | 服务内容 |  | 计算基础 |  | 费率(%) | 金额
1
合 计 | [7 empty] | 0.00
注：此表项目名称、服务内容由招标人填写，编制招标控制价时，费率及金额由招标人按有关计价规定确定；投标时，费率及金额由投标人自主报价，计入投标总价中。
表—12—5

## 表-13 规费、税金项目清单与计价表
规费、税金项目清单与计价表
工程名称：前期工程（砖渣回填、施工道路） |  |  | 标段： |  |  | 第 1 页 共 1 页
序号 | 项目名称 | 计算基础 |  | 计算基数 | 计算费率 (%) |  | 金额(元)
1 | 增值税销项税额 | 分部分项合计+措施合计+其他项目 |  | 3085061.83 | 9 |  | 277655.56
合 计 | [6 empty] | 277655.56
编制人（造价人员）： |  |  | 复核人（造价工程师）：
表—13

## 表-20 发包人提供材料和工程设备一览表
发包人提供材料和工程设备一览表
工程名称：前期工程（砖渣回填、施工道路） |  |  |  |  | 标段： |  | 第 1 页 共 1 页
序号 | 材料(工程设备) 名称、规格、型号 | 单位 | 数量 | 单价(元) |  | 交货方式 |  | 送达地点 | 备注
注：此表由招标人填写，供投标人在投标报价、确定总承包服务费时参考
表-20

## 表-21 承包人提供主要材料和工程设备一览表
承包人提供主要材料和工程设备一览表
(适用于造价信息差额调整法)
工程名称：前期工程（砖渣回填、施工道路） | [5 empty] | 标段： |  | 第 1 页 共 1 页
序号 | 名称、规格、型号 | 单位 | 数量 | 风险系数 (%) | 基准单价 （元） |  | 投标单价 |  | 发承包人 确认单价 (元) | 备注
注：1.此表由招标人填写除“投标单价”栏的内容，投标人在投标时自主确定投标单价。 2.基准单价应优先采用工程造价管理机构发布的单价，未发布的，通过市场调查确定其基准单价。
表-21

## 表-22 承包人提供主要材料和工程设备一览表
承包人提供主要材料和工程设备一览表
(适用于价格指数差额调整法)
工程名称：前期工程（砖渣回填、施工道路） |  |  |  | 标段： |  | 第 1 页 共 1 页
序号 | 名称、规格、型号 | 变值权重B | 基本价格指数F0 |  | 现行价格指数Ft |  | 备注
| 定值权重A |  | — |  | —
合计 |  | 1 | — |  | —
注：1.此表“材料和工程设备名称”、“规格型号”、“基本价格指数”栏由招标人填写，基本价格指数应首先采用工程造价管理机构发布的价格指数，没有时，可采用发布的价格代替。 2.此表“变值权重”栏由投标人根据该项材料和工程设备价值在投标报价中所占的比例填写。 3.“现行价格指数”按约定的付款证书相关周期最后一天的前42天的各项材料和工程设备的价格指数填写，该指数应首先采用工程造价管理机构发布的价格指数，没有时，可采用发布的价格代替。
表-22