## 封-2 招标控制价封面
|  | 办公物业（含商业裙楼）建筑与装饰工程 |  | 工程
招 标 控 制 价
| 招 标 人： |  | 广州从投城市更新有限公司
(单位盖章)
造价咨询人：
(单位盖章)
年 月 日
封-2

## 扉-2 招标控制价扉页
| 办公物业（含商业裙楼）建筑与装饰工程 |  |  |  |  | 工程
招 标 控 制 价
招标控制价 |  | （小写）： | 56,357,513.06
|  | （大写）： | 伍仟陆佰叁拾伍万柒仟伍佰壹拾叁元零陆分
招 标 人： |  | 广州从投城市更新有限公司 |  | 造价咨询人：
|  | （单位盖章） |  |  | (单位资质专用章)
法定代表人 或其授权人： |  |  |  | 法定代表人 或其授权人：
|  | (签字或盖章) |  |  | (签字或盖章)
编 制 人： |  |  |  | 复 核 人：
|  | (造价人员签字盖专用章) |  |  | (造价工程师签字盖专用章)
编 制 时 间： |  |  |  | 复 核 时 间：
扉-2

## 表-01 总说明
总 说 明
工程名称：办公物业（含商业裙楼）建筑与装饰工程 | 第 1 页 共 1 页
表-01

## 表-04 单位工程招标控制价汇总表
单位工程招标控制价汇总表
工程名称：办公物业（含商业裙楼）建筑与装饰工程 |  |  | 标段： | 第 1 页 共 1 页
序号 | 汇总内容 | 金额:(元) |  |  | 其中：暂估价(元)
1 | 分部分项合计 | 39153660.86
1.1 | 砌筑工程 | 1463639.30
1.2 | 混凝土及钢筋混凝土工程 | 14836166.93
1.3 | 金属结构工程 | 1280485.76
1.4 | 门窗工程 | 2518389.09
1.5 | 屋面及防水工程 | 2032599.46
1.6 | 保温、隔热、防腐工程 | 594771.24
1.7 | 楼地面装饰工程 | 3137972.09
1.8 | 墙、柱面装饰与隔断、幕墙工程 | 1746341.07
1.9 | 天棚工程 | 245398.08
1.10 | 油漆、涂料、裱糊工程 | 2712447.26
1.11 | 外立面工程 | 7411414.52
1.12 | 其他装饰工程 | 1174036.06
2 | 措施合计 | 11840151.91
2.1 | 绿色施工安全防护措施费 | 3731850.62
2.2 | 其他措施费 | 8108301.29
3 | 其他项目 | 710327.65 |  |  | －
3.1 | 暂列金额
3.2 | 暂估价
3.3 | 计日工
3.4 | 总承包服务费
3.5 | 预算包干费 | 710327.65
3.6 | 工程优质费
3.7 | 概算幅度差
3.8 | 索赔费用
3.9 | 现场签证费用
3.10 | 其他费用
4 | 税前工程造价 | 51704140.42
5 | 增值税销项税额 | 4653372.64 |  |  | －
6 | 总造价 | 56357513.06
7 | 人工费 | 14191937.04
招标控制价合计=1+2+3+5 |  | 56,357,513.06 |  |  | 0.00
注：本表适用于单位工程招标控制价或投标报价的汇总，如无单位工程划分，单项工程也使用本表汇总
表—04

## 表-08 分部分项工程和单价措施项目清单与计价表
分部分项工程和单价措施项目清单与计价表
工程名称：办公物业（含商业裙楼）建筑与装饰工程 |  |  |  | 标段： |  |  |  | 第 1 页 共 137 页
序号 | 项目编码 | 项目名称 | 项目特征描述 |  | 计量单位 | 工程量 | 金额（元）
[7 empty] | 综合单价 |  | 综合合价 | 其中
暂估价
|  | 砌筑工程 | [6 empty] | 1463639.3
1 | 010402001005 | 蒸压加气混凝土砌块 | 1.墙体类型:内墙 2.厚度:20cm 3.砌块名称、规格:蒸压加气混凝土砌块B07A5.0合格品 4.砂浆名称、强度等级:水泥石灰混合砂浆 M5 5.综合考虑墙体高度、勾缝、砌筑砂浆种类、配合比等，包括砂浆制作、砌块、勾缝、材料运输等相关费用 |  | m3 | 2081.72 | 458.88 |  | 955259.67
2 | 010402001006 | 蒸压加气混凝土砌块 | 1.墙体类型:内墙 2.厚度:10cm 3.砌块名称、规格:蒸压加气混凝土砌块B07A5.0合格品 4.砂浆名称、强度等级:水泥石灰混合砂浆 M5 5.综合考虑墙体高度、勾缝、砌筑砂浆种类、配合比等，包括砂浆制作、砌块、勾缝、材料运输等相关费用 |  | m3 | 36.2 | 490.7 |  | 17763.34
3 | 010402001007 | 蒸压加气混凝土砌块 | 1.墙体类型:外墙 2.厚度:20cm 3.砌块名称、规格:蒸压加气混凝土砌块B07A5.0合格品 4.砂浆名称、强度等级:水泥石灰混合砂浆 M5 5.综合考虑墙体高度、勾缝、砌筑砂浆种类、配合比等，包括砂浆制作、砌块、勾缝、材料运输等相关费用 |  | m3 | 909.57 | 471.84 |  | 429171.51
本页小计 | [8 empty] | 1402194.52
注：为计取规费等的使用，可在表中增设其中：“定额人工费”。
表—08
分部分项工程和单价措施项目清单与计价表
工程名称：办公物业（含商业裙楼）建筑与装饰工程 |  |  |  | 标段： |  |  |  | 第 2 页 共 137 页
序号 | 项目编码 | 项目名称 | 项目特征描述 |  | 计量单位 | 工程量 | 金额（元）
[7 empty] | 综合单价 |  | 综合合价 | 其中
暂估价
4 | 010401003001 | 防火隔墙 | 1.部位:消防电梯井和机房应采用耐火极限不低于2.0h且无开口的防火隔墙与相邻电梯井道、机房和其他房间分隔 2.砌块品种、规格:耐火砖240*115*53 3.砂浆名称、强度等级:水泥石灰混合砂浆 M5 4.综合考虑墙体高度、勾缝、砌筑砂浆种类、配合比等，包括砂浆制作、砌块、勾缝、材料运输等相关费用 |  | m3 | 103.19 | 542.65 |  | 55996.05
5 | 010401012003 | 砖砌台阶 | 1.砌块名称、规格:MU10非粘土烧结砖，M5水泥砂浆砌筑 2.详图集:11ZJ901-10-1 3.完成本清单项目所需的一切相关工作 |  | m3 | 7.51 | 725.53 |  | 5448.73
|  | 混凝土及钢筋混凝土工程 | [6 empty] | 14836166.93
|  | 混凝土工程 | [6 empty] | 6882036.99
6 | 010501001004 | 垫层 | 1.混凝土种类:细石混凝土 2.混凝土强度等级:C15 3.综合考虑:构件截面形式、尺寸、施工高度、混凝土拌和要求、骨料粒径及因施工工艺需要掺外加剂、泵送混凝土增加费用 4.完成本清单项目所需的一切相关工作 |  | m3 | 77.1 | 472.88 |  | 36459.05
7 | 010501001005 | 垫层 | 1.混凝土种类:普通泵送混凝土 2.混凝土强度等级:C20 3.泵送高度:50m以内(含±0.00以下) 4.综合考虑:构件截面形式、尺寸、施工高度、混凝土拌和要求、骨料粒径及因施工工艺需要掺外加剂、泵送混凝土增加费用 5.完成本清单项目所需的一切相关工作 |  | m3 | 5.04 | 515.37 |  | 2597.46
本页小计 | [8 empty] | 100501.29
注：为计取规费等的使用，可在表中增设其中：“定额人工费”。
表—08
分部分项工程和单价措施项目清单与计价表
工程名称：办公物业（含商业裙楼）建筑与装饰工程 |  |  |  | 标段： |  |  |  | 第 3 页 共 137 页
序号 | 项目编码 | 项目名称 | 项目特征描述 |  | 计量单位 | 工程量 | 金额（元）
[7 empty] | 综合单价 |  | 综合合价 | 其中
暂估价
8 | 010502001001 | 矩形柱、异形柱 | 1.混凝土种类:普通泵送混凝土 2.混凝土强度等级:C60 3.泵送高度:50m以内(含±0.00以下) 4.综合考虑:构件截面形式、尺寸、施工高度、混凝土拌和要求、骨料粒径及因施工工艺需要掺外加剂、泵送混凝土增加费用 5.完成本清单项目所需的一切相关工作 |  | m3 | 498.2 | 760.77 |  | 379015.61
9 | 010502001008 | 矩形柱、异形柱 | 1.混凝土种类:普通泵送混凝土 2.混凝土强度等级:C55 3.泵送高度:50m以内(含±0.00以下) 4.综合考虑:构件截面形式、尺寸、施工高度、混凝土拌和要求、骨料粒径及因施工工艺需要掺外加剂、泵送混凝土增加费用 5.完成本清单项目所需的一切相关工作 |  | m3 | 291.48 | 743.01 |  | 216572.55
10 | 010502001003 | 矩形柱、异形柱 | 1.混凝土种类:普通泵送混凝土 2.混凝土强度等级:C45 3.泵送高度:50m以内(含±0.00以下) 4.综合考虑:构件截面形式、尺寸、施工高度、混凝土拌和要求、骨料粒径及因施工工艺需要掺外加剂、泵送混凝土增加费用 5.完成本清单项目所需的一切相关工作 |  | m3 | 199.1 | 706.98 |  | 140759.72
本页小计 | [8 empty] | 736347.88
注：为计取规费等的使用，可在表中增设其中：“定额人工费”。
表—08
分部分项工程和单价措施项目清单与计价表
工程名称：办公物业（含商业裙楼）建筑与装饰工程 |  |  |  | 标段： |  |  |  | 第 4 页 共 137 页
序号 | 项目编码 | 项目名称 | 项目特征描述 |  | 计量单位 | 工程量 | 金额（元）
[7 empty] | 综合单价 |  | 综合合价 | 其中
暂估价
11 | 010502001006 | 矩形柱、异形柱 | 1.混凝土种类:普通泵送混凝土 2.混凝土强度等级:C40 3.泵送高度:50m以内(含±0.00以下) 4.综合考虑:构件截面形式、尺寸、施工高度、混凝土拌和要求、骨料粒径及因施工工艺需要掺外加剂、泵送混凝土增加费用 5.完成本清单项目所需的一切相关工作 |  | m3 | 133.81 | 688.71 |  | 92156.29
12 | 010502001005 | 矩形柱、异形柱 | 1.混凝土种类:普通泵送混凝土 2.混凝土强度等级:C40 3.泵送高度:50m-150m 4.综合考虑:构件截面形式、尺寸、施工高度、混凝土拌和要求、骨料粒径及因施工工艺需要掺外加剂、泵送混凝土增加费用 5.完成本清单项目所需的一切相关工作 |  | m3 | 60.39 | 701.56 |  | 42367.21
13 | 010502001007 | 矩形柱、异形柱 | 1.混凝土种类:普通泵送混凝土 2.混凝土强度等级:C30 3.泵送高度:50m-150m 4.综合考虑:构件截面形式、尺寸、施工高度、混凝土拌和要求、骨料粒径及因施工工艺需要掺外加剂、泵送混凝土增加费用 5.完成本清单项目所需的一切相关工作 |  | m3 | 383.36 | 736.75 |  | 282440.48
本页小计 | [8 empty] | 416963.98
注：为计取规费等的使用，可在表中增设其中：“定额人工费”。
表—08
分部分项工程和单价措施项目清单与计价表
工程名称：办公物业（含商业裙楼）建筑与装饰工程 |  |  |  | 标段： |  |  |  | 第 5 页 共 137 页
序号 | 项目编码 | 项目名称 | 项目特征描述 |  | 计量单位 | 工程量 | 金额（元）
[7 empty] | 综合单价 |  | 综合合价 | 其中
暂估价
14 | 010504001001 | 直形墙 | 1.混凝土种类:普通泵送混凝土 2.混凝土强度等级:C60 3.泵送高度:50m以内(含±0.00以下) 4.综合考虑:构件截面形式、尺寸、施工高度、混凝土拌和要求、骨料粒径及因施工工艺需要掺外加剂、泵送混凝土增加费用 5.完成本清单项目所需的一切相关工作 |  | m3 | 323.79 | 677.61 |  | 219403.34
15 | 010504001008 | 直形墙 | 1.混凝土种类:普通泵送混凝土 2.混凝土强度等级:C55 3.泵送高度:50m以内(含±0.00以下) 4.综合考虑:构件截面形式、尺寸、施工高度、混凝土拌和要求、骨料粒径及因施工工艺需要掺外加剂、泵送混凝土增加费用 5.完成本清单项目所需的一切相关工作 |  | m3 | 145.9 | 659.85 |  | 96272.12
16 | 010504001003 | 直形墙 | 1.混凝土种类:普通泵送混凝土 2.混凝土强度等级:C45 3.泵送高度:50m以内(含±0.00以下) 4.综合考虑:构件截面形式、尺寸、施工高度、混凝土拌和要求、骨料粒径及因施工工艺需要掺外加剂、泵送混凝土增加费用 5.完成本清单项目所需的一切相关工作 |  | m3 | 112.33 | 623.82 |  | 70073.7
本页小计 | [8 empty] | 385749.16
注：为计取规费等的使用，可在表中增设其中：“定额人工费”。
表—08
分部分项工程和单价措施项目清单与计价表
工程名称：办公物业（含商业裙楼）建筑与装饰工程 |  |  |  | 标段： |  |  |  | 第 6 页 共 137 页
序号 | 项目编码 | 项目名称 | 项目特征描述 |  | 计量单位 | 工程量 | 金额（元）
[7 empty] | 综合单价 |  | 综合合价 | 其中
暂估价
17 | 010504001006 | 直形墙 | 1.混凝土种类:普通泵送混凝土 2.混凝土强度等级:C40 3.泵送高度:50m以内(含±0.00以下) 4.综合考虑:构件截面形式、尺寸、施工高度、混凝土拌和要求、骨料粒径及因施工工艺需要掺外加剂、泵送混凝土增加费用 5.完成本清单项目所需的一切相关工作 |  | m3 | 74.89 | 605.55 |  | 45349.64
18 | 010504001007 | 直形墙 | 1.混凝土种类:普通泵送混凝土 2.混凝土强度等级:C40 3.泵送高度:50m-150m 4.综合考虑:构件截面形式、尺寸、施工高度、混凝土拌和要求、骨料粒径及因施工工艺需要掺外加剂、泵送混凝土增加费用 5.完成本清单项目所需的一切相关工作 |  | m3 | 33.97 | 653.59 |  | 22202.45
19 | 010504001005 | 直形墙 | 1.混凝土种类:普通泵送混凝土 2.混凝土强度等级:C30 3.泵送高度:50m-150m 4.综合考虑:构件截面形式、尺寸、施工高度、混凝土拌和要求、骨料粒径及因施工工艺需要掺外加剂、泵送混凝土增加费用 5.完成本清单项目所需的一切相关工作 |  | m3 | 233.52 | 618.4 |  | 144408.77
本页小计 | [8 empty] | 211960.86
注：为计取规费等的使用，可在表中增设其中：“定额人工费”。
表—08
分部分项工程和单价措施项目清单与计价表
工程名称：办公物业（含商业裙楼）建筑与装饰工程 |  |  |  | 标段： |  |  |  | 第 7 页 共 137 页
序号 | 项目编码 | 项目名称 | 项目特征描述 |  | 计量单位 | 工程量 | 金额（元）
[7 empty] | 综合单价 |  | 综合合价 | 其中
暂估价
20 | 010505001003 | 有梁板 | 1.混凝土种类:普通泵送混凝土 2.混凝土强度等级:C40（内掺高性能膨胀剂8%） 3.泵送高度:50m以内(含±0.00以下) 4.综合考虑:构件截面形式、尺寸、施工高度、混凝土拌和要求、骨料粒径及因施工工艺需要掺外加剂、泵送混凝土增加费用 5.完成本清单项目所需的一切相关工作 |  | m3 | 3558.3323 | 614.06 |  | 2185029.53
21 | 010505001002 | 有梁板 | 1.混凝土种类:普通泵送混凝土 2.混凝土强度等级:C35（内掺高性能膨胀剂8%） 3.泵送高度:50m以内(含±0.00以下) 4.综合考虑:构件截面形式、尺寸、施工高度、混凝土拌和要求、骨料粒径及因施工工艺需要掺外加剂、泵送混凝土增加费用 5.完成本清单项目所需的一切相关工作 |  | m3 | 700.6456 | 595.79 |  | 417437.64
22 | 010505001001 | 有梁板 | 1.混凝土种类:普通泵送混凝土 2.混凝土强度等级:C30（内掺高性能膨胀剂8%） 3.泵送高度:50m以内(含±0.00以下) 4.综合考虑:构件截面形式、尺寸、施工高度、混凝土拌和要求、骨料粒径及因施工工艺需要掺外加剂、泵送混凝土增加费用 5.完成本清单项目所需的一切相关工作 |  | m3 | 987.717 | 570.92 |  | 563907.39
本页小计 | [8 empty] | 3166374.56
注：为计取规费等的使用，可在表中增设其中：“定额人工费”。
表—08
分部分项工程和单价措施项目清单与计价表
工程名称：办公物业（含商业裙楼）建筑与装饰工程 |  |  |  | 标段： |  |  |  | 第 8 页 共 137 页
序号 | 项目编码 | 项目名称 | 项目特征描述 |  | 计量单位 | 工程量 | 金额（元）
[7 empty] | 综合单价 |  | 综合合价 | 其中
暂估价
23 | 010505001008 | 有梁板 | 1.混凝土种类:普通泵送混凝土 2.混凝土强度等级:C40（内掺高性能膨胀剂8%） 3.泵送高度:50m-150m 4.综合考虑:构件截面形式、尺寸、施工高度、混凝土拌和要求、骨料粒径及因施工工艺需要掺外加剂、泵送混凝土增加费用 5.完成本清单项目所需的一切相关工作 |  | m3 | 32.0669 | 662.29 |  | 21237.59
24 | 010505001009 | 矩形梁（单梁） | 1.混凝土种类:普通泵送混凝土 2.混凝土强度等级:C40 3.泵送高度:50m-150m 4.综合考虑:构件截面形式、尺寸、施工高度、混凝土拌和要求、骨料粒径及因施工工艺需要掺外加剂、泵送混凝土增加费用 5.完成本清单项目所需的一切相关工作 |  | m3 | 18.1849 | 623.88 |  | 11345.2
25 | 010505001007 | 有梁板 | 1.混凝土种类:普通泵送混凝土 2.混凝土强度等级:C30（内掺高性能膨胀剂8%） 3.泵送高度:50m-150m 4.综合考虑:构件截面形式、尺寸、施工高度、混凝土拌和要求、骨料粒径及因施工工艺需要掺外加剂、泵送混凝土增加费用 5.完成本清单项目所需的一切相关工作 |  | m3 | 1414.5137 | 618.94 |  | 875499.11
本页小计 | [8 empty] | 908081.9
注：为计取规费等的使用，可在表中增设其中：“定额人工费”。
表—08
分部分项工程和单价措施项目清单与计价表
工程名称：办公物业（含商业裙楼）建筑与装饰工程 |  |  |  | 标段： |  |  |  | 第 9 页 共 137 页
序号 | 项目编码 | 项目名称 | 项目特征描述 |  | 计量单位 | 工程量 | 金额（元）
[7 empty] | 综合单价 |  | 综合合价 | 其中
暂估价
26 | 010506001004 | 直形楼梯 | 1.混凝土种类:普通泵送混凝土 2.混凝土强度等级:C30 3.泵送高度:50m以内(含±0.00以下) 4.综合考虑:构件截面形式、尺寸、施工高度、混凝土拌和要求、骨料粒径及因施工工艺需要掺外加剂、泵送混凝土增加费用 5.完成本清单项目所需的一切相关工作 |  | m3 | 225.16 | 606.13 |  | 136476.23
27 | 010506001005 | 直形楼梯 | 1.混凝土种类:普通泵送混凝土 2.混凝土强度等级:C30 3.泵送高度:50m-150m 4.综合考虑:构件截面形式、尺寸、施工高度、混凝土拌和要求、骨料粒径及因施工工艺需要掺外加剂、泵送混凝土增加费用 5.完成本清单项目所需的一切相关工作 |  | m3 | 42.08 | 654 |  | 27520.32
28 | 010505006004 | 栏板、反檐 | 1.混凝土种类:普通泵送混凝土 2.混凝土强度等级:C30 3.泵送高度:50m以内(含±0.00以下) 4.综合考虑:构件截面形式、尺寸、施工高度、混凝土拌和要求、骨料粒径及因施工工艺需要掺外加剂、泵送混凝土增加费用 5.完成本清单项目所需的一切相关工作 |  | m3 | 107.12 | 726.22 |  | 77792.69
本页小计 | [8 empty] | 241789.24
注：为计取规费等的使用，可在表中增设其中：“定额人工费”。
表—08
分部分项工程和单价措施项目清单与计价表
工程名称：办公物业（含商业裙楼）建筑与装饰工程 |  |  |  | 标段： |  |  |  | 第 10 页 共 137 页
序号 | 项目编码 | 项目名称 | 项目特征描述 |  | 计量单位 | 工程量 | 金额（元）
[7 empty] | 综合单价 |  | 综合合价 | 其中
暂估价
29 | 010505006001 | 栏板、反檐 | 1.混凝土种类:普通泵送混凝土 2.混凝土强度等级:C35 3.泵送高度:50m以内(含±0.00以下) 4.综合考虑:构件截面形式、尺寸、施工高度、混凝土拌和要求、骨料粒径及因施工工艺需要掺外加剂、泵送混凝土增加费用 5.完成本清单项目所需的一切相关工作 |  | m3 | 6.33 | 742.96 |  | 4702.94
30 | 010505006002 | 栏板、反檐 | 1.混凝土种类:普通泵送混凝土 2.混凝土强度等级:C40 3.泵送高度:50m以内(含±0.00以下) 4.综合考虑:构件截面形式、尺寸、施工高度、混凝土拌和要求、骨料粒径及因施工工艺需要掺外加剂、泵送混凝土增加费用 5.完成本清单项目所需的一切相关工作 |  | m3 | 142.66 | 761.23 |  | 108597.07
31 | 010505006003 | 栏板、反檐 | 1.混凝土种类:普通泵送混凝土 2.混凝土强度等级:C40 3.泵送高度:50m-150m 4.综合考虑:构件截面形式、尺寸、施工高度、混凝土拌和要求、骨料粒径及因施工工艺需要掺外加剂、泵送混凝土增加费用 5.完成本清单项目所需的一切相关工作 |  | m3 | 19.19 | 809.28 |  | 15530.08
本页小计 | [8 empty] | 128830.09
注：为计取规费等的使用，可在表中增设其中：“定额人工费”。
表—08
分部分项工程和单价措施项目清单与计价表
工程名称：办公物业（含商业裙楼）建筑与装饰工程 |  |  |  | 标段： |  |  |  | 第 11 页 共 137 页
序号 | 项目编码 | 项目名称 | 项目特征描述 |  | 计量单位 | 工程量 | 金额（元）
[7 empty] | 综合单价 |  | 综合合价 | 其中
暂估价
32 | 010505006005 | 栏板、反檐 | 1.混凝土种类:普通泵送混凝土 2.混凝土强度等级:C30 3.泵送高度:50m-150m 4.综合考虑:构件截面形式、尺寸、施工高度、混凝土拌和要求、骨料粒径及因施工工艺需要掺外加剂、泵送混凝土增加费用 5.完成本清单项目所需的一切相关工作 |  | m3 | 151.59 | 774.09 |  | 117344.3
33 | 010505007002 | 天沟(檐沟)、挑檐板 | 1.混凝土种类:普通泵送混凝土 2.混凝土强度等级:C40 3.泵送高度:50m以内(含±0.00以下) 4.综合考虑:构件截面形式、尺寸、施工高度、混凝土拌和要求、骨料粒径及因施工工艺需要掺外加剂、泵送混凝土增加费用 5.完成本清单项目所需的一切相关工作 |  | m3 | 29.4 | 785.91 |  | 23105.75
34 | 010505007001 | 天沟(檐沟)、挑檐板 | 1.混凝土种类:普通泵送混凝土 2.混凝土强度等级:C35 3.泵送高度:50m以内(含±0.00以下) 4.综合考虑:构件截面形式、尺寸、施工高度、混凝土拌和要求、骨料粒径及因施工工艺需要掺外加剂、泵送混凝土增加费用 5.完成本清单项目所需的一切相关工作 |  | m3 | 13.43 | 767.64 |  | 10309.41
本页小计 | [8 empty] | 150759.46
注：为计取规费等的使用，可在表中增设其中：“定额人工费”。
表—08
分部分项工程和单价措施项目清单与计价表
工程名称：办公物业（含商业裙楼）建筑与装饰工程 |  |  |  | 标段： |  |  |  | 第 12 页 共 137 页
序号 | 项目编码 | 项目名称 | 项目特征描述 |  | 计量单位 | 工程量 | 金额（元）
[7 empty] | 综合单价 |  | 综合合价 | 其中
暂估价
35 | 010505007004 | 天沟(檐沟)、挑檐板 | 1.混凝土种类:普通泵送混凝土 2.混凝土强度等级:C30 3.泵送高度:50m以内(含±0.00以下) 4.综合考虑:构件截面形式、尺寸、施工高度、混凝土拌和要求、骨料粒径及因施工工艺需要掺外加剂、泵送混凝土增加费用 5.完成本清单项目所需的一切相关工作 |  | m3 | 63.27 | 750.89 |  | 47508.81
36 | 010505007003 | 天沟(檐沟)、挑檐板 | 1.混凝土种类:普通泵送混凝土 2.混凝土强度等级:C40 3.泵送高度:50m-150m 4.综合考虑:构件截面形式、尺寸、施工高度、混凝土拌和要求、骨料粒径及因施工工艺需要掺外加剂、泵送混凝土增加费用 5.完成本清单项目所需的一切相关工作 |  | m3 | 11.77 | 833.95 |  | 9815.59
37 | 010505007005 | 天沟(檐沟)、挑檐板 | 1.混凝土种类:普通泵送混凝土 2.混凝土强度等级:C30 3.泵送高度:50m-150m 4.综合考虑:构件截面形式、尺寸、施工高度、混凝土拌和要求、骨料粒径及因施工工艺需要掺外加剂、泵送混凝土增加费用 5.完成本清单项目所需的一切相关工作 |  | m3 | 88.66 | 798.76 |  | 70818.06
本页小计 | [8 empty] | 128142.46
注：为计取规费等的使用，可在表中增设其中：“定额人工费”。
表—08
分部分项工程和单价措施项目清单与计价表
工程名称：办公物业（含商业裙楼）建筑与装饰工程 |  |  |  | 标段： |  |  |  | 第 13 页 共 137 页
序号 | 项目编码 | 项目名称 | 项目特征描述 |  | 计量单位 | 工程量 | 金额（元）
[7 empty] | 综合单价 |  | 综合合价 | 其中
暂估价
38 | 010505008002 | 雨篷、悬挑板、阳台板 | 1.混凝土种类:普通泵送混凝土 2.混凝土强度等级:C40 3.泵送高度:50m以内(含±0.00以下) 4.综合考虑:构件截面形式、尺寸、施工高度、混凝土拌和要求、骨料粒径及因施工工艺需要掺外加剂、泵送混凝土增加费用 5.完成本清单项目所需的一切相关工作 |  | m3 | 8.61 | 761.63 |  | 6557.63
39 | 010505008001 | 雨篷、悬挑板、阳台板 | 1.混凝土种类:普通泵送混凝土 2.混凝土强度等级:C35 3.泵送高度:50m以内(含±0.00以下) 4.综合考虑:构件截面形式、尺寸、施工高度、混凝土拌和要求、骨料粒径及因施工工艺需要掺外加剂、泵送混凝土增加费用 5.完成本清单项目所需的一切相关工作 |  | m3 | 4.18 | 743.36 |  | 3107.24
40 | 010505008003 | 雨篷、悬挑板、阳台板 | 1.混凝土种类:普通泵送混凝土 2.混凝土强度等级:C40 3.泵送高度:50m-150m 4.综合考虑:构件截面形式、尺寸、施工高度、混凝土拌和要求、骨料粒径及因施工工艺需要掺外加剂、泵送混凝土增加费用 5.完成本清单项目所需的一切相关工作 |  | m3 | 0.85 | 809.67 |  | 688.22
本页小计 | [8 empty] | 10353.09
注：为计取规费等的使用，可在表中增设其中：“定额人工费”。
表—08
分部分项工程和单价措施项目清单与计价表
工程名称：办公物业（含商业裙楼）建筑与装饰工程 |  |  |  | 标段： |  |  |  | 第 14 页 共 137 页
序号 | 项目编码 | 项目名称 | 项目特征描述 |  | 计量单位 | 工程量 | 金额（元）
[7 empty] | 综合单价 |  | 综合合价 | 其中
暂估价
41 | 010503004001 | 圈梁 | 1.混凝土种类:普通混凝土 2.混凝土强度等级:C25 3.综合考虑:构件截面形式、尺寸、施工高度、混凝土拌和要求、骨料粒径及因施工工艺需要掺外加剂、泵送混凝土增加费用 4.完成本清单项目所需的一切相关工作 |  | m3 | 53.7762 | 603.54 |  | 32456.09
42 | 010503005001 | 过梁 | 1.混凝土种类:普通混凝土 2.混凝土强度等级:C25 3.综合考虑:构件截面形式、尺寸、施工高度、混凝土拌和要求、骨料粒径及因施工工艺需要掺外加剂、泵送混凝土增加费用 4.完成本清单项目所需的一切相关工作 |  | m3 | 15.8937 | 603.54 |  | 9592.48
43 | 010502002001 | 构造柱 | 1.混凝土种类:普通混凝土 2.混凝土强度等级:C25 3.综合考虑:构件截面形式、尺寸、施工高度、混凝土拌和要求、骨料粒径及因施工工艺需要掺外加剂、泵送混凝土增加费用 4.完成本清单项目所需的一切相关工作 |  | m3 | 408.3125 | 704.03 |  | 287464.25
44 | 010501006001 | 设备基础 | 1.混凝土种类:普通混凝土 2.混凝土强度等级:C25 3.综合考虑:构件截面形式、尺寸、施工高度、混凝土拌和要求、骨料粒径及因施工工艺需要掺外加剂、泵送混凝土增加费用 4.完成本清单项目所需的一切相关工作 |  | m3 | 17.55 | 480.47 |  | 8432.25
本页小计 | [8 empty] | 337945.07
注：为计取规费等的使用，可在表中增设其中：“定额人工费”。
表—08
分部分项工程和单价措施项目清单与计价表
工程名称：办公物业（含商业裙楼）建筑与装饰工程 |  |  |  | 标段： |  |  |  | 第 15 页 共 137 页
序号 | 项目编码 | 项目名称 | 项目特征描述 |  | 计量单位 | 工程量 | 金额（元）
[7 empty] | 综合单价 |  | 综合合价 | 其中
暂估价
45 | 010503004002 | 门槛、反坎 | 1.混凝土种类:普通混凝土 2.混凝土强度等级:C20 3.综合考虑:构件截面形式、尺寸、施工高度、混凝土拌和要求、骨料粒径及因施工工艺需要掺外加剂、泵送混凝土增加费用 4.完成本清单项目所需的一切相关工作 |  | m3 | 28.34 | 589.91 |  | 16718.05
46 | 010507005001 | 扶手、压顶 | 1.混凝土种类:普通混凝土 2.混凝土强度等级:C25 3.综合考虑:构件截面形式、尺寸、施工高度、混凝土拌和要求、骨料粒径及因施工工艺需要掺外加剂、泵送混凝土增加费用 4.完成本清单项目所需的一切相关工作 |  | m3 | 3.8 | 780.18 |  | 2964.68
|  | 钢筋工程 | [6 empty] | 7954129.94
47 | 010515001001 | 现浇构件钢筋 | 1.钢筋种类、规格:现浇构件圆钢 φ10内 2.钢筋制作、运输、损耗、绑扎、安装、浇捣混凝土时钢筋维护 3.综合考虑:浇捣混凝土时钢筋维护，可能发生的倒运、存放、吊装、连接，以及现浇构件中固定位置的隔铁、预制构件的吊钩及因钢筋加工综合开料和钢筋出厂实尺长度所引起钢筋非设计接驳或搭接长度等相关费用 |  | t | 30.95 | 4385.34 |  | 135726.27
本页小计 | [8 empty] | 155409
注：为计取规费等的使用，可在表中增设其中：“定额人工费”。
表—08
分部分项工程和单价措施项目清单与计价表
工程名称：办公物业（含商业裙楼）建筑与装饰工程 |  |  |  | 标段： |  |  |  | 第 16 页 共 137 页
序号 | 项目编码 | 项目名称 | 项目特征描述 |  | 计量单位 | 工程量 | 金额（元）
[7 empty] | 综合单价 |  | 综合合价 | 其中
暂估价
48 | 010515001002 | 现浇构件钢筋 | 1.钢筋种类、规格:现浇构件箍筋 圆钢 φ10以内 2.钢筋制作、运输、损耗、绑扎、安装、浇捣混凝土时钢筋维护 3.综合考虑:浇捣混凝土时钢筋维护，可能发生的倒运、存放、吊装、连接，以及现浇构件中固定位置的隔铁、预制构件的吊钩及因钢筋加工综合开料和钢筋出厂实尺长度所引起钢筋非设计接驳或搭接长度等相关费用 |  | t | 22.971 | 5288.49 |  | 121481.9
49 | 010515001003 | 现浇构件钢筋 | 1.钢筋种类、规格:现浇构件箍筋 带肋钢筋(HRB400内) φ10以内 2.钢筋制作、运输、损耗、绑扎、安装、浇捣混凝土时钢筋维护 3.综合考虑:浇捣混凝土时钢筋维护，可能发生的倒运、存放、吊装、连接，以及现浇构件中固定位置的隔铁、预制构件的吊钩及因钢筋加工综合开料和钢筋出厂实尺长度所引起钢筋非设计接驳或搭接长度等相关费用 |  | t | 275.121 | 5617.95 |  | 1545616.02
50 | 010515001004 | 现浇构件钢筋 | 1.钢筋种类、规格:现浇构件箍筋 带肋钢筋(HRB400内) φ10以外 2.钢筋制作、运输、损耗、绑扎、安装、浇捣混凝土时钢筋维护 3.综合考虑:浇捣混凝土时钢筋维护，可能发生的倒运、存放、吊装、连接，以及现浇构件中固定位置的隔铁、预制构件的吊钩及因钢筋加工综合开料和钢筋出厂实尺长度所引起钢筋非设计接驳或搭接长度等相关费用 |  | t | 100.198 | 4254.96 |  | 426338.48
本页小计 | [8 empty] | 2093436.4
注：为计取规费等的使用，可在表中增设其中：“定额人工费”。
表—08
分部分项工程和单价措施项目清单与计价表
工程名称：办公物业（含商业裙楼）建筑与装饰工程 |  |  |  | 标段： |  |  |  | 第 17 页 共 137 页
序号 | 项目编码 | 项目名称 | 项目特征描述 |  | 计量单位 | 工程量 | 金额（元）
[7 empty] | 综合单价 |  | 综合合价 | 其中
暂估价
51 | 010515001005 | 现浇构件钢筋 | 1.钢筋种类、规格:现浇构件带肋钢筋 φ10以内 2.钢筋制作、运输、损耗、绑扎、安装、浇捣混凝土时钢筋维护 3.综合考虑:浇捣混凝土时钢筋维护，可能发生的倒运、存放、吊装、连接，以及现浇构件中固定位置的隔铁、预制构件的吊钩及因钢筋加工综合开料和钢筋出厂实尺长度所引起钢筋非设计接驳或搭接长度等相关费用 |  | t | 252.529 | 4280.31 |  | 1080902.4
52 | 010515001006 | 现浇构件钢筋 | 1.钢筋种类、规格:现浇构件带肋钢筋 φ25以内 2.钢筋制作、运输、损耗、绑扎、安装、浇捣混凝土时钢筋维护 3.综合考虑:浇捣混凝土时钢筋维护，可能发生的倒运、存放、吊装、连接，以及现浇构件中固定位置的隔铁、预制构件的吊钩及因钢筋加工综合开料和钢筋出厂实尺长度所引起钢筋非设计接驳或搭接长度等相关费用 |  | t | 215.527 | 3900.43 |  | 840647.98
53 | 010515001010 | 现浇构件钢筋 | 1.钢筋种类、规格:现浇构件带肋钢筋 φ25以外 2.钢筋制作、运输、损耗、绑扎、安装、浇捣混凝土时钢筋维护 3.综合考虑:浇捣混凝土时钢筋维护，可能发生的倒运、存放、吊装、连接，以及现浇构件中固定位置的隔铁、预制构件的吊钩及因钢筋加工综合开料和钢筋出厂实尺长度所引起钢筋非设计接驳或搭接长度等相关费用 |  | t | 2.116 | 3907.84 |  | 8268.99
本页小计 | [8 empty] | 1929819.37
注：为计取规费等的使用，可在表中增设其中：“定额人工费”。
表—08
分部分项工程和单价措施项目清单与计价表
工程名称：办公物业（含商业裙楼）建筑与装饰工程 |  |  |  | 标段： |  |  |  | 第 18 页 共 137 页
序号 | 项目编码 | 项目名称 | 项目特征描述 |  | 计量单位 | 工程量 | 金额（元）
[7 empty] | 综合单价 |  | 综合合价 | 其中
暂估价
54 | 010515001007 | 现浇构件钢筋 | 1.钢筋种类、规格:现浇构件带肋钢筋 φ10以内 带E 2.钢筋制作、运输、损耗、绑扎、安装、浇捣混凝土时钢筋维护 3.综合考虑:浇捣混凝土时钢筋维护，可能发生的倒运、存放、吊装、连接，以及现浇构件中固定位置的隔铁、预制构件的吊钩及因钢筋加工综合开料和钢筋出厂实尺长度所引起钢筋非设计接驳或搭接长度等相关费用 |  | t | 51.069 | 4304.79 |  | 219841.32
55 | 010515001008 | 现浇构件钢筋 | 1.钢筋种类、规格:现浇构件带肋钢筋 φ25以内 带E 2.钢筋制作、运输、损耗、绑扎、安装、浇捣混凝土时钢筋维护 3.综合考虑:浇捣混凝土时钢筋维护，可能发生的倒运、存放、吊装、连接，以及现浇构件中固定位置的隔铁、预制构件的吊钩及因钢筋加工综合开料和钢筋出厂实尺长度所引起钢筋非设计接驳或搭接长度等相关费用 |  | t | 667.395 | 4021.38 |  | 2683848.91
56 | 010515001009 | 现浇构件钢筋 | 1.钢筋种类、规格:现浇构件带肋钢筋 φ25以外 带E 2.钢筋制作、运输、损耗、绑扎、安装、浇捣混凝土时钢筋维护 3.综合考虑:浇捣混凝土时钢筋维护，可能发生的倒运、存放、吊装、连接，以及现浇构件中固定位置的隔铁、预制构件的吊钩及因钢筋加工综合开料和钢筋出厂实尺长度所引起钢筋非设计接驳或搭接长度等相关费用 |  | t | 166.051 | 4002.14 |  | 664559.35
本页小计 | [8 empty] | 3568249.58
注：为计取规费等的使用，可在表中增设其中：“定额人工费”。
表—08
分部分项工程和单价措施项目清单与计价表
工程名称：办公物业（含商业裙楼）建筑与装饰工程 |  |  |  | 标段： |  |  |  | 第 19 页 共 137 页
序号 | 项目编码 | 项目名称 | 项目特征描述 |  | 计量单位 | 工程量 | 金额（元）
[7 empty] | 综合单价 |  | 综合合价 | 其中
暂估价
57 | 010516003001 | 机械连接 | 1.连接方式:电渣压力焊接 φ18以内 2.综合考虑:安装埋设、磨光、车丝、固定安装等 3.完成本清单项目所需的一切相关工作 |  | 个 | 3054 | 8.29 |  | 25317.66
58 | 010516003002 | 机械连接 | 1.连接方式:电渣压力焊接 φ32以内 2.综合考虑:安装埋设、磨光、车丝、固定安装等 3.完成本清单项目所需的一切相关工作 |  | 个 | 5215 | 10.46 |  | 54548.9
59 | 010516003004 | 机械连接 | 1.连接方式:套筒直螺纹钢筋接头 φ25以内 2.综合考虑:安装埋设、磨光、车丝、固定安装等 3.完成本清单项目所需的一切相关工作 |  | 个 | 8000 | 14.92 |  | 119360
60 | 010516003003 | 机械连接 | 1.连接方式:套筒直螺纹钢筋接头 φ32以内 2.综合考虑:安装埋设、磨光、车丝、固定安装等 3.完成本清单项目所需的一切相关工作 |  | 个 | 1656 | 16.71 |  | 27671.76
|  | 金属结构工程 | [6 empty] | 1280485.76
61 | 010607005014 | 砌块墙钢丝网加固 | 1.做法:内墙1、内墙2、内墙4、内墙5、墙1、墙3、墙4 2.钢丝网规格、种类:3厚外加剂专用砂浆抹基底刮糙,满挂热镀锌电焊钢丝网(φ1.2网孔12.7) 3.综合考虑:种、材质、规格、厚度 4.包括:剪钢（铁）网、安装、安膨胀螺栓、运输等一切相关费用 5.完成本清单项目所需的一切相关工作 |  | m2 | 34073.69 | 18.16 |  | 618778.21
本页小计 | [8 empty] | 845676.53
注：为计取规费等的使用，可在表中增设其中：“定额人工费”。
表—08
分部分项工程和单价措施项目清单与计价表
工程名称：办公物业（含商业裙楼）建筑与装饰工程 |  |  |  | 标段： |  |  |  | 第 20 页 共 137 页
序号 | 项目编码 | 项目名称 | 项目特征描述 |  | 计量单位 | 工程量 | 金额（元）
[7 empty] | 综合单价 |  | 综合合价 | 其中
暂估价
62 | 010607005009 | 砌块墙钢丝网加固 | 1.部位:外墙不同材料交界处 2.钢丝网种类:热镀锌钢丝网 3.钢丝网规格:孔尺寸≤12.7mmx12.7mm,钢丝直径0.9mm 4.完成本清单项目所需的一切相关工作 |  | m2 | 1759.74 | 18.16 |  | 31956.88
63 | 010607005010 | 砌块墙钢丝网加固 | 1.部位:内墙砌体与不同材料墙体、构件交接处 2.钢丝网种类:应在找平层中附加镀锌钢丝网(网孔尺寸≤20mmx20mm,钢丝直径0.9mm)或耐碱玻璃纤维网格布(网眼≤8x8mm,130g/㎡),每侧宽度为100~150mm,用射钉或钢钉固定,间距≤400mm,防裂防空鼓 3.完成本清单项目所需的一切相关工作 |  | m2 | 7038.94 | 18.16 |  | 127827.15
64 | 010607005015 | 砌块墙钢丝网加固 | 1.部位:楼梯间和人流通道的填充墙（外墙） 2.钢丝网种类:钢丝网 3.钢丝网规格:孔尺寸≤12.7mm*12.7mm,钢丝直径0.9±0.04mm 4.完成本清单项目所需的一切相关工作 |  | m2 | 525.13 | 18.16 |  | 9536.36
65 | 010607005013 | 砌块墙钢丝网加固 | 1.部位:楼梯间和人流通道的填充墙（内墙） 2.钢丝网种类:镀锌钢丝网 3.钢丝网规格:孔尺寸≤20mmx20mm,钢丝直径0.9±0.04mm 4.完成本清单项目所需的一切相关工作 |  | m2 | 9977.41 | 18.16 |  | 181189.77
本页小计 | [8 empty] | 350510.16
注：为计取规费等的使用，可在表中增设其中：“定额人工费”。
表—08
分部分项工程和单价措施项目清单与计价表
工程名称：办公物业（含商业裙楼）建筑与装饰工程 |  |  |  | 标段： |  |  |  | 第 21 页 共 137 页
序号 | 项目编码 | 项目名称 | 项目特征描述 |  | 计量单位 | 工程量 | 金额（元）
[7 empty] | 综合单价 |  | 综合合价 | 其中
暂估价
66 | 010607005012 | 砌块墙钢丝网加固 | 1.部位:外墙满挂 2.钢丝网种类:热镀锌电焊钢丝网 3.钢丝网规格:(Φ1.2x25x25),塑料锚栓双向中距500锚固 4.完成本清单项目所需的一切相关工作 |  | m2 | 16924.44 | 18.16 |  | 307347.83
67 | 010607005005 | 砌块墙钢丝网加固 | 1.部位:卫生间坐便器、小便器置物台墙体 2.钢丝网规格:φ1.5x25x25 3.钢丝网种类:镀锌钢丝网 |  | m2 | 71.72 | 18.16 |  | 1302.44
68 | 010606008001 | 检修钢爬梯 | 1.部位:屋面 2.钢梯形式:爬式 3.预埋件:-100*100*6、2φ10 4.详图集:11ZJ901/39 5.完成本清单项目所需的一切相关工作 |  | t | 0.24 | 10612.98 |  | 2547.12
|  | 门窗工程 | [6 empty] | 2518389.09
69 | 010802001003 | 钢质门 | 1.门类型:钢质门 2.观察窗玻璃品种、规格:普通透明玻璃 3.门框、扇材质:材料选型、厚度需符合国家和设计标准 4.综合考虑:门框（套）、门扇、可视窗、亮子、玻璃、门锁、拉手、磁吸、闭门器、地弹簧、特殊五金、各种小五金配件、贴脸、盖口条、披水条、油漆、刷防腐油、塞口、填缝、运输等相关费用 4.包括:框扇、玻璃、运输、安装、打胶、五金配件、周边塞缝防腐、防雷处理等相关费用 5.完成本清单项目所需的一切相关工作 |  | m2 | 68.31 | 520.99 |  | 35588.83
本页小计 | [8 empty] | 346786.22
注：为计取规费等的使用，可在表中增设其中：“定额人工费”。
表—08
分部分项工程和单价措施项目清单与计价表
工程名称：办公物业（含商业裙楼）建筑与装饰工程 |  |  |  | 标段： |  |  |  | 第 22 页 共 137 页
序号 | 项目编码 | 项目名称 | 项目特征描述 |  | 计量单位 | 工程量 | 金额（元）
[7 empty] | 综合单价 |  | 综合合价 | 其中
暂估价
70 | 010801002002 | 木饰面复合门（带门套）. | 1.门类型:木饰面复合门（带门套） 2.门框、扇材质:材料选型、厚度需符合国家和设计标准。门饰面材质、图案按图综合考虑 3.综合考虑:门框（套）、门扇、亮子、玻璃、门锁、拉手、磁吸、闭门器、地弹簧、特殊五金、各种小五金配件、贴脸、盖口条、披水条、油漆、刷防腐油、塞口、填缝、运输等相关费用 4.包括:框扇、玻璃、运输、安装、打胶、五金配件、周边塞缝防腐、防雷处理等相关费用 5.完成本清单项目所需的一切相关工作 |  | m2 | 150.19 | 490.37 |  | 73648.67
71 | 010801002003 | 木饰面复合门（带门套） | 1.门类型:木饰面复合门（带门套） 2.门框、扇材质:材料选型、厚度需符合国家和设计标准。门饰面材质、图案按图综合考虑 3.综合考虑:门框（套）、门扇、亮子、玻璃、门锁、拉手、磁吸、闭门器、地弹簧、特殊五金、各种小五金配件、贴脸、盖口条、披水条、油漆、刷防腐油、塞口、填缝、运输等相关费用 4.包括:框扇、玻璃、运输、安装、打胶、五金配件、周边塞缝防腐、防雷处理等相关费用 5.完成本清单项目所需的一切相关工作 |  | m2 | 151.8 | 476.34 |  | 72308.41
本页小计 | [8 empty] | 145957.08
注：为计取规费等的使用，可在表中增设其中：“定额人工费”。
表—08
分部分项工程和单价措施项目清单与计价表
工程名称：办公物业（含商业裙楼）建筑与装饰工程 |  |  |  | 标段： |  |  |  | 第 23 页 共 137 页
序号 | 项目编码 | 项目名称 | 项目特征描述 |  | 计量单位 | 工程量 | 金额（元）
[7 empty] | 综合单价 |  | 综合合价 | 其中
暂估价
72 | 010802003008 | 钢质防火门 | 1.门类型:甲级钢质防火门(双扇） 2.综合考虑:单、双扇防火门制作、安装，五金、门锁、闭门器、防护材料等 3.包括:制作、安装，五金、门锁、闭门器、防护等费用 4.完成本清单项目所需的一切相关工作 |  | m2 | 67.62 | 536.65 |  | 36288.27
73 | 010802003007 | 钢质防火门 | 1.门类型:甲级钢质防火门(单扇） 2.综合考虑:单、双扇防火门制作、安装，五金、门锁、闭门器、防护材料等 3.包括:制作、安装，五金、门锁、闭门器、防护等费用 4.完成本清单项目所需的一切相关工作 |  | m2 | 32.2 | 506.04 |  | 16294.49
74 | 010802003012 | 钢质防火门 | 1.门类型:乙级钢质防火门(双扇） 2.综合考虑:单、双扇防火门制作、安装，五金、门锁、闭门器、防护材料等 3.包括:制作、安装，五金、门锁、闭门器、防护等费用 4.完成本清单项目所需的一切相关工作 |  | m2 | 197.99 | 527.28 |  | 104396.17
75 | 010802003011 | 钢质防火门 | 1.门类型:乙级钢质防火门(单扇） 2.综合考虑:单、双扇防火门制作、安装，五金、门锁、闭门器、防护材料等 3.包括:制作、安装，五金、门锁、闭门器、防护等费用 4.完成本清单项目所需的一切相关工作 |  | m2 | 1.89 | 512.06 |  | 967.79
本页小计 | [8 empty] | 157946.72
注：为计取规费等的使用，可在表中增设其中：“定额人工费”。
表—08
分部分项工程和单价措施项目清单与计价表
工程名称：办公物业（含商业裙楼）建筑与装饰工程 |  |  |  | 标段： |  |  |  | 第 24 页 共 137 页
序号 | 项目编码 | 项目名称 | 项目特征描述 |  | 计量单位 | 工程量 | 金额（元）
[7 empty] | 综合单价 |  | 综合合价 | 其中
暂估价
76 | 010802003010 | 钢质防火门 | 1.门类型:丙级钢质防火门(单扇） 2.综合考虑:单、双扇防火门制作、安装，五金、门锁、闭门器、防护材料等 3.包括:制作、安装，五金、门锁、闭门器、防护等费用 4.完成本清单项目所需的一切相关工作 |  | m2 | 156.87 | 500.06 |  | 78444.41
77 | 010802003013 | 钢质防火门 | 1.门类型:甲级钢质防火门(双扇） 2.观察窗玻璃品种、规格:防火玻璃 3.综合考虑:单、双扇防火门制作、安装，五金、门锁、闭门器、防护材料等 4.包括:制作、安装，五金、门锁、闭门器、防护等费用 5.完成本清单项目所需的一切相关工作 |  | m2 | 186.76 | 555.98 |  | 103834.82
78 | 010807001002 | 铝合金上悬窗 | 1.窗类型:铝合金上悬窗 2.门框、扇材质:隔热铝合金型材 3.玻璃品种、厚度:双银断热铝合金中透光Low-E中空玻璃（8+12A+8） 4.综合考虑:门框（套）、门扇、亮子、玻璃、门锁、拉手、磁吸、闭门器、地弹簧、特殊五金、各种小五金配件、贴脸、盖口条、披水条、油漆、刷防腐油、塞口、填缝、手动开启装置、运输等相关费用 5.包括:框扇、玻璃、运输、安装、打胶、五金配件、周边塞缝防腐、防雷处理等相关费用 6.完成本清单项目所需的一切相关工作 |  | m2 | 86.56 | 807.37 |  | 69885.95
本页小计 | [8 empty] | 252165.18
注：为计取规费等的使用，可在表中增设其中：“定额人工费”。
表—08
分部分项工程和单价措施项目清单与计价表
工程名称：办公物业（含商业裙楼）建筑与装饰工程 |  |  |  | 标段： |  |  |  | 第 25 页 共 137 页
序号 | 项目编码 | 项目名称 | 项目特征描述 |  | 计量单位 | 工程量 | 金额（元）
[7 empty] | 综合单价 |  | 综合合价 | 其中
暂估价
79 | 010807001003 | 铝合金固定窗 | 1.窗类型:铝合金固定窗 2.门框、扇材质:隔热铝合金型材 3.玻璃品种、厚度:双银断热铝合金中透光Low-E中空玻璃（8+12A+8） 4.综合考虑:门框（套）、门扇、亮子、玻璃、门锁、拉手、磁吸、闭门器、地弹簧、特殊五金、各种小五金配件、贴脸、盖口条、披水条、油漆、刷防腐油、塞口、填缝、手动开启装置、运输等相关费用 5.包括:框扇、玻璃、运输、安装、打胶、五金配件、周边塞缝防腐、防雷处理等相关费用 6.完成本清单项目所需的一切相关工作 |  | m2 | 179.54 | 796.43 |  | 142991.04
80 | 010807001004 | 铝合金平开窗 | 1.窗类型:铝合金平开窗 2.门框、扇材质:隔热铝合金型材 3.玻璃品种、厚度:双银断热铝合金中透光Low-E中空玻璃（8+12A+8） 4.综合考虑:门框（套）、门扇、亮子、玻璃、门锁、拉手、磁吸、闭门器、地弹簧、特殊五金、各种小五金配件、贴脸、盖口条、披水条、油漆、刷防腐油、塞口、填缝、手动开启装置、运输等相关费用 5.包括:框扇、玻璃、运输、安装、打胶、五金配件、周边塞缝防腐、防雷处理等相关费用 6.完成本清单项目所需的一切相关工作 |  | m2 | 48.12 | 807.37 |  | 38850.64
本页小计 | [8 empty] | 181841.68
注：为计取规费等的使用，可在表中增设其中：“定额人工费”。
表—08
分部分项工程和单价措施项目清单与计价表
工程名称：办公物业（含商业裙楼）建筑与装饰工程 |  |  |  | 标段： |  |  |  | 第 26 页 共 137 页
序号 | 项目编码 | 项目名称 | 项目特征描述 |  | 计量单位 | 工程量 | 金额（元）
[7 empty] | 综合单价 |  | 综合合价 | 其中
暂估价
81 | 010807001005 | 铝合金组合窗 | 1.窗类型:铝合金组合窗（上悬+平开窗） 2.门框、扇材质:隔热铝合金型材 3.玻璃品种、厚度:双银断热铝合金中透光Low-E中空玻璃（8+12A+8） 4.综合考虑:门框（套）、门扇、亮子、玻璃、门锁、拉手、磁吸、闭门器、地弹簧、特殊五金、各种小五金配件、贴脸、盖口条、披水条、油漆、刷防腐油、塞口、填缝、手动开启装置、运输等相关费用 5.包括:框扇、玻璃、运输、安装、打胶、五金配件、周边塞缝防腐、防雷处理等相关费用 6.完成本清单项目所需的一切相关工作 |  | m2 | 45.76 | 807.37 |  | 36945.25
82 | 010807001006 | 铝合金组合窗 | 1.窗类型:铝合金组合窗（上悬+平开+固定窗） 2.门框、扇材质:隔热铝合金型材 3.玻璃品种、厚度:双银断热铝合金中透光Low-E中空玻璃（8+12A+8） 4.综合考虑:门框（套）、门扇、亮子、玻璃、门锁、拉手、磁吸、闭门器、地弹簧、特殊五金、各种小五金配件、贴脸、盖口条、披水条、油漆、刷防腐油、塞口、填缝、手动开启装置、运输等相关费用 5.包括:框扇、玻璃、运输、安装、打胶、五金配件、周边塞缝防腐、防雷处理等相关费用 6.完成本清单项目所需的一切相关工作 |  | m2 | 1744.6 | 813.04 |  | 1418429.58
本页小计 | [8 empty] | 1455374.83
注：为计取规费等的使用，可在表中增设其中：“定额人工费”。
表—08
分部分项工程和单价措施项目清单与计价表
工程名称：办公物业（含商业裙楼）建筑与装饰工程 |  |  |  | 标段： |  |  |  | 第 27 页 共 137 页
序号 | 项目编码 | 项目名称 | 项目特征描述 |  | 计量单位 | 工程量 | 金额（元）
[7 empty] | 综合单价 |  | 综合合价 | 其中
暂估价
83 | 010807001007 | 铝合金组合窗 | 1.窗类型:铝合金组合窗（平开窗+固定窗） 2.门框、扇材质:隔热铝合金型材 3.玻璃品种、厚度:双银断热铝合金中透光Low-E中空玻璃（8+12A+8） 4.综合考虑:门框（套）、门扇、亮子、玻璃、门锁、拉手、磁吸、闭门器、地弹簧、特殊五金、各种小五金配件、贴脸、盖口条、披水条、油漆、刷防腐油、塞口、填缝、手动开启装置、运输等相关费用 5.包括:框扇、玻璃、运输、安装、打胶、五金配件、周边塞缝防腐、防雷处理等相关费用 6.完成本清单项目所需的一切相关工作 |  | m2 | 7.2 | 800.8 |  | 5765.76
84 | 010807001009 | 铝合金组合门窗 | 1.窗类型:铝合金组合窗（平开门+固定窗） 2.门框、扇材质:隔热铝合金型材 3.玻璃品种、厚度:双银断热铝合金中透光Low-E中空玻璃（8+12A+8） 4.综合考虑:门框（套）、门扇、亮子、玻璃、门锁、拉手、磁吸、闭门器、地弹簧、特殊五金、各种小五金配件、贴脸、盖口条、披水条、油漆、刷防腐油、塞口、填缝、手动开启装置、运输等相关费用 5.包括:框扇、玻璃、运输、安装、打胶、五金配件、周边塞缝防腐、防雷处理等相关费用 6.完成本清单项目所需的一切相关工作 |  | m2 | 172.8 | 812.27 |  | 140360.26
本页小计 | [8 empty] | 146126.02
注：为计取规费等的使用，可在表中增设其中：“定额人工费”。
表—08
分部分项工程和单价措施项目清单与计价表
工程名称：办公物业（含商业裙楼）建筑与装饰工程 |  |  |  | 标段： |  |  |  | 第 28 页 共 137 页
序号 | 项目编码 | 项目名称 | 项目特征描述 |  | 计量单位 | 工程量 | 金额（元）
[7 empty] | 综合单价 |  | 综合合价 | 其中
暂估价
85 | 010807001008 | 铝合金组合门窗 | 1.窗类型:铝合金组合窗（平开门+固定窗） 2.门框、扇材质:隔热铝合金型材 3.玻璃品种、厚度:双银断热铝合金中透光Low-E中空玻璃（8+12A+8） 4.门下护板2mm厚铝合金板、含辅助关门拉手 5.综合考虑:门框（套）、门扇、亮子、玻璃、门锁、拉手、磁吸、闭门器、地弹簧、特殊五金、各种小五金配件、贴脸、盖口条、披水条、油漆、刷防腐油、塞口、填缝、手动开启装置、运输等相关费用 6.包括:框扇、玻璃、运输、安装、打胶、五金配件、周边塞缝防腐、防雷处理等相关费用 7.完成本清单项目所需的一切相关工作 |  | m2 | 93.7 | 820.16 |  | 76848.99
86 | 010807003002 | 铝合金防雨百叶 | 1.框、扇材质:铝合金防雨百叶 2.包括:框扇、运输、安装、打胶、五金配件、周边塞缝防腐、附加防水、防雷处理等相关费用 3.完成本清单项目所需的一切相关工作 |  | m2 | 125.52 | 529 |  | 66400.08
87 | 040701019003 | 防盗网 | 1.部位:人防报警间窗 2.材质、规格:加装防盗网 3.完成本清单项目所需的一切相关工作 |  | m2 | 1.2 | 116.4 |  | 139.68
|  | 屋面及防水工程 | [6 empty] | 2032599.46
本页小计 | [8 empty] | 143388.75
注：为计取规费等的使用，可在表中增设其中：“定额人工费”。
表—08
分部分项工程和单价措施项目清单与计价表
工程名称：办公物业（含商业裙楼）建筑与装饰工程 |  |  |  | 标段： |  |  |  | 第 29 页 共 137 页
序号 | 项目编码 | 项目名称 | 项目特征描述 |  | 计量单位 | 工程量 | 金额（元）
[7 empty] | 综合单价 |  | 综合合价 | 其中
暂估价
88 | 011102003013 | 块料楼地面 | 1.做法:R01 2.面层材料品种、规格、颜色:10厚灰色300X300防滑砖，(每3000×3000或按设计图设分隔缝,用耐候胶填缝) 3.结合层厚度、砂浆配合比:10厚DS M20聚合物水泥砂浆结合层 4.综合考虑:块料厚度、颜色、结合层砂浆种类、配合比、基底类型 5.包括:修整表面、基层处理、砂浆制作、运输、抹灰、找平、罩面、压光、面层铺贴、其它 6.完成本清单项目所需的一切相关工作 |  | m2 | 3245.67 | 77.2 |  | 250565.72
89 | 010902003007 | 细石混凝土保护层 | 1.做法:R01、R02 2.保护层做法:40厚C20普通型细石混凝土(掺减水剂),内配∅8@200双向钢筋网,钢筋在分隔缝处断开,钢筋保护层厚度大于10,按纵横间距4000mm设分隔缝10×25(深),缝内填聚乙烯泡沫棒,面嵌填7厚单组份聚氨酯建筑密封胶 3.包括:材料费用、材料运输、基层处理、刷基层处理剂、涂刷防水膜、搭接、附加层、加强层的增加等相关费用 4.综合考虑:分隔缝间距、嵌缝材料种类等 5.完成本清单项目所需的一切相关工作 |  | m2 | 3619.78 | 75.5 |  | 273293.39
本页小计 | [8 empty] | 523859.11
注：为计取规费等的使用，可在表中增设其中：“定额人工费”。
表—08
分部分项工程和单价措施项目清单与计价表
工程名称：办公物业（含商业裙楼）建筑与装饰工程 |  |  |  | 标段： |  |  |  | 第 30 页 共 137 页
序号 | 项目编码 | 项目名称 | 项目特征描述 |  | 计量单位 | 工程量 | 金额（元）
[7 empty] | 综合单价 |  | 综合合价 | 其中
暂估价
90 | 010902001001 | 屋面卷材防水 | 1.做法:R01、R02 2.1.5厚纤维增强型高分子膜基自粘沥青防水卷材 3.3.0厚自粘聚合物改性沥青防水卷材 4.2.0厚非固化橡胶沥青防水涂料 5.综合考虑:搭接以及附加层、加强层的增加等相关费用 6.包括:材料费用、材料运输、基层处理、刷底油、铺防水卷材、接缝、保护层铺设、阴阳角 7.完成本清单项目所需的一切相关工作 |  | m2 | 4290.16 | 158.64 |  | 680590.98
91 | 011101001033 | 水泥砂浆找平层 | 1.做法:R01、R02 2.刷基层处理剂一遍 3.找平层厚度:20厚DS M20水泥砂浆找平层 4.综合考虑:铺设部位、找坡、砂浆种类、配合比 5.综合考虑补平孔洞、基层处理、砂浆制作、运输、刷水泥浆、抹平压实、其它 6.完成本清单项目所需的一切相关工作 |  | m2 | 3619.78 | 18.28 |  | 66169.58
92 | 010103001001 | 陶粒混凝土回填 | 1.做法:R01、R02 2. 陶粒混凝土回填,密度:15.0kn/m3找坡层,最薄处厚30,坡度不小于3%(结构找坡无此项) 3.综合考虑整理基层、捣固、理平、压实 4.完成本清单项目所需的一切相关工作 |  | m3 | 516.69 | 501.9 |  | 259326.71
本页小计 | [8 empty] | 1006087.27
注：为计取规费等的使用，可在表中增设其中：“定额人工费”。
表—08
分部分项工程和单价措施项目清单与计价表
工程名称：办公物业（含商业裙楼）建筑与装饰工程 |  |  |  | 标段： |  |  |  | 第 31 页 共 137 页
序号 | 项目编码 | 项目名称 | 项目特征描述 |  | 计量单位 | 工程量 | 金额（元）
[7 empty] | 综合单价 |  | 综合合价 | 其中
暂估价
93 | 010902002001 | 雨棚 | 1.做法:RO3 2.找坡层砂浆、配合比:20厚 (最薄处)WP M20聚合物水泥防水砂浆找坡抹平,分格面积为1m2 3.现浇钢筋混凝土屋面板,机械原浆磨平整 4.刷素水泥浆一遍扫毛(掺水重5%建筑胶) 5.刮防霉耐水腻子2遍 6.喷涂底涂料一遍 7.面层涂料二遍 8.注:雨篷侧面做法同雨篷顶面,颜色同底面 9.完成本清单项目所需的一切相关工作 |  | m2 | 35.41 | 60.99 |  | 2159.66
94 | 010902002002 | 管道井/风井盖板 | 1.做法:RO4 2.找坡层砂浆、配合比: 20厚 (最薄处)WP M20聚合物水泥防水砂浆找坡,随手抹光 3.素水泥浆一遍 4.钢筋混凝土楼板,表面清扫干净 5.综合考虑:铺设部位、找坡、砂浆种类、配合比 6.综合考虑补平孔洞、基层处理、砂浆制作、运输、刷水泥浆、抹平压实、其它 7.完成本清单项目所需的一切相关工作 |  | m2 | 32.3 | 27.81 |  | 898.26
95 | 010904002010 | 楼(地)面涂膜防水 | 1.做法:地3 2.防水膜品种:2厚双组份聚氨酯防水涂料,遇墙上返高出建筑完成面500mm 3.综合考虑:涂膜遍数 4.包括:材料费用、材料运输、基层处理、刷基层处理剂、涂刷防水膜、搭接、上翻以及附加层、加强层的增加等相关费用 5.完成本清单项目所需的一切相关工作 |  | m2 | 771.18 | 45.72 |  | 35258.35
本页小计 | [8 empty] | 38316.27
注：为计取规费等的使用，可在表中增设其中：“定额人工费”。
表—08
分部分项工程和单价措施项目清单与计价表
工程名称：办公物业（含商业裙楼）建筑与装饰工程 |  |  |  | 标段： |  |  |  | 第 32 页 共 137 页
序号 | 项目编码 | 项目名称 | 项目特征描述 |  | 计量单位 | 工程量 | 金额（元）
[7 empty] | 综合单价 |  | 综合合价 | 其中
暂估价
96 | 010904002001 | 楼(地)面涂膜防水 | 1.做法:楼-1、地3 2.防水膜品种:2.0厚聚合物水泥防水涂料,上翻高度500mm 3.综合考虑:涂膜遍数 4.包括:材料费用、材料运输、基层处理、刷基层处理剂、涂刷防水膜、搭接、上翻以及附加层、加强层的增加等相关费用 5.完成本清单项目所需的一切相关工作 |  | m2 | 776.72 | 46.26 |  | 35931.07
97 | 010904002007 | 楼(地)面涂膜防水 | 1.做法:楼-1 2.防水膜品种:1.5厚聚氨酯防水涂料,遇墙上翻沿墙面高出楼地面最终完成面300,在阴阳角、管道根部、排水口等节点做防水附加层,防水附加层采用1.5厚聚氨酯防水涂膜,附加层宽度应按加强部位的每个方向外扩250 3.综合考虑:涂膜遍数 4.包括:材料费用、材料运输、基层处理、刷基层处理剂、涂刷防水膜、搭接、上翻以及附加层、加强层的增加等相关费用 5.完成本清单项目所需的一切相关工作 |  | m2 | 8.39 | 34.71 |  | 291.22
98 | 010903002001 | 楼(地)面涂膜防水 | 1.做法:楼-4 2.防水膜品种: 2厚聚合物水泥防水涂料(II型) 3.综合考虑:涂膜遍数 4.包括:材料费用、材料运输、基层处理、刷基层处理剂、涂刷防水膜、搭接、上翻以及附加层、加强层的增加等相关费用 5.完成本清单项目所需的一切相关工作 |  | m2 | 387 | 46.26 |  | 17902.62
本页小计 | [8 empty] | 54124.91
注：为计取规费等的使用，可在表中增设其中：“定额人工费”。
表—08
分部分项工程和单价措施项目清单与计价表
工程名称：办公物业（含商业裙楼）建筑与装饰工程 |  |  |  | 标段： |  |  |  | 第 33 页 共 137 页
序号 | 项目编码 | 项目名称 | 项目特征描述 |  | 计量单位 | 工程量 | 金额（元）
[7 empty] | 综合单价 |  | 综合合价 | 其中
暂估价
99 | 010903002007 | 墙面涂膜防水 | 1.做法:地3 2.防水膜品种:2厚双组份聚氨酯防水涂料,遇墙上返高出建筑完成面500mm（当用于淋浴间等有水房间时防水层遇墙上返高出建筑完成面不得低于2000mm） 3.综合考虑:涂膜遍数 4.包括:材料费用、材料运输、基层处理、刷基层处理剂、涂刷防水膜、搭接、上翻以及附加层、加强层的增加等相关费用 5.完成本清单项目所需的一切相关工作 |  | m2 | 2694.07 | 42.52 |  | 114551.86
100 | 010903002002 | 墙面涂膜防水 | 1.做法:楼-1、地3 2.防水膜品种:2.0厚聚合物水泥防水涂料,上翻高度500mm 3.综合考虑:涂膜遍数 4.包括:材料费用、材料运输、基层处理、刷基层处理剂、涂刷防水膜、搭接、上翻以及附加层、加强层的增加等相关费用 5.完成本清单项目所需的一切相关工作 |  | m2 | 2698.67 | 51.15 |  | 138036.97
101 | 010903002004 | 墙面涂膜防水 | 1.做法:踢-1、踢脚1 2.防水膜品种:2厚A类I型非外露多组分聚氨酯防水涂料,遇墙上返,高出建筑完成面300mm(有水房间时使用) 3.综合考虑:涂膜遍数 4.包括:材料费用、材料运输、基层处理、刷基层处理剂、涂刷防水膜、搭接、上翻以及附加层、加强层的增加等相关费用 |  | m2 | 0.79 | 46.49 |  | 36.73
本页小计 | [8 empty] | 252625.56
注：为计取规费等的使用，可在表中增设其中：“定额人工费”。
表—08
分部分项工程和单价措施项目清单与计价表
工程名称：办公物业（含商业裙楼）建筑与装饰工程 |  |  |  | 标段： |  |  |  | 第 34 页 共 137 页
序号 | 项目编码 | 项目名称 | 项目特征描述 |  | 计量单位 | 工程量 | 金额（元）
[7 empty] | 综合单价 |  | 综合合价 | 其中
暂估价
102 | 010904002009 | 天棚涂膜防水 | 1.部位:有水区域楼板底 2.防水膜品种:1.2厚聚合物水泥防水涂料(Ⅱ型)(防潮层) 3.综合考虑:涂膜遍数 4.包括:材料费用、材料运输、基层处理、刷基层处理剂、涂刷防水膜、综合考虑搭接以及附加层、加强层的增加等相关费用；综合考虑各类增加费 5.完成本清单项目所需的一切相关工作 |  | m2 | 5251.46 | 22.87 |  | 120100.89
103 | 010903003027 | 墙面砂浆防水（防潮） | 1.部位:上人屋面及排水沟 2.钢丝网种类:φ0.9@12×12钢丝网 3.砂浆厚度、配合比:20厚1:2.5水泥防水砂浆保护层 4.纵向1米设温度缝10宽10深,嵌填7厚建筑密封膏 |  | m2 | 268.79 | 61.13 |  | 16431.13
104 | 010903001001 | 墙面卷材防水 | 1.部位:上人屋面及排水沟 2.材料:3+3厚双面自粘改性沥青防水卷材 3.综合考虑:搭接以及附加层、加强层的增加等相关费用 4.包括:材料费用、材料运输、基层处理、刷底油、铺防水卷材、接缝、保护层铺设、阴阳角 |  | m2 | 268.79 | 78.33 |  | 21054.32
|  | 保温、隔热、防腐工程 | [6 empty] | 594771.24
105 | 011003001002 | 隔离层 | 1.做法:R01、R02 2.隔离层材料品种: 干铺0.4mm厚聚乙烯薄膜隔离层 3.综合考虑:搭接以及附加层、加强层的增加等相关费用 4.包括:材料费用、材料运输、基层处理、刷底油、铺防水卷材、接缝、阴阳角 5.完成本清单项目所需的一切相关工作 |  | m2 | 3619.78 | 6.93 |  | 25085.08
本页小计 | [8 empty] | 182671.42
注：为计取规费等的使用，可在表中增设其中：“定额人工费”。
表—08
分部分项工程和单价措施项目清单与计价表
工程名称：办公物业（含商业裙楼）建筑与装饰工程 |  |  |  | 标段： |  |  |  | 第 35 页 共 137 页
序号 | 项目编码 | 项目名称 | 项目特征描述 |  | 计量单位 | 工程量 | 金额（元）
[7 empty] | 综合单价 |  | 综合合价 | 其中
暂估价
106 | 011001001001 | 保温隔热屋面 | 1.做法:R01、R02 2.挤塑聚苯乙烯泡沫塑料(燃烧性能B2级)厚度:裙楼计算值80mm,施工值100mm、塔楼计算值80mm,施工值100mm 3.综合考虑:平、立面，厚度、分隔缝宽、嵌缝材料、找坡 4.完成本清单项目所需的一切相关工作 |  | m2 | 3619.78 | 75.85 |  | 274560.31
107 | 011001004001 | 保温柱、梁 | 1.做法:内墙1、内墙2、内墙3、内墙4、内墙5、内墙6 2.保温材料:仅梁柱部分涂膜15厚保温凝胶 3.综合考虑:平、立面，厚度、分隔缝宽、嵌缝材料、找坡 4.完成本清单项目所需的一切相关工作 |  | m2 | 3453.38 | 85.46 |  | 295125.85
|  | 楼地面装饰工程 | [6 empty] | 3137972.09
108 | 011102001001 | 石材门槛石 | 1.做法:地1 2.面层厚度、砂浆配合比:ST-01:20mm意大利灰大理石，石材(六面防水),专用填缝剂填缝(光面石材须结晶处理) 3.结合层厚度、砂浆配合比:30厚WS M15水泥砂浆(干硬性)结合层 4.素水泥浆一遍 5.综合考虑:颜色、铺贴样式、开孔尺寸、磨边形状、开槽类别、嵌缝、结合层种类、厚度、石面处理（光面、火烧面、荔枝面等）等，包括基层处理、抹结合层、面层铺设、嵌缝、砖缝处理、块料损耗、下脚料、开孔、切角、磨边、抛光、防潮、防污、防渗漏、防锈、刷养护液或保护液、材料运输等 6.完成本清单项目所需的一切相关工作 |  | m2 | 35.6 | 397.55 |  | 14152.78
本页小计 | [8 empty] | 583838.94
注：为计取规费等的使用，可在表中增设其中：“定额人工费”。
表—08
分部分项工程和单价措施项目清单与计价表
工程名称：办公物业（含商业裙楼）建筑与装饰工程 |  |  |  | 标段： |  |  |  | 第 36 页 共 137 页
序号 | 项目编码 | 项目名称 | 项目特征描述 |  | 计量单位 | 工程量 | 金额（元）
[7 empty] | 综合单价 |  | 综合合价 | 其中
暂估价
109 | 011102001002 | 石材楼地面 | 1.做法:地1 2.面层厚度、砂浆配合比:ST-01:600*1200*20mm灰色花岗岩，石材(六面防水),专用填缝剂填缝(光面石材须结晶处理) 3.结合层厚度、砂浆配合比:30厚WS M15水泥砂浆(干硬性)结合层 4.素水泥浆一遍 5.素土夯实,压实系数大于90% 6.综合考虑:颜色、铺贴样式、开孔尺寸、磨边形状、开槽类别、嵌缝、结合层种类、厚度、石面处理（光面、火烧面、荔枝面等）等，包括基层处理、抹结合层、面层铺设、嵌缝、砖缝处理、块料损耗、下脚料、开孔、切角、磨边、抛光、防潮、防污、防渗漏、防锈、刷养护液或保护液、材料运输等 7.完成本清单项目所需的一切相关工作 |  | m2 | 1.47 | 339.07 |  | 498.43
本页小计 | [8 empty] | 498.43
注：为计取规费等的使用，可在表中增设其中：“定额人工费”。
表—08
分部分项工程和单价措施项目清单与计价表
工程名称：办公物业（含商业裙楼）建筑与装饰工程 |  |  |  | 标段： |  |  |  | 第 37 页 共 137 页
序号 | 项目编码 | 项目名称 | 项目特征描述 |  | 计量单位 | 工程量 | 金额（元）
[7 empty] | 综合单价 |  | 综合合价 | 其中
暂估价
110 | 011102003015 | 地砖地面 | 1.做法:地2 2.面层厚度、砂浆配合比:HT-01：800*800*10mm灰色地面砖,干水泥擦缝(或专用填缝剂) 3.10厚专用地砖胶粘剂粘贴,填缝剂填缝 4.5厚专用胶粘剂粘贴 5.找平层厚度、砂浆配合比:20厚DS M20水泥砂浆找平层 6. 素水泥浆一遍 7.素土夯实,压实系数大于90% 8.综合考虑:块料厚度、颜色、结合层砂浆种类、配合比、基底类型 9.包括:修整表面、基层处理、砂浆制作、运输、抹灰、找平、罩面、压光、面层铺贴、其它 10.完成本清单项目所需的一切相关工作 |  | m2 | 1316.77 | 140.86 |  | 185480.22
本页小计 | [8 empty] | 185480.22
注：为计取规费等的使用，可在表中增设其中：“定额人工费”。
表—08
分部分项工程和单价措施项目清单与计价表
工程名称：办公物业（含商业裙楼）建筑与装饰工程 |  |  |  | 标段： |  |  |  | 第 38 页 共 137 页
序号 | 项目编码 | 项目名称 | 项目特征描述 |  | 计量单位 | 工程量 | 金额（元）
[7 empty] | 综合单价 |  | 综合合价 | 其中
暂估价
111 | 011102003016 | 地砖地面（带防水层） | 1.做法:地3 2.面层厚度、砂浆配合比:HT-03：600*600*8mm浅灰色防滑砖,干水泥擦缝(或专用填缝剂) 3.结合层厚度、砂浆配合比:30厚聚合物水泥防水砂浆结合层 4.找平层厚度、砂浆配合比:20厚WS M15水泥砂浆(掺适量杜拉纤维） 5.保护层厚度、砂浆配合比:20厚WS M15水泥砂浆保护层 6.20厚(最薄处)WS M15水泥砂浆找平层,2%坡向溢水口,溢水口增设不锈钢滤网。阴角与阳角位置分别作R=50及R≥10的圆弧处理 7.素水泥浆一遍(掺水重5%108胶) 8.钢筋混凝土楼板,表面清扫干净,用WS M15水泥砂浆补平孔洞,若顶板发现裂缝或空鼓,需先做处理 9.综合考虑:块料厚度、颜色、结合层砂浆种类、配合比、基底类型 10.包括:修整表面、基层处理、砂浆制作、运输、抹灰、找平、罩面、压光、面层铺贴、其它 11.完成本清单项目所需的一切相关工作 |  | m2 | 771.18 | 171.38 |  | 132164.83
112 | 010501001007 | 陶粒混凝土填充找坡层 | 1.做法:地3 2.混凝土种类: LC7.5陶粒混凝土填充找坡层,1~3%坡向地漏 3.综合考虑整理基层、捣固、理平、压实 4.完成本清单项目所需的一切相关工作 |  | m3 | 175.26 | 346.93 |  | 60802.95
本页小计 | [8 empty] | 192967.78
注：为计取规费等的使用，可在表中增设其中：“定额人工费”。
表—08
分部分项工程和单价措施项目清单与计价表
工程名称：办公物业（含商业裙楼）建筑与装饰工程 |  |  |  | 标段： |  |  |  | 第 39 页 共 137 页
序号 | 项目编码 | 项目名称 | 项目特征描述 |  | 计量单位 | 工程量 | 金额（元）
[7 empty] | 综合单价 |  | 综合合价 | 其中
暂估价
113 | 011102003017 | 防滑地砖楼面 | 1.做法:楼-1 2.面层材料品种、规格、颜色:10厚600*600防滑地砖 3.10厚专用地砖胶粘剂粘贴,填缝剂填缝 4.找平层厚度、砂浆配合比:20厚DS M20水泥砂浆找平 5.找坡层厚度、砂浆配合比:最薄处20厚DS M20水泥砂浆找坡1%坡向地漏,阴角与阳角位置分别作R=50及R≥20的圆弧处理 6.素水泥浆一遍 7.钢筋混凝土楼板,表面清扫干净 8.综合考虑:块料厚度、颜色、结合层砂浆种类、配合比、基底类型 9.包括:修整表面、基层处理、砂浆制作、运输、抹灰、找平、罩面、压光、面层铺贴、其它 |  | m2 | 5.54 | 120.17 |  | 665.74
114 | 011101003001 | 细石混凝土找坡层 | 1.做法:楼-1 2.找平层厚度:30mm（最薄处） 3.混凝土强度等级:C20细石混凝土找坡1%坡向地漏 4.综合考虑:嵌缝材料种类等 5.材料费用、材料运输、基层处理、细石混凝土及砂浆制作、运输、铺筑、养护、设置分格缝、嵌缝材料等相关费用 6.完成本清单项目所需的一切相关工作 |  | m2 | 5.54 | 24.76 |  | 137.17
115 | 010501001008 | 陶粒混凝土回填 | 1.做法:楼-1、楼-3、楼-4、楼-6 2.混凝土种类:陶粒混凝土回填,密度:15.0kn/m3 3.综合考虑整理基层、捣固、理平、压实 4.完成本清单项目所需的一切相关工作 |  | m3 | 4.68 | 501.9 |  | 2348.89
本页小计 | [8 empty] | 3151.8
注：为计取规费等的使用，可在表中增设其中：“定额人工费”。
表—08
分部分项工程和单价措施项目清单与计价表
工程名称：办公物业（含商业裙楼）建筑与装饰工程 |  |  |  | 标段： |  |  |  | 第 40 页 共 137 页
序号 | 项目编码 | 项目名称 | 项目特征描述 |  | 计量单位 | 工程量 | 金额（元）
[7 empty] | 综合单价 |  | 综合合价 | 其中
暂估价
116 | 011102003018 | 防滑地砖楼面 | 1.做法:楼-2 2.面层厚度、砂浆配合比:10厚600*600防滑地砖 3.10厚专用地砖胶粘剂粘贴,填缝剂填缝 4.找平层厚度、砂浆配合比:20厚DS M20水泥砂浆找平 5.素水泥浆一遍 6.钢筋混凝土楼板,表面清扫干净 7.综合考虑:块料厚度、颜色、结合层砂浆种类、配合比、基底类型 8.包括:修整表面、基层处理、砂浆制作、运输、抹灰、找平、罩面、压光、面层铺贴、其它 9.完成本清单项目所需的一切相关工作 |  | m2 | 23921.76 | 101.89 |  | 2437388.13
117 | 011102003019 | 玻化砖楼面 | 1.做法:楼-2 2.面层厚度、砂浆配合比:HT-07：800*800*10mm玻化砖 3.10厚专用地砖胶粘剂粘贴,填缝剂填缝 4.找平层厚度、砂浆配合比:20厚DS M20水泥砂浆找平 5.素水泥浆一遍 6.钢筋混凝土楼板,表面清扫干净 7.综合考虑:块料厚度、颜色、结合层砂浆种类、配合比、基底类型 8.包括:修整表面、基层处理、砂浆制作、运输、抹灰、找平、罩面、压光、面层铺贴、其它 9.完成本清单项目所需的一切相关工作 |  | m2 | 164.92 | 113.25 |  | 18677.19
本页小计 | [8 empty] | 2456065.32
注：为计取规费等的使用，可在表中增设其中：“定额人工费”。
表—08
分部分项工程和单价措施项目清单与计价表
工程名称：办公物业（含商业裙楼）建筑与装饰工程 |  |  |  | 标段： |  |  |  | 第 41 页 共 137 页
序号 | 项目编码 | 项目名称 | 项目特征描述 |  | 计量单位 | 工程量 | 金额（元）
[7 empty] | 综合单价 |  | 综合合价 | 其中
暂估价
118 | 011101001039 | ALE隔声涂料 | 1.做法:楼-2、地2 2.5厚ALE隔声涂料,沿墙面翻起至装饰面层表面 3.5厚专用胶粘剂粘贴 4.注:仅办公功能设置 5.综合考虑:平、立面、基层处理、搭接以及附加层、加强层的增加 6.完成本清单项目所需的一切相关工作 |  | m2 | 9567.57 | 26.5 |  | 253540.61
119 | 011101001037 | 水泥砂浆楼面 | 1.做法:楼-3、楼-4 2.找平层厚度、砂浆配合比:20厚DS M20水泥砂浆找平,表面抹光 3.素水泥浆一遍 4.钢筋混凝土楼板,表面清扫干净 5.综合考虑:铺设部位、找坡、砂浆种类、配合比 6.综合考虑补平孔洞、基层处理、砂浆制作、运输、刷水泥浆、抹平压实、其它 7.完成本清单项目所需的一切相关工作 |  | m2 | 195.87 | 27.74 |  | 5433.43
本页小计 | [8 empty] | 258974.04
注：为计取规费等的使用，可在表中增设其中：“定额人工费”。
表—08
分部分项工程和单价措施项目清单与计价表
工程名称：办公物业（含商业裙楼）建筑与装饰工程 |  |  |  | 标段： |  |  |  | 第 42 页 共 137 页
序号 | 项目编码 | 项目名称 | 项目特征描述 |  | 计量单位 | 工程量 | 金额（元）
[7 empty] | 综合单价 |  | 综合合价 | 其中
暂估价
120 | 011101001038 | 防静电水泥砂浆楼面 | 1.做法:楼-6 2.2.0厚防静电水性无溶剂环氧面涂1.5厚无溶剂环氧腻子,强度达标后表面修补打磨(燃烧性能为A级) 3.防静电无溶剂环氧底料一道0.4厚 4.找平层厚度、砂浆配合比:30厚DS M20防静电水泥砂浆找平,内配防静电接地金属网,表面抹平 5.钢筋混凝土楼板,表面清扫干净 6.综合考虑:块料厚度、颜色、结合层砂浆种类、配合比、基底类型 7.包括:修整表面、基层处理、砂浆制作、运输、抹灰、找平、罩面、压光、面层铺贴、其它 8.完成本清单项目所需的一切相关工作 |  | m2 | 85.38 | 90.63 |  | 7737.99
121 | 011104004001 | 防静电活动楼面 | 1.做法:楼-7 2.面层:150高架空防静电活动地板(其面层为金属等燃烧性能为A级的材料) 3.找平层厚度、砂浆配合比:20厚DS M20水泥砂浆找平 4.水泥浆一道 5.钢筋混凝土楼板,表面清扫干净 6.完成本清单项目所需的一切相关工作 |  | m2 | 52.71 | 349.62 |  | 18428.47
122 | 011103003002 | 成品PVC地胶盲道 | 1.部位:前室、电梯厅、候梯厅 2.规格、尺寸:成品400*400PVC地胶盲道 3.综合考虑:保护层种类、厚度、配合比、基底类型，包括修整表面、基层处理、砂浆制作、材料运输等相关费用 4.完成本清单项目所需的一切相关工作 |  | m2 | 6.4 | 80.51 |  | 515.26
本页小计 | [8 empty] | 26681.72
注：为计取规费等的使用，可在表中增设其中：“定额人工费”。
表—08
分部分项工程和单价措施项目清单与计价表
工程名称：办公物业（含商业裙楼）建筑与装饰工程 |  |  |  | 标段： |  |  |  | 第 43 页 共 137 页
序号 | 项目编码 | 项目名称 | 项目特征描述 |  | 计量单位 | 工程量 | 金额（元）
[7 empty] | 综合单价 |  | 综合合价 | 其中
暂估价
|  | 墙、柱面装饰与隔断、幕墙工程 | [6 empty] | 1746341.07
123 | 011201001019 | 墙面一般抹灰 | 1.做法:内墙1、内墙2 2.面层厚度、砂浆配合比:5厚WP M20水泥石灰膏砂浆找平 3.底层厚度、砂浆配合比:8厚WP M5水泥石灰膏砂浆打底扫毛或划出纹道 4.蒸压加气混凝土砌块墙体,清理基层 5.综合考虑:基底类型、砂浆种类、厚度、配合比 6.包括:修整表面、基层处理、砂浆制作、运输、抹灰、找平、罩面、压光等相关费用 7.完成本清单项目所需的一切相关工作 |  | m2 | 36159.12 | 20.88 |  | 755002.43
124 | 011202001001 | 墙面一般抹灰（独立柱） | 1.做法:内墙1、内墙2 2.面层厚度、砂浆配合比:5厚WP M20水泥石灰膏砂浆找平 3.底层厚度、砂浆配合比:8厚WP M5水泥石灰膏砂浆打底扫毛或划出纹道 4.蒸压加气混凝土砌块墙体,清理基层 5.综合考虑:基底类型、砂浆种类、厚度、配合比 6.包括:修整表面、基层处理、砂浆制作、运输、抹灰、找平、罩面、压光等相关费用 7.完成本清单项目所需的一切相关工作 |  | m2 | 1135.34 | 42.51 |  | 48263.3
本页小计 | [8 empty] | 803265.73
注：为计取规费等的使用，可在表中增设其中：“定额人工费”。
表—08
分部分项工程和单价措施项目清单与计价表
工程名称：办公物业（含商业裙楼）建筑与装饰工程 |  |  |  | 标段： |  |  |  | 第 44 页 共 137 页
序号 | 项目编码 | 项目名称 | 项目特征描述 |  | 计量单位 | 工程量 | 金额（元）
[7 empty] | 综合单价 |  | 综合合价 | 其中
暂估价
125 | 011201001020 | 墙面一般抹灰 | 1.做法:内墙3、内墙6 2.面层厚度、砂浆配合比:5厚WP M20水泥石灰膏砂浆找平 3.底层厚度、砂浆配合比:8厚WP M5水泥石灰膏砂浆打底扫毛或划出纹道 4.蒸压加气混凝土砌块墙体,清理基层 5.综合考虑:基底类型、砂浆种类、厚度、配合比 6.包括:修整表面、基层处理、砂浆制作、运输、抹灰、找平、罩面、压光等相关费用 7.完成本清单项目所需的一切相关工作 |  | m2 | 1197.74 | 20.91 |  | 25044.74
126 | 010903003025 | 墙面砂浆防水 | 1.做法:内墙3、内墙6 2.防水膜品种:5厚涂刮型聚合物水泥防水砂浆 3.综合考虑:基底类型、砂浆种类、厚度、配合比 4.包括:修整表面、基层处理、砂浆制作、运输、抹灰、找平、罩面、压光等相关费用 5.完成本清单项目所需的一切相关工作 |  | m2 | 1197.74 | 27.05 |  | 32398.87
本页小计 | [8 empty] | 57443.61
注：为计取规费等的使用，可在表中增设其中：“定额人工费”。
表—08
分部分项工程和单价措施项目清单与计价表
工程名称：办公物业（含商业裙楼）建筑与装饰工程 |  |  |  | 标段： |  |  |  | 第 45 页 共 137 页
序号 | 项目编码 | 项目名称 | 项目特征描述 |  | 计量单位 | 工程量 | 金额（元）
[7 empty] | 综合单价 |  | 综合合价 | 其中
暂估价
127 | 011204003001 | 墙裙墙面 | 1.做法:内墙4 2.墙裙高度:1.04m 3.面层材料品种、规格、颜色:HT-02：800*800*10mm浅灰色墙面砖，填缝剂填缝 4.5厚专用瓷砖胶粘剂粘贴 5.12厚WP M5水泥石灰膏砂浆打底扫毛或划出纹道,分两次成活 6.蒸压加气混凝土砌块墙体,清理基层 7.综合考虑:圆、弧、锯齿等不规则墙面、块料的厚度、颜色、铺贴样式，开孔、磨边及形式、抛光、开槽、嵌缝、找平层及结合层砂浆（水泥胶结合层）种类及水泥砂浆的厚度、配合比、厚度等 8.完成本清单项目所需的一切相关工作 |  | m2 | 151.1 | 179.59 |  | 27136.05
128 | 010903003026 | 墙面砂浆防水 | 1.做法:内墙4 2.厚度:6mm 3.砂浆种类:干粉类聚合物水泥防水砂浆 4.综合考虑:基底类型、砂浆种类、厚度、配合比 5.包括:修整表面、基层处理、砂浆制作、运输、抹灰、找平、罩面、压光等相关费用 6.完成本清单项目所需的一切相关工作 |  | m2 | 202.09 | 29.78 |  | 6018.24
本页小计 | [8 empty] | 33154.29
注：为计取规费等的使用，可在表中增设其中：“定额人工费”。
表—08
分部分项工程和单价措施项目清单与计价表
工程名称：办公物业（含商业裙楼）建筑与装饰工程 |  |  |  | 标段： |  |  |  | 第 46 页 共 137 页
序号 | 项目编码 | 项目名称 | 项目特征描述 |  | 计量单位 | 工程量 | 金额（元）
[7 empty] | 综合单价 |  | 综合合价 | 其中
暂估价
129 | 011207001031 | 吸声墙面 | 1.做法:内墙5 2.铺贴12厚穿孔石膏饰面板面层,用自攻螺钉固定 3.玻璃布一层绷紧固定于龙骨表面 4.50厚岩棉毡(隔声量:43db),用建筑胶粘剂粘贴于龙骨档内 5.50X50XO.7轻钢龙骨用膨胀螺栓与墙面固定 6.墙体打入M6X75膨胀螺栓,双向间距500 7.6厚WP M5水泥石灰膏砂浆分层抹平 8. 蒸压加气混凝土砌块墙体,清理基层 9.综合考虑:圆、弧、锯齿等不规则墙面、块料的厚度、颜色、铺贴样式，开孔、磨边及形式、抛光、开槽、嵌缝、找平层及结合层砂浆（水泥胶结合层）种类及水泥砂浆的厚度、配合比、厚度等 10.包括:基层清理、底层、结合层、块料损耗、下脚料、开孔、切角、磨边、打蜡、嵌缝、抛光、开槽、防潮、防污、防渗漏、防锈等相关费用 11.完成本清单项目所需的一切相关工作 |  | m2 | 684.18 | 121.14 |  | 82881.57
130 | 011201001021 | 墙面一般抹灰 | 1.做法:墙1 2.蒸压加气混凝土砌块墙体,清理基层 3.底层厚度、砂浆配合比:8厚WP M5水泥石灰膏砂浆打底扫毛或划出纹道 4.面层厚度、砂浆配合比:5厚WP M20水泥石灰膏砂浆找平 5.综合考虑:基底类型、砂浆种类、厚度、配合比 6.包括:修整表面、基层处理、砂浆制作、运输、抹灰、找平、罩面、压光等相关费用 |  | m2 | 3114.57 | 24.01 |  | 74780.83
本页小计 | [8 empty] | 157662.4
注：为计取规费等的使用，可在表中增设其中：“定额人工费”。
表—08
分部分项工程和单价措施项目清单与计价表
工程名称：办公物业（含商业裙楼）建筑与装饰工程 |  |  |  | 标段： |  |  |  | 第 47 页 共 137 页
序号 | 项目编码 | 项目名称 | 项目特征描述 |  | 计量单位 | 工程量 | 金额（元）
[7 empty] | 综合单价 |  | 综合合价 | 其中
暂估价
131 | 011204001001 | 干挂岩板饰面 | 1.做法:墙2 2.蒸压加气混凝土砌块墙体,清理基层 3.(遇到轻质砖墙时,采用∅10穿墙螺栓及250*150*8镀锌钢板双面锚接) 4.8#镀锌槽钢∠50×50×5镀锌角钢钢架龙骨与墙面锚固,水平高度按岩板高度 5.竖向间距按岩板竖向分缝,留门洞处做钢架加强处理 6.按岩板高度安装配套水平不锈钢挂件及调整水平垂直度 7.面层材料品种、规格、颜色:HT-05：1200*2400*9mm浅灰色岩板，背贴20mm厚花岗石挂卯,用云石胶固定不锈钢挂件 8.综合考虑:面层板厚度、龙骨的中距、规格、类型；施工安装高度；以及配件等可能因安装各类管线的原因需要调整所发生的费用 9.完成本清单项目所需的一切相关工作 |  | m2 | 73.37 | 473.4 |  | 34733.36
本页小计 | [8 empty] | 34733.36
注：为计取规费等的使用，可在表中增设其中：“定额人工费”。
表—08
分部分项工程和单价措施项目清单与计价表
工程名称：办公物业（含商业裙楼）建筑与装饰工程 |  |  |  | 标段： |  |  |  | 第 48 页 共 137 页
序号 | 项目编码 | 项目名称 | 项目特征描述 |  | 计量单位 | 工程量 | 金额（元）
[7 empty] | 综合单价 |  | 综合合价 | 其中
暂估价
132 | 011204003002 | 面砖湿贴饰面(本做法使用于卫生间及多水房间) | 1.做法:墙3 2.蒸压加气混凝土砌块墙体,清理基层 3.12厚WP M5水泥砂浆打底扫毛或划出纹道,分两次成活 4.5厚干粉类聚合物水泥防水砂浆,由顶板底做至地面,在地面与墙面交接处预留10mmX10mm凹槽,嵌填防水密封材料 5.5厚专用瓷砖胶粘剂粘贴 6.面层材料品种、规格、颜色:HT-04：300*600*8mm浅灰色墙面砖，专用美缝剂填缝(阳角位置需做倒圆角处理) 7.综合考虑:圆、弧、锯齿等不规则墙面、块料的厚度、颜色、铺贴样式，开孔、磨边及形式、抛光、开槽、嵌缝、找平层及结合层砂浆（水泥胶结合层）种类及水泥砂浆的厚度、配合比、厚度等 8.完成本清单项目所需的一切相关工作 |  | m2 | 2526 | 162.01 |  | 409237.26
本页小计 | [8 empty] | 409237.26
注：为计取规费等的使用，可在表中增设其中：“定额人工费”。
表—08
分部分项工程和单价措施项目清单与计价表
工程名称：办公物业（含商业裙楼）建筑与装饰工程 |  |  |  | 标段： |  |  |  | 第 49 页 共 137 页
序号 | 项目编码 | 项目名称 | 项目特征描述 |  | 计量单位 | 工程量 | 金额（元）
[7 empty] | 综合单价 |  | 综合合价 | 其中
暂估价
133 | 011204003003 | 面砖湿贴饰面(本做法使用于卫生间及多水房间) | 1.做法:墙3 2.蒸压加气混凝土砌块墙体,清理基层 3.12厚WP M5水泥砂浆打底扫毛或划出纹道,分两次成活 4.5厚干粉类聚合物水泥防水砂浆,由顶板底做至地面,在地面与墙面交接处预留10mmX10mm凹槽,嵌填防水密封材料 5.5厚专用瓷砖胶粘剂粘贴 6.面层材料品种、规格、颜色:HT-09：50*50*5mm浅灰色马赛克，专用美缝剂填缝(阳角位置需做倒圆角处理) 7.综合考虑:圆、弧、锯齿等不规则墙面、块料的厚度、颜色、铺贴样式，开孔、磨边及形式、抛光、开槽、嵌缝、找平层及结合层砂浆（水泥胶结合层）种类及水泥砂浆的厚度、配合比、厚度等 8.完成本清单项目所需的一切相关工作 |  | m2 | 13.57 | 142.14 |  | 1928.84
本页小计 | [8 empty] | 1928.84
注：为计取规费等的使用，可在表中增设其中：“定额人工费”。
表—08
分部分项工程和单价措施项目清单与计价表
工程名称：办公物业（含商业裙楼）建筑与装饰工程 |  |  |  | 标段： |  |  |  | 第 50 页 共 137 页
序号 | 项目编码 | 项目名称 | 项目特征描述 |  | 计量单位 | 工程量 | 金额（元）
[7 empty] | 综合单价 |  | 综合合价 | 其中
暂估价
134 | 011204003004 | 面砖湿贴饰面（50mm，不含抹灰层） | 1.做法:墙4 2.蒸压加气混凝土砌块墙体,清理基层 3.12厚WP M5水泥砂浆打底扫毛或划出纹道,分两次成活 4.砖背开槽预留铜丝,并用云石胶与砖固定 5.在墙上预先打入钢钉,位置要与瓷砖上的铜丝对齐 6.5厚专用瓷砖胶粘剂粘贴 7.面层材料品种、规格、颜色:HT-02：800*800*10mm浅灰色墙面砖，并将钢丝绑在钢钉上,专用美缝剂填缝(阳角位置需做倒圆角处理) 8.综合考虑:增加铜线绑定费用、圆、弧、锯齿等不规则墙面、块料的厚度、颜色、铺贴样式，开孔、磨边及形式、抛光、开槽、嵌缝、找平层及结合层砂浆（水泥胶结合层）种类及水泥砂浆的厚度、配合比、厚度等 9.完成本清单项目所需的一切相关工作 |  | m2 | 691.93 | 175.14 |  | 121184.62
本页小计 | [8 empty] | 121184.62
注：为计取规费等的使用，可在表中增设其中：“定额人工费”。
表—08
分部分项工程和单价措施项目清单与计价表
工程名称：办公物业（含商业裙楼）建筑与装饰工程 |  |  |  | 标段： |  |  |  | 第 51 页 共 137 页
序号 | 项目编码 | 项目名称 | 项目特征描述 |  | 计量单位 | 工程量 | 金额（元）
[7 empty] | 综合单价 |  | 综合合价 | 其中
暂估价
135 | 011204003006 | 墙裙面砖湿贴饰面（50mm，不含抹灰层） | 1.做法:墙4 2.高度:1.04m 3.蒸压加气混凝土砌块墙体,清理基层 4.12厚WP M5水泥砂浆打底扫毛或划出纹道,分两次成活 5.砖背开槽预留铜丝,并用云石胶与砖固定 6.在墙上预先打入钢钉,位置要与瓷砖上的铜丝对齐 7.5厚专用瓷砖胶粘剂粘贴 8.面层材料品种、规格、颜色:HT-02：800*800*10mm浅灰色墙裙，并将钢丝绑在钢钉上,专用美缝剂填缝(阳角位置需做倒圆角处理) 9.综合考虑:增加铜线绑定费用、圆、弧、锯齿等不规则墙面、块料的厚度、颜色、铺贴样式，开孔、磨边及形式、抛光、开槽、嵌缝、找平层及结合层砂浆（水泥胶结合层）种类及水泥砂浆的厚度、配合比、厚度等 10.完成本清单项目所需的一切相关工作 |  | m2 | 11.26 | 154.62 |  | 1741.02
本页小计 | [8 empty] | 1741.02
注：为计取规费等的使用，可在表中增设其中：“定额人工费”。
表—08
分部分项工程和单价措施项目清单与计价表
工程名称：办公物业（含商业裙楼）建筑与装饰工程 |  |  |  | 标段： |  |  |  | 第 52 页 共 137 页
序号 | 项目编码 | 项目名称 | 项目特征描述 |  | 计量单位 | 工程量 | 金额（元）
[7 empty] | 综合单价 |  | 综合合价 | 其中
暂估价
136 | 011204003005 | 墙裙面砖湿贴饰面（50mm，不含抹灰层） | 1.做法:墙4 2.高度:1.1m 3.蒸压加气混凝土砌块墙体,清理基层 4.12厚WP M5水泥砂浆打底扫毛或划出纹道,分两次成活 5.砖背开槽预留铜丝,并用云石胶与砖固定 6.在墙上预先打入钢钉,位置要与瓷砖上的铜丝对齐 7.5厚专用瓷砖胶粘剂粘贴 8.面层材料品种、规格、颜色:HT-09：50*50*5mm浅灰色马赛克墙裙，并将钢丝绑在钢钉上,专用美缝剂填缝(阳角位置需做倒圆角处理) 9.综合考虑:增加铜线绑定费用、圆、弧、锯齿等不规则墙面、块料的厚度、颜色、铺贴样式，开孔、磨边及形式、抛光、开槽、嵌缝、找平层及结合层砂浆（水泥胶结合层）种类及水泥砂浆的厚度、配合比、厚度等 10.完成本清单项目所需的一切相关工作 |  | m2 | 2.7 | 115.16 |  | 310.93
137 | 011505010003 | 银镜 | 1.做法:墙5A 2.蒸压加气混凝土砌块墙体,清理基层 3.基层材料种类、规格:12mm厚玻镁板(六面防火防腐涂料) 4.面层材料品种、规格、颜色:GL-01:5mm厚银镜（防雾处理） 5.综合考虑:面层板厚度、龙骨的中距、规格、类型；施工安装高度；以及配件等可能因安装各类管线的原因需要调整所发生的费用 6.完成本清单项目所需的一切相关工作 |  | m2 | 69.96 | 157.79 |  | 11038.99
本页小计 | [8 empty] | 11349.92
注：为计取规费等的使用，可在表中增设其中：“定额人工费”。
表—08
分部分项工程和单价措施项目清单与计价表
工程名称：办公物业（含商业裙楼）建筑与装饰工程 |  |  |  | 标段： |  |  |  | 第 53 页 共 137 页
序号 | 项目编码 | 项目名称 | 项目特征描述 |  | 计量单位 | 工程量 | 金额（元）
[7 empty] | 综合单价 |  | 综合合价 | 其中
暂估价
138 | 011207001032 | 装潢饰面板(50mm,不含抹灰层) | 1.做法:墙5B 2.蒸压加气混凝土砌块墙体,清理基层 3.基层材料种类、规格:12mm厚玻镁板(六面防火防腐涂料) 4.面层材料品种、规格、颜色:ML-01：2mm厚原色拉丝不锈钢板(表面抗指纹处理) 5.综合考虑:面层板厚度、龙骨的中距、规格、类型；施工安装高度；以及配件等可能因安装各类管线的原因需要调整所发生的费用 6.完成本清单项目所需的一切相关工作 |  | m2 | 34.22 | 342.51 |  | 11720.69
本页小计 | [8 empty] | 11720.69
注：为计取规费等的使用，可在表中增设其中：“定额人工费”。
表—08
分部分项工程和单价措施项目清单与计价表
工程名称：办公物业（含商业裙楼）建筑与装饰工程 |  |  |  | 标段： |  |  |  | 第 54 页 共 137 页
序号 | 项目编码 | 项目名称 | 项目特征描述 |  | 计量单位 | 工程量 | 金额（元）
[7 empty] | 综合单价 |  | 综合合价 | 其中
暂估价
139 | 011207001033 | 干挂成品木饰面板(不含抹灰层) | 1.做法:墙6 2.蒸压加气混凝土砌块墙体,清理基层 3.(遇到轻质砖墙时,采用∅10穿墙螺栓及120*120*8镀锌钢板双面锚接)U型安装夹(支撑卡)与镀锌钢板锚固,横向间距≤600C50竖向轻钢龙骨与U型安装夹(支撑卡)固定,竖向轻钢龙骨竖向间距≤600 4.成品铝条板用螺钉与竖向龙骨固定 5.面层材料品种、规格、颜色:干挂WD-02：15mm厚暖色(阻燃)成品木饰面板(三防处理) 6.每块板两侧边缘纵向固定挂件,每侧均匀固定4付挂件,将饰面板通过成品铝挂件挂在墙上 7.注:当饰面板高度超4米时,龙骨需调整为镀锌方钢,具体做法详见节点图 8.综合考虑:面层板厚度、龙骨的中距、规格、类型；施工安装高度；以及配件等可能因安装各类管线的原因需要调整所发生的费用 9.完成本清单项目所需的一切相关工作 |  | m2 | 13.6 | 283.2 |  | 3851.52
140 | 011201001022 | 墙面一般抹灰 | 1.部位:有检修门的管道井内壁 2.面层厚度、砂浆配合比:15mm厚水泥混合砂浆粉刷 3.综合考虑:基底类型、砂浆种类、厚度、配合比 4.包括:修整表面、基层处理、砂浆制作、运输、抹灰、找平、罩面、压光等相关费用 5.完成本清单项目所需的一切相关工作 |  | m2 | 10.2 | 20.56 |  | 209.71
本页小计 | [8 empty] | 4061.23
注：为计取规费等的使用，可在表中增设其中：“定额人工费”。
表—08
分部分项工程和单价措施项目清单与计价表
工程名称：办公物业（含商业裙楼）建筑与装饰工程 |  |  |  | 标段： |  |  |  | 第 55 页 共 137 页
序号 | 项目编码 | 项目名称 | 项目特征描述 |  | 计量单位 | 工程量 | 金额（元）
[7 empty] | 综合单价 |  | 综合合价 | 其中
暂估价
141 | 011105003001 | 地砖踢脚 | 1.做法:踢-1 2.踢脚线高度:60mm 3.面层材料品种、规格、颜色:60*600*10mm白色防滑地砖踢脚，填缝剂擦缝 4.结合层厚度、材料种类:8厚DTA M20建筑胶水泥砂浆粘结层(专用胶粘结剂) 5.面层厚度、砂浆配合比:6厚WP M10水泥砂浆抹面 6.底层厚度、砂浆配合比:9厚WP M5水泥石灰砂浆打底扫毛 7.φ0.9@10*10镀锌钢丝网 8.108胶素水泥浆一道(内掺水重3%-5%的108胶) 9.墙体,清理基层(包括进行模板螺栓处的防水处理,螺杆眼内部填充发泡胶,M20聚合物防水砂浆封堵,外侧刷直径15cm聚合物防水涂料两道) 10.综合考虑:基层处理、基层砂浆、基底类型、安装方式，包括修整表面、基层处理、砂浆制作、运输、罩面、压光等 11.完成本清单项目所需的一切相关工作 |  | m2 | 457.91 | 178.12 |  | 81562.93
本页小计 | [8 empty] | 81562.93
注：为计取规费等的使用，可在表中增设其中：“定额人工费”。
表—08
分部分项工程和单价措施项目清单与计价表
工程名称：办公物业（含商业裙楼）建筑与装饰工程 |  |  |  | 标段： |  |  |  | 第 56 页 共 137 页
序号 | 项目编码 | 项目名称 | 项目特征描述 |  | 计量单位 | 工程量 | 金额（元）
[7 empty] | 综合单价 |  | 综合合价 | 其中
暂估价
142 | 011105003002 | 地砖踢脚 | 1.做法:踢脚1 2.踢脚线高度:60mm 3.蒸压加气混凝土砌块墙体,清理基层 4.108胶素水泥浆一道(内掺水重3%-5%的108胶) 5.φ0.9@10*10镀锌钢丝网 6.底层厚度、砂浆配合比:9厚WP M5水泥石灰砂浆打底扫毛 7.面层厚度、砂浆配合比:6厚WP M10水泥砂浆抹面 8.5厚专用瓷砖胶粘剂粘贴 9.面层材料品种、规格、颜色:HT-06：60*800*10mm深灰色地砖踢脚线，填缝剂擦缝 10.综合考虑:基层处理、基层砂浆、基底类型、安装方式，包括修整表面、基层处理、砂浆制作、运输、罩面、压光等 11.完成本清单项目所需的一切相关工作 |  | m2 | 76.69 | 210.58 |  | 16149.38
143 | 011105006001 | 金属踢脚 | 1.做法:踢脚2 2.踢脚线高度:60mm 3.蒸压加气混凝土砌块墙体,清理基层 4.108胶素水泥浆一道(内掺水重3%-5%的108胶) 5.底层厚度、砂浆配合比:9厚WP M5水泥砂浆打底扫毛 6.面层厚度、砂浆配合比:6厚WP M10水泥砂浆抹面 7.面层材料品种、规格、颜色:12mm厚玻镁板(六面防火防腐涂料),水泥钉固定，面封ML-04：1.2mm厚深灰色雾面不锈钢踢脚线 8.墙体,清理基层(包括进行模板螺栓处的防水处理,螺杆眼内部填充发泡胶,M20聚合物防水砂浆封堵,外侧刷直径15cm聚合物防水涂料两道) |  | m2 | 4.07 | 281.52 |  | 1145.79
|  | 天棚工程 | [6 empty] | 245398.08
本页小计 | [8 empty] | 17295.17
注：为计取规费等的使用，可在表中增设其中：“定额人工费”。
表—08
分部分项工程和单价措施项目清单与计价表
工程名称：办公物业（含商业裙楼）建筑与装饰工程 |  |  |  | 标段： |  |  |  | 第 57 页 共 137 页
序号 | 项目编码 | 项目名称 | 项目特征描述 |  | 计量单位 | 工程量 | 金额（元）
[7 empty] | 综合单价 |  | 综合合价 | 其中
暂估价
144 | 011302001006 | 铝扣板吊顶 | 1.做法:棚2B 2.建筑完成面吊点按设计要求放线、钻孔、安装M12膨胀螺栓,双向中距≤1200 3.φ8全丝镀锌吊杆,双向中距≤1200,吊杆上部与板底膨胀螺栓固定,天花完成面距离结构楼板、天花完成面距离结构楼板、梁底超过1500时,需增加天花反支撑,超过2500时,需增加天花转换层(具体详见装修设计说明2.7.1.6-2.7.1.7) 4.U型轻钢主龙骨CB50*15*1.2,中距≤1200,主龙骨吊件连接 5.金属吊顶配套金属龙骨,中距按板材尺寸 6.面层材料品种、规格、颜色:ML-06:600*600*0.8mm厚白色铝扣板 7.铝板面层均采用氟碳喷涂，涂层厚度≥60μm 8.综合考虑:铝合金面层板厚度、龙骨的中距、规格、类型；施工安装高度；以及吊顶的吊杆、吊件、配件等可能因安装各类管线的原因需要调整所发生的费用 9.包括:基层清理、龙骨制作、安装、基层油漆、基层板铺贴、面层铺贴、嵌缝、刷防护材料 |  | m2 | 880.68 | 120.27 |  | 105919.38
本页小计 | [8 empty] | 105919.38
注：为计取规费等的使用，可在表中增设其中：“定额人工费”。
表—08
分部分项工程和单价措施项目清单与计价表
工程名称：办公物业（含商业裙楼）建筑与装饰工程 |  |  |  | 标段： |  |  |  | 第 58 页 共 137 页
序号 | 项目编码 | 项目名称 | 项目特征描述 |  | 计量单位 | 工程量 | 金额（元）
[7 empty] | 综合单价 |  | 综合合价 | 其中
暂估价
145 | 011302001007 | 铝扣板吊顶 | 1.部位:棚2C 2.建筑完成面吊点按设计要求放线、钻孔、安装M12膨胀螺栓,双向中距≤1200 3.φ8全丝镀锌吊杆,双向中距≤1200,吊杆上部与板底膨胀螺栓固定,天花完成面距离结构楼板、天花完成面距离结构楼板、梁底超过1500时,需增加天花反支撑,超过2500时,需增加天花转换层(具体详见装修设计说明2.7.1.6-2.7.1.7) 4.U型轻钢主龙骨CB50*15*1.2,中距≤1200,主龙骨吊件连接 5.金属吊顶配套金属龙骨,中距按板材尺寸 6.面层:ML-07:2.0mm厚银色铝板 7.铝板面层均采用氟碳喷涂，涂层厚度≥60μm 8.综合考虑:铝合金面层板厚度、龙骨的中距、规格、类型；施工安装高度；以及吊顶的吊杆、吊件、配件等可能因安装各类管线的原因需要调整所发生的费用 9.包括:基层清理、龙骨制作、安装、基层油漆、基层板铺贴、面层铺贴、嵌缝、刷防护材料 |  | m2 | 409.35 | 242.88 |  | 99422.93
本页小计 | [8 empty] | 99422.93
注：为计取规费等的使用，可在表中增设其中：“定额人工费”。
表—08
分部分项工程和单价措施项目清单与计价表
工程名称：办公物业（含商业裙楼）建筑与装饰工程 |  |  |  | 标段： |  |  |  | 第 59 页 共 137 页
序号 | 项目编码 | 项目名称 | 项目特征描述 |  | 计量单位 | 工程量 | 金额（元）
[7 empty] | 综合单价 |  | 综合合价 | 其中
暂估价
146 | 011302001010 | 铝扣板：顶-4 | 1.部位:合用前室 2.安装2.0mm厚白色铝板 3.厂家配套金属龙骨等配件,安装按厂家要求(不上人) 4.钢筋混凝土板,清理基层 5.综合考虑:铝合金面层板厚度、龙骨的中距、规格、类型；施工安装高度；以及吊顶的吊杆、吊件、配件等可能因安装各类管线的原因需要调整所发生的费用 6.包括:基层清理、龙骨制作、安装、基层油漆、基层板铺贴、面层铺贴、嵌缝、刷防护材料 |  | m2 | 164.92 | 242.88 |  | 40055.77
|  | 油漆、涂料、裱糊工程 | [6 empty] | 2712447.26
147 | 011406003006 | 墙面满刮腻子 | 1.做法:内墙1、内墙2、内墙3、内墙6 2.腻子种类:满刮2厚面层耐水腻子二道分遍刮平 3.注:预留管井、风井、加压井、烟井、电梯井的取消此做法 4.综合考虑:油漆、腻子遍数，颜色、腻子种类、基底类型 5.包括:基层清理、油漆、刷喷涂料 6.完成本清单项目所需的一切相关工作 |  | m2 | 28862.8 | 14.07 |  | 406099.6
148 | 011407001010 | A级无机涂料墙面 | 1.做法:内墙2、内墙5、内墙6 2.面层:A级无机复合阻燃防霉涂料(两道) 3.封底涂料(一道) 4.综合考虑:涂刷厚度，颜色、种类、基底类型 5.包括:基层清理、油漆、刷喷涂料 6.完成本清单项目所需的一切相关工作 |  | m2 | 27067.85 | 21.65 |  | 586018.95
本页小计 | [8 empty] | 1032174.32
注：为计取规费等的使用，可在表中增设其中：“定额人工费”。
表—08
分部分项工程和单价措施项目清单与计价表
工程名称：办公物业（含商业裙楼）建筑与装饰工程 |  |  |  | 标段： |  |  |  | 第 60 页 共 137 页
序号 | 项目编码 | 项目名称 | 项目特征描述 |  | 计量单位 | 工程量 | 金额（元）
[7 empty] | 综合单价 |  | 综合合价 | 其中
暂估价
149 | 011406003007 | 墙面满刮腻子 | 1.做法:墙1 2.腻子种类:满刮2厚柔性抗裂耐水腻子两道分遍刮平 3.封闭底涂料一道 4.涂料品种、喷刷遍数:PT-02:深灰色无机防霉涂料二遍 5.综合考虑:腻子厚度、颜色、腻子种类、基底类型、基底处理等 6.包括:基层清理、油漆、刷喷涂料 7.完成本清单项目所需的一切相关工作 |  | m2 | 3114.57 | 35.72 |  | 111252.44
150 | 011407002005 | A级无机涂料顶棚 | 1.做法:顶-1 2.涂料品种、喷刷遍数:刷白色A级无机复合阻燃防霉涂料(底漆一道,面漆两道) 3.腻子种类:2厚柔韧型腻子两道,分遍刮平 4.刷素水泥浆一遍扫毛(掺水重5%108胶) 5.钢筋混凝土板,清理基层 6.综合考虑:油漆、腻子遍数，颜色、腻子种类、基底类型 7.包括:基层清理、油漆、刷喷涂料 8.完成本清单项目所需的一切相关工作 |  | m2 | 31887.6 | 42.64 |  | 1359687.26
本页小计 | [8 empty] | 1470939.7
注：为计取规费等的使用，可在表中增设其中：“定额人工费”。
表—08
分部分项工程和单价措施项目清单与计价表
工程名称：办公物业（含商业裙楼）建筑与装饰工程 |  |  |  | 标段： |  |  |  | 第 61 页 共 137 页
序号 | 项目编码 | 项目名称 | 项目特征描述 |  | 计量单位 | 工程量 | 金额（元）
[7 empty] | 综合单价 |  | 综合合价 | 其中
暂估价
151 | 011406003004 | 水泥砂浆面顶棚 | 1.做法:顶-2 2.腻子种类:满刮2厚面层耐水腻子四道分遍刮平(预留管井、风井、加压井、烟井、电梯井的取消此做法) 3.刷素水泥浆一遍扫毛(掺水重5%108胶) 4.钢筋混凝土楼板,清理基层 5.综合考虑:腻子厚度、颜色、腻子种类、基底类型、基底处理等 6.完成本清单项目所需的一切相关工作 |  | m2 | 907.41 | 32.15 |  | 29173.23
152 | 011407002007 | A级无机涂料顶棚（带防水层） | 1.做法:顶-3 2.涂料品种、喷刷遍数:刷白色A级无机复合阻燃防霉涂料(底漆一道,面漆两道) 3.1.2厚涂刮型聚合物水泥防水涂料 4.刷素水泥浆一遍扫毛(掺水重5%108胶) 5.钢筋混凝土板,清理基层 6.综合考虑:油漆遍数，颜色、基底类型 7.包括:基层清理、油漆、刷喷涂料 8.完成本清单项目所需的一切相关工作 |  | m2 | 4461.64 | 49.3 |  | 219958.85
153 | 011407002006 | 无机涂料顶棚 | 1.部位:无风口位置百叶背板 2.面层:深灰色无机涂料 3.综合考虑:油漆遍数，颜色、基底类型 4.包括:基层清理、油漆、刷喷涂料 5.完成本清单项目所需的一切相关工作 |  | m2 | 38.12 | 6.74 |  | 256.93
|  | 外立面工程 | [6 empty] | 7411414.52
|  | 涂料外墙 | [6 empty] | 2265674.79
本页小计 | [8 empty] | 249389.01
注：为计取规费等的使用，可在表中增设其中：“定额人工费”。
表—08
分部分项工程和单价措施项目清单与计价表
工程名称：办公物业（含商业裙楼）建筑与装饰工程 |  |  |  | 标段： |  |  |  | 第 62 页 共 137 页
序号 | 项目编码 | 项目名称 | 项目特征描述 |  | 计量单位 | 工程量 | 金额（元）
[7 empty] | 综合单价 |  | 综合合价 | 其中
暂估价
154 | 011407001005 | 涂料外墙面 | 1.做法:W-1 2.涂料品种、喷刷遍数:深暖灰色、暖灰色仿石外墙涂料两遍 3.封固底漆一道 4.腻子种类:刮防霉耐水腻子4遍 5.完成本清单项目所需的一切相关工作 |  | m2 | 2062.58 | 44.38 |  | 91537.3
155 | 011407001006 | 涂料外墙面 | 1.做法:W-1 2.面层:中灰色、深灰色、浅灰色外墙涂料两遍 3.封固底漆一道 4.腻子种类:刮防霉耐水腻子4遍 5.完成本清单项目所需的一切相关工作 |  | m2 | 14861.86 | 44.38 |  | 659569.35
156 | 010903003010 | 墙面砂浆防水 | 1.做法:W-1 2.厚度:5mm 3.砂浆种类:干粉类聚合物水泥防水砂浆(压入耐碱玻纤网格布) 4.综合考虑:基底类型、砂浆种类、厚度、配合比 5.包括:修整表面、基层处理、砂浆制作、运输、抹灰、找平、罩面、压光等相关费用 6.完成本清单项目所需的一切相关工作 |  | m2 | 16924.44 | 47.31 |  | 800695.26
157 | 010903003011 | 墙面砂浆防水 | 1.做法:W-1 2.厚度:15mm 3.砂浆种类:WP M20聚合物水泥防水砂浆 4.综合考虑:基底类型、砂浆种类、厚度、配合比 5.包括:修整表面、基层处理、砂浆制作、运输、抹灰、找平、罩面、压光等相关费用 6.完成本清单项目所需的一切相关工作 |  | m2 | 16924.44 | 42.18 |  | 713872.88
本页小计 | [8 empty] | 2265674.79
注：为计取规费等的使用，可在表中增设其中：“定额人工费”。
表—08
分部分项工程和单价措施项目清单与计价表
工程名称：办公物业（含商业裙楼）建筑与装饰工程 |  |  |  | 标段： |  |  |  | 第 63 页 共 137 页
序号 | 项目编码 | 项目名称 | 项目特征描述 |  | 计量单位 | 工程量 | 金额（元）
[7 empty] | 综合单价 |  | 综合合价 | 其中
暂估价
|  | 幕墙工程 | [6 empty] | 4238605.77
158 | 011209001001 | 竖明横隐框架式玻璃幕墙 | 1.部位:首层 2.铝合金型材(6063-T6)室外可视部分氟碳喷涂（三涂两烤）,室内可视部分粉末喷涂处理,不可见部分阳极氧化处理 3.面层材料品种、规格:GL-04：HS6+1.52pvb+HS6(双银Low-E)+12A+TP6mm中空夹胶全超白钢化玻璃 4.骨架材料种类、规格、中距:铝骨架及钢骨架（不含立柱内衬钢管），型材断面、规格、间距及表面处理方式详设计图纸要求 5.嵌缝、塞口材料种类:泡沫条、硅酮耐候胶、三元乙丙胶条及其他所需配件等 6.所有钢化玻璃100%热浸处理 7.包含其他辅材、各种五金配件、角码、不锈钢螺钉螺栓等一切锚固件和连接件 8.完成本清单项目所需的一切相关工作 |  | m2 | 85.05 | 1039.87 |  | 88440.94
本页小计 | [8 empty] | 88440.94
注：为计取规费等的使用，可在表中增设其中：“定额人工费”。
表—08
分部分项工程和单价措施项目清单与计价表
工程名称：办公物业（含商业裙楼）建筑与装饰工程 |  |  |  | 标段： |  |  |  | 第 64 页 共 137 页
序号 | 项目编码 | 项目名称 | 项目特征描述 |  | 计量单位 | 工程量 | 金额（元）
[7 empty] | 综合单价 |  | 综合合价 | 其中
暂估价
159 | 011209001002 | 竖明横隐框架式玻璃幕墙 | 1.部位:二层、五层 2.铝合金型材(6063-T6)室外可视部分氟碳喷涂（三涂两烤）,室内可视部分粉末喷涂处理,不可见部分阳极氧化处理 3.面层材料品种、规格:GL-04：HS6+1.52pvb+HS6(双银Low-E)+12A+TP6mm中空夹胶全超白钢化玻璃（上悬窗） 4.骨架材料种类、规格、中距:铝骨架及钢骨架（不含立柱内衬钢管），型材断面、规格、间距及表面处理方式详设计图纸要求 5.嵌缝、塞口材料种类:泡沫条、硅酮耐候胶、三元乙丙胶条及其他所需配件等 6.所有钢化玻璃100%热浸处理 7.包含其他辅材、各种五金配件、角码、不锈钢螺钉螺栓等一切锚固件和连接件 8.完成本清单项目所需的一切相关工作 |  | m2 | 6.9 | 1576.76 |  | 10879.64
本页小计 | [8 empty] | 10879.64
注：为计取规费等的使用，可在表中增设其中：“定额人工费”。
表—08
分部分项工程和单价措施项目清单与计价表
工程名称：办公物业（含商业裙楼）建筑与装饰工程 |  |  |  | 标段： |  |  |  | 第 65 页 共 137 页
序号 | 项目编码 | 项目名称 | 项目特征描述 |  | 计量单位 | 工程量 | 金额（元）
[7 empty] | 综合单价 |  | 综合合价 | 其中
暂估价
160 | 011209001003 | 竖明横隐框架式玻璃幕墙 | 1.部位:二层、五层 2.铝合金型材(6063-T6)室外可视部分氟碳喷涂（三涂两烤）,室内可视部分粉末喷涂处理,不可见部分阳极氧化处理 3.面层材料品种、规格:GL-05：HS6+1.52pvb+HS6(双银Low-E)+12A+TP10mm中空夹胶全超白钢化玻璃 4.骨架材料种类、规格、中距:铝骨架及钢骨架（不含立柱内衬钢管），型材断面、规格、间距及表面处理方式详设计图纸要求 5.嵌缝、塞口材料种类:泡沫条、硅酮耐候胶、三元乙丙胶条及其他所需配件等 6.所有钢化玻璃100%热浸处理 7.包含其他辅材、各种五金配件、角码、不锈钢螺钉螺栓等一切锚固件和连接件 8.完成本清单项目所需的一切相关工作 |  | m2 | 674.21 | 1039.87 |  | 701090.75
本页小计 | [8 empty] | 701090.75
注：为计取规费等的使用，可在表中增设其中：“定额人工费”。
表—08
分部分项工程和单价措施项目清单与计价表
工程名称：办公物业（含商业裙楼）建筑与装饰工程 |  |  |  | 标段： |  |  |  | 第 66 页 共 137 页
序号 | 项目编码 | 项目名称 | 项目特征描述 |  | 计量单位 | 工程量 | 金额（元）
[7 empty] | 综合单价 |  | 综合合价 | 其中
暂估价
161 | 011209001004 | 竖明横隐框架式玻璃幕墙 | 1.部位:二层、五层 2.铝合金型材(6063-T6)室外可视部分氟碳喷涂（三涂两烤）,室内可视部分粉末喷涂处理,不可见部分阳极氧化处理 3.面层材料品种、规格:GL-06：TP10(双银Low-E)+12A+TP10mm中空夹胶全超白钢化玻璃（消防救援窗） 4.骨架材料种类、规格、中距:铝骨架及钢骨架（不含立柱内衬钢管），型材断面、规格、间距及表面处理方式详设计图纸要求 5.嵌缝、塞口材料种类:泡沫条、硅酮耐候胶、三元乙丙胶条及其他所需配件等 6.所有钢化玻璃100%热浸处理 7.包含其他辅材、各种五金配件、角码、不锈钢螺钉螺栓等一切锚固件和连接件 8.完成本清单项目所需的一切相关工作 |  | m2 | 17.2 | 1563.74 |  | 26896.33
本页小计 | [8 empty] | 26896.33
注：为计取规费等的使用，可在表中增设其中：“定额人工费”。
表—08
分部分项工程和单价措施项目清单与计价表
工程名称：办公物业（含商业裙楼）建筑与装饰工程 |  |  |  | 标段： |  |  |  | 第 67 页 共 137 页
序号 | 项目编码 | 项目名称 | 项目特征描述 |  | 计量单位 | 工程量 | 金额（元）
[7 empty] | 综合单价 |  | 综合合价 | 其中
暂估价
162 | 011209001005 | 竖明横隐框架式玻璃幕墙 | 1.部位:三层~五层 2.铝合金型材(6063-T6)室外可视部分氟碳喷涂（三涂两烤）,室内可视部分粉末喷涂处理,不可见部分阳极氧化处理 3.面层材料品种、规格:GL-01：HS10+2.28pvb+HS10(双银Low-E)+12A+TP15mm中空夹胶全超白钢化玻璃 4.骨架材料种类、规格、中距:铝骨架及钢骨架（不含立柱内衬钢管），型材断面、规格、间距及表面处理方式详设计图纸要求 5.嵌缝、塞口材料种类:泡沫条、硅酮耐候胶、三元乙丙胶条及其他所需配件等 6.所有钢化玻璃100%热浸处理 7.包含其他辅材、各种五金配件、角码、不锈钢螺钉螺栓等一切锚固件和连接件 8.完成本清单项目所需的一切相关工作 |  | m2 | 313.12 | 1196.07 |  | 374513.44
本页小计 | [8 empty] | 374513.44
注：为计取规费等的使用，可在表中增设其中：“定额人工费”。
表—08
分部分项工程和单价措施项目清单与计价表
工程名称：办公物业（含商业裙楼）建筑与装饰工程 |  |  |  | 标段： |  |  |  | 第 68 页 共 137 页
序号 | 项目编码 | 项目名称 | 项目特征描述 |  | 计量单位 | 工程量 | 金额（元）
[7 empty] | 综合单价 |  | 综合合价 | 其中
暂估价
163 | 011209001006 | 竖明横隐框架式玻璃幕墙 | 1.部位:三层~五层 2.铝合金型材(6063-T6)室外可视部分氟碳喷涂（三涂两烤）,室内可视部分粉末喷涂处理,不可见部分阳极氧化处理 3.面层材料品种、规格:GL-02：HS10+2.28pvb+HS10(双银Low-E)+12A+TP15mm中空夹胶全超白钢化玻璃(双曲) 4.骨架材料种类、规格、中距:铝骨架及钢骨架（不含立柱内衬钢管），型材断面、规格、间距及表面处理方式详设计图纸要求 5.嵌缝、塞口材料种类:泡沫条、硅酮耐候胶、三元乙丙胶条及其他所需配件等 6.所有钢化玻璃100%热浸处理 7.包含其他辅材、各种五金配件、角码、不锈钢螺钉螺栓等一切锚固件和连接件 8.完成本清单项目所需的一切相关工作 |  | m2 | 37.35 | 1598.35 |  | 59698.37
本页小计 | [8 empty] | 59698.37
注：为计取规费等的使用，可在表中增设其中：“定额人工费”。
表—08
分部分项工程和单价措施项目清单与计价表
工程名称：办公物业（含商业裙楼）建筑与装饰工程 |  |  |  | 标段： |  |  |  | 第 69 页 共 137 页
序号 | 项目编码 | 项目名称 | 项目特征描述 |  | 计量单位 | 工程量 | 金额（元）
[7 empty] | 综合单价 |  | 综合合价 | 其中
暂估价
164 | 011209001007 | 竖明横隐框架式玻璃幕墙 | 1.部位:三层~五层 2.铝合金型材(6063-T6)室外可视部分氟碳喷涂（三涂两烤）,室内可视部分粉末喷涂处理,不可见部分阳极氧化处理 3.面层材料品种、规格:GL-03：HS10+2.28pvb+HS10(双银Low-E)+12A+TP15mm中空夹胶全超白钢化玻璃(弯弧) 4.骨架材料种类、规格、中距:铝骨架及钢骨架（不含立柱内衬钢管），型材断面、规格、间距及表面处理方式详设计图纸要求 5.嵌缝、塞口材料种类:泡沫条、硅酮耐候胶、三元乙丙胶条及其他所需配件等 6.所有钢化玻璃100%热浸处理 7.包含其他辅材、各种五金配件、角码、不锈钢螺钉螺栓等一切锚固件和连接件 8.完成本清单项目所需的一切相关工作 |  | m2 | 44.82 | 1572.96 |  | 70500.07
165 | 040307009001 | 精制钢 | 1.骨架材料:220x200x30x20精致钢立柱(Q235B氟碳喷涂) 2.综合考虑:制作、安装、材料运输、损耗等 3.完成本清单项目所需的一切相关工作 |  | t | 22.48 | 13184.42 |  | 296385.76
166 | 040307009002 | 钢骨架 | 1.骨架材料:90x90x5mm钢横梁(Q235B氟碳喷涂) 2.综合考虑:制作、安装、材料运输、损耗等 3.完成本清单项目所需的一切相关工作 |  | t | 0.84 | 11318.33 |  | 9507.4
本页小计 | [8 empty] | 376393.23
注：为计取规费等的使用，可在表中增设其中：“定额人工费”。
表—08
分部分项工程和单价措施项目清单与计价表
工程名称：办公物业（含商业裙楼）建筑与装饰工程 |  |  |  | 标段： |  |  |  | 第 70 页 共 137 页
序号 | 项目编码 | 项目名称 | 项目特征描述 |  | 计量单位 | 工程量 | 金额（元）
[7 empty] | 综合单价 |  | 综合合价 | 其中
暂估价
167 | 011209001008 | 造型铝板 | 1.部位:幕墙外侧 2.面层材料品种、规格、颜色:2mm铝单板(粉末喷涂) 3.骨架材料种类、规格、中距:L36x5mm角钢(热浸镀锌Q235B) 4.隔离带、框边封闭材料品种、规格:2-M8不锈钢后扩底螺栓(A2-70,有效深度40mm)L36x5mm角钢(热浸镀锌Q235B,L=100mm)一个分格4组、保温岩棉填缝 5.详大样:JD-101/4 6.工程量计算规则:按铝单板展开面积计算 7.完成本清单项目所需的一切相关工作 |  | m2 | 2.3 | 515.12 |  | 1184.78
168 | 011209001009 | 造型铝板 | 1.部位:幕墙内侧 2.面层材料品种、规格、颜色:3mm铝单板(氟碳喷涂)、防水卷材 3.骨架材料种类、规格、中距:53x33x4mm钢槽(Q235B热浸镀锌) 4.隔离带、框边封闭材料品种、规格:2-M8不锈钢后扩底螺栓(A2-70,有效深度40mm)L90x56x5mm角钢(热浸镀锌Q235B,L=100mm)一个分格4组 5.详大样:JD-101/4 6.工程量计算规则:按铝单板展开面积计算 7.完成本清单项目所需的一切相关工作 |  | m2 | 2.09 | 568.75 |  | 1188.69
本页小计 | [8 empty] | 2373.47
注：为计取规费等的使用，可在表中增设其中：“定额人工费”。
表—08
分部分项工程和单价措施项目清单与计价表
工程名称：办公物业（含商业裙楼）建筑与装饰工程 |  |  |  | 标段： |  |  |  | 第 71 页 共 137 页
序号 | 项目编码 | 项目名称 | 项目特征描述 |  | 计量单位 | 工程量 | 金额（元）
[7 empty] | 综合单价 |  | 综合合价 | 其中
暂估价
169 | 010805005001 | 铝合金地弹门 | 1.门代号:铝合金地弹门 2.框、扇材质:铝合金型材，型材断面、规格、间距详设计图纸要求 3.玻璃品种、厚度:GL-07：TP6(双银Low-E)+12A+TP6mm中空全超白钢化玻璃 4.含地弹簧、不锈钢拉手、地锁、联动式天地插销及五金配件等内容 5.详大样:JD-102 6.完成本项目清单所需的一切相关工作 |  | m2 | 18.9 | 619.15 |  | 11701.94
170 | 011209001010 | 8mm水泥纤维板 | 1.部位:立面 2.面层材料品种、规格、颜色:8mm水泥纤维板 3.骨架材料种类、规格、中距:L80x40x4mm折弯角钢(Q235B热浸镀锌)、2-12.6#槽钢(Q235B热浸镀锌) 4.固定方式:ST5.5x25mm沉头自攻螺丝(316)@300mm、2-M12x135mm不锈钢六角螺栓组(A2-70,2平2弹)&80x50x5mm钢板(Q235B热浸镀锌) 5.详大样:JD-103 6.综合考虑:面层板厚度、龙骨的中距、规格、类型；施工安装高度；以及配件等可能因安装各类管线的原因需要调整所发生的费用 7.完成本清单项目所需的一切相关工作 |  | m2 | 9.95 | 352.53 |  | 3507.67
本页小计 | [8 empty] | 15209.61
注：为计取规费等的使用，可在表中增设其中：“定额人工费”。
表—08
分部分项工程和单价措施项目清单与计价表
工程名称：办公物业（含商业裙楼）建筑与装饰工程 |  |  |  | 标段： |  |  |  | 第 72 页 共 137 页
序号 | 项目编码 | 项目名称 | 项目特征描述 |  | 计量单位 | 工程量 | 金额（元）
[7 empty] | 综合单价 |  | 综合合价 | 其中
暂估价
171 | 011209001011 | 造型铝板 | 1.部位:内侧顶部 2.面层材料品种、规格、颜色:2mm铝单板(粉末喷涂) 3.详大样:JD-103 4.工程量计算规则:按铝单板展开面积计算 5.综合考虑:面层板厚度、龙骨的中距、规格、类型；施工安装高度；以及配件等可能因安装各类管线的原因需要调整所发生的费用 6.完成本清单项目所需的一切相关工作 |  | m2 | 7.56 | 434.76 |  | 3286.79
172 | 011209001012 | 造型铝板 | 1.部位:内侧底部 2.面层材料品种、规格、颜色:8mm水泥纤维板 3.骨架材料种类、规格、中距:L40x4mm角钢(Q235B热浸镀锌) 4.固定方式:2-M8不锈钢后扩底螺栓(A2-70,有效深度40mm) 5.详大样:JD-103 6.工程量计算规则:按铝单板展开面积计算 7.综合考虑:面层板厚度、龙骨的中距、规格、类型；施工安装高度；以及配件等可能因安装各类管线的原因需要调整所发生的费用 8.完成本清单项目所需的一切相关工作 |  | m2 | 6.25 | 295.01 |  | 1843.81
本页小计 | [8 empty] | 5130.6
注：为计取规费等的使用，可在表中增设其中：“定额人工费”。
表—08
分部分项工程和单价措施项目清单与计价表
工程名称：办公物业（含商业裙楼）建筑与装饰工程 |  |  |  | 标段： |  |  |  | 第 73 页 共 137 页
序号 | 项目编码 | 项目名称 | 项目特征描述 |  | 计量单位 | 工程量 | 金额（元）
[7 empty] | 综合单价 |  | 综合合价 | 其中
暂估价
173 | 011209001013 | 造型铝板 | 1.部位:玻璃内侧 2.面层材料品种、规格、颜色:2mm铝单板(粉末喷涂) 3.骨架材料种类、规格、中距:2-12.6#槽钢(Q235B热浸镀锌) 4.固定方式:2-M12x135mm不锈钢六角螺栓组(A2-70,2平2弹)&80x50x5mm钢板(Q235B热浸镀锌) 5.详大样:JD-104 6.工程量计算规则:按铝单板展开面积计算 7.综合考虑:面层板厚度、龙骨的中距、规格、类型；施工安装高度；以及配件等可能因安装各类管线的原因需要调整所发生的费用 8.完成本清单项目所需的一切相关工作 |  | m2 | 6.43 | 669 |  | 4301.67
174 | 011209001014 | 造型铝板 | 1.部位:顶部 2.面层材料品种、规格、颜色:3mm铝单板(氟碳喷涂) 3.骨架材料种类、规格、中距:160x60x5mm钢管(Q235B热浸镀锌) 4.隔离层:1.5mm镀锌钢板、50mm保温岩棉 5.固定方式:2-M12x120mm不锈钢六角螺栓组(A2-70,2平2弹)&80x50x5mm钢板(Q235B热浸镀锌) 6.详大样:JD-104 7.工程量计算规则:按铝单板展开面积计算 8.综合考虑:面层板厚度、龙骨的中距、规格、类型；施工安装高度；以及配件等可能因安装各类管线的原因需要调整所发生的费用 9.完成本清单项目所需的一切相关工作 |  | m2 | 78.44 | 594.72 |  | 46649.84
本页小计 | [8 empty] | 50951.51
注：为计取规费等的使用，可在表中增设其中：“定额人工费”。
表—08
分部分项工程和单价措施项目清单与计价表
工程名称：办公物业（含商业裙楼）建筑与装饰工程 |  |  |  | 标段： |  |  |  | 第 74 页 共 137 页
序号 | 项目编码 | 项目名称 | 项目特征描述 |  | 计量单位 | 工程量 | 金额（元）
[7 empty] | 综合单价 |  | 综合合价 | 其中
暂估价
175 | 010807003003 | 铝合金百叶 | 1.框、扇材质:铝合金百叶(6063-T6氟碳喷涂)@43mm、窗扇背面18目不锈钢纱网(304) 2.固定方式:金属固定件、耐候胶及所需配件处理等 3.详大样:JD-105/2 4.完成本项目清单所需的一切相关工作 |  | m2 | 2.25 | 608.92 |  | 1370.07
176 | 011209001015 | 造型铝板 | 1.部位:内侧 2.面层材料品种、规格、颜色:2mm铝单板(粉末喷涂) 3.骨架材料种类、规格、中距:2-12.6#槽钢(Q235B热浸镀锌)2-M12x135mm不锈钢六角螺栓组(A2-70,2平2弹)&80x50x5mm钢板(Q235B热浸镀锌) 4.固定方式:4-M8不锈钢后扩底螺栓(A2-70有效深度40mm)&200x140x8mm钢板(Q235B热浸镀锌)&4-40x40x5mm钢板(Q235B热浸镀锌)@500mm 5.详大样:JD-105/3 6.工程量计算规则:按铝单板展开面积计算 7.综合考虑:面层板厚度、龙骨的中距、规格、类型；施工安装高度；以及配件等可能因安装各类管线的原因需要调整所发生的费用 8.完成本清单项目所需的一切相关工作 |  | m2 | 14.66 | 448.19 |  | 6570.47
本页小计 | [8 empty] | 7940.54
注：为计取规费等的使用，可在表中增设其中：“定额人工费”。
表—08
分部分项工程和单价措施项目清单与计价表
工程名称：办公物业（含商业裙楼）建筑与装饰工程 |  |  |  | 标段： |  |  |  | 第 75 页 共 137 页
序号 | 项目编码 | 项目名称 | 项目特征描述 |  | 计量单位 | 工程量 | 金额（元）
[7 empty] | 综合单价 |  | 综合合价 | 其中
暂估价
177 | 011209001016 | 造型铝板 | 1.部位:外侧 2.面层材料品种、规格、颜色:3mm铝单板(氟碳喷涂) 3.骨架材料种类、规格、中距:65x50x4mm钢槽(Q235B热浸镀锌) 4.隔离层材料种类、规格:1.5mm镀锌钢板&50mm保温岩棉 5.详大样:JD-105/3 6.工程量计算规则:按铝单板展开面积计算 7.综合考虑:面层板厚度、龙骨的中距、规格、类型；施工安装高度；以及配件等可能因安装各类管线的原因需要调整所发生的费用 8.完成本清单项目所需的一切相关工作 |  | m2 | 7.68 | 680.25 |  | 5224.32
178 | 011209001017 | 造型铝板 | 1.部位:内侧 2.面层材料品种、规格、颜色:2mm铝单板(粉末喷涂) 3.骨架材料种类、规格、中距:L100x63x6mm角钢(Q235B热浸镀锌) 4.固定方式:4-M8不锈钢后扩底螺栓(A2-70有效深度40mm)&200x140x8mm钢板(Q235B热浸镀锌)&4-40x40x5mm钢板(Q235B热浸镀锌)@500mm 5.详大样:JD-105/4 6.工程量计算规则:按铝单板展开面积计算 7.综合考虑:面层板厚度、龙骨的中距、规格、类型；施工安装高度；以及配件等可能因安装各类管线的原因需要调整所发生的费用 8.完成本清单项目所需的一切相关工作 |  | m2 | 12.56 | 442.67 |  | 5559.94
本页小计 | [8 empty] | 10784.26
注：为计取规费等的使用，可在表中增设其中：“定额人工费”。
表—08
分部分项工程和单价措施项目清单与计价表
工程名称：办公物业（含商业裙楼）建筑与装饰工程 |  |  |  | 标段： |  |  |  | 第 76 页 共 137 页
序号 | 项目编码 | 项目名称 | 项目特征描述 |  | 计量单位 | 工程量 | 金额（元）
[7 empty] | 综合单价 |  | 综合合价 | 其中
暂估价
179 | 011209001018 | 造型铝板 | 1.部位:外侧 2.面层材料品种、规格、颜色:3mm铝单板(氟碳喷涂) 3.骨架材料种类、规格、中距:65x33x4mm钢槽(Q235B热浸镀锌) 4.隔离层材料种类、规格:1.5mm镀锌钢板&50mm保温岩棉 5.详大样:JD-105/4 6.工程量计算规则:按铝单板展开面积计算 7.综合考虑:面层板厚度、龙骨的中距、规格、类型；施工安装高度；以及配件等可能因安装各类管线的原因需要调整所发生的费用 8.完成本清单项目所需的一切相关工作 |  | m2 | 14.31 | 577.51 |  | 8264.17
本页小计 | [8 empty] | 8264.17
注：为计取规费等的使用，可在表中增设其中：“定额人工费”。
表—08
分部分项工程和单价措施项目清单与计价表
工程名称：办公物业（含商业裙楼）建筑与装饰工程 |  |  |  | 标段： |  |  |  | 第 77 页 共 137 页
序号 | 项目编码 | 项目名称 | 项目特征描述 |  | 计量单位 | 工程量 | 金额（元）
[7 empty] | 综合单价 |  | 综合合价 | 其中
暂估价
180 | 011209001019 | 造型铝板 | 1.部位:内侧上 2.面层材料品种、规格、颜色:2mm铝单板(粉末喷涂) 3.骨架材料种类、规格、中距:2-12.6#槽钢(Q235B热浸镀锌)、200x200x8mm钢板(Q235B热浸镀锌)@500mm、80*51*4钢槽、50*50*5mm钢管、80*50*5钢槽 4.隔离层材料种类、规格:1.5mm镀锌钢板&50mm保温岩棉 5.固定方式:4-M8不锈钢后扩底螺栓(A2-70,有效深度40mm)&50x50x5mm钢板(Q235B热浸镀锌)@500mm、2-M12x135mm不锈钢六角螺栓组(A2-70,2平2弹)&80x50x5mm钢板(Q235B热浸镀锌) 6.详大样:JD-107 7.工程量计算规则:按铝单板展开面积计算 8.综合考虑:面层板厚度、龙骨的中距、规格、类型；施工安装高度；以及配件等可能因安装各类管线的原因需要调整所发生的费用 9.完成本清单项目所需的一切相关工作 |  | m2 | 17.91 | 571.66 |  | 10238.43
本页小计 | [8 empty] | 10238.43
注：为计取规费等的使用，可在表中增设其中：“定额人工费”。
表—08
分部分项工程和单价措施项目清单与计价表
工程名称：办公物业（含商业裙楼）建筑与装饰工程 |  |  |  | 标段： |  |  |  | 第 78 页 共 137 页
序号 | 项目编码 | 项目名称 | 项目特征描述 |  | 计量单位 | 工程量 | 金额（元）
[7 empty] | 综合单价 |  | 综合合价 | 其中
暂估价
181 | 011209001020 | 造型铝板 | 1.面层材料品种、规格、颜色:2mm铝单板(粉末喷涂) 2.骨架材料种类、规格、中距:80x80x5mm钢管(Q235B热浸镀锌)、L50x5mm角钢(Q235B热浸镀锌)、50x50x5mm钢管(Q235B热浸镀锌) 3.详大样:JD-107 4.工程量计算规则:按铝单板展开面积计算 5.综合考虑:面层板厚度、龙骨的中距、规格、类型；施工安装高度；以及配件等可能因安装各类管线的原因需要调整所发生的费用 6.完成本清单项目所需的一切相关工作 |  | m2 | 164.41 | 569.2 |  | 93582.17
本页小计 | [8 empty] | 93582.17
注：为计取规费等的使用，可在表中增设其中：“定额人工费”。
表—08
分部分项工程和单价措施项目清单与计价表
工程名称：办公物业（含商业裙楼）建筑与装饰工程 |  |  |  | 标段： |  |  |  | 第 79 页 共 137 页
序号 | 项目编码 | 项目名称 | 项目特征描述 |  | 计量单位 | 工程量 | 金额（元）
[7 empty] | 综合单价 |  | 综合合价 | 其中
暂估价
182 | 011209001021 | 造型铝板 | 1.部位:内侧下 2.面层材料品种、规格、颜色:2mm铝单板(粉末喷涂) 3.骨架材料种类、规格、中距:140x140x20mm焊接钢管(Q235B热浸镀锌)L=200mm、50x50x5mm钢管(Q235B热浸镀锌)@500mm、80*41*4钢槽、50*50*5mm钢管 4.隔离层材料种类、规格:1.5mm镀锌钢板&50mm保温岩棉 5.固定方式:4-M8不锈钢后扩底螺栓(A2-70,有效深度40mm)&200x200x8mm钢板(Q235B热浸镀锌)&50x50x5mm钢板(Q235B热浸镀锌)@500mm 6.详大样:JD-108 7.工程量计算规则:按铝单板展开面积计算 8.综合考虑:面层板厚度、龙骨的中距、规格、类型；施工安装高度；以及配件等可能因安装各类管线的原因需要调整所发生的费用 9.完成本清单项目所需的一切相关工作 |  | m2 | 15.4 | 723.94 |  | 11148.68
183 | 011209001022 | 造型铝板 | 1.面层材料品种、规格、颜色:3mm铝单板(氟碳喷涂) 2.骨架材料种类、规格、中距:80x80x5mm钢管(Q235B热浸镀锌)、L50x5mm角钢(Q235B热浸镀锌) 3.详大样:JD-108 4.工程量计算规则:按铝单板展开面积计算 5.综合考虑:面层板厚度、龙骨的中距、规格、类型；施工安装高度；以及配件等可能因安装各类管线的原因需要调整所发生的费用 6.完成本清单项目所需的一切相关工作 |  | m2 | 134.28 | 583.24 |  | 78317.47
本页小计 | [8 empty] | 89466.15
注：为计取规费等的使用，可在表中增设其中：“定额人工费”。
表—08
分部分项工程和单价措施项目清单与计价表
工程名称：办公物业（含商业裙楼）建筑与装饰工程 |  |  |  | 标段： |  |  |  | 第 80 页 共 137 页
序号 | 项目编码 | 项目名称 | 项目特征描述 |  | 计量单位 | 工程量 | 金额（元）
[7 empty] | 综合单价 |  | 综合合价 | 其中
暂估价
184 | 011209001040 | 造型铝板 | 1.面层材料品种、规格、颜色:3mm铝单板(氟碳喷涂) 2.骨架材料种类、规格、中距:80x60x5mm钢管(Q235B热浸镀锌)@2500mm、80x60x5mm钢管(Q235B热浸镀锌)、50x50x5mm钢管(Q235B热浸镀锌)、端口采用5mm钢板(Q235B热浸镀锌)封闭、L125x8mm角钢(Q235B热浸镀锌)、160x60x5mm钢管(Q235B热浸镀锌)、 3.隔离层材料种类、规格:1.5mm镀锌钢板&50mm保温岩棉 4.详大样:JD-109 5.工程量计算规则:按铝单板展开面积计算 6.综合考虑:面层板厚度、龙骨的中距、规格、类型；施工安装高度；以及配件等可能因安装各类管线的原因需要调整所发生的费用 7.完成本清单项目所需的一切相关工作 |  | m2 | 127.05 | 639.43 |  | 81239.58
本页小计 | [8 empty] | 81239.58
注：为计取规费等的使用，可在表中增设其中：“定额人工费”。
表—08
分部分项工程和单价措施项目清单与计价表
工程名称：办公物业（含商业裙楼）建筑与装饰工程 |  |  |  | 标段： |  |  |  | 第 81 页 共 137 页
序号 | 项目编码 | 项目名称 | 项目特征描述 |  | 计量单位 | 工程量 | 金额（元）
[7 empty] | 综合单价 |  | 综合合价 | 其中
暂估价
185 | 011209001023 | 造型铝板 | 1.部位:内侧下 2.面层材料品种、规格、颜色:2mm铝单板(粉末喷涂) 3.骨架材料种类、规格、中距:L100x63x6mm角钢(Q235B热浸镀锌) 4.固定方式:4-M8不锈钢后扩底螺栓(A2-70有效深度40mm)&200x140x8mm钢板(Q235B热浸镀锌)&4-40x40x5mm钢板(Q235B热浸镀锌)@500mm 5.详大样:JD-112/3 6.工程量计算规则:按铝单板展开面积计算 7.综合考虑:面层板厚度、龙骨的中距、规格、类型；施工安装高度；以及配件等可能因安装各类管线的原因需要调整所发生的费用 8.完成本清单项目所需的一切相关工作 |  | m2 | 71.69 | 441.54 |  | 31654
186 | 011209001024 | 造型铝板 | 1.部位:外侧下 2.面层材料品种、规格、颜色:3mm铝单板(氟碳喷涂) 3.骨架材料种类、规格、中距:65x33x4mm钢槽(Q235B热浸镀锌)、40x20x3mm钢槽(Q235B热浸镀锌) 4.隔离层材料种类、规格:1.5mm镀锌钢板&50mm保温岩棉 5.详大样:JD-112/3 6.工程量计算规则:按铝单板展开面积计算 7.综合考虑:面层板厚度、龙骨的中距、规格、类型；施工安装高度；以及配件等可能因安装各类管线的原因需要调整所发生的费用 8.完成本清单项目所需的一切相关工作 |  | m2 | 133.14 | 543.54 |  | 72366.92
本页小计 | [8 empty] | 104020.92
注：为计取规费等的使用，可在表中增设其中：“定额人工费”。
表—08
分部分项工程和单价措施项目清单与计价表
工程名称：办公物业（含商业裙楼）建筑与装饰工程 |  |  |  | 标段： |  |  |  | 第 82 页 共 137 页
序号 | 项目编码 | 项目名称 | 项目特征描述 |  | 计量单位 | 工程量 | 金额（元）
[7 empty] | 综合单价 |  | 综合合价 | 其中
暂估价
187 | 011209001025 | 造型铝板 | 1.部位:内侧上 2.面层材料品种、规格、颜色:2mm铝单板(粉末喷涂) 3.骨架材料种类、规格、中距:2-12.6#槽钢(Q235B热浸镀锌)、50x50x5mm钢管(Q235B热浸镀锌)@500mm 4.固定方式:2-M12x135mm不锈钢六角螺栓组(A2-70,2平2弹)&80x50x5mm钢板(Q235B热浸镀锌) 5.详大样:JD-112/4 6.工程量计算规则:按铝单板展开面积计算 7.综合考虑:面层板厚度、龙骨的中距、规格、类型；施工安装高度；以及配件等可能因安装各类管线的原因需要调整所发生的费用 8.完成本清单项目所需的一切相关工作 |  | m2 | 56.33 | 519.67 |  | 29273.01
本页小计 | [8 empty] | 29273.01
注：为计取规费等的使用，可在表中增设其中：“定额人工费”。
表—08
分部分项工程和单价措施项目清单与计价表
工程名称：办公物业（含商业裙楼）建筑与装饰工程 |  |  |  | 标段： |  |  |  | 第 83 页 共 137 页
序号 | 项目编码 | 项目名称 | 项目特征描述 |  | 计量单位 | 工程量 | 金额（元）
[7 empty] | 综合单价 |  | 综合合价 | 其中
暂估价
188 | 011209001026 | 造型铝板 | 1.部位:外侧上 2.面层材料品种、规格、颜色:3mm铝单板(氟碳喷涂) 3.骨架材料种类、规格、中距:65x66x4mm钢槽(Q235B热浸镀锌) 4.固定方式:4-M8不锈钢后扩底螺栓(A2-70有效深度40mm)&200x140x8mm钢板(Q235B热浸镀锌)&4-40x40x5mm钢板(Q235B热浸镀锌)@500mm 5.隔离层材料种类、规格:1.5mm镀锌钢板&50mm保温岩棉 6.详大样:JD-112/4 7.工程量计算规则:按铝单板展开面积计算 8.综合考虑:面层板厚度、龙骨的中距、规格、类型；施工安装高度；以及配件等可能因安装各类管线的原因需要调整所发生的费用 9.完成本清单项目所需的一切相关工作 |  | m2 | 56.33 | 640.45 |  | 36076.55
本页小计 | [8 empty] | 36076.55
注：为计取规费等的使用，可在表中增设其中：“定额人工费”。
表—08
分部分项工程和单价措施项目清单与计价表
工程名称：办公物业（含商业裙楼）建筑与装饰工程 |  |  |  | 标段： |  |  |  | 第 84 页 共 137 页
序号 | 项目编码 | 项目名称 | 项目特征描述 |  | 计量单位 | 工程量 | 金额（元）
[7 empty] | 综合单价 |  | 综合合价 | 其中
暂估价
189 | 011209001039 | 铝板吊顶 | 1.面层材料品种、规格、颜色:3mm铝单板(氟碳喷涂) 2.骨架材料种类、规格、中距:L50x5mm角钢(Q235B热浸镀锌)、L50x5mm角钢(Q235B热浸镀锌)L=80mm、160x60x5mm钢管(Q235B热浸镀锌)@1400mm 3.固定方式:2-M6x30mm不锈钢六角螺栓组(A2-70,2平2弹) 4.详大样:JD-201~203 5.工程量计算规则:按铝单板展开面积计算 6.综合考虑:面层板厚度、龙骨的中距、规格、类型；施工安装高度；以及配件等可能因安装各类管线的原因需要调整所发生的费用 7.完成本清单项目所需的一切相关工作 |  | m2 | 167.94 | 598.65 |  | 100537.28
本页小计 | [8 empty] | 100537.28
注：为计取规费等的使用，可在表中增设其中：“定额人工费”。
表—08
分部分项工程和单价措施项目清单与计价表
工程名称：办公物业（含商业裙楼）建筑与装饰工程 |  |  |  | 标段： |  |  |  | 第 85 页 共 137 页
序号 | 项目编码 | 项目名称 | 项目特征描述 |  | 计量单位 | 工程量 | 金额（元）
[7 empty] | 综合单价 |  | 综合合价 | 其中
暂估价
190 | 011209001027 | 造型铝板 | 1.部位:转角灯箱 2.面层材料品种、规格:3mm铝单板(氟碳喷涂) 3.骨架材料种类:50x50x5mm钢管(热浸镀锌)、50x50x4mm钢管(热浸镀锌)@670mm、100x50x4mm钢管(热浸镀锌)、L100x63x6mm角钢(热浸镀锌)、M12不锈钢后扩底螺栓(A2-70,有效深度90mm)@600mm 4.固定方式:M10膨胀螺栓、ST4.8十字槽盘头不锈钢自攻螺钉 5.详大样:JD-202 6.工程量计算规则:按铝单板展开面积计算 7.综合考虑:面层板厚度、龙骨的中距、规格、类型；施工安装高度；以及配件等可能因安装各类管线的原因需要调整所发生的费用 8.完成本项目清单所需的一切相关工作 |  | m2 | 34.02 | 1040.1 |  | 35384.2
本页小计 | [8 empty] | 35384.2
注：为计取规费等的使用，可在表中增设其中：“定额人工费”。
表—08
分部分项工程和单价措施项目清单与计价表
工程名称：办公物业（含商业裙楼）建筑与装饰工程 |  |  |  | 标段： |  |  |  | 第 86 页 共 137 页
序号 | 项目编码 | 项目名称 | 项目特征描述 |  | 计量单位 | 工程量 | 金额（元）
[7 empty] | 综合单价 |  | 综合合价 | 其中
暂估价
191 | 011209001029 | 造型铝板 | 1.面层材料品种、规格:3mm铝单板(氟碳喷涂) 2.骨架材料种类:L50x5mm角钢(Q235B热浸镀锌)、L50x5mm角钢(Q235B热浸镀锌)@1250mm 3.固定方式:4-M10不锈钢后扩底螺栓(A2-70,有效深度60mm) 4.隔离层材料、规格:30mm吸音棉 5.详大样:JD-301/2 6.工程量计算规则:按铝单板展开面积计算 7.综合考虑:面层板厚度、龙骨的中距、规格、类型；施工安装高度；以及配件等可能因安装各类管线的原因需要调整所发生的费用 8.完成本项目清单所需的一切相关工作 |  | m2 | 29.95 | 552.1 |  | 16535.4
192 | 011209001030 | 造型铝板 | 1.面层材料品种、规格:3mm铝单板(氟碳喷涂) 2.骨架材料种类:L50x5mm角钢(Q235B热浸镀锌)、L50x5mm角钢(Q235B热浸镀锌)@1250mm 3.固定方式:4-M10不锈钢后扩底螺栓(A2-70,有效深度60mm) 4.隔离层材料、规格:30mm吸音棉 5.详大样:JD-301/3 6.工程量计算规则:按铝单板展开面积计算 7.综合考虑:面层板厚度、龙骨的中距、规格、类型；施工安装高度；以及配件等可能因安装各类管线的原因需要调整所发生的费用 8.完成本项目清单所需的一切相关工作 |  | m2 | 30.13 | 557.49 |  | 16797.17
本页小计 | [8 empty] | 33332.57
注：为计取规费等的使用，可在表中增设其中：“定额人工费”。
表—08
分部分项工程和单价措施项目清单与计价表
工程名称：办公物业（含商业裙楼）建筑与装饰工程 |  |  |  | 标段： |  |  |  | 第 87 页 共 137 页
序号 | 项目编码 | 项目名称 | 项目特征描述 |  | 计量单位 | 工程量 | 金额（元）
[7 empty] | 综合单价 |  | 综合合价 | 其中
暂估价
193 | 011209001041 | 造型铝板 | 1.面层材料品种、规格:3mm铝单板(氟碳喷涂) 2.骨架材料种类:L50x5mm角钢(Q235B热浸镀锌)、L50x5mm角钢(Q235B热浸镀锌)@1250mm 3.固定方式:4-M10不锈钢后扩底螺栓(A2-70,有效深度60mm) 4.详大样:JD-301/4 5.工程量计算规则:按铝单板展开面积计算 6.综合考虑:面层板厚度、龙骨的中距、规格、类型；施工安装高度；以及配件等可能因安装各类管线的原因需要调整所发生的费用 7.完成本项目清单所需的一切相关工作 |  | m2 | 36.67 | 535.93 |  | 19652.55
本页小计 | [8 empty] | 19652.55
注：为计取规费等的使用，可在表中增设其中：“定额人工费”。
表—08
分部分项工程和单价措施项目清单与计价表
工程名称：办公物业（含商业裙楼）建筑与装饰工程 |  |  |  | 标段： |  |  |  | 第 88 页 共 137 页
序号 | 项目编码 | 项目名称 | 项目特征描述 |  | 计量单位 | 工程量 | 金额（元）
[7 empty] | 综合单价 |  | 综合合价 | 其中
暂估价
194 | 011209001031 | 造型铝板 | 1.面层材料品种、规格:3mm穿孔铝板(单面氟碳喷涂)、4mm厚铝塑板(氟碳喷涂) 2.骨架材料种类:2-10#槽钢(Q235B热浸镀锌)、100x60x5mm钢管(Q235B热浸镀锌)L=400mm、120x80x4mm钢管(Q235B热浸镀锌)@1200mm、L40x4mm角钢(Q235B热浸镀锌)@500mm、L50x5mm角钢(Q235B热浸镀锌) 3.固定方式:2-M12x135mm不锈钢六角螺栓组(A2-70,2平2弹)&80x50x5mm钢板(Q235B热浸镀锌)、M6x50mm不锈钢六角调节螺栓组(A2-70)、2-M8不锈钢后扩底螺栓(A2-70,有效深度40mm) 4.隔离层材料、规格:1.5mm镀锌钢板、200mm防火岩棉 5.嵌缝材料种类:防火密封胶 6.详大样:JD-302 7.工程量计算规则:按铝单板展开面积计算 8.综合考虑:面层板厚度、龙骨的中距、规格、类型；施工安装高度；以及配件等可能因安装各类管线的原因需要调整所发生的费用 9.完成本项目清单所需的一切相关工作 |  | m2 | 232.46 | 619.28 |  | 143957.83
本页小计 | [8 empty] | 143957.83
注：为计取规费等的使用，可在表中增设其中：“定额人工费”。
表—08
分部分项工程和单价措施项目清单与计价表
工程名称：办公物业（含商业裙楼）建筑与装饰工程 |  |  |  | 标段： |  |  |  | 第 89 页 共 137 页
序号 | 项目编码 | 项目名称 | 项目特征描述 |  | 计量单位 | 工程量 | 金额（元）
[7 empty] | 综合单价 |  | 综合合价 | 其中
暂估价
195 | 040307009003 | 钢骨架 | 1.骨架材料:120x80x5mm钢管(Q235B热浸镀锌)、、50x5mm钢板(Q235B热浸镀锌)1个分格2组,两端1/3处设置、40x40x5mm钢管(Q235B热浸镀锌)@600mm、80x40x5mm钢管(Q235B热浸镀锌) 2.详大样:JD-303 3.综合考虑:制作、安装、材料运输、损耗等 4.完成本清单项目所需的一切相关工作 |  | t | 0.932 | 11318.33 |  | 10548.68
196 | 011208001003 | 1.5mm镀锌钢板 | 1.材料种类、规格:1.5mm镀锌钢板 2.详大样:JD-303 3.综合考虑:综合考虑防雷装置、技术规范中所列的其它专业所需的提供及配合的工作 4.完成本清单项目所需的一切相关工作 |  | m2 | 17.49 | 67.56 |  | 1181.62
197 | 011208001004 | 2mm不锈钢板 | 1.材料种类、规格:2mm不锈钢板（凹位） 2.详大样:JD-303 3.综合考虑:综合考虑防雷装置、技术规范中所列的其它专业所需的提供及配合的工作 4.完成本清单项目所需的一切相关工作 |  | m2 | 0.42 | 209.15 |  | 87.84
198 | 011001003005 | 50mm保温岩棉 | 1.防火隔断种类、宽度:50mm保温岩棉 2.详大样:JD-303 3.综合考虑:综合考虑防雷装置、技术规范中所列的其它专业所需的提供及配合的工作 4.完成本清单项目所需的一切相关工作 |  | m2 | 12.34 | 40.34 |  | 497.8
本页小计 | [8 empty] | 12315.94
注：为计取规费等的使用，可在表中增设其中：“定额人工费”。
表—08
分部分项工程和单价措施项目清单与计价表
工程名称：办公物业（含商业裙楼）建筑与装饰工程 |  |  |  | 标段： |  |  |  | 第 90 页 共 137 页
序号 | 项目编码 | 项目名称 | 项目特征描述 |  | 计量单位 | 工程量 | 金额（元）
[7 empty] | 综合单价 |  | 综合合价 | 其中
暂估价
199 | 011209001032 | 造型铝板 | 1.面层材料品种、规格:3mm铝单板(氟碳喷涂) 2.骨架材料种类:L50x5mm角钢(Q235B热浸镀锌) 3.详大样:JD-304 4.工程量计算规则:按铝单板展开面积计算 5.综合考虑:面层板厚度、龙骨的中距、规格、类型；施工安装高度；以及配件等可能因安装各类管线的原因需要调整所发生的费用 6.完成本项目清单所需的一切相关工作 |  | m2 | 25.76 | 525.51 |  | 13537.14
本页小计 | [8 empty] | 13537.14
注：为计取规费等的使用，可在表中增设其中：“定额人工费”。
表—08
分部分项工程和单价措施项目清单与计价表
工程名称：办公物业（含商业裙楼）建筑与装饰工程 |  |  |  | 标段： |  |  |  | 第 91 页 共 137 页
序号 | 项目编码 | 项目名称 | 项目特征描述 |  | 计量单位 | 工程量 | 金额（元）
[7 empty] | 综合单价 |  | 综合合价 | 其中
暂估价
200 | 011209001033 | 造型铝板雨棚 | 1.面层材料品种:3mm铝单板(氟碳喷涂) 2.骨架材料种类:50x50x5mm方钢(Q235B热浸镀锌)、4-8mm钢板(Q235B热浸镀锌)、60x60x5mm钢管(Q235B热浸镀锌)、50x50x5mm角钢(Q235B热浸镀锌)、120x80x5mm钢管(Q235B热浸镀锌)、140x60x5mm钢管(Q235B热浸镀锌)、100x60x5mm钢管(Q235B热浸镀锌)、100x80x5mm钢管(Q235B热浸镀锌)、80x40x4mm钢管(Q235B热浸镀锌)L=100mm 3.2mm不锈钢槽 4.固定方式:40x40x3mm角铝(粉末喷涂,L=20mm)(间距@300布置)、6x40mm排水孔(一个分格3个)、2-M8x8mm不锈钢六角头螺栓组(A2-70,2平2弹) 5.详大样:JD-401~403 6.工程量计算规则:按铝单板展开面积计算 7.综合考虑:面层板厚度、龙骨的中距、规格、类型；施工安装高度；以及配件等可能因安装各类管线的原因需要调整所发生的费用 8.完成本项目清单所需的一切相关工作 |  | m2 | 397.61 | 744.03 |  | 295833.77
201 | 040307009004 | 钢骨架 | 1.骨架材料:120x100x5mm钢管(Q235B热浸镀锌) 2.详大样:JD-501/1/2/3 3.综合考虑:制作、安装、材料运输、损耗等 4.完成本清单项目所需的一切相关工作 |  | t | 0.885 | 11318.33 |  | 10016.72
本页小计 | [8 empty] | 305850.49
注：为计取规费等的使用，可在表中增设其中：“定额人工费”。
表—08
分部分项工程和单价措施项目清单与计价表
工程名称：办公物业（含商业裙楼）建筑与装饰工程 |  |  |  | 标段： |  |  |  | 第 92 页 共 137 页
序号 | 项目编码 | 项目名称 | 项目特征描述 |  | 计量单位 | 工程量 | 金额（元）
[7 empty] | 综合单价 |  | 综合合价 | 其中
暂估价
202 | 011209001034 | 造型铝板 | 1.面层材料品种:3mm铝单板(氟碳喷涂) 2.骨架材料种类:L50x5mm角钢(Q235B热浸镀锌)、L50x5mm角钢(Q235B热浸镀锌)L=80mm 3.固定方式:2-M6x30mm不锈钢六角螺栓组(A2-70,2平2弹) 4.详大样:JD-501/1 5.工程量计算规则:按铝单板展开面积计算 6.综合考虑:面层板厚度、龙骨的中距、规格、类型；施工安装高度；以及配件等可能因安装各类管线的原因需要调整所发生的费用 7.完成本项目清单所需的一切相关工作 |  | m2 | 48.63 | 514.65 |  | 25027.43
203 | 011209001035 | 造型铝板 | 1.面层材料品种:3mm铝单板(氟碳喷涂) 2.骨架材料种类:2-10#槽钢(Q235B热浸镀锌) 3.固定方式:2-M12x155mm不锈钢六角螺栓组(A2-70,2平2弹)&80x50x5mm钢板(Q235B热浸镀锌) 4.详大样:JD-501/3 5.工程量计算规则:按铝单板展开面积计算 6.综合考虑:面层板厚度、龙骨的中距、规格、类型；施工安装高度；以及配件等可能因安装各类管线的原因需要调整所发生的费用 7.完成本项目清单所需的一切相关工作 |  | m2 | 7.85 | 520.86 |  | 4088.75
本页小计 | [8 empty] | 29116.18
注：为计取规费等的使用，可在表中增设其中：“定额人工费”。
表—08
分部分项工程和单价措施项目清单与计价表
工程名称：办公物业（含商业裙楼）建筑与装饰工程 |  |  |  | 标段： |  |  |  | 第 93 页 共 137 页
序号 | 项目编码 | 项目名称 | 项目特征描述 |  | 计量单位 | 工程量 | 金额（元）
[7 empty] | 综合单价 |  | 综合合价 | 其中
暂估价
204 | 011209001038 | 屋顶格栅 | 1.面层材料品种:100*100mm铝合金格栅 2.骨架材料种类:100x50x5mm钢管(Q235B氟碳喷涂)、50x50x5mm钢管(Q235B氟碳喷涂)、90x90x5mm钢管(Q235B热浸镀锌)L=120mm,管端4mm钢板封口、160x60x5mm钢管(Q235B氟碳喷涂)@3100mm 3.固定方式:4-M8不锈钢后扩底螺栓(A2-70,有效深度40mm)@2500m，mL36x17x2.5mm角铝(6063-T5阳极氧化,L=120mm)@2500mm、2-M8不锈钢圆头螺栓组(A2-70,2平2弹) 4.详大样:JD-602/2 5.综合考虑:面层板厚度、龙骨的中距、规格、类型；施工安装高度；以及配件等可能因安装各类管线的原因需要调整所发生的费用 6.完成本项目清单所需的一切相关工作 |  | m2 | 520.13 | 1272.09 |  | 661652.17
本页小计 | [8 empty] | 661652.17
注：为计取规费等的使用，可在表中增设其中：“定额人工费”。
表—08
分部分项工程和单价措施项目清单与计价表
工程名称：办公物业（含商业裙楼）建筑与装饰工程 |  |  |  | 标段： |  |  |  | 第 94 页 共 137 页
序号 | 项目编码 | 项目名称 | 项目特征描述 |  | 计量单位 | 工程量 | 金额（元）
[7 empty] | 综合单价 |  | 综合合价 | 其中
暂估价
205 | 011209001042 | 屋顶格栅 | 1.面层材料品种:50*30mm铝合金格栅 2.骨架材料种类:100x50x5mm钢管(Q235B氟碳喷涂)、50x50x5mm钢管(Q235B氟碳喷涂)、90x90x5mm钢管(Q235B热浸镀锌)L=120mm,管端4mm钢板封口、160x60x5mm钢管(Q235B氟碳喷涂)@3100mm 3.固定方式:4-M8不锈钢后扩底螺栓(A2-70,有效深度40mm)@2500m，mL36x17x2.5mm角铝(6063-T5阳极氧化,L=120mm)@2500mm、2-M8不锈钢圆头螺栓组(A2-70,2平2弹) 4.详大样:JD-601~605 5.综合考虑:面层板厚度、龙骨的中距、规格、类型；施工安装高度；以及配件等可能因安装各类管线的原因需要调整所发生的费用 6.完成本项目清单所需的一切相关工作 |  | m2 | 161.67 | 1684.67 |  | 272360.6
206 | 010516002016 | 成品预埋件 | 1.钢材种类:预埋件锚板采用Q235B级钢板，锚筋采用HRB400热轧带肋钢筋 2.埋件表面需做热浸镀锌处理,镀锌度85μm 3.规格:详埋件加工图 4.完成本项目清单所需的一切相关工作 |  | t | 12.685 | 9597.41 |  | 121743.15
207 | 010807005001 | 银白色铝合金格栅 | 1.部位:首层 2.框、扇材质:银白色铝合金格栅 3.通透率≥80% 4.完成本清单项目所需的一切相关工作 |  | m2 | 154.94 | 245.13 |  | 37980.44
本页小计 | [8 empty] | 432084.19
注：为计取规费等的使用，可在表中增设其中：“定额人工费”。
表—08
分部分项工程和单价措施项目清单与计价表
工程名称：办公物业（含商业裙楼）建筑与装饰工程 |  |  |  | 标段： |  |  |  | 第 95 页 共 137 页
序号 | 项目编码 | 项目名称 | 项目特征描述 |  | 计量单位 | 工程量 | 金额（元）
[7 empty] | 综合单价 |  | 综合合价 | 其中
暂估价
208 | 010807005002 | 灰色铝合金水平格栅 | 1.部位:空调机位 2.框、扇材质:灰色铝合金水平格栅 3.通透率≥80% 4.完成本清单项目所需的一切相关工作 |  | m2 | 694.98 | 274.73 |  | 190931.86
209 | 010807005003 | 铝合金横向格栅 | 1.部位:裙楼屋面机房 2.框、扇材质:铝合金横向格栅 3.完成本清单项目所需的一切相关工作 |  | m2 | 250.23 | 274.73 |  | 68745.69
210 | 011502001019 | 深灰色铝合金装饰线条 | 1.线条材料品种、规格、颜色:深灰色铝合金装饰线条 2.宽度:50内 3.包含制作、安装、运输、材料损耗等 4.完成本清单项目所需的一切相关工作 |  | m | 475.75 | 19.01 |  | 9044.01
|  | 广告牌灯箱 | [6 empty] | 907133.96
211 | 011507002001 | 广告牌灯箱 | 1.基层材料种类:3mm厚304#原色拉丝不锈钢 2.面层材料种类:刀刮内透灯布 3.固定件:M12X100mm化学锚栓、成品铝合金型材灯膜扣件 4.灯带:IP67 LED灯带发白光,色温6000K 5.详大样:DX01 6.综合考虑:制作、安装、运输、材料损耗等 7.完成本清单项目所需的一切相关工作 |  | m2 | 39.71 | 220.58 |  | 8759.23
本页小计 | [8 empty] | 277480.79
注：为计取规费等的使用，可在表中增设其中：“定额人工费”。
表—08
分部分项工程和单价措施项目清单与计价表
工程名称：办公物业（含商业裙楼）建筑与装饰工程 |  |  |  | 标段： |  |  |  | 第 96 页 共 137 页
序号 | 项目编码 | 项目名称 | 项目特征描述 |  | 计量单位 | 工程量 | 金额（元）
[7 empty] | 综合单价 |  | 综合合价 | 其中
暂估价
212 | 011507002002 | 广告牌灯箱 | 1.灯箱边框材料种类:3mm厚304#原色拉丝不锈钢 2.面层材料种类:刀刮内透灯布 3.背板材料种类:2mm厚白色铝板背板 4.背板龙骨:30x30x3mm厚镀锌钢方通 5.固定件:M12X100mm化学锚栓、成品铝合金型材灯膜扣件 6.灯带:IP67 LED灯带发白光,色温6000K 7.详大样:DX02 8.综合考虑:制作、安装、运输、材料损耗等 9.完成本清单项目所需的一切相关工作 |  | m2 | 150.72 | 838.67 |  | 126404.34
213 | 011507002003 | 广告牌灯箱 | 1.灯箱边框材料种类:3mm厚304#原色拉丝不锈钢 2.面层材料种类:刀刮内透灯布 3.背板材料种类:2mm厚白色铝板背板 4.背板龙骨:30x30x3mm厚镀锌钢方通 5.固定件:M12X100mm化学锚栓、成品铝合金型材灯膜扣件 6.灯带:IP67 LED灯带发白光,色温6000K 7.详大样:DX03 8.综合考虑:制作、安装、运输、材料损耗等 9.完成本清单项目所需的一切相关工作 |  | m2 | 233.21 | 705.6 |  | 164552.98
本页小计 | [8 empty] | 290957.32
注：为计取规费等的使用，可在表中增设其中：“定额人工费”。
表—08
分部分项工程和单价措施项目清单与计价表
工程名称：办公物业（含商业裙楼）建筑与装饰工程 |  |  |  | 标段： |  |  |  | 第 97 页 共 137 页
序号 | 项目编码 | 项目名称 | 项目特征描述 |  | 计量单位 | 工程量 | 金额（元）
[7 empty] | 综合单价 |  | 综合合价 | 其中
暂估价
214 | 011507002004 | 广告牌灯箱 | 1.灯箱边框材料种类:3mm厚304#原色拉丝不锈钢 2.面层材料种类:刀刮内透灯布 3.背板材料种类:2mm厚白色铝板背板 4.背板龙骨:50x50x3mm厚镀锌方通斜撑、60x60x4mm厚镀锌方通、200x200x10mm厚,镀锌钢板锚板 5.固定件:4-M16x120mm化学锚栓固定于建筑主体圈梁或构造柱上、硅酮结构胶、钢板维修走道 6.灯带:IP67 LED灯带发白光,色温6000K 7.详大样:DX04 8.综合考虑:制作、安装、运输、材料损耗等 9.完成本清单项目所需的一切相关工作 |  | m2 | 142.1 | 966.15 |  | 137289.92
本页小计 | [8 empty] | 137289.92
注：为计取规费等的使用，可在表中增设其中：“定额人工费”。
表—08
分部分项工程和单价措施项目清单与计价表
工程名称：办公物业（含商业裙楼）建筑与装饰工程 |  |  |  | 标段： |  |  |  | 第 98 页 共 137 页
序号 | 项目编码 | 项目名称 | 项目特征描述 |  | 计量单位 | 工程量 | 金额（元）
[7 empty] | 综合单价 |  | 综合合价 | 其中
暂估价
215 | 011507002005 | 广告牌灯箱 | 1.灯箱边框材料种类:3mm厚304#原色拉丝不锈钢 2.面层材料种类:刀刮内透灯布 3.背板材料种类:2mm厚白色铝板背板 4.背板龙骨:60x60x4mm厚镀锌方通、200x200x10mm厚,镀锌钢板锚板、60x60x4mm厚镀锌方通斜撑 5.固定件:4-M16x120mm化学锚栓固定于建筑主体圈梁或构造柱上、钢板维修走道、直径6mm多股编织PP绳灯布排扣中10mm,间距<200mm 6.灯带:IP67 LED灯带发白光,色温6000K 7.详大样:DX05 8.综合考虑:制作、安装、运输、材料损耗等 9.完成本清单项目所需的一切相关工作 |  | m2 | 391.18 | 643.47 |  | 251712.59
本页小计 | [8 empty] | 251712.59
注：为计取规费等的使用，可在表中增设其中：“定额人工费”。
表—08
分部分项工程和单价措施项目清单与计价表
工程名称：办公物业（含商业裙楼）建筑与装饰工程 |  |  |  | 标段： |  |  |  | 第 99 页 共 137 页
序号 | 项目编码 | 项目名称 | 项目特征描述 |  | 计量单位 | 工程量 | 金额（元）
[7 empty] | 综合单价 |  | 综合合价 | 其中
暂估价
216 | 011507002006 | 广告牌灯箱 | 1.灯箱边框材料种类:3mm厚304#原色拉丝不锈钢 2.面层材料种类:刀刮内透灯布 3.背板材料种类:2mm厚白色铝板背板 4.立柱:60x60x4mm厚镀锌方通 5.横梁:60x60x4mm厚镀锌方通 6.固定件:4-M16x120mm化学锚栓固定于建筑主体圈梁或构造柱上、钢板维修走道、直径6mm多股编织PP绳灯布排扣中10mm,间距<200mm 7.灯带:IP67 LED灯带发白光,色温6000K 8.详大样:DX06 9.综合考虑:制作、安装、运输、材料损耗等 10.完成本清单项目所需的一切相关工作 |  | m2 | 107.12 | 774.97 |  | 83014.79
217 | 011507002007 | 广告牌灯箱 | 1.基层材料种类:3mm厚304#不锈钢边框,烤漆同造型铝板颜色 2.背板材料种类:2mm厚白色铝板背板 3.面层材料种类:刀刮内透灯布 4.固定件:M12X100mm化学锚栓、成品铝合金型材灯膜扣件 5.灯带:IP67 LED灯带发白光,色温6000K 6.详大样:JD-202 7.综合考虑:制作、安装、运输、材料损耗等 8.完成本清单项目所需的一切相关工作 |  | m2 | 73.71 | 1836.93 |  | 135400.11
|  | 其他装饰工程 | [6 empty] | 1174036.06
|  | 卫生间配件 | [6 empty] | 280050.74
本页小计 | [8 empty] | 218414.9
注：为计取规费等的使用，可在表中增设其中：“定额人工费”。
表—08
分部分项工程和单价措施项目清单与计价表
工程名称：办公物业（含商业裙楼）建筑与装饰工程 |  |  |  | 标段： |  |  |  | 第 100 页 共 137 页
序号 | 项目编码 | 项目名称 | 项目特征描述 |  | 计量单位 | 工程量 | 金额（元）
[7 empty] | 综合单价 |  | 综合合价 | 其中
暂估价
218 | 011210005001 | 成品卫生间隔断 | 1.安装高度:2.1m 2.隔断材料品种、规格、颜色:MISC-01：15mm厚仿木纹防水防潮抗倍特板成品隔断(带50MM高不锈钢脚) 3.综合考虑骨架、配件、顶槽、封边、压条、不锈钢小五金配件（挂勾、门扣等）、相关材料的损耗及辅材等 4.完成本清单项目所需的一切相关工作 |  | m2 | 882.23 | 247.52 |  | 218369.57
219 | 011210005002 | 成品隔断（小便器） | 1.规格、尺寸:400*800mm 2.隔断材料品种、规格、颜色:MISC-01：15mm厚仿木纹防水防潮抗倍特板成品隔断 3.综合考虑骨架、配件、顶槽、封边、压条、不锈钢小五金配件（挂勾、门扣等）、相关材料的损耗及辅材等 4.完成本清单项目所需的一切相关工作 |  | m2 | 10.68 | 247.52 |  | 2643.51
220 | 011505005001 | 坐便器安全抓杆 | 1.抓杆材质:A30钢芯尼龙抓杆 2.综合考虑:弯头个数、连接件、固定配件、材料的损耗及辅材 3.综合考虑:制作、安装、运输 4.完成本清单项目所需的一切相关工作 |  | m | 43 | 47.5 |  | 2042.5
221 | 011505005004 | 坐便器安全抓杆 | 1.抓杆材质:A30可旋转钢芯尼龙抓杆 2.综合考虑:弯头个数、连接件、固定配件、材料的损耗及辅材 3.综合考虑:制作、安装、运输 4.完成本清单项目所需的一切相关工作 |  | m | 3.5 | 47.5 |  | 166.25
本页小计 | [8 empty] | 223221.83
注：为计取规费等的使用，可在表中增设其中：“定额人工费”。
表—08
分部分项工程和单价措施项目清单与计价表
工程名称：办公物业（含商业裙楼）建筑与装饰工程 |  |  |  | 标段： |  |  |  | 第 101 页 共 137 页
序号 | 项目编码 | 项目名称 | 项目特征描述 |  | 计量单位 | 工程量 | 金额（元）
[7 empty] | 综合单价 |  | 综合合价 | 其中
暂估价
222 | 011505005003 | 洗手池安全抓杆 | 1.抓杆材质:A30钢芯尼龙背挂盆扶手 2.综合考虑:弯头个数、连接件、固定配件、材料的损耗及辅材 3.综合考虑:制作、安装、运输 4.完成本清单项目所需的一切相关工作 |  | m | 31 | 47.5 |  | 1472.5
223 | 011505005005 | 小便器安全抓杆 | 1.抓杆材质:φ30钢芯尼龙抓杆 2.综合考虑:弯头个数、连接件、固定配件、材料的损耗及辅材 3.综合考虑:制作、安装、运输 4.完成本清单项目所需的一切相关工作 |  | m | 39.39 | 47.5 |  | 1871.03
224 | 011505008001 | 可折叠多功能台 | 1.名称:可折叠多功能台 2.规格、尺寸:700（长）*400（宽）*600（高） 3.完成本清单项目所需的一切相关工作 |  | 个 | 31 | 486.73 |  | 15088.63
225 | 011505006001 | 成品挂衣钩 | 1.名称:成品挂衣钩 2.规格、尺寸:一套2个挂钩 3.安装高度:1.6m 4.综合考虑:规格、材质 5.完成本清单项目所需的一切相关工作 |  | 套 | 31 | 25 |  | 775
226 | 010809004004 | 黑金沙大理石板 | 1.部位:卫生间坐便器置物台 2.材质、规格、颜色:ST-02:20mm厚黑金沙大理石 3.石材粘合胶 4.综合考虑:块料厚度、颜色，石材的规格、颜色、铺贴样式、开孔尺寸、磨边形状、开槽类别、嵌缝、找平层及结合层砂浆种类、配合比、厚度等 5.完成本清单项目所需的一切相关工作 |  | m2 | 1.58 | 368.84 |  | 582.77
本页小计 | [8 empty] | 19789.93
注：为计取规费等的使用，可在表中增设其中：“定额人工费”。
表—08
分部分项工程和单价措施项目清单与计价表
工程名称：办公物业（含商业裙楼）建筑与装饰工程 |  |  |  | 标段： |  |  |  | 第 102 页 共 137 页
序号 | 项目编码 | 项目名称 | 项目特征描述 |  | 计量单位 | 工程量 | 金额（元）
[7 empty] | 综合单价 |  | 综合合价 | 其中
暂估价
227 | 010809004005 | 20mm厚人造石 | 1.部位:小便器置物台 2.材质、规格、颜色:ST-02:20mm厚人造石 3.石材粘合胶 4.综合考虑:块料厚度、颜色，石材的规格、颜色、铺贴样式、开孔尺寸、磨边形状、开槽类别、嵌缝、找平层及结合层砂浆种类、配合比、厚度等 5.完成本清单项目所需的一切相关工作 |  | m2 | 1.11 | 281.97 |  | 312.99
228 | 011505001001 | 洗手台 | 1.部位:卫生间 2.面层材料种类、规格:ST-02:20mm厚白色人造石 3.固定件:L50X50X5镀锌角铁@400、M12膨胀螺栓@400 4.综合考虑:定制成品洗面柜，带陶瓷洗手盆、龙头、柜体 5.包括:洗漱台的上下裙边、磨边、开孔及支架的制作安装、相关材料的损耗及辅材等相关费用 6.完成本清单项目所需的一切相关工作 |  | m2 | 47.59 | 530.49 |  | 25246.02
229 | 011505010004 | 定制成品银镜 | 1.部位:残疾人洗手台镜子 2.镜面玻璃品种、规格:GL-02:5mm厚定制成品银镜（防雾处理）（倾斜面） 3.基层材料种类、规格:12mm阻燃夹板 4.固定件:40*40*4mm镀锌角铁 5.综合考虑骨架、配件、封边、压条、五金配件等 6.完成本清单项目所需的一切相关工作 |  | m2 | 28.46 | 157.45 |  | 4481.03
本页小计 | [8 empty] | 30040.04
注：为计取规费等的使用，可在表中增设其中：“定额人工费”。
表—08
分部分项工程和单价措施项目清单与计价表
工程名称：办公物业（含商业裙楼）建筑与装饰工程 |  |  |  | 标段： |  |  |  | 第 103 页 共 137 页
序号 | 项目编码 | 项目名称 | 项目特征描述 |  | 计量单位 | 工程量 | 金额（元）
[7 empty] | 综合单价 |  | 综合合价 | 其中
暂估价
230 | 011502001016 | (抗指纹处理)铝合金收边条 | 1.部位:公共卫生间银镜上、下侧 2.展开宽度:20+6+8 3.线条材料品种、规格、颜色:ML-02：1.2mm厚铝合金收边条(抗指纹处理) 4.计算规则:按设计图示尺寸以延长米计算 5.综合考虑:造型、制作、安装方式等相关费用 6.完成本清单项目所需的一切相关工作 |  | m | 5.08 | 34.02 |  | 172.82
231 | 011502001017 | (抗指纹处理)铝合金收边条 | 1.部位:残卫银镜上、下侧 2.展开宽度:199宽（上侧）+86宽（下侧） 3.线条材料品种、规格、颜色:ML-02：1.2mm厚铝合金收边条(抗指纹处理) 4.计算规则:按设计图示尺寸以延长米计算 5.综合考虑:造型、制作、安装方式等相关费用 6.完成本清单项目所需的一切相关工作 |  | m | 26.04 | 34.02 |  | 885.88
232 | 011207001045 | 卫生间金属门套 | 1.面层材料种类、规格:ML-01：2.0mm厚拉丝不锈钢 2.基层材料种类、规格:9mm厚玻镁板(A级防火) 3.固定件:30*30mm镀锌方通、30*30mm镀锌角钢 4.综合考虑:面层板厚度、龙骨的中距、规格、类型；施工安装高度；以及配件等可能因安装各类管线的原因需要调整所发生的费用 5.完成本清单项目所需的一切相关工作 |  | m2 | 2.54 | 333.65 |  | 847.47
本页小计 | [8 empty] | 1906.17
注：为计取规费等的使用，可在表中增设其中：“定额人工费”。
表—08
分部分项工程和单价措施项目清单与计价表
工程名称：办公物业（含商业裙楼）建筑与装饰工程 |  |  |  | 标段： |  |  |  | 第 104 页 共 137 页
序号 | 项目编码 | 项目名称 | 项目特征描述 |  | 计量单位 | 工程量 | 金额（元）
[7 empty] | 综合单价 |  | 综合合价 | 其中
暂估价
233 | 011502003003 | 成品石材压条 | 1.部位:墙裙砖与涂料交接处 2.材料品种、规格:成品石材压条 3.综合考虑:定位、清理基层、选截材料、涂胶、粘贴、固定、擦净表面 4.完成本清单项目所需的一切相关工作 |  | m | 206.74 | 16.14 |  | 3336.78
234 | 011502003004 | 成品通高石塑线条 | 1.部位:墙面砖阳角收口 2.材料品种、规格:成品通高石塑线条（与墙面砖颜色一致） 3.综合考虑:定位、清理基层、选截材料、涂胶、粘贴、固定、擦净表面 4.完成本清单项目所需的一切相关工作 |  | m | 1.3 | 16.14 |  | 20.98
235 | 011207001048 | 9mm水泥纤维板 | 1.部位:立管包封 2.基层材料种类、规格:9mm水泥纤维板 3.龙骨材料种类、规格、中距:∠50×50×5镀锌角钢@400MM 4.五金材料:综合考虑 5.综合考虑:面层板厚度、龙骨的中距、规格、类型；施工安装高度；以及配件等可能因安装各类管线的原因需要调整所发生的费用 6.完成本清单项目所需的一切相关工作 |  | m2 | 23.21 | 40.36 |  | 936.76
236 | 011003001003 | 隔音棉 | 1.部位:房间及大厅区域立管 2.隔离层材料品种:50厚玻璃棉(密度32kg/ma)，外包玻璃纤维网格布(130g/m2) 3.完成本清单项目所需的一切相关工作 |  | m2 | 15.93 | 50.11 |  | 798.25
|  | 栏杆 | [6 empty] | 621444
本页小计 | [8 empty] | 5092.77
注：为计取规费等的使用，可在表中增设其中：“定额人工费”。
表—08
分部分项工程和单价措施项目清单与计价表
工程名称：办公物业（含商业裙楼）建筑与装饰工程 |  |  |  | 标段： |  |  |  | 第 105 页 共 137 页
序号 | 项目编码 | 项目名称 | 项目特征描述 |  | 计量单位 | 工程量 | 金额（元）
[7 empty] | 综合单价 |  | 综合合价 | 其中
暂估价
237 | 011503001001 | 护窗栏杆 | 1.部位:护窗栏杆 2.高度:900mm 3.扶手材料种类、规格:φ50*3钢管扶手、φ20*2钢管 4.栏杆材料种类、规格:-60*30*2扁钢管立柱 5.预埋件:详5-19/M4 6.综合考虑:各金属管壁厚、栏杆（栏板）样式、栏杆规格、栏板平面尺寸、预埋件、固定配件种类 7.包括:栏杆、栏板、扶手的制作、安装、油漆、运输、材料的损耗及辅材等相关费用 8.详图集:22J403-1-4-21/HC2 9.完成本清单项目所需的一切相关工作 |  | m | 1012.66 | 278.54 |  | 282066.32
238 | 011503001006 | 楼梯栏杆. | 1.高度:900mm 2.扶手材料种类、规格:φ60*3钢管、φ38*1.2钢管（含梯井处弯头） 3.栏杆材料种类、规格:φ60*3钢管立柱、φ25*1.0钢管 4.预埋件:详5-19/M3 5.综合考虑:各金属管壁厚、栏杆（栏板）样式、栏杆规格、栏板平面尺寸、预埋件、固定配件种类 6.包括:栏杆、栏板、扶手的制作、安装、油漆、运输、材料的损耗及辅材等相关费用 7.详图集:22J403-1-2-8/B4 8.完成本清单项目所需的一切相关工作 |  | m | 598.48 | 433.79 |  | 259614.64
本页小计 | [8 empty] | 541680.96
注：为计取规费等的使用，可在表中增设其中：“定额人工费”。
表—08
分部分项工程和单价措施项目清单与计价表
工程名称：办公物业（含商业裙楼）建筑与装饰工程 |  |  |  | 标段： |  |  |  | 第 106 页 共 137 页
序号 | 项目编码 | 项目名称 | 项目特征描述 |  | 计量单位 | 工程量 | 金额（元）
[7 empty] | 综合单价 |  | 综合合价 | 其中
暂估价
239 | 011503001007 | 屋面楼梯栏杆. | 1.高度:1100mm 2.扶手材料种类、规格:φ60*3钢管、φ38*1.2钢管（含梯井处弯头） 3.栏杆材料种类、规格:φ60*3钢管立柱、φ25*1.0钢管 4.预埋件:详5-19/M3 5.综合考虑:各金属管壁厚、栏杆（栏板）样式、栏杆规格、栏板平面尺寸、预埋件、固定配件种类 6.包括:栏杆、栏板、扶手的制作、安装、油漆、运输、材料的损耗及辅材等相关费用 7.详图集:22J403-1-2-8/B4 8.完成本清单项目所需的一切相关工作 |  | m | 17.7 | 250.02 |  | 4425.35
240 | 011503001003 | 屋面不锈钢栏杆 | 1.高度:1200mm 2.扶手材料种类、规格:φ50*3钢管扶手、φ15钢管 3.栏杆材料种类、规格:-60*10双扁钢立柱、-40*16与双扁钢立柱悍牢 4.预埋件:详5-19/M6 5.综合考虑:各金属管壁厚、栏杆（栏板）样式、栏杆规格、栏板平面尺寸、预埋件、固定配件种类 6.包括:栏杆、栏板、扶手的制作、安装、油漆、运输、材料的损耗及辅材等相关费用 7.详图集:22J403-1/3-38/PB26 8.完成本清单项目所需的一切相关工作 |  | m | 119.95 | 258.95 |  | 31061.05
本页小计 | [8 empty] | 35486.4
注：为计取规费等的使用，可在表中增设其中：“定额人工费”。
表—08
分部分项工程和单价措施项目清单与计价表
工程名称：办公物业（含商业裙楼）建筑与装饰工程 |  |  |  | 标段： |  |  |  | 第 107 页 共 137 页
序号 | 项目编码 | 项目名称 | 项目特征描述 |  | 计量单位 | 工程量 | 金额（元）
[7 empty] | 综合单价 |  | 综合合价 | 其中
暂估价
241 | 011503001004 | 屋面台阶栏杆 | 1.高度:1100mm 2.扶手材料种类、规格:φ50*3钢管扶手、φ15钢管 3.栏杆材料种类、规格:-60*10双扁钢立柱、-40*16与双扁钢立柱悍牢 4.综合考虑:各金属管壁厚、栏杆（栏板）样式、栏杆规格、栏板平面尺寸、预埋件、固定配件种类 5.包括:栏杆、栏板、扶手的制作、安装、油漆、运输、材料的损耗及辅材等相关费用 6.详图集:22J403-1/3-38/PB26 7.完成本清单项目所需的一切相关工作 |  | m | 9.83 | 175.55 |  | 1725.66
242 | 011503006002 | 靠墙扶手 | 1.扶手材料种类、规格:φ60*2不锈钢管抛光 2.固定配件种类:φ30*2@1000不锈钢钢管 3.防护材料种类:不锈钢法兰用粘结剂粘牢 4.综合考虑:各金属管壁厚、栏杆（栏板）样式、栏杆规格、栏板平面尺寸、预埋件、固定配件种类 5.包括:栏杆、栏板、扶手的制作、安装、油漆、运输、材料的损耗及辅材等相关费用 6.详图集:22J403-1-5-4/4 7.完成本清单项目所需的一切相关工作 |  | m | 46.51 | 306.69 |  | 14264.15
本页小计 | [8 empty] | 15989.81
注：为计取规费等的使用，可在表中增设其中：“定额人工费”。
表—08
分部分项工程和单价措施项目清单与计价表
工程名称：办公物业（含商业裙楼）建筑与装饰工程 |  |  |  | 标段： |  |  |  | 第 108 页 共 137 页
序号 | 项目编码 | 项目名称 | 项目特征描述 |  | 计量单位 | 工程量 | 金额（元）
[7 empty] | 综合单价 |  | 综合合价 | 其中
暂估价
243 | 011503008001 | 玻璃栏板 | 1.高度:1200mm 2.扶手材料种类、规格:80*40木扶手 3.栏杆材料种类、规格:-60*10扁钢立柱、φ30成品玻璃固定件 4.玻璃品种、厚度:12.76厚钢化夹层玻璃 5.详图集:22J403-1/3-56、5-16/M6 6.综合考虑:各金属管壁厚、栏杆（栏板）样式、栏杆规格、栏板平面尺寸、预埋件、固定配件种类 7.包括:栏杆、栏板、扶手的制作、安装、油漆、运输、材料的损耗及辅材等相关费用 8.完成本清单项目所需的一切相关工作 |  | m | 124.76 | 226.73 |  | 28286.83
|  | 变形缝 | [6 empty] | 66102.71
244 | 010904004001 | 楼(地)面变形缝 | 1.部位:楼(地)面变形缝 2.盖缝材料:铝合金板 3.5厚钢板，电焊牢固，机械锚栓@300固定 4.密封材料填缝 5.承托板:1.5厚钢质承托板，尽端防火密封胶封口 6.矿物棉背衬材料填塞高度和楼板同高，防火密封胶粘贴封缝 7.找平层:M20水泥砂浆找平 8.综合考虑:制作、安装 9.详图集:21ZJ111/A6-2/5 10.完成本清单项目所需的一切相关工作 |  | m | 123.3 | 446.67 |  | 55074.41
本页小计 | [8 empty] | 83361.24
注：为计取规费等的使用，可在表中增设其中：“定额人工费”。
表—08
分部分项工程和单价措施项目清单与计价表
工程名称：办公物业（含商业裙楼）建筑与装饰工程 |  |  |  | 标段： |  |  |  | 第 109 页 共 137 页
序号 | 项目编码 | 项目名称 | 项目特征描述 |  | 计量单位 | 工程量 | 金额（元）
[7 empty] | 综合单价 |  | 综合合价 | 其中
暂估价
245 | 010903004001 | 内墙变形缝 | 1.部位:内墙变形缝 2.盖缝材料:-55*1.5铝合金板、15长平头木螺钉单边@150固定 3.矿物棉背衬材料填塞高度≥200 4.综合考虑:制作、安装 5.详图集:21ZJ111/A3-3 6.完成本清单项目所需的一切相关工作 |  | m | 46 | 85.02 |  | 3910.92
246 | 010904004002 | 吊顶变形缝 | 1.部位:吊顶变形缝 2.盖缝材料:1.5厚钢制承托板尽端防火密封胶封口 3.矿物棉背衬材料填塞高度和楼板同高 4.综合考虑:制作、安装 5.详图集:21ZJ111/A4-2 6.完成本清单项目所需的一切相关工作 |  | m | 123.3 | 45.52 |  | 5612.62
247 | 010902008001 | 女儿墙变形缝 | 1.部位:女儿墙变形缝 2.盖缝材料:金属盖缝板 3.综合考虑:制作、安装 4.详图集:21ZJ111/A9-3 5.完成本清单项目所需的一切相关工作 |  | m | 1.1 | 26.87 |  | 29.56
248 | 010902008004 | 外墙变形缝 | 1.部位:外墙变形缝 2.盖缝材料:下部钢制承托板厚1.5厚mm，防火密封胶贴封缝 3.矿物棉背衬材料填塞高度≥200 4.综合考虑:制作、安装 5.详图集:21ZJ111/A2-9 6.完成本清单项目所需的一切相关工作 |  | m | 23 | 28.15 |  | 647.45
249 | 010902008002 | 平屋面变形缝 | 1.部位:平屋面变形缝 2.盖缝材料:金属盖缝板 3.综合考虑:制作、安装 4.详图集:21ZJ111/A7-2 5.完成本清单项目所需的一切相关工作 |  | m | 22.03 | 26.87 |  | 591.95
本页小计 | [8 empty] | 10792.5
注：为计取规费等的使用，可在表中增设其中：“定额人工费”。
表—08
分部分项工程和单价措施项目清单与计价表
工程名称：办公物业（含商业裙楼）建筑与装饰工程 |  |  |  | 标段： |  |  |  | 第 110 页 共 137 页
序号 | 项目编码 | 项目名称 | 项目特征描述 |  | 计量单位 | 工程量 | 金额（元）
[7 empty] | 综合单价 |  | 综合合价 | 其中
暂估价
250 | 010902008003 | 平屋面变形缝 | 1.名称:平屋面变形缝 2.盖缝材料:预制混凝土盖板 3.混凝土强度:C20 4.M5水泥砂浆坐浆50*50 5.综合考虑:制作、安装 6.详图集:21ZJ111/A7-3 7.完成本清单项目所需的一切相关工作 |  | m | 13.1 | 18 |  | 235.8
|  | 精装修零星 | [6 empty] | 109194.5
251 | 011302001011 | 凹位收口天花 | 1.宽度:200宽 2.面层材料、品种:MISC-02：1.0mm厚深灰色集成铝合金设备带(铝合金风口百叶) 3.基层材料、品种:双层10mm石膏板底 4.综合考虑:面层板厚度、龙骨的中距、规格、类型；施工安装高度；以及配件等可能因安装各类管线的原因需要调整所发生的费用 5.完成本清单项目所需的一切相关工作 |  | m2 | 23.08 | 219.99 |  | 5077.37
252 | 011302001012 | 天花风口 | 1.宽度:200宽 2.面层材料、品种:MISC-02：1.0mm厚深灰色集成铝合金设备带(铝合金风口百叶) 3.综合考虑:面层板厚度、龙骨的中距、规格、类型；施工安装高度；以及配件等可能因安装各类管线的原因需要调整所发生的费用 4.完成本清单项目所需的一切相关工作 |  | m2 | 3.22 | 183.48 |  | 590.81
本页小计 | [8 empty] | 5903.98
注：为计取规费等的使用，可在表中增设其中：“定额人工费”。
表—08
分部分项工程和单价措施项目清单与计价表
工程名称：办公物业（含商业裙楼）建筑与装饰工程 |  |  |  | 标段： |  |  |  | 第 111 页 共 137 页
序号 | 项目编码 | 项目名称 | 项目特征描述 |  | 计量单位 | 工程量 | 金额（元）
[7 empty] | 综合单价 |  | 综合合价 | 其中
暂估价
253 | 011302001013 | 铝板窗帘盒天花 | 1.宽度:200宽 2.面层材料、品种:ML-07：2.0厚白色铝板 3.固定件:铝挂码 4.计算规则:按设计图示尺寸以展开面计算 5.综合考虑:面层板厚度、龙骨的中距、规格、类型；施工安装高度；以及配件等可能因安装各类管线的原因需要调整所发生的费用 6.完成本清单项目所需的一切相关工作 |  | m2 | 15.85 | 214.18 |  | 3394.75
254 | 011302001014 | 不锈钢包边 | 1.面层材料、品种:ML-08：2.0mm厚雾面不锈钢收边条 2.基层材料种类、规格:12mm厚玻镁板（A级防火） 3.计算规则:按设计图示尺寸以展开面计算 4.综合考虑:面层板厚度、龙骨的中距、规格、类型；施工安装高度；以及配件等可能因安装各类管线的原因需要调整所发生的费用 5.完成本清单项目所需的一切相关工作 |  | m2 | 5.02 | 91.72 |  | 460.43
255 | 011502001013 | 金属条天花收口 | 1.线条材料品种、规格、颜色:ML-05:1.2mm厚深灰色铝合金收边条 2.展开宽度:1+20+6+20+1 3.综合考虑:造型、制作、安装方式等相关费用 4.完成本清单项目所需的一切相关工作 |  | m | 14.85 | 25.43 |  | 377.64
本页小计 | [8 empty] | 4232.82
注：为计取规费等的使用，可在表中增设其中：“定额人工费”。
表—08
分部分项工程和单价措施项目清单与计价表
工程名称：办公物业（含商业裙楼）建筑与装饰工程 |  |  |  | 标段： |  |  |  | 第 112 页 共 137 页
序号 | 项目编码 | 项目名称 | 项目特征描述 |  | 计量单位 | 工程量 | 金额（元）
[7 empty] | 综合单价 |  | 综合合价 | 其中
暂估价
256 | 010516002015 | 预埋铁件 | 1.部位:卫生间天花风口 2.钢材种类:∠50×50×5镀锌角钢、∠40×50×5镀锌方通 3.固定件:M12膨胀螺栓 4.综合考虑:钢材类型、规格及制安、运输、刷防护材料、油漆等一切完成该工程项目所需所有施工工序的主要、次要等一切工作内容的相关费用 5.完成本清单项目所需的一切相关工作 |  | t | 1.34 | 9738.81 |  | 13050.01
257 | 011302001015 | 卫生间天花风口 | 1.面层材料、品种:9MM厚玻镁板、9MM硅酸钙板 2.综合考虑:面层板厚度、龙骨的中距、规格、类型；施工安装高度；以及配件等可能因安装各类管线的原因需要调整所发生的费用 3.完成本清单项目所需的一切相关工作 |  | m2 | 23.8 | 60.34 |  | 1436.09
258 | 011207001044 | 卫生间金属门套 | 1.部位:天花 2.面层材料种类、规格:ML-01：2.0mm厚拉丝不锈钢 3.基层材料种类、规格:12mm厚玻镁板（A级防火） 4.固定件:∠50×50×3镀锌角铁结构 5.计算规则:面层按设计图示尺寸以展开面计算 6.综合考虑:面层板厚度、龙骨的中距、规格、类型；施工安装高度；以及配件等可能因安装各类管线的原因需要调整所发生的费用 7.完成本清单项目所需的一切相关工作 |  | m2 | 0.66 | 488.59 |  | 322.47
本页小计 | [8 empty] | 14808.57
注：为计取规费等的使用，可在表中增设其中：“定额人工费”。
表—08
分部分项工程和单价措施项目清单与计价表
工程名称：办公物业（含商业裙楼）建筑与装饰工程 |  |  |  | 标段： |  |  |  | 第 113 页 共 137 页
序号 | 项目编码 | 项目名称 | 项目特征描述 |  | 计量单位 | 工程量 | 金额（元）
[7 empty] | 综合单价 |  | 综合合价 | 其中
暂估价
259 | 011502001014 | 成品铝合金收边条 | 1.线条材料品种、规格、颜色:ML-02：1.2mm厚深灰色成品铝合金收边条 2.展开长度:5+16+30 3.计算规则:按设计图示尺寸以延长米计算 4.综合考虑:造型、安装方式，开孔、开槽、磨边等相关费用 5.完成本清单项目所需的一切相关工作 |  | m | 3.9 | 13.11 |  | 51.13
260 | 011502001015 | 地面伸缩缝 | 1.线条材料品种、规格、颜色:1.5mm厚不锈钢板 2.填充材料:PE橡胶缓冲层 3.计算规则:按设计图示尺寸以延长米计算 4.综合考虑:造型、安装方式，开孔、开槽、磨边等相关费用 5.完成本清单项目所需的一切相关工作 |  | m | 161.05 | 264.96 |  | 42671.81
261 | 011207001046 | 电梯门套 | 1.部位:电梯门套 2.面层材料种类、规格:ML-01:2.0mm厚拉丝不锈钢 3.基层材料种类、规格:双层10mm厚玻镁板基层 4.固定件:30*30mm镀锌方通、40*40*4mm镀锌角钢 5.综合考虑:面层板厚度、龙骨的中距、规格、类型；施工安装高度；以及配件等可能因安装各类管线的原因需要调整所发生的费用 6.完成本清单项目所需的一切相关工作 |  | m2 | 21.92 | 1036.04 |  | 22710
本页小计 | [8 empty] | 65432.94
注：为计取规费等的使用，可在表中增设其中：“定额人工费”。
表—08
分部分项工程和单价措施项目清单与计价表
工程名称：办公物业（含商业裙楼）建筑与装饰工程 |  |  |  | 标段： |  |  |  | 第 114 页 共 137 页
序号 | 项目编码 | 项目名称 | 项目特征描述 |  | 计量单位 | 工程量 | 金额（元）
[7 empty] | 综合单价 |  | 综合合价 | 其中
暂估价
262 | 010809004006 | 涂料/墙砖窗台板 | 1.窗台板材质、规格、颜色:ST-02:20mm厚人造石 2.结合层厚度、砂浆配合比:20厚WS M15砂浆（干硬性） 3.综合考虑:块料厚度、颜色，石材的规格、颜色、铺贴样式、开孔尺寸、磨边形状、开槽类别、嵌缝、找平层及结合层砂浆种类、配合比、厚度等 4.完成本清单项目所需的一切相关工作 |  | m2 | 9.46 | 282.35 |  | 2671.03
263 | 011207001047 | 不锈钢饰面（两侧+顶面） | 1.部位:木饰面与砖阳角收口 2.面层材料种类、规格:ML-08:2.0mm厚雾面不锈钢收边条 3.基层材料种类、规格:双层9mm玻镁板基层板 4.固定件:40*40*4mm镀锌方通 5.计算规则:面层按设计图示尺寸以展开面计算 6.综合考虑:面层板厚度、龙骨的中距、规格、类型；施工安装高度；以及配件等可能因安装各类管线的原因需要调整所发生的费用 7.完成本清单项目所需的一切相关工作 |  | m2 | 21.4 | 167.53 |  | 3585.14
264 | 011207001049 | 墙面装饰板 | 1.部位:卫生间座便器背面 2.基层材料种类、规格:12厚纤维增强硅酸钙板 3.龙骨材料种类、规格、中距:50X50角钢骨架@600 4.综合考虑:基层板厚度、龙骨的中距、规格、类型；施工安装高度；以及配件等可能因安装各类管线的原因需要调整所发生的费用 5.完成本清单项目所需的一切相关工作 |  | m2 | 71.72 | 60.68 |  | 4351.97
本页小计 | [8 empty] | 10608.14
注：为计取规费等的使用，可在表中增设其中：“定额人工费”。
表—08
分部分项工程和单价措施项目清单与计价表
工程名称：办公物业（含商业裙楼）建筑与装饰工程 |  |  |  | 标段： |  |  |  | 第 115 页 共 137 页
序号 | 项目编码 | 项目名称 | 项目特征描述 |  | 计量单位 | 工程量 | 金额（元）
[7 empty] | 综合单价 |  | 综合合价 | 其中
暂估价
265 | 011502001018 | 阳角收口条 | 1.部位:首层大堂背景墙竖剖 2.面层:ML-08:2.0mm厚雾面不锈钢收边条 3.基层:9mm厚玻镁板 4.固定件:30*40mm镀锌方通、30*30mm镀锌角钢 5.综合考虑:面层板厚度、龙骨的中距、规格、类型；施工安装高度；以及配件等可能因安装各类管线的原因需要调整所发生的费用 6.完成本清单项目所需的一切相关工作 |  | m | 2.7 | 234.73 |  | 633.77
266 | 011207001050 | 涂料暗门消火栓 | 1.面层材料品种、规格、颜色:白色抗菌涂料饰面 2.基层材料种类、规格:10厚纸面石膏板 3.龙骨:铝龙骨 4.背面:2厚白色铝塑板 5.侧面:搭接10厚石膏板,结构胶粘贴，木楔+钢钉 6.搭接玻纤网,白乳胶粘贴 7.白色铝板包边、白色铝型材门框、M8膨胀螺栓、嵌入式暗装十字隐藏铰链 8.拉手:拉丝不锈钢嵌入式拉手 9.五金材料:综合考虑 10.综合考虑:面层板厚度、龙骨的中距、规格、类型；施工安装高度；以及配件等可能因安装各类管线的原因需要调整所发生的费用 11.完成本清单项目所需的一切相关工作 |  | m2 | 42.9 | 144.82 |  | 6212.78
本页小计 | [8 empty] | 6846.55
注：为计取规费等的使用，可在表中增设其中：“定额人工费”。
表—08
分部分项工程和单价措施项目清单与计价表
工程名称：办公物业（含商业裙楼）建筑与装饰工程 |  |  |  | 标段： |  |  |  | 第 116 页 共 137 页
序号 | 项目编码 | 项目名称 | 项目特征描述 |  | 计量单位 | 工程量 | 金额（元）
[7 empty] | 综合单价 |  | 综合合价 | 其中
暂估价
267 | 011207001051 | 岩板饰面暗门消火栓 | 1.面层材料品种、规格、颜色:HT-05:1200*2400*9mm浅灰色岩板 2.固定件:60*50*15*4厚U型镀锌槽钢(通长至暗门高)、∠50×50×5镀锌角铁结构、50*50*5镀锌方钢管 、M8膨胀螺栓、10MM不锈钢螺栓、云石胶、不锈钢干挂件、磁吸 3.拉手:嵌入式拉丝不锈钢 4.五金材料:综合考虑 5.综合考虑:面层板厚度、龙骨的中距、规格、类型；施工安装高度；以及配件等可能因安装各类管线的原因需要调整所发生的费用 6.完成本清单项目所需的一切相关工作 |  | m2 | 1.88 | 518.5 |  | 974.78
268 | 011207001052 | 饰面砖暗门消火栓 | 1.面层材料品种、规格、颜色:HT-02：800X800X10mm浅灰色墙面砖 2.固定件:60*50*15*4厚U型镀锌槽钢(通长至暗门高)、∠50×50×5镀锌角铁结构、50*50*5镀锌方钢管 、M8膨胀螺栓、10MM不锈钢螺栓、云石胶、不锈钢干挂件、磁吸 3.拉手:嵌入式拉丝不锈钢 4.五金材料:综合考虑 5.综合考虑:面层板厚度、龙骨的中距、规格、类型；施工安装高度；以及配件等可能因安装各类管线的原因需要调整所发生的费用 6.完成本清单项目所需的一切相关工作 |  | m2 | 1.88 | 331.13 |  | 622.52
|  | 其他零星 | [6 empty] | 97244.11
本页小计 | [8 empty] | 1597.3
注：为计取规费等的使用，可在表中增设其中：“定额人工费”。
表—08
分部分项工程和单价措施项目清单与计价表
工程名称：办公物业（含商业裙楼）建筑与装饰工程 |  |  |  | 标段： |  |  |  | 第 117 页 共 137 页
序号 | 项目编码 | 项目名称 | 项目特征描述 |  | 计量单位 | 工程量 | 金额（元）
[7 empty] | 综合单价 |  | 综合合价 | 其中
暂估价
269 | 011101001040 | 水泥砂浆面楼地面 | 1.部位:砖砌台阶 2.找平层厚度、砂浆配合比:15厚1:3水泥砂浆找平 3.详图集:11ZJ901-10-1 4.完成本清单项目所需的一切相关工作 |  | m2 | 21.03 | 41.58 |  | 874.43
270 | 010903003028 | 墙面砂浆防水(防潮) | 1.部位:室内地坪下约60mm处 2.20mm厚DP M20水泥砂浆内加3~5%防水剂的墙身防潮层(在此标高为钢筋混凝土构造,或下为砌石构造时可不做) 3.综合考虑:砂浆种类、厚度、配合比、基底类型 4.包括:修整表面、基层处理、砂浆制作、运输、抹灰、找平、罩面、压光等相关费用 5.完成本清单项目所需的一切相关工作 |  | m2 | 6.23 | 37.21 |  | 231.82
271 | 011102003020 | 块料楼地面 | 1.部位:电梯机房平台 2.面层材料品种、规格、颜色:300*300*10防滑地砖 3.综合考虑:颜色、铺贴样式、开孔尺寸、磨边形状、开槽类别、嵌缝、结合层种类、厚度、石面处理（光面、火烧面、荔枝面等）等，包括基层处理、抹结合层、面层铺设、嵌缝、砖缝处理、块料损耗、下脚料、开孔、切角、磨边、抛光、防潮、防污、防渗漏、防锈、刷养护液或保护液、材料运输等 4.完成本清单项目所需的一切相关工作 |  | m2 | 16.77 | 176.44 |  | 2958.9
本页小计 | [8 empty] | 4065.15
注：为计取规费等的使用，可在表中增设其中：“定额人工费”。
表—08
分部分项工程和单价措施项目清单与计价表
工程名称：办公物业（含商业裙楼）建筑与装饰工程 |  |  |  | 标段： |  |  |  | 第 118 页 共 137 页
序号 | 项目编码 | 项目名称 | 项目特征描述 |  | 计量单位 | 工程量 | 金额（元）
[7 empty] | 综合单价 |  | 综合合价 | 其中
暂估价
272 | 010507001004 | 混凝土坡道 | 1.面层厚度:20厚1:2水泥砂浆随打随压光，加做100*100菱形防滑凹槽 2.素水泥浆结合层一道（内掺建筑胶） 3.垫层材料种类、厚度:100厚C15混凝土 4.基层材料种类、厚度:300厚3：7灰土 5.变形缝材质:填建筑嵌缝膏，背称聚苯乙烯泡沫封条 6.素土夯实 7.综合考虑:垫层种类、厚度、面层厚度、变形缝填塞材料种类 8.包括:填塞材料、混凝土制作、运输、浇筑、振捣、养护、变形缝填塞、垫层铺设等相关费用 9.详图集:11ZJ901-19/1 |  | m2 | 514.42 | 179.51 |  | 92343.53
273 | 040701019004 | 防鼠防虫网 | 1.部位:用于通风（排烟）的百叶窗、电梯机房、电气用房的可开启窗扇内侧 2.材质、规格:加设不锈钢（150目/英寸，丝号46）防鼠防虫网 3.完成本清单项目所需的一切相关工作 |  | m2 | 37.88 | 20.38 |  | 771.99
274 | 040701019006 | 防鼠板 | 1.部位:地上设备用房的外窗及进排风洞口 2.安装高度:500高 3.规格、材质:钢板喷塑制作,可活动安装 4.综合考虑:制作、安装、油漆、运输、材料的损耗及辅材等相关费用 5.完成本清单项目所需的一切相关工作 |  | m2 | 0.75 | 84.59 |  | 63.44
|  | 措施项目 | [6 empty] | 9912119.73
本页小计 | [8 empty] | 93178.96
注：为计取规费等的使用，可在表中增设其中：“定额人工费”。
表—08
分部分项工程和单价措施项目清单与计价表
工程名称：办公物业（含商业裙楼）建筑与装饰工程 |  |  |  | 标段： |  |  |  | 第 119 页 共 137 页
序号 | 项目编码 | 项目名称 | 项目特征描述 |  | 计量单位 | 工程量 | 金额（元）
[7 empty] | 综合单价 |  | 综合合价 | 其中
暂估价
275 | 粤011701008001 | 综合钢脚手架 | 1.综合钢脚手架搭拆 高度(m以内) 80.5 2.含建筑用综合脚手架及金属防护网安拆、使用费 3.包括:挖坑、立杆、驳接止扣、铺板、绑扎、立柱、垫脚及上部挑出承托和拉杆、挂安全网等全部搭设过程；加固维修和安全管理、完工拆除工作；拆除后的材料分类整理、绑扎、堆放及场内外运输,钢棚料及附件的油漆维护及使用费 |  | m2 | 6643.57 | 97.03 |  | 644625.6
276 | 粤011701008002 | 综合钢脚手架 | 1.综合钢脚手架搭拆 高度(m以内) 30.5 2.含建筑用综合脚手架及金属防护网安拆、使用费 3.包括:挖坑、立杆、驳接止扣、铺板、绑扎、立柱、垫脚及上部挑出承托和拉杆、挂安全网等全部搭设过程；加固维修和安全管理、完工拆除工作；拆除后的材料分类整理、绑扎、堆放及场内外运输,钢棚料及附件的油漆维护及使用费 |  | m2 | 6639.27 | 67.36 |  | 447221.23
277 | 粤011701010002 | 满堂脚手架 | 1.满堂脚手架(钢管) 基本层3.6m 实际高度(m):9.5 2.包括:挖坑、立杆、驳接止扣、铺板、绑扎、立柱、垫脚及上部挑出承托和拉杆、挂安全网等全部搭设过程；加固维修和安全管理、完工拆除工作；拆除后的材料分类整理、绑扎、堆放及场内外运输,钢棚料及附件的油漆维护及使用费 |  | m2 | 183.2 | 31.48 |  | 5767.14
本页小计 | [8 empty] | 1097613.97
注：为计取规费等的使用，可在表中增设其中：“定额人工费”。
表—08
分部分项工程和单价措施项目清单与计价表
工程名称：办公物业（含商业裙楼）建筑与装饰工程 |  |  |  | 标段： |  |  |  | 第 120 页 共 137 页
序号 | 项目编码 | 项目名称 | 项目特征描述 |  | 计量单位 | 工程量 | 金额（元）
[7 empty] | 综合单价 |  | 综合合价 | 其中
暂估价
278 | 粤011701010001 | 满堂脚手架 | 1.满堂脚手架(钢管) 基本层3.6m 2.包括:挖坑、立杆、驳接止扣、铺板、绑扎、立柱、垫脚及上部挑出承托和拉杆、挂安全网等全部搭设过程；加固维修和安全管理、完工拆除工作；拆除后的材料分类整理、绑扎、堆放及场内外运输,钢棚料及附件的油漆维护及使用费 |  | m2 | 14996 | 13.36 |  | 200346.56
279 | 粤011701011006 | 里脚手架 | 1.里脚手架(钢管) 民用建筑 基本层3.6m 实际高度(m):9.5 2.包括:挖坑、立杆、驳接止扣、铺板、绑扎、立柱、垫脚及上部挑出承托和拉杆、挂安全网等全部搭设过程；加固维修和安全管理、完工拆除工作；拆除后的材料分类整理、绑扎、堆放及场内外运输,钢棚料及附件的油漆维护及使用费 |  | m2 | 98.83 | 45.35 |  | 4481.94
280 | 粤011701011004 | 里脚手架 | 1.里脚手架(钢管) 民用建筑 基本层3.6m 实际高度(m):5 2.包括:挖坑、立杆、驳接止扣、铺板、绑扎、立柱、垫脚及上部挑出承托和拉杆、挂安全网等全部搭设过程；加固维修和安全管理、完工拆除工作；拆除后的材料分类整理、绑扎、堆放及场内外运输,钢棚料及附件的油漆维护及使用费 |  | m2 | 1389.84 | 22.59 |  | 31396.49
本页小计 | [8 empty] | 236224.99
注：为计取规费等的使用，可在表中增设其中：“定额人工费”。
表—08
分部分项工程和单价措施项目清单与计价表
工程名称：办公物业（含商业裙楼）建筑与装饰工程 |  |  |  | 标段： |  |  |  | 第 121 页 共 137 页
序号 | 项目编码 | 项目名称 | 项目特征描述 |  | 计量单位 | 工程量 | 金额（元）
[7 empty] | 综合单价 |  | 综合合价 | 其中
暂估价
281 | 粤011701011003 | 里脚手架 | 1.里脚手架(钢管) 民用建筑 基本层3.6m 实际高度(m):4.55 2.包括:挖坑、立杆、驳接止扣、铺板、绑扎、立柱、垫脚及上部挑出承托和拉杆、挂安全网等全部搭设过程；加固维修和安全管理、完工拆除工作；拆除后的材料分类整理、绑扎、堆放及场内外运输,钢棚料及附件的油漆维护及使用费 |  | m2 | 122.76 | 22.59 |  | 2773.15
282 | 粤011701011001 | 里脚手架 | 1.里脚手架(钢管) 民用建筑 基本层3.6m 实际高度(m):4.5 2.包括:挖坑、立杆、驳接止扣、铺板、绑扎、立柱、垫脚及上部挑出承托和拉杆、挂安全网等全部搭设过程；加固维修和安全管理、完工拆除工作；拆除后的材料分类整理、绑扎、堆放及场内外运输,钢棚料及附件的油漆维护及使用费 |  | m2 | 7010.68 | 22.59 |  | 158371.26
283 | 粤011701011005 | 里脚手架 | 1.里脚手架(钢管) 民用建筑 基本层3.6m 实际高度(m):4.05 2.包括:挖坑、立杆、驳接止扣、铺板、绑扎、立柱、垫脚及上部挑出承托和拉杆、挂安全网等全部搭设过程；加固维修和安全管理、完工拆除工作；拆除后的材料分类整理、绑扎、堆放及场内外运输,钢棚料及附件的油漆维护及使用费 |  | m2 | 56.59 | 16.9 |  | 956.37
本页小计 | [8 empty] | 162100.78
注：为计取规费等的使用，可在表中增设其中：“定额人工费”。
表—08
分部分项工程和单价措施项目清单与计价表
工程名称：办公物业（含商业裙楼）建筑与装饰工程 |  |  |  | 标段： |  |  |  | 第 122 页 共 137 页
序号 | 项目编码 | 项目名称 | 项目特征描述 |  | 计量单位 | 工程量 | 金额（元）
[7 empty] | 综合单价 |  | 综合合价 | 其中
暂估价
284 | 粤011701011002 | 里脚手架 | 1.里脚手架(钢管) 民用建筑 基本层3.6m 2.包括:挖坑、立杆、驳接止扣、铺板、绑扎、立柱、垫脚及上部挑出承托和拉杆、挂安全网等全部搭设过程；加固维修和安全管理、完工拆除工作；拆除后的材料分类整理、绑扎、堆放及场内外运输,钢棚料及附件的油漆维护及使用费 |  | m2 | 13495.37 | 16.9 |  | 228071.75
285 | 粤011701015002 | 电梯井脚手架 | 1.电梯井脚手架(钢管) 高度(m以内) 80 2.包括:挖坑、立杆、驳接止扣、铺板、绑扎、立柱、垫脚及上部挑出承托和拉杆、挂安全网等全部搭设过程；加固维修和安全管理、完工拆除工作；拆除后的材料分类整理、绑扎、堆放及场内外运输,钢棚料及附件的油漆维护及使用费 |  | 座 | 4 | 14602.64 |  | 58410.56
286 | 粤011701015001 | 电梯井脚手架 | 1.电梯井脚手架(钢管) 高度(m以内) 30 2.包括:挖坑、立杆、驳接止扣、铺板、绑扎、立柱、垫脚及上部挑出承托和拉杆、挂安全网等全部搭设过程；加固维修和安全管理、完工拆除工作；拆除后的材料分类整理、绑扎、堆放及场内外运输,钢棚料及附件的油漆维护及使用费 |  | 座 | 5 | 3152.63 |  | 15763.15
本页小计 | [8 empty] | 302245.46
注：为计取规费等的使用，可在表中增设其中：“定额人工费”。
表—08
分部分项工程和单价措施项目清单与计价表
工程名称：办公物业（含商业裙楼）建筑与装饰工程 |  |  |  | 标段： |  |  |  | 第 123 页 共 137 页
序号 | 项目编码 | 项目名称 | 项目特征描述 |  | 计量单位 | 工程量 | 金额（元）
[7 empty] | 综合单价 |  | 综合合价 | 其中
暂估价
287 | 粤011701009001 | 单排钢脚手架 | 1.搭设高度:单排钢脚手架 高度(m以内) 10 2.包括:挖坑、立杆、驳接止扣、铺板、绑扎、立柱、垫脚及上部挑出承托和拉杆、挂安全网等全部搭设过程；加固维修和安全管理、完工拆除工作；拆除后的材料分类整理、绑扎、堆放及场内外运输,钢棚料及附件的油漆维护及使用费 |  | m2 | 601.2 | 9.37 |  | 5633.24
288 | 011702003005 | 柱模板 | 1.模板类型:矩形柱模板(周长m) 支模高度3.6m内 1.2内 实际支模高度(m):5 2.支模高度综合考虑 3.综合考虑各种模板形式、支架、地下室顶板回顶等的支、拆、运输费用及模板、支架的摊销（或租赁）及因防火需要为模板支架淋水的费用 4.综合考虑:大空间、大体积混凝土所需增加的费用 |  | m2 | 662.86 | 83.47 |  | 55328.92
289 | 011702003004 | 柱模板 | 1.模板类型:矩形柱模板(周长m) 支模高度3.6m内 1.2内 实际支模高度(m):4.55 2.支模高度综合考虑 3.综合考虑各种模板形式、支架、地下室顶板回顶等的支、拆、运输费用及模板、支架的摊销（或租赁）及因防火需要为模板支架淋水的费用 4.综合考虑:大空间、大体积混凝土所需增加的费用 |  | m2 | 157.25 | 78.76 |  | 12385.01
本页小计 | [8 empty] | 73347.17
注：为计取规费等的使用，可在表中增设其中：“定额人工费”。
表—08
分部分项工程和单价措施项目清单与计价表
工程名称：办公物业（含商业裙楼）建筑与装饰工程 |  |  |  | 标段： |  |  |  | 第 124 页 共 137 页
序号 | 项目编码 | 项目名称 | 项目特征描述 |  | 计量单位 | 工程量 | 金额（元）
[7 empty] | 综合单价 |  | 综合合价 | 其中
暂估价
290 | 011702003002 | 柱模板 | 1.模板类型:矩形柱模板(周长m) 支模高度3.6m内 1.2内 实际支模高度(m):4.5 2.支模高度综合考虑 3.综合考虑各种模板形式、支架、地下室顶板回顶等的支、拆、运输费用及模板、支架的摊销（或租赁）及因防火需要为模板支架淋水的费用 4.综合考虑:大空间、大体积混凝土所需增加的费用 |  | m2 | 2118.24 | 78.76 |  | 166832.58
291 | 011702003013 | 柱模板 | 1.模板类型:矩形柱模板(周长m) 支模高度3.6m内 1.2内 实际支模高度(m):4.05 2.支模高度综合考虑 3.综合考虑各种模板形式、支架、地下室顶板回顶等的支、拆、运输费用及模板、支架的摊销（或租赁）及因防火需要为模板支架淋水的费用 4.综合考虑:大空间、大体积混凝土所需增加的费用 |  | m2 | 163.47 | 78.76 |  | 12874.9
292 | 011702003001 | 柱模板 | 1.模板类型:矩形柱模板(周长m) 支模高度3.6m内 1.2内 2.支模高度综合考虑 3.综合考虑各种模板形式、支架、地下室顶板回顶等的支、拆、运输费用及模板、支架的摊销（或租赁）及因防火需要为模板支架淋水的费用 4.综合考虑:大空间、大体积混凝土所需增加的费用 |  | m2 | 2503.05 | 74.05 |  | 185350.85
本页小计 | [8 empty] | 365058.33
注：为计取规费等的使用，可在表中增设其中：“定额人工费”。
表—08
分部分项工程和单价措施项目清单与计价表
工程名称：办公物业（含商业裙楼）建筑与装饰工程 |  |  |  | 标段： |  |  |  | 第 125 页 共 137 页
序号 | 项目编码 | 项目名称 | 项目特征描述 |  | 计量单位 | 工程量 | 金额（元）
[7 empty] | 综合单价 |  | 综合合价 | 其中
暂估价
293 | 011702003009 | 柱模板 | 1.模板类型:矩形柱模板(周长m) 支模高度3.6m内 1.8内 实际支模高度(m):5 2.支模高度综合考虑 3.综合考虑各种模板形式、支架、地下室顶板回顶等的支、拆、运输费用及模板、支架的摊销（或租赁）及因防火需要为模板支架淋水的费用 4.综合考虑:大空间、大体积混凝土所需增加的费用 |  | m2 | 3.9 | 69.13 |  | 269.61
294 | 011702003007 | 柱模板 | 1.模板类型:矩形柱模板(周长m) 支模高度3.6m内 1.8内 实际支模高度(m):4.5 2.支模高度综合考虑 3.综合考虑各种模板形式、支架、地下室顶板回顶等的支、拆、运输费用及模板、支架的摊销（或租赁）及因防火需要为模板支架淋水的费用 4.综合考虑:大空间、大体积混凝土所需增加的费用 |  | m2 | 5.15 | 64.42 |  | 331.76
295 | 011702003012 | 柱模板 | 1.模板类型:矩形柱模板(周长m) 支模高度3.6m内 1.8外 实际支模高度(m):5 2.支模高度综合考虑 3.综合考虑各种模板形式、支架、地下室顶板回顶等的支、拆、运输费用及模板、支架的摊销（或租赁）及因防火需要为模板支架淋水的费用 4.综合考虑:大空间、大体积混凝土所需增加的费用 |  | m2 | 376.94 | 74.95 |  | 28251.65
本页小计 | [8 empty] | 28853.02
注：为计取规费等的使用，可在表中增设其中：“定额人工费”。
表—08
分部分项工程和单价措施项目清单与计价表
工程名称：办公物业（含商业裙楼）建筑与装饰工程 |  |  |  | 标段： |  |  |  | 第 126 页 共 137 页
序号 | 项目编码 | 项目名称 | 项目特征描述 |  | 计量单位 | 工程量 | 金额（元）
[7 empty] | 综合单价 |  | 综合合价 | 其中
暂估价
296 | 011702003011 | 柱模板 | 1.模板类型:矩形柱模板(周长m) 支模高度3.6m内 1.8外 实际支模高度(m):4.55 2.支模高度综合考虑 3.综合考虑各种模板形式、支架、地下室顶板回顶等的支、拆、运输费用及模板、支架的摊销（或租赁）及因防火需要为模板支架淋水的费用 4.综合考虑:大空间、大体积混凝土所需增加的费用 |  | m2 | 91.13 | 70.24 |  | 6400.97
297 | 011702003010 | 柱模板 | 1.模板类型:矩形柱模板(周长m) 支模高度3.6m内 1.8外 实际支模高度(m):4.5 2.支模高度综合考虑 3.综合考虑各种模板形式、支架、地下室顶板回顶等的支、拆、运输费用及模板、支架的摊销（或租赁）及因防火需要为模板支架淋水的费用 4.综合考虑:大空间、大体积混凝土所需增加的费用 |  | m2 | 1658.35 | 70.24 |  | 116482.5
298 | 011702003003 | 柱模板 | 1.模板类型:矩形柱模板(周长m) 支模高度3.6m内 1.8外 2.支模高度综合考虑 3.综合考虑各种模板形式、支架、地下室顶板回顶等的支、拆、运输费用及模板、支架的摊销（或租赁）及因防火需要为模板支架淋水的费用 4.综合考虑:大空间、大体积混凝土所需增加的费用 |  | m2 | 5231.04 | 65.53 |  | 342790.05
本页小计 | [8 empty] | 465673.52
注：为计取规费等的使用，可在表中增设其中：“定额人工费”。
表—08
分部分项工程和单价措施项目清单与计价表
工程名称：办公物业（含商业裙楼）建筑与装饰工程 |  |  |  | 标段： |  |  |  | 第 127 页 共 137 页
序号 | 项目编码 | 项目名称 | 项目特征描述 |  | 计量单位 | 工程量 | 金额（元）
[7 empty] | 综合单价 |  | 综合合价 | 其中
暂估价
299 | 011702004005 | 异形柱 | 1.模板类型:异形柱模板 支模高度3.6m内 实际支模高度(m):5 2.支模高度综合考虑 3.综合考虑各种模板形式、支架、地下室顶板回顶等的支、拆、运输费用及模板、支架的摊销（或租赁）及因防火需要为模板支架淋水的费用 4.综合考虑:大空间、大体积混凝土所需增加的费用 |  | m2 | 189.95 | 93.99 |  | 17853.4
300 | 011702004004 | 异形柱 | 1.模板类型:异形柱模板 支模高度3.6m内 实际支模高度(m):4.55 2.支模高度综合考虑 3.综合考虑各种模板形式、支架、地下室顶板回顶等的支、拆、运输费用及模板、支架的摊销（或租赁）及因防火需要为模板支架淋水的费用 4.综合考虑:大空间、大体积混凝土所需增加的费用 |  | m2 | 42.2 | 89.28 |  | 3767.62
301 | 011702004003 | 异形柱 | 1.模板类型:异形柱模板 支模高度3.6m内 实际支模高度(m):4.5 2.支模高度综合考虑 3.综合考虑各种模板形式、支架、地下室顶板回顶等的支、拆、运输费用及模板、支架的摊销（或租赁）及因防火需要为模板支架淋水的费用 4.综合考虑:大空间、大体积混凝土所需增加的费用 |  | m2 | 811.81 | 89.28 |  | 72478.4
本页小计 | [8 empty] | 94099.42
注：为计取规费等的使用，可在表中增设其中：“定额人工费”。
表—08
分部分项工程和单价措施项目清单与计价表
工程名称：办公物业（含商业裙楼）建筑与装饰工程 |  |  |  | 标段： |  |  |  | 第 128 页 共 137 页
序号 | 项目编码 | 项目名称 | 项目特征描述 |  | 计量单位 | 工程量 | 金额（元）
[7 empty] | 综合单价 |  | 综合合价 | 其中
暂估价
302 | 011702004010 | 异形柱 | 1.模板类型:异形柱模板 支模高度3.6m内 实际支模高度(m):4.05 2.支模高度综合考虑 3.综合考虑各种模板形式、支架、地下室顶板回顶等的支、拆、运输费用及模板、支架的摊销（或租赁）及因防火需要为模板支架淋水的费用 4.综合考虑:大空间、大体积混凝土所需增加的费用 |  | m2 | 11.73 | 89.28 |  | 1047.25
303 | 011702004001 | 异形柱 | 1.模板类型:异形柱模板 支模高度3.6m内 2.支模高度综合考虑 3.综合考虑各种模板形式、支架、地下室顶板回顶等的支、拆、运输费用及模板、支架的摊销（或租赁）及因防火需要为模板支架淋水的费用 4.综合考虑:大空间、大体积混凝土所需增加的费用 |  | m2 | 772.57 | 84.57 |  | 65336.24
304 | 011702004009 | 圆形柱 | 1.模板类型:圆形柱模板(木支撑) 支模高度3.6m内 实际支模高度(m):5 2.支模高度综合考虑 3.综合考虑各种模板形式、支架、地下室顶板回顶等的支、拆、运输费用及模板、支架的摊销（或租赁）及因防火需要为模板支架淋水的费用 4.综合考虑:大空间、大体积混凝土所需增加的费用 |  | m2 | 23.93 | 127.42 |  | 3049.16
305 | 011702004007 | 圆形柱 | 1.模板类型:圆形柱模板(木支撑) 支模高度3.6m内 实际支模高度(m):4.5 2.支模高度综合考虑 3.综合考虑各种模板形式、支架、地下室顶板回顶等的支、拆、运输费用及模板、支架的摊销（或租赁）及因防火需要为模板支架淋水的费用 4.综合考虑:大空间、大体积混凝土所需增加的费用 |  | m2 | 74.95 | 122.7 |  | 9196.37
本页小计 | [8 empty] | 78629.02
注：为计取规费等的使用，可在表中增设其中：“定额人工费”。
表—08
分部分项工程和单价措施项目清单与计价表
工程名称：办公物业（含商业裙楼）建筑与装饰工程 |  |  |  | 标段： |  |  |  | 第 129 页 共 137 页
序号 | 项目编码 | 项目名称 | 项目特征描述 |  | 计量单位 | 工程量 | 金额（元）
[7 empty] | 综合单价 |  | 综合合价 | 其中
暂估价
306 | 011702011005 | 直形墙 | 1.模板类型:直形墙模板 墙厚(cm以内) 40 支模高度3.6m内 实际支模高度(m):5 2.支模高度综合考虑 3.综合考虑各种模板形式、支架、地下室顶板回顶等的支、拆、运输费用及模板、支架的摊销（或租赁）及因防火需要为模板支架淋水的费用 4.综合考虑:大空间、大体积混凝土所需增加的费用 |  | m2 | 969.34 | 53.77 |  | 52121.41
307 | 011702011004 | 直形墙 | 1.模板类型:直形墙模板 墙厚(cm以内) 40 支模高度3.6m内 实际支模高度(m):4.55 2.支模高度综合考虑 3.综合考虑各种模板形式、支架、地下室顶板回顶等的支、拆、运输费用及模板、支架的摊销（或租赁）及因防火需要为模板支架淋水的费用 4.综合考虑:大空间、大体积混凝土所需增加的费用 |  | m2 | 248.14 | 51.1 |  | 12679.95
308 | 011702011003 | 直形墙 | 1.模板类型:直形墙模板 墙厚(cm以内) 40 支模高度3.6m内 实际支模高度(m):4.5 2.支模高度综合考虑 3.综合考虑各种模板形式、支架、地下室顶板回顶等的支、拆、运输费用及模板、支架的摊销（或租赁）及因防火需要为模板支架淋水的费用 4.综合考虑:大空间、大体积混凝土所需增加的费用 |  | m2 | 1958.88 | 51.1 |  | 100098.77
本页小计 | [8 empty] | 164900.13
注：为计取规费等的使用，可在表中增设其中：“定额人工费”。
表—08
分部分项工程和单价措施项目清单与计价表
工程名称：办公物业（含商业裙楼）建筑与装饰工程 |  |  |  | 标段： |  |  |  | 第 130 页 共 137 页
序号 | 项目编码 | 项目名称 | 项目特征描述 |  | 计量单位 | 工程量 | 金额（元）
[7 empty] | 综合单价 |  | 综合合价 | 其中
暂估价
309 | 011702011002 | 直形墙 | 1.模板类型:直形墙模板 墙厚(cm以内) 40 支模高度3.6m内 2.支模高度综合考虑 3.综合考虑各种模板形式、支架、地下室顶板回顶等的支、拆、运输费用及模板、支架的摊销（或租赁）及因防火需要为模板支架淋水的费用 4.综合考虑:大空间、大体积混凝土所需增加的费用 |  | m2 | 3460.52 | 48.42 |  | 167558.38
310 | 011702006005 | 梁模板 | 1.模板类型:单梁、连续梁模板(梁宽cm) 25以内 支模高度3.6m 实际支模高度(m):5 2.支模高度综合考虑 3.综合考虑各种模板形式、支架、地下室顶板回顶等的支、拆、运输费用及模板、支架的摊销（或租赁）及因防火需要为模板支架淋水的费用 4.综合考虑:大空间、大体积混凝土所需增加的费用 |  | m2 | 145.1513 | 89.14 |  | 12938.79
311 | 011702006004 | 梁模板 | 1.模板类型:单梁、连续梁模板(梁宽cm) 25以内 支模高度3.6m 实际支模高度(m):4.55 2.支模高度综合考虑 3.综合考虑各种模板形式、支架、地下室顶板回顶等的支、拆、运输费用及模板、支架的摊销（或租赁）及因防火需要为模板支架淋水的费用 4.综合考虑:大空间、大体积混凝土所需增加的费用 |  | m2 | 358.1211 | 80.28 |  | 28749.96
本页小计 | [8 empty] | 209247.13
注：为计取规费等的使用，可在表中增设其中：“定额人工费”。
表—08
分部分项工程和单价措施项目清单与计价表
工程名称：办公物业（含商业裙楼）建筑与装饰工程 |  |  |  | 标段： |  |  |  | 第 131 页 共 137 页
序号 | 项目编码 | 项目名称 | 项目特征描述 |  | 计量单位 | 工程量 | 金额（元）
[7 empty] | 综合单价 |  | 综合合价 | 其中
暂估价
312 | 011702006003 | 梁模板 | 1.模板类型:单梁、连续梁模板(梁宽cm) 25以内 支模高度3.6m 实际支模高度(m):4.5 2.支模高度综合考虑 3.综合考虑各种模板形式、支架、地下室顶板回顶等的支、拆、运输费用及模板、支架的摊销（或租赁）及因防火需要为模板支架淋水的费用 4.综合考虑:大空间、大体积混凝土所需增加的费用 |  | m2 | 804.2989 | 80.28 |  | 64569.12
313 | 011702006012 | 梁模板 | 1.模板类型:单梁、连续梁模板(梁宽cm) 25以内 支模高度3.6m 实际支模高度(m):4.05 2.支模高度综合考虑 3.综合考虑各种模板形式、支架、地下室顶板回顶等的支、拆、运输费用及模板、支架的摊销（或租赁）及因防火需要为模板支架淋水的费用 4.综合考虑:大空间、大体积混凝土所需增加的费用 |  | m2 | 131.4843 | 80.28 |  | 10555.56
314 | 011702006002 | 梁模板 | 1.模板类型:单梁、连续梁模板(梁宽cm) 25以内 支模高度3.6m 2.支模高度综合考虑 3.综合考虑各种模板形式、支架、地下室顶板回顶等的支、拆、运输费用及模板、支架的摊销（或租赁）及因防火需要为模板支架淋水的费用 4.综合考虑:大空间、大体积混凝土所需增加的费用 |  | m2 | 922.8555 | 71.42 |  | 65910.34
本页小计 | [8 empty] | 141035.02
注：为计取规费等的使用，可在表中增设其中：“定额人工费”。
表—08
分部分项工程和单价措施项目清单与计价表
工程名称：办公物业（含商业裙楼）建筑与装饰工程 |  |  |  | 标段： |  |  |  | 第 132 页 共 137 页
序号 | 项目编码 | 项目名称 | 项目特征描述 |  | 计量单位 | 工程量 | 金额（元）
[7 empty] | 综合单价 |  | 综合合价 | 其中
暂估价
315 | 011702006009 | 梁模板 | 1.模板类型:单梁、连续梁模板(梁宽cm) 25以外 支模高度3.6m 实际支模高度(m):5 2.支模高度综合考虑 3.综合考虑各种模板形式、支架、地下室顶板回顶等的支、拆、运输费用及模板、支架的摊销（或租赁）及因防火需要为模板支架淋水的费用 4.综合考虑:大空间、大体积混凝土所需增加的费用 |  | m2 | 2398.6882 | 96.19 |  | 230729.82
316 | 011702006008 | 梁模板 | 1.模板类型:单梁、连续梁模板(梁宽cm) 25以外 支模高度3.6m 实际支模高度(m):4.55 2.支模高度综合考虑 3.综合考虑各种模板形式、支架、地下室顶板回顶等的支、拆、运输费用及模板、支架的摊销（或租赁）及因防火需要为模板支架淋水的费用 4.综合考虑:大空间、大体积混凝土所需增加的费用 |  | m2 | 11.4021 | 87.33 |  | 995.75
317 | 011702006007 | 梁模板 | 1.模板类型:单梁、连续梁模板(梁宽cm) 25以外 支模高度3.6m 实际支模高度(m):4.5 2.支模高度综合考虑 3.综合考虑各种模板形式、支架、地下室顶板回顶等的支、拆、运输费用及模板、支架的摊销（或租赁）及因防火需要为模板支架淋水的费用 4.综合考虑:大空间、大体积混凝土所需增加的费用 |  | m2 | 10838.409 | 87.33 |  | 946518.26
本页小计 | [8 empty] | 1178243.83
注：为计取规费等的使用，可在表中增设其中：“定额人工费”。
表—08
分部分项工程和单价措施项目清单与计价表
工程名称：办公物业（含商业裙楼）建筑与装饰工程 |  |  |  | 标段： |  |  |  | 第 133 页 共 137 页
序号 | 项目编码 | 项目名称 | 项目特征描述 |  | 计量单位 | 工程量 | 金额（元）
[7 empty] | 综合单价 |  | 综合合价 | 其中
暂估价
318 | 011702006006 | 梁模板 | 1.模板类型:单梁、连续梁模板(梁宽cm) 25以外 支模高度3.6m 2.支模高度综合考虑 3.综合考虑各种模板形式、支架、地下室顶板回顶等的支、拆、运输费用及模板、支架的摊销（或租赁）及因防火需要为模板支架淋水的费用 4.综合考虑:大空间、大体积混凝土所需增加的费用 |  | m2 | 8695.8291 | 78.47 |  | 682361.71
319 | 011702014005 | 板模板 | 1.模板类型:有梁板模板 支模高度3.6m 实际支模高度(m):5 2.支模高度综合考虑 3.综合考虑各种模板形式、支架、地下室顶板回顶等的支、拆、运输费用及模板、支架的摊销（或租赁）及因防火需要为模板支架淋水的费用 4.综合考虑:大空间、大体积混凝土所需增加的费用 |  | m2 | 2146.3793 | 85.91 |  | 184395.45
320 | 011702014004 | 板模板 | 1.模板类型:有梁板模板 支模高度3.6m 实际支模高度(m):4.55 2.支模高度综合考虑 3.综合考虑各种模板形式、支架、地下室顶板回顶等的支、拆、运输费用及模板、支架的摊销（或租赁）及因防火需要为模板支架淋水的费用 4.综合考虑:大空间、大体积混凝土所需增加的费用 |  | m2 | 210.8099 | 76.24 |  | 16072.15
本页小计 | [8 empty] | 882829.31
注：为计取规费等的使用，可在表中增设其中：“定额人工费”。
表—08
分部分项工程和单价措施项目清单与计价表
工程名称：办公物业（含商业裙楼）建筑与装饰工程 |  |  |  | 标段： |  |  |  | 第 134 页 共 137 页
序号 | 项目编码 | 项目名称 | 项目特征描述 |  | 计量单位 | 工程量 | 金额（元）
[7 empty] | 综合单价 |  | 综合合价 | 其中
暂估价
321 | 011702014003 | 板模板 | 1.模板类型:有梁板模板 支模高度3.6m 实际支模高度(m):4.5 2.支模高度综合考虑 3.综合考虑各种模板形式、支架、地下室顶板回顶等的支、拆、运输费用及模板、支架的摊销（或租赁）及因防火需要为模板支架淋水的费用 4.综合考虑:大空间、大体积混凝土所需增加的费用 |  | m2 | 10490.6901 | 76.24 |  | 799810.21
322 | 011702014006 | 板模板 | 1.模板类型:有梁板模板 支模高度3.6m 实际支模高度(m):4.05 2.支模高度综合考虑 3.综合考虑各种模板形式、支架、地下室顶板回顶等的支、拆、运输费用及模板、支架的摊销（或租赁）及因防火需要为模板支架淋水的费用 4.综合考虑:大空间、大体积混凝土所需增加的费用 |  | m2 | 118.167 | 76.24 |  | 9009.05
323 | 011702014002 | 板模板 | 1.模板类型:有梁板模板 支模高度3.6m 2.支模高度综合考虑 3.综合考虑各种模板形式、支架、地下室顶板回顶等的支、拆、运输费用及模板、支架的摊销（或租赁）及因防火需要为模板支架淋水的费用 4.综合考虑:大空间、大体积混凝土所需增加的费用 |  | m2 | 10319.9282 | 66.57 |  | 686997.62
324 | 011702008001 | 圈、过梁 | 1.模板类型:圈、过梁模板 2.支模高度综合考虑 3.综合考虑各种模板形式、支架、地下室顶板回顶等的支、拆、运输费用及模板、支架的摊销（或租赁）及因防火需要为模板支架淋水的费用 4.综合考虑:大空间、大体积混凝土所需增加的费用 |  | m2 | 831.615 | 53.52 |  | 44508.03
本页小计 | [8 empty] | 1540324.91
注：为计取规费等的使用，可在表中增设其中：“定额人工费”。
表—08
分部分项工程和单价措施项目清单与计价表
工程名称：办公物业（含商业裙楼）建筑与装饰工程 |  |  |  | 标段： |  |  |  | 第 135 页 共 137 页
序号 | 项目编码 | 项目名称 | 项目特征描述 |  | 计量单位 | 工程量 | 金额（元）
[7 empty] | 综合单价 |  | 综合合价 | 其中
暂估价
325 | 011702023001 | 阳台、雨蓬模板 | 1.模板类型:阳台、雨蓬模板 直形 2.支模高度综合考虑 3.综合考虑各种模板形式、支架、地下室顶板回顶等的支、拆、运输费用及模板、支架的摊销（或租赁）及因防火需要为模板支架淋水的费用 4.综合考虑:大空间、大体积混凝土所需增加的费用 |  | m2 | 85 | 78.98 |  | 6713.3
326 | 011702021001 | 栏板、反檐模板 | 1.模板类型:栏板、反檐模板 2.支模高度综合考虑 3.综合考虑各种模板形式、支架、地下室顶板回顶等的支、拆、运输费用及模板、支架的摊销（或租赁）及因防火需要为模板支架淋水的费用 4.综合考虑:大空间、大体积混凝土所需增加的费用 |  | m2 | 3069.2279 | 64.15 |  | 196890.97
327 | 011702020001 | 挑檐模板 | 1.模板类型:挑檐模板 2.支模高度综合考虑 3.综合考虑各种模板形式、支架、地下室顶板回顶等的支、拆、运输费用及模板、支架的摊销（或租赁）及因防火需要为模板支架淋水的费用 4.综合考虑:大空间、大体积混凝土所需增加的费用 |  | m2 | 2762.0824 | 70.91 |  | 195859.26
328 | 011702024001 | 楼梯 | 1.模板类型:楼梯模板 直形 2.支模高度综合考虑 3.综合考虑各种模板形式、支架、地下室顶板回顶等的支、拆、运输费用及模板、支架的摊销（或租赁）及因防火需要为模板支架淋水的费用 4.综合考虑:大空间、大体积混凝土所需增加的费用 |  | m2 | 1359.52 | 184.41 |  | 250709.08
本页小计 | [8 empty] | 650172.61
注：为计取规费等的使用，可在表中增设其中：“定额人工费”。
表—08
分部分项工程和单价措施项目清单与计价表
工程名称：办公物业（含商业裙楼）建筑与装饰工程 |  |  |  | 标段： |  |  |  | 第 136 页 共 137 页
序号 | 项目编码 | 项目名称 | 项目特征描述 |  | 计量单位 | 工程量 | 金额（元）
[7 empty] | 综合单价 |  | 综合合价 | 其中
暂估价
329 | 011702025001 | 其他现浇模板 | 1.模板类型:小型构件模板 2.支模高度综合考虑 3.综合考虑各种模板形式、支架、地下室顶板回顶等的支、拆、运输费用及模板、支架的摊销（或租赁）及因防火需要为模板支架淋水的费用 4.综合考虑:大空间、大体积混凝土所需增加的费用 |  | m2 | 348.55 | 86.25 |  | 30062.44
330 | 011702001001 | 设备基础 | 1.模板类型:设备基础 2.支模高度综合考虑 3.综合考虑各种模板形式、支架、地下室顶板回顶等的支、拆、运输费用及模板、支架的摊销（或租赁）及因防火需要为模板支架淋水的费用 4.综合考虑:大空间、大体积混凝土所需增加的费用 |  | m2 | 204.26 | 60.7 |  | 12398.58
331 | 011703001001 | 垂直运输 | 1.建筑物20m以上的垂直运输 30m以内 2.运输方式、运输途径、运输路线等，包括塔吊与墙体等建（构）筑物间的拉结连接、吊机行走线路、卷扬机、外用电梯及配合机械费用和其它运输装置等 |  | m2 | 15924.87 | 39.14 |  | 623299.41
332 | 011703001002 | 垂直运输 | 1.建筑物20m以上的垂直运输 80m以内 2.运输方式、运输途径、运输路线等，包括塔吊与墙体等建（构）筑物间的拉结连接、吊机行走线路、卷扬机、外用电梯及配合机械费用和其它运输装置等 |  | m2 | 14750.27 | 58.9 |  | 868790.9
333 | 011704001001 | 超高施工增加 | 1.建筑物超高增加人工、机械降效率 高度 60m以内 |  | m2 | 1 | 626716.61 |  | 626716.61
334 | 011705001001 | 大型机械设备进出场及安拆 | 1.机械设备名称:施工电梯 |  | 项 | 1 | 14768.69 |  | 14768.69
335 | 011705001002 | 大型机械设备进出场及安拆 | 1.机械设备名称:自升式塔式起重机 |  | 项 | 1 | 38198.06 |  | 38198.06
本页小计 | [8 empty] | 2214234.69
注：为计取规费等的使用，可在表中增设其中：“定额人工费”。
表—08
分部分项工程和单价措施项目清单与计价表
工程名称：办公物业（含商业裙楼）建筑与装饰工程 |  |  |  | 标段： |  |  |  | 第 137 页 共 137 页
序号 | 项目编码 | 项目名称 | 项目特征描述 |  | 计量单位 | 工程量 | 金额（元）
[7 empty] | 综合单价 |  | 综合合价 | 其中
暂估价
336 | 011705001003 | 大型机械设备进出场及安拆 | 1.机械设备名称:塔式起重机固定式基础 带配重 |  | 项 | 1 | 27286.42 |  | 27286.42
本页小计 | [8 empty] | 27286.42
合 计 | [8 empty] | 49065780.59
注：为计取规费等的使用，可在表中增设其中：“定额人工费”。
表—08

## 表-08 分部分项工程和单价措施项目清单与计价表(含措施标题)
分部分项工程和单价措施项目清单与计价表
工程名称：办公物业（含商业裙楼）建筑与装饰工程 |  |  |  | 标段： |  |  |  | 第 1 页 共 137 页
序号 | 项目编码 | 项目名称 | 项目特征描述 |  | 计量单位 | 工程量 | 金额（元）
[7 empty] | 综合单价 |  | 综合合价 | 其中
暂估价
|  | 砌筑工程 | [6 empty] | 1463639.3
1 | 010402001005 | 蒸压加气混凝土砌块 | 1.墙体类型:内墙 2.厚度:20cm 3.砌块名称、规格:蒸压加气混凝土砌块B07A5.0合格品 4.砂浆名称、强度等级:水泥石灰混合砂浆 M5 5.综合考虑墙体高度、勾缝、砌筑砂浆种类、配合比等，包括砂浆制作、砌块、勾缝、材料运输等相关费用 |  | m3 | 2081.72 | 458.88 |  | 955259.67
2 | 010402001006 | 蒸压加气混凝土砌块 | 1.墙体类型:内墙 2.厚度:10cm 3.砌块名称、规格:蒸压加气混凝土砌块B07A5.0合格品 4.砂浆名称、强度等级:水泥石灰混合砂浆 M5 5.综合考虑墙体高度、勾缝、砌筑砂浆种类、配合比等，包括砂浆制作、砌块、勾缝、材料运输等相关费用 |  | m3 | 36.2 | 490.7 |  | 17763.34
3 | 010402001007 | 蒸压加气混凝土砌块 | 1.墙体类型:外墙 2.厚度:20cm 3.砌块名称、规格:蒸压加气混凝土砌块B07A5.0合格品 4.砂浆名称、强度等级:水泥石灰混合砂浆 M5 5.综合考虑墙体高度、勾缝、砌筑砂浆种类、配合比等，包括砂浆制作、砌块、勾缝、材料运输等相关费用 |  | m3 | 909.57 | 471.84 |  | 429171.51
本页小计 | [8 empty] | 1402194.52
注：为计取规费等的使用，可在表中增设其中：“定额人工费”。
表—08
分部分项工程和单价措施项目清单与计价表
工程名称：办公物业（含商业裙楼）建筑与装饰工程 |  |  |  | 标段： |  |  |  | 第 2 页 共 137 页
序号 | 项目编码 | 项目名称 | 项目特征描述 |  | 计量单位 | 工程量 | 金额（元）
[7 empty] | 综合单价 |  | 综合合价 | 其中
暂估价
4 | 010401003001 | 防火隔墙 | 1.部位:消防电梯井和机房应采用耐火极限不低于2.0h且无开口的防火隔墙与相邻电梯井道、机房和其他房间分隔 2.砌块品种、规格:耐火砖240*115*53 3.砂浆名称、强度等级:水泥石灰混合砂浆 M5 4.综合考虑墙体高度、勾缝、砌筑砂浆种类、配合比等，包括砂浆制作、砌块、勾缝、材料运输等相关费用 |  | m3 | 103.19 | 542.65 |  | 55996.05
5 | 010401012003 | 砖砌台阶 | 1.砌块名称、规格:MU10非粘土烧结砖，M5水泥砂浆砌筑 2.详图集:11ZJ901-10-1 3.完成本清单项目所需的一切相关工作 |  | m3 | 7.51 | 725.53 |  | 5448.73
|  | 混凝土及钢筋混凝土工程 | [6 empty] | 14836166.93
|  | 混凝土工程 | [6 empty] | 6882036.99
6 | 010501001004 | 垫层 | 1.混凝土种类:细石混凝土 2.混凝土强度等级:C15 3.综合考虑:构件截面形式、尺寸、施工高度、混凝土拌和要求、骨料粒径及因施工工艺需要掺外加剂、泵送混凝土增加费用 4.完成本清单项目所需的一切相关工作 |  | m3 | 77.1 | 472.88 |  | 36459.05
7 | 010501001005 | 垫层 | 1.混凝土种类:普通泵送混凝土 2.混凝土强度等级:C20 3.泵送高度:50m以内(含±0.00以下) 4.综合考虑:构件截面形式、尺寸、施工高度、混凝土拌和要求、骨料粒径及因施工工艺需要掺外加剂、泵送混凝土增加费用 5.完成本清单项目所需的一切相关工作 |  | m3 | 5.04 | 515.37 |  | 2597.46
本页小计 | [8 empty] | 100501.29
注：为计取规费等的使用，可在表中增设其中：“定额人工费”。
表—08
分部分项工程和单价措施项目清单与计价表
工程名称：办公物业（含商业裙楼）建筑与装饰工程 |  |  |  | 标段： |  |  |  | 第 3 页 共 137 页
序号 | 项目编码 | 项目名称 | 项目特征描述 |  | 计量单位 | 工程量 | 金额（元）
[7 empty] | 综合单价 |  | 综合合价 | 其中
暂估价
8 | 010502001001 | 矩形柱、异形柱 | 1.混凝土种类:普通泵送混凝土 2.混凝土强度等级:C60 3.泵送高度:50m以内(含±0.00以下) 4.综合考虑:构件截面形式、尺寸、施工高度、混凝土拌和要求、骨料粒径及因施工工艺需要掺外加剂、泵送混凝土增加费用 5.完成本清单项目所需的一切相关工作 |  | m3 | 498.2 | 760.77 |  | 379015.61
9 | 010502001008 | 矩形柱、异形柱 | 1.混凝土种类:普通泵送混凝土 2.混凝土强度等级:C55 3.泵送高度:50m以内(含±0.00以下) 4.综合考虑:构件截面形式、尺寸、施工高度、混凝土拌和要求、骨料粒径及因施工工艺需要掺外加剂、泵送混凝土增加费用 5.完成本清单项目所需的一切相关工作 |  | m3 | 291.48 | 743.01 |  | 216572.55
10 | 010502001003 | 矩形柱、异形柱 | 1.混凝土种类:普通泵送混凝土 2.混凝土强度等级:C45 3.泵送高度:50m以内(含±0.00以下) 4.综合考虑:构件截面形式、尺寸、施工高度、混凝土拌和要求、骨料粒径及因施工工艺需要掺外加剂、泵送混凝土增加费用 5.完成本清单项目所需的一切相关工作 |  | m3 | 199.1 | 706.98 |  | 140759.72
本页小计 | [8 empty] | 736347.88
注：为计取规费等的使用，可在表中增设其中：“定额人工费”。
表—08
分部分项工程和单价措施项目清单与计价表
工程名称：办公物业（含商业裙楼）建筑与装饰工程 |  |  |  | 标段： |  |  |  | 第 4 页 共 137 页
序号 | 项目编码 | 项目名称 | 项目特征描述 |  | 计量单位 | 工程量 | 金额（元）
[7 empty] | 综合单价 |  | 综合合价 | 其中
暂估价
11 | 010502001006 | 矩形柱、异形柱 | 1.混凝土种类:普通泵送混凝土 2.混凝土强度等级:C40 3.泵送高度:50m以内(含±0.00以下) 4.综合考虑:构件截面形式、尺寸、施工高度、混凝土拌和要求、骨料粒径及因施工工艺需要掺外加剂、泵送混凝土增加费用 5.完成本清单项目所需的一切相关工作 |  | m3 | 133.81 | 688.71 |  | 92156.29
12 | 010502001005 | 矩形柱、异形柱 | 1.混凝土种类:普通泵送混凝土 2.混凝土强度等级:C40 3.泵送高度:50m-150m 4.综合考虑:构件截面形式、尺寸、施工高度、混凝土拌和要求、骨料粒径及因施工工艺需要掺外加剂、泵送混凝土增加费用 5.完成本清单项目所需的一切相关工作 |  | m3 | 60.39 | 701.56 |  | 42367.21
13 | 010502001007 | 矩形柱、异形柱 | 1.混凝土种类:普通泵送混凝土 2.混凝土强度等级:C30 3.泵送高度:50m-150m 4.综合考虑:构件截面形式、尺寸、施工高度、混凝土拌和要求、骨料粒径及因施工工艺需要掺外加剂、泵送混凝土增加费用 5.完成本清单项目所需的一切相关工作 |  | m3 | 383.36 | 736.75 |  | 282440.48
本页小计 | [8 empty] | 416963.98
注：为计取规费等的使用，可在表中增设其中：“定额人工费”。
表—08
分部分项工程和单价措施项目清单与计价表
工程名称：办公物业（含商业裙楼）建筑与装饰工程 |  |  |  | 标段： |  |  |  | 第 5 页 共 137 页
序号 | 项目编码 | 项目名称 | 项目特征描述 |  | 计量单位 | 工程量 | 金额（元）
[7 empty] | 综合单价 |  | 综合合价 | 其中
暂估价
14 | 010504001001 | 直形墙 | 1.混凝土种类:普通泵送混凝土 2.混凝土强度等级:C60 3.泵送高度:50m以内(含±0.00以下) 4.综合考虑:构件截面形式、尺寸、施工高度、混凝土拌和要求、骨料粒径及因施工工艺需要掺外加剂、泵送混凝土增加费用 5.完成本清单项目所需的一切相关工作 |  | m3 | 323.79 | 677.61 |  | 219403.34
15 | 010504001008 | 直形墙 | 1.混凝土种类:普通泵送混凝土 2.混凝土强度等级:C55 3.泵送高度:50m以内(含±0.00以下) 4.综合考虑:构件截面形式、尺寸、施工高度、混凝土拌和要求、骨料粒径及因施工工艺需要掺外加剂、泵送混凝土增加费用 5.完成本清单项目所需的一切相关工作 |  | m3 | 145.9 | 659.85 |  | 96272.12
16 | 010504001003 | 直形墙 | 1.混凝土种类:普通泵送混凝土 2.混凝土强度等级:C45 3.泵送高度:50m以内(含±0.00以下) 4.综合考虑:构件截面形式、尺寸、施工高度、混凝土拌和要求、骨料粒径及因施工工艺需要掺外加剂、泵送混凝土增加费用 5.完成本清单项目所需的一切相关工作 |  | m3 | 112.33 | 623.82 |  | 70073.7
本页小计 | [8 empty] | 385749.16
注：为计取规费等的使用，可在表中增设其中：“定额人工费”。
表—08
分部分项工程和单价措施项目清单与计价表
工程名称：办公物业（含商业裙楼）建筑与装饰工程 |  |  |  | 标段： |  |  |  | 第 6 页 共 137 页
序号 | 项目编码 | 项目名称 | 项目特征描述 |  | 计量单位 | 工程量 | 金额（元）
[7 empty] | 综合单价 |  | 综合合价 | 其中
暂估价
17 | 010504001006 | 直形墙 | 1.混凝土种类:普通泵送混凝土 2.混凝土强度等级:C40 3.泵送高度:50m以内(含±0.00以下) 4.综合考虑:构件截面形式、尺寸、施工高度、混凝土拌和要求、骨料粒径及因施工工艺需要掺外加剂、泵送混凝土增加费用 5.完成本清单项目所需的一切相关工作 |  | m3 | 74.89 | 605.55 |  | 45349.64
18 | 010504001007 | 直形墙 | 1.混凝土种类:普通泵送混凝土 2.混凝土强度等级:C40 3.泵送高度:50m-150m 4.综合考虑:构件截面形式、尺寸、施工高度、混凝土拌和要求、骨料粒径及因施工工艺需要掺外加剂、泵送混凝土增加费用 5.完成本清单项目所需的一切相关工作 |  | m3 | 33.97 | 653.59 |  | 22202.45
19 | 010504001005 | 直形墙 | 1.混凝土种类:普通泵送混凝土 2.混凝土强度等级:C30 3.泵送高度:50m-150m 4.综合考虑:构件截面形式、尺寸、施工高度、混凝土拌和要求、骨料粒径及因施工工艺需要掺外加剂、泵送混凝土增加费用 5.完成本清单项目所需的一切相关工作 |  | m3 | 233.52 | 618.4 |  | 144408.77
本页小计 | [8 empty] | 211960.86
注：为计取规费等的使用，可在表中增设其中：“定额人工费”。
表—08
分部分项工程和单价措施项目清单与计价表
工程名称：办公物业（含商业裙楼）建筑与装饰工程 |  |  |  | 标段： |  |  |  | 第 7 页 共 137 页
序号 | 项目编码 | 项目名称 | 项目特征描述 |  | 计量单位 | 工程量 | 金额（元）
[7 empty] | 综合单价 |  | 综合合价 | 其中
暂估价
20 | 010505001003 | 有梁板 | 1.混凝土种类:普通泵送混凝土 2.混凝土强度等级:C40（内掺高性能膨胀剂8%） 3.泵送高度:50m以内(含±0.00以下) 4.综合考虑:构件截面形式、尺寸、施工高度、混凝土拌和要求、骨料粒径及因施工工艺需要掺外加剂、泵送混凝土增加费用 5.完成本清单项目所需的一切相关工作 |  | m3 | 3558.3323 | 614.06 |  | 2185029.53
21 | 010505001002 | 有梁板 | 1.混凝土种类:普通泵送混凝土 2.混凝土强度等级:C35（内掺高性能膨胀剂8%） 3.泵送高度:50m以内(含±0.00以下) 4.综合考虑:构件截面形式、尺寸、施工高度、混凝土拌和要求、骨料粒径及因施工工艺需要掺外加剂、泵送混凝土增加费用 5.完成本清单项目所需的一切相关工作 |  | m3 | 700.6456 | 595.79 |  | 417437.64
22 | 010505001001 | 有梁板 | 1.混凝土种类:普通泵送混凝土 2.混凝土强度等级:C30（内掺高性能膨胀剂8%） 3.泵送高度:50m以内(含±0.00以下) 4.综合考虑:构件截面形式、尺寸、施工高度、混凝土拌和要求、骨料粒径及因施工工艺需要掺外加剂、泵送混凝土增加费用 5.完成本清单项目所需的一切相关工作 |  | m3 | 987.717 | 570.92 |  | 563907.39
本页小计 | [8 empty] | 3166374.56
注：为计取规费等的使用，可在表中增设其中：“定额人工费”。
表—08
分部分项工程和单价措施项目清单与计价表
工程名称：办公物业（含商业裙楼）建筑与装饰工程 |  |  |  | 标段： |  |  |  | 第 8 页 共 137 页
序号 | 项目编码 | 项目名称 | 项目特征描述 |  | 计量单位 | 工程量 | 金额（元）
[7 empty] | 综合单价 |  | 综合合价 | 其中
暂估价
23 | 010505001008 | 有梁板 | 1.混凝土种类:普通泵送混凝土 2.混凝土强度等级:C40（内掺高性能膨胀剂8%） 3.泵送高度:50m-150m 4.综合考虑:构件截面形式、尺寸、施工高度、混凝土拌和要求、骨料粒径及因施工工艺需要掺外加剂、泵送混凝土增加费用 5.完成本清单项目所需的一切相关工作 |  | m3 | 32.0669 | 662.29 |  | 21237.59
24 | 010505001009 | 矩形梁（单梁） | 1.混凝土种类:普通泵送混凝土 2.混凝土强度等级:C40 3.泵送高度:50m-150m 4.综合考虑:构件截面形式、尺寸、施工高度、混凝土拌和要求、骨料粒径及因施工工艺需要掺外加剂、泵送混凝土增加费用 5.完成本清单项目所需的一切相关工作 |  | m3 | 18.1849 | 623.88 |  | 11345.2
25 | 010505001007 | 有梁板 | 1.混凝土种类:普通泵送混凝土 2.混凝土强度等级:C30（内掺高性能膨胀剂8%） 3.泵送高度:50m-150m 4.综合考虑:构件截面形式、尺寸、施工高度、混凝土拌和要求、骨料粒径及因施工工艺需要掺外加剂、泵送混凝土增加费用 5.完成本清单项目所需的一切相关工作 |  | m3 | 1414.5137 | 618.94 |  | 875499.11
本页小计 | [8 empty] | 908081.9
注：为计取规费等的使用，可在表中增设其中：“定额人工费”。
表—08
分部分项工程和单价措施项目清单与计价表
工程名称：办公物业（含商业裙楼）建筑与装饰工程 |  |  |  | 标段： |  |  |  | 第 9 页 共 137 页
序号 | 项目编码 | 项目名称 | 项目特征描述 |  | 计量单位 | 工程量 | 金额（元）
[7 empty] | 综合单价 |  | 综合合价 | 其中
暂估价
26 | 010506001004 | 直形楼梯 | 1.混凝土种类:普通泵送混凝土 2.混凝土强度等级:C30 3.泵送高度:50m以内(含±0.00以下) 4.综合考虑:构件截面形式、尺寸、施工高度、混凝土拌和要求、骨料粒径及因施工工艺需要掺外加剂、泵送混凝土增加费用 5.完成本清单项目所需的一切相关工作 |  | m3 | 225.16 | 606.13 |  | 136476.23
27 | 010506001005 | 直形楼梯 | 1.混凝土种类:普通泵送混凝土 2.混凝土强度等级:C30 3.泵送高度:50m-150m 4.综合考虑:构件截面形式、尺寸、施工高度、混凝土拌和要求、骨料粒径及因施工工艺需要掺外加剂、泵送混凝土增加费用 5.完成本清单项目所需的一切相关工作 |  | m3 | 42.08 | 654 |  | 27520.32
28 | 010505006004 | 栏板、反檐 | 1.混凝土种类:普通泵送混凝土 2.混凝土强度等级:C30 3.泵送高度:50m以内(含±0.00以下) 4.综合考虑:构件截面形式、尺寸、施工高度、混凝土拌和要求、骨料粒径及因施工工艺需要掺外加剂、泵送混凝土增加费用 5.完成本清单项目所需的一切相关工作 |  | m3 | 107.12 | 726.22 |  | 77792.69
本页小计 | [8 empty] | 241789.24
注：为计取规费等的使用，可在表中增设其中：“定额人工费”。
表—08
分部分项工程和单价措施项目清单与计价表
工程名称：办公物业（含商业裙楼）建筑与装饰工程 |  |  |  | 标段： |  |  |  | 第 10 页 共 137 页
序号 | 项目编码 | 项目名称 | 项目特征描述 |  | 计量单位 | 工程量 | 金额（元）
[7 empty] | 综合单价 |  | 综合合价 | 其中
暂估价
29 | 010505006001 | 栏板、反檐 | 1.混凝土种类:普通泵送混凝土 2.混凝土强度等级:C35 3.泵送高度:50m以内(含±0.00以下) 4.综合考虑:构件截面形式、尺寸、施工高度、混凝土拌和要求、骨料粒径及因施工工艺需要掺外加剂、泵送混凝土增加费用 5.完成本清单项目所需的一切相关工作 |  | m3 | 6.33 | 742.96 |  | 4702.94
30 | 010505006002 | 栏板、反檐 | 1.混凝土种类:普通泵送混凝土 2.混凝土强度等级:C40 3.泵送高度:50m以内(含±0.00以下) 4.综合考虑:构件截面形式、尺寸、施工高度、混凝土拌和要求、骨料粒径及因施工工艺需要掺外加剂、泵送混凝土增加费用 5.完成本清单项目所需的一切相关工作 |  | m3 | 142.66 | 761.23 |  | 108597.07
31 | 010505006003 | 栏板、反檐 | 1.混凝土种类:普通泵送混凝土 2.混凝土强度等级:C40 3.泵送高度:50m-150m 4.综合考虑:构件截面形式、尺寸、施工高度、混凝土拌和要求、骨料粒径及因施工工艺需要掺外加剂、泵送混凝土增加费用 5.完成本清单项目所需的一切相关工作 |  | m3 | 19.19 | 809.28 |  | 15530.08
本页小计 | [8 empty] | 128830.09
注：为计取规费等的使用，可在表中增设其中：“定额人工费”。
表—08
分部分项工程和单价措施项目清单与计价表
工程名称：办公物业（含商业裙楼）建筑与装饰工程 |  |  |  | 标段： |  |  |  | 第 11 页 共 137 页
序号 | 项目编码 | 项目名称 | 项目特征描述 |  | 计量单位 | 工程量 | 金额（元）
[7 empty] | 综合单价 |  | 综合合价 | 其中
暂估价
32 | 010505006005 | 栏板、反檐 | 1.混凝土种类:普通泵送混凝土 2.混凝土强度等级:C30 3.泵送高度:50m-150m 4.综合考虑:构件截面形式、尺寸、施工高度、混凝土拌和要求、骨料粒径及因施工工艺需要掺外加剂、泵送混凝土增加费用 5.完成本清单项目所需的一切相关工作 |  | m3 | 151.59 | 774.09 |  | 117344.3
33 | 010505007002 | 天沟(檐沟)、挑檐板 | 1.混凝土种类:普通泵送混凝土 2.混凝土强度等级:C40 3.泵送高度:50m以内(含±0.00以下) 4.综合考虑:构件截面形式、尺寸、施工高度、混凝土拌和要求、骨料粒径及因施工工艺需要掺外加剂、泵送混凝土增加费用 5.完成本清单项目所需的一切相关工作 |  | m3 | 29.4 | 785.91 |  | 23105.75
34 | 010505007001 | 天沟(檐沟)、挑檐板 | 1.混凝土种类:普通泵送混凝土 2.混凝土强度等级:C35 3.泵送高度:50m以内(含±0.00以下) 4.综合考虑:构件截面形式、尺寸、施工高度、混凝土拌和要求、骨料粒径及因施工工艺需要掺外加剂、泵送混凝土增加费用 5.完成本清单项目所需的一切相关工作 |  | m3 | 13.43 | 767.64 |  | 10309.41
本页小计 | [8 empty] | 150759.46
注：为计取规费等的使用，可在表中增设其中：“定额人工费”。
表—08
分部分项工程和单价措施项目清单与计价表
工程名称：办公物业（含商业裙楼）建筑与装饰工程 |  |  |  | 标段： |  |  |  | 第 12 页 共 137 页
序号 | 项目编码 | 项目名称 | 项目特征描述 |  | 计量单位 | 工程量 | 金额（元）
[7 empty] | 综合单价 |  | 综合合价 | 其中
暂估价
35 | 010505007004 | 天沟(檐沟)、挑檐板 | 1.混凝土种类:普通泵送混凝土 2.混凝土强度等级:C30 3.泵送高度:50m以内(含±0.00以下) 4.综合考虑:构件截面形式、尺寸、施工高度、混凝土拌和要求、骨料粒径及因施工工艺需要掺外加剂、泵送混凝土增加费用 5.完成本清单项目所需的一切相关工作 |  | m3 | 63.27 | 750.89 |  | 47508.81
36 | 010505007003 | 天沟(檐沟)、挑檐板 | 1.混凝土种类:普通泵送混凝土 2.混凝土强度等级:C40 3.泵送高度:50m-150m 4.综合考虑:构件截面形式、尺寸、施工高度、混凝土拌和要求、骨料粒径及因施工工艺需要掺外加剂、泵送混凝土增加费用 5.完成本清单项目所需的一切相关工作 |  | m3 | 11.77 | 833.95 |  | 9815.59
37 | 010505007005 | 天沟(檐沟)、挑檐板 | 1.混凝土种类:普通泵送混凝土 2.混凝土强度等级:C30 3.泵送高度:50m-150m 4.综合考虑:构件截面形式、尺寸、施工高度、混凝土拌和要求、骨料粒径及因施工工艺需要掺外加剂、泵送混凝土增加费用 5.完成本清单项目所需的一切相关工作 |  | m3 | 88.66 | 798.76 |  | 70818.06
本页小计 | [8 empty] | 128142.46
注：为计取规费等的使用，可在表中增设其中：“定额人工费”。
表—08
分部分项工程和单价措施项目清单与计价表
工程名称：办公物业（含商业裙楼）建筑与装饰工程 |  |  |  | 标段： |  |  |  | 第 13 页 共 137 页
序号 | 项目编码 | 项目名称 | 项目特征描述 |  | 计量单位 | 工程量 | 金额（元）
[7 empty] | 综合单价 |  | 综合合价 | 其中
暂估价
38 | 010505008002 | 雨篷、悬挑板、阳台板 | 1.混凝土种类:普通泵送混凝土 2.混凝土强度等级:C40 3.泵送高度:50m以内(含±0.00以下) 4.综合考虑:构件截面形式、尺寸、施工高度、混凝土拌和要求、骨料粒径及因施工工艺需要掺外加剂、泵送混凝土增加费用 5.完成本清单项目所需的一切相关工作 |  | m3 | 8.61 | 761.63 |  | 6557.63
39 | 010505008001 | 雨篷、悬挑板、阳台板 | 1.混凝土种类:普通泵送混凝土 2.混凝土强度等级:C35 3.泵送高度:50m以内(含±0.00以下) 4.综合考虑:构件截面形式、尺寸、施工高度、混凝土拌和要求、骨料粒径及因施工工艺需要掺外加剂、泵送混凝土增加费用 5.完成本清单项目所需的一切相关工作 |  | m3 | 4.18 | 743.36 |  | 3107.24
40 | 010505008003 | 雨篷、悬挑板、阳台板 | 1.混凝土种类:普通泵送混凝土 2.混凝土强度等级:C40 3.泵送高度:50m-150m 4.综合考虑:构件截面形式、尺寸、施工高度、混凝土拌和要求、骨料粒径及因施工工艺需要掺外加剂、泵送混凝土增加费用 5.完成本清单项目所需的一切相关工作 |  | m3 | 0.85 | 809.67 |  | 688.22
本页小计 | [8 empty] | 10353.09
注：为计取规费等的使用，可在表中增设其中：“定额人工费”。
表—08
分部分项工程和单价措施项目清单与计价表
工程名称：办公物业（含商业裙楼）建筑与装饰工程 |  |  |  | 标段： |  |  |  | 第 14 页 共 137 页
序号 | 项目编码 | 项目名称 | 项目特征描述 |  | 计量单位 | 工程量 | 金额（元）
[7 empty] | 综合单价 |  | 综合合价 | 其中
暂估价
41 | 010503004001 | 圈梁 | 1.混凝土种类:普通混凝土 2.混凝土强度等级:C25 3.综合考虑:构件截面形式、尺寸、施工高度、混凝土拌和要求、骨料粒径及因施工工艺需要掺外加剂、泵送混凝土增加费用 4.完成本清单项目所需的一切相关工作 |  | m3 | 53.7762 | 603.54 |  | 32456.09
42 | 010503005001 | 过梁 | 1.混凝土种类:普通混凝土 2.混凝土强度等级:C25 3.综合考虑:构件截面形式、尺寸、施工高度、混凝土拌和要求、骨料粒径及因施工工艺需要掺外加剂、泵送混凝土增加费用 4.完成本清单项目所需的一切相关工作 |  | m3 | 15.8937 | 603.54 |  | 9592.48
43 | 010502002001 | 构造柱 | 1.混凝土种类:普通混凝土 2.混凝土强度等级:C25 3.综合考虑:构件截面形式、尺寸、施工高度、混凝土拌和要求、骨料粒径及因施工工艺需要掺外加剂、泵送混凝土增加费用 4.完成本清单项目所需的一切相关工作 |  | m3 | 408.3125 | 704.03 |  | 287464.25
44 | 010501006001 | 设备基础 | 1.混凝土种类:普通混凝土 2.混凝土强度等级:C25 3.综合考虑:构件截面形式、尺寸、施工高度、混凝土拌和要求、骨料粒径及因施工工艺需要掺外加剂、泵送混凝土增加费用 4.完成本清单项目所需的一切相关工作 |  | m3 | 17.55 | 480.47 |  | 8432.25
本页小计 | [8 empty] | 337945.07
注：为计取规费等的使用，可在表中增设其中：“定额人工费”。
表—08
分部分项工程和单价措施项目清单与计价表
工程名称：办公物业（含商业裙楼）建筑与装饰工程 |  |  |  | 标段： |  |  |  | 第 15 页 共 137 页
序号 | 项目编码 | 项目名称 | 项目特征描述 |  | 计量单位 | 工程量 | 金额（元）
[7 empty] | 综合单价 |  | 综合合价 | 其中
暂估价
45 | 010503004002 | 门槛、反坎 | 1.混凝土种类:普通混凝土 2.混凝土强度等级:C20 3.综合考虑:构件截面形式、尺寸、施工高度、混凝土拌和要求、骨料粒径及因施工工艺需要掺外加剂、泵送混凝土增加费用 4.完成本清单项目所需的一切相关工作 |  | m3 | 28.34 | 589.91 |  | 16718.05
46 | 010507005001 | 扶手、压顶 | 1.混凝土种类:普通混凝土 2.混凝土强度等级:C25 3.综合考虑:构件截面形式、尺寸、施工高度、混凝土拌和要求、骨料粒径及因施工工艺需要掺外加剂、泵送混凝土增加费用 4.完成本清单项目所需的一切相关工作 |  | m3 | 3.8 | 780.18 |  | 2964.68
|  | 钢筋工程 | [6 empty] | 7954129.94
47 | 010515001001 | 现浇构件钢筋 | 1.钢筋种类、规格:现浇构件圆钢 φ10内 2.钢筋制作、运输、损耗、绑扎、安装、浇捣混凝土时钢筋维护 3.综合考虑:浇捣混凝土时钢筋维护，可能发生的倒运、存放、吊装、连接，以及现浇构件中固定位置的隔铁、预制构件的吊钩及因钢筋加工综合开料和钢筋出厂实尺长度所引起钢筋非设计接驳或搭接长度等相关费用 |  | t | 30.95 | 4385.34 |  | 135726.27
本页小计 | [8 empty] | 155409
注：为计取规费等的使用，可在表中增设其中：“定额人工费”。
表—08
分部分项工程和单价措施项目清单与计价表
工程名称：办公物业（含商业裙楼）建筑与装饰工程 |  |  |  | 标段： |  |  |  | 第 16 页 共 137 页
序号 | 项目编码 | 项目名称 | 项目特征描述 |  | 计量单位 | 工程量 | 金额（元）
[7 empty] | 综合单价 |  | 综合合价 | 其中
暂估价
48 | 010515001002 | 现浇构件钢筋 | 1.钢筋种类、规格:现浇构件箍筋 圆钢 φ10以内 2.钢筋制作、运输、损耗、绑扎、安装、浇捣混凝土时钢筋维护 3.综合考虑:浇捣混凝土时钢筋维护，可能发生的倒运、存放、吊装、连接，以及现浇构件中固定位置的隔铁、预制构件的吊钩及因钢筋加工综合开料和钢筋出厂实尺长度所引起钢筋非设计接驳或搭接长度等相关费用 |  | t | 22.971 | 5288.49 |  | 121481.9
49 | 010515001003 | 现浇构件钢筋 | 1.钢筋种类、规格:现浇构件箍筋 带肋钢筋(HRB400内) φ10以内 2.钢筋制作、运输、损耗、绑扎、安装、浇捣混凝土时钢筋维护 3.综合考虑:浇捣混凝土时钢筋维护，可能发生的倒运、存放、吊装、连接，以及现浇构件中固定位置的隔铁、预制构件的吊钩及因钢筋加工综合开料和钢筋出厂实尺长度所引起钢筋非设计接驳或搭接长度等相关费用 |  | t | 275.121 | 5617.95 |  | 1545616.02
50 | 010515001004 | 现浇构件钢筋 | 1.钢筋种类、规格:现浇构件箍筋 带肋钢筋(HRB400内) φ10以外 2.钢筋制作、运输、损耗、绑扎、安装、浇捣混凝土时钢筋维护 3.综合考虑:浇捣混凝土时钢筋维护，可能发生的倒运、存放、吊装、连接，以及现浇构件中固定位置的隔铁、预制构件的吊钩及因钢筋加工综合开料和钢筋出厂实尺长度所引起钢筋非设计接驳或搭接长度等相关费用 |  | t | 100.198 | 4254.96 |  | 426338.48
本页小计 | [8 empty] | 2093436.4
注：为计取规费等的使用，可在表中增设其中：“定额人工费”。
表—08
分部分项工程和单价措施项目清单与计价表
工程名称：办公物业（含商业裙楼）建筑与装饰工程 |  |  |  | 标段： |  |  |  | 第 17 页 共 137 页
序号 | 项目编码 | 项目名称 | 项目特征描述 |  | 计量单位 | 工程量 | 金额（元）
[7 empty] | 综合单价 |  | 综合合价 | 其中
暂估价
51 | 010515001005 | 现浇构件钢筋 | 1.钢筋种类、规格:现浇构件带肋钢筋 φ10以内 2.钢筋制作、运输、损耗、绑扎、安装、浇捣混凝土时钢筋维护 3.综合考虑:浇捣混凝土时钢筋维护，可能发生的倒运、存放、吊装、连接，以及现浇构件中固定位置的隔铁、预制构件的吊钩及因钢筋加工综合开料和钢筋出厂实尺长度所引起钢筋非设计接驳或搭接长度等相关费用 |  | t | 252.529 | 4280.31 |  | 1080902.4
52 | 010515001006 | 现浇构件钢筋 | 1.钢筋种类、规格:现浇构件带肋钢筋 φ25以内 2.钢筋制作、运输、损耗、绑扎、安装、浇捣混凝土时钢筋维护 3.综合考虑:浇捣混凝土时钢筋维护，可能发生的倒运、存放、吊装、连接，以及现浇构件中固定位置的隔铁、预制构件的吊钩及因钢筋加工综合开料和钢筋出厂实尺长度所引起钢筋非设计接驳或搭接长度等相关费用 |  | t | 215.527 | 3900.43 |  | 840647.98
53 | 010515001010 | 现浇构件钢筋 | 1.钢筋种类、规格:现浇构件带肋钢筋 φ25以外 2.钢筋制作、运输、损耗、绑扎、安装、浇捣混凝土时钢筋维护 3.综合考虑:浇捣混凝土时钢筋维护，可能发生的倒运、存放、吊装、连接，以及现浇构件中固定位置的隔铁、预制构件的吊钩及因钢筋加工综合开料和钢筋出厂实尺长度所引起钢筋非设计接驳或搭接长度等相关费用 |  | t | 2.116 | 3907.84 |  | 8268.99
本页小计 | [8 empty] | 1929819.37
注：为计取规费等的使用，可在表中增设其中：“定额人工费”。
表—08
分部分项工程和单价措施项目清单与计价表
工程名称：办公物业（含商业裙楼）建筑与装饰工程 |  |  |  | 标段： |  |  |  | 第 18 页 共 137 页
序号 | 项目编码 | 项目名称 | 项目特征描述 |  | 计量单位 | 工程量 | 金额（元）
[7 empty] | 综合单价 |  | 综合合价 | 其中
暂估价
54 | 010515001007 | 现浇构件钢筋 | 1.钢筋种类、规格:现浇构件带肋钢筋 φ10以内 带E 2.钢筋制作、运输、损耗、绑扎、安装、浇捣混凝土时钢筋维护 3.综合考虑:浇捣混凝土时钢筋维护，可能发生的倒运、存放、吊装、连接，以及现浇构件中固定位置的隔铁、预制构件的吊钩及因钢筋加工综合开料和钢筋出厂实尺长度所引起钢筋非设计接驳或搭接长度等相关费用 |  | t | 51.069 | 4304.79 |  | 219841.32
55 | 010515001008 | 现浇构件钢筋 | 1.钢筋种类、规格:现浇构件带肋钢筋 φ25以内 带E 2.钢筋制作、运输、损耗、绑扎、安装、浇捣混凝土时钢筋维护 3.综合考虑:浇捣混凝土时钢筋维护，可能发生的倒运、存放、吊装、连接，以及现浇构件中固定位置的隔铁、预制构件的吊钩及因钢筋加工综合开料和钢筋出厂实尺长度所引起钢筋非设计接驳或搭接长度等相关费用 |  | t | 667.395 | 4021.38 |  | 2683848.91
56 | 010515001009 | 现浇构件钢筋 | 1.钢筋种类、规格:现浇构件带肋钢筋 φ25以外 带E 2.钢筋制作、运输、损耗、绑扎、安装、浇捣混凝土时钢筋维护 3.综合考虑:浇捣混凝土时钢筋维护，可能发生的倒运、存放、吊装、连接，以及现浇构件中固定位置的隔铁、预制构件的吊钩及因钢筋加工综合开料和钢筋出厂实尺长度所引起钢筋非设计接驳或搭接长度等相关费用 |  | t | 166.051 | 4002.14 |  | 664559.35
本页小计 | [8 empty] | 3568249.58
注：为计取规费等的使用，可在表中增设其中：“定额人工费”。
表—08
分部分项工程和单价措施项目清单与计价表
工程名称：办公物业（含商业裙楼）建筑与装饰工程 |  |  |  | 标段： |  |  |  | 第 19 页 共 137 页
序号 | 项目编码 | 项目名称 | 项目特征描述 |  | 计量单位 | 工程量 | 金额（元）
[7 empty] | 综合单价 |  | 综合合价 | 其中
暂估价
57 | 010516003001 | 机械连接 | 1.连接方式:电渣压力焊接 φ18以内 2.综合考虑:安装埋设、磨光、车丝、固定安装等 3.完成本清单项目所需的一切相关工作 |  | 个 | 3054 | 8.29 |  | 25317.66
58 | 010516003002 | 机械连接 | 1.连接方式:电渣压力焊接 φ32以内 2.综合考虑:安装埋设、磨光、车丝、固定安装等 3.完成本清单项目所需的一切相关工作 |  | 个 | 5215 | 10.46 |  | 54548.9
59 | 010516003004 | 机械连接 | 1.连接方式:套筒直螺纹钢筋接头 φ25以内 2.综合考虑:安装埋设、磨光、车丝、固定安装等 3.完成本清单项目所需的一切相关工作 |  | 个 | 8000 | 14.92 |  | 119360
60 | 010516003003 | 机械连接 | 1.连接方式:套筒直螺纹钢筋接头 φ32以内 2.综合考虑:安装埋设、磨光、车丝、固定安装等 3.完成本清单项目所需的一切相关工作 |  | 个 | 1656 | 16.71 |  | 27671.76
|  | 金属结构工程 | [6 empty] | 1280485.76
61 | 010607005014 | 砌块墙钢丝网加固 | 1.做法:内墙1、内墙2、内墙4、内墙5、墙1、墙3、墙4 2.钢丝网规格、种类:3厚外加剂专用砂浆抹基底刮糙,满挂热镀锌电焊钢丝网(φ1.2网孔12.7) 3.综合考虑:种、材质、规格、厚度 4.包括:剪钢（铁）网、安装、安膨胀螺栓、运输等一切相关费用 5.完成本清单项目所需的一切相关工作 |  | m2 | 34073.69 | 18.16 |  | 618778.21
本页小计 | [8 empty] | 845676.53
注：为计取规费等的使用，可在表中增设其中：“定额人工费”。
表—08
分部分项工程和单价措施项目清单与计价表
工程名称：办公物业（含商业裙楼）建筑与装饰工程 |  |  |  | 标段： |  |  |  | 第 20 页 共 137 页
序号 | 项目编码 | 项目名称 | 项目特征描述 |  | 计量单位 | 工程量 | 金额（元）
[7 empty] | 综合单价 |  | 综合合价 | 其中
暂估价
62 | 010607005009 | 砌块墙钢丝网加固 | 1.部位:外墙不同材料交界处 2.钢丝网种类:热镀锌钢丝网 3.钢丝网规格:孔尺寸≤12.7mmx12.7mm,钢丝直径0.9mm 4.完成本清单项目所需的一切相关工作 |  | m2 | 1759.74 | 18.16 |  | 31956.88
63 | 010607005010 | 砌块墙钢丝网加固 | 1.部位:内墙砌体与不同材料墙体、构件交接处 2.钢丝网种类:应在找平层中附加镀锌钢丝网(网孔尺寸≤20mmx20mm,钢丝直径0.9mm)或耐碱玻璃纤维网格布(网眼≤8x8mm,130g/㎡),每侧宽度为100~150mm,用射钉或钢钉固定,间距≤400mm,防裂防空鼓 3.完成本清单项目所需的一切相关工作 |  | m2 | 7038.94 | 18.16 |  | 127827.15
64 | 010607005015 | 砌块墙钢丝网加固 | 1.部位:楼梯间和人流通道的填充墙（外墙） 2.钢丝网种类:钢丝网 3.钢丝网规格:孔尺寸≤12.7mm*12.7mm,钢丝直径0.9±0.04mm 4.完成本清单项目所需的一切相关工作 |  | m2 | 525.13 | 18.16 |  | 9536.36
65 | 010607005013 | 砌块墙钢丝网加固 | 1.部位:楼梯间和人流通道的填充墙（内墙） 2.钢丝网种类:镀锌钢丝网 3.钢丝网规格:孔尺寸≤20mmx20mm,钢丝直径0.9±0.04mm 4.完成本清单项目所需的一切相关工作 |  | m2 | 9977.41 | 18.16 |  | 181189.77
本页小计 | [8 empty] | 350510.16
注：为计取规费等的使用，可在表中增设其中：“定额人工费”。
表—08
分部分项工程和单价措施项目清单与计价表
工程名称：办公物业（含商业裙楼）建筑与装饰工程 |  |  |  | 标段： |  |  |  | 第 21 页 共 137 页
序号 | 项目编码 | 项目名称 | 项目特征描述 |  | 计量单位 | 工程量 | 金额（元）
[7 empty] | 综合单价 |  | 综合合价 | 其中
暂估价
66 | 010607005012 | 砌块墙钢丝网加固 | 1.部位:外墙满挂 2.钢丝网种类:热镀锌电焊钢丝网 3.钢丝网规格:(Φ1.2x25x25),塑料锚栓双向中距500锚固 4.完成本清单项目所需的一切相关工作 |  | m2 | 16924.44 | 18.16 |  | 307347.83
67 | 010607005005 | 砌块墙钢丝网加固 | 1.部位:卫生间坐便器、小便器置物台墙体 2.钢丝网规格:φ1.5x25x25 3.钢丝网种类:镀锌钢丝网 |  | m2 | 71.72 | 18.16 |  | 1302.44
68 | 010606008001 | 检修钢爬梯 | 1.部位:屋面 2.钢梯形式:爬式 3.预埋件:-100*100*6、2φ10 4.详图集:11ZJ901/39 5.完成本清单项目所需的一切相关工作 |  | t | 0.24 | 10612.98 |  | 2547.12
|  | 门窗工程 | [6 empty] | 2518389.09
69 | 010802001003 | 钢质门 | 1.门类型:钢质门 2.观察窗玻璃品种、规格:普通透明玻璃 3.门框、扇材质:材料选型、厚度需符合国家和设计标准 4.综合考虑:门框（套）、门扇、可视窗、亮子、玻璃、门锁、拉手、磁吸、闭门器、地弹簧、特殊五金、各种小五金配件、贴脸、盖口条、披水条、油漆、刷防腐油、塞口、填缝、运输等相关费用 4.包括:框扇、玻璃、运输、安装、打胶、五金配件、周边塞缝防腐、防雷处理等相关费用 5.完成本清单项目所需的一切相关工作 |  | m2 | 68.31 | 520.99 |  | 35588.83
本页小计 | [8 empty] | 346786.22
注：为计取规费等的使用，可在表中增设其中：“定额人工费”。
表—08
分部分项工程和单价措施项目清单与计价表
工程名称：办公物业（含商业裙楼）建筑与装饰工程 |  |  |  | 标段： |  |  |  | 第 22 页 共 137 页
序号 | 项目编码 | 项目名称 | 项目特征描述 |  | 计量单位 | 工程量 | 金额（元）
[7 empty] | 综合单价 |  | 综合合价 | 其中
暂估价
70 | 010801002002 | 木饰面复合门（带门套）. | 1.门类型:木饰面复合门（带门套） 2.门框、扇材质:材料选型、厚度需符合国家和设计标准。门饰面材质、图案按图综合考虑 3.综合考虑:门框（套）、门扇、亮子、玻璃、门锁、拉手、磁吸、闭门器、地弹簧、特殊五金、各种小五金配件、贴脸、盖口条、披水条、油漆、刷防腐油、塞口、填缝、运输等相关费用 4.包括:框扇、玻璃、运输、安装、打胶、五金配件、周边塞缝防腐、防雷处理等相关费用 5.完成本清单项目所需的一切相关工作 |  | m2 | 150.19 | 490.37 |  | 73648.67
71 | 010801002003 | 木饰面复合门（带门套） | 1.门类型:木饰面复合门（带门套） 2.门框、扇材质:材料选型、厚度需符合国家和设计标准。门饰面材质、图案按图综合考虑 3.综合考虑:门框（套）、门扇、亮子、玻璃、门锁、拉手、磁吸、闭门器、地弹簧、特殊五金、各种小五金配件、贴脸、盖口条、披水条、油漆、刷防腐油、塞口、填缝、运输等相关费用 4.包括:框扇、玻璃、运输、安装、打胶、五金配件、周边塞缝防腐、防雷处理等相关费用 5.完成本清单项目所需的一切相关工作 |  | m2 | 151.8 | 476.34 |  | 72308.41
本页小计 | [8 empty] | 145957.08
注：为计取规费等的使用，可在表中增设其中：“定额人工费”。
表—08
分部分项工程和单价措施项目清单与计价表
工程名称：办公物业（含商业裙楼）建筑与装饰工程 |  |  |  | 标段： |  |  |  | 第 23 页 共 137 页
序号 | 项目编码 | 项目名称 | 项目特征描述 |  | 计量单位 | 工程量 | 金额（元）
[7 empty] | 综合单价 |  | 综合合价 | 其中
暂估价
72 | 010802003008 | 钢质防火门 | 1.门类型:甲级钢质防火门(双扇） 2.综合考虑:单、双扇防火门制作、安装，五金、门锁、闭门器、防护材料等 3.包括:制作、安装，五金、门锁、闭门器、防护等费用 4.完成本清单项目所需的一切相关工作 |  | m2 | 67.62 | 536.65 |  | 36288.27
73 | 010802003007 | 钢质防火门 | 1.门类型:甲级钢质防火门(单扇） 2.综合考虑:单、双扇防火门制作、安装，五金、门锁、闭门器、防护材料等 3.包括:制作、安装，五金、门锁、闭门器、防护等费用 4.完成本清单项目所需的一切相关工作 |  | m2 | 32.2 | 506.04 |  | 16294.49
74 | 010802003012 | 钢质防火门 | 1.门类型:乙级钢质防火门(双扇） 2.综合考虑:单、双扇防火门制作、安装，五金、门锁、闭门器、防护材料等 3.包括:制作、安装，五金、门锁、闭门器、防护等费用 4.完成本清单项目所需的一切相关工作 |  | m2 | 197.99 | 527.28 |  | 104396.17
75 | 010802003011 | 钢质防火门 | 1.门类型:乙级钢质防火门(单扇） 2.综合考虑:单、双扇防火门制作、安装，五金、门锁、闭门器、防护材料等 3.包括:制作、安装，五金、门锁、闭门器、防护等费用 4.完成本清单项目所需的一切相关工作 |  | m2 | 1.89 | 512.06 |  | 967.79
本页小计 | [8 empty] | 157946.72
注：为计取规费等的使用，可在表中增设其中：“定额人工费”。
表—08
分部分项工程和单价措施项目清单与计价表
工程名称：办公物业（含商业裙楼）建筑与装饰工程 |  |  |  | 标段： |  |  |  | 第 24 页 共 137 页
序号 | 项目编码 | 项目名称 | 项目特征描述 |  | 计量单位 | 工程量 | 金额（元）
[7 empty] | 综合单价 |  | 综合合价 | 其中
暂估价
76 | 010802003010 | 钢质防火门 | 1.门类型:丙级钢质防火门(单扇） 2.综合考虑:单、双扇防火门制作、安装，五金、门锁、闭门器、防护材料等 3.包括:制作、安装，五金、门锁、闭门器、防护等费用 4.完成本清单项目所需的一切相关工作 |  | m2 | 156.87 | 500.06 |  | 78444.41
77 | 010802003013 | 钢质防火门 | 1.门类型:甲级钢质防火门(双扇） 2.观察窗玻璃品种、规格:防火玻璃 3.综合考虑:单、双扇防火门制作、安装，五金、门锁、闭门器、防护材料等 4.包括:制作、安装，五金、门锁、闭门器、防护等费用 5.完成本清单项目所需的一切相关工作 |  | m2 | 186.76 | 555.98 |  | 103834.82
78 | 010807001002 | 铝合金上悬窗 | 1.窗类型:铝合金上悬窗 2.门框、扇材质:隔热铝合金型材 3.玻璃品种、厚度:双银断热铝合金中透光Low-E中空玻璃（8+12A+8） 4.综合考虑:门框（套）、门扇、亮子、玻璃、门锁、拉手、磁吸、闭门器、地弹簧、特殊五金、各种小五金配件、贴脸、盖口条、披水条、油漆、刷防腐油、塞口、填缝、手动开启装置、运输等相关费用 5.包括:框扇、玻璃、运输、安装、打胶、五金配件、周边塞缝防腐、防雷处理等相关费用 6.完成本清单项目所需的一切相关工作 |  | m2 | 86.56 | 807.37 |  | 69885.95
本页小计 | [8 empty] | 252165.18
注：为计取规费等的使用，可在表中增设其中：“定额人工费”。
表—08
分部分项工程和单价措施项目清单与计价表
工程名称：办公物业（含商业裙楼）建筑与装饰工程 |  |  |  | 标段： |  |  |  | 第 25 页 共 137 页
序号 | 项目编码 | 项目名称 | 项目特征描述 |  | 计量单位 | 工程量 | 金额（元）
[7 empty] | 综合单价 |  | 综合合价 | 其中
暂估价
79 | 010807001003 | 铝合金固定窗 | 1.窗类型:铝合金固定窗 2.门框、扇材质:隔热铝合金型材 3.玻璃品种、厚度:双银断热铝合金中透光Low-E中空玻璃（8+12A+8） 4.综合考虑:门框（套）、门扇、亮子、玻璃、门锁、拉手、磁吸、闭门器、地弹簧、特殊五金、各种小五金配件、贴脸、盖口条、披水条、油漆、刷防腐油、塞口、填缝、手动开启装置、运输等相关费用 5.包括:框扇、玻璃、运输、安装、打胶、五金配件、周边塞缝防腐、防雷处理等相关费用 6.完成本清单项目所需的一切相关工作 |  | m2 | 179.54 | 796.43 |  | 142991.04
80 | 010807001004 | 铝合金平开窗 | 1.窗类型:铝合金平开窗 2.门框、扇材质:隔热铝合金型材 3.玻璃品种、厚度:双银断热铝合金中透光Low-E中空玻璃（8+12A+8） 4.综合考虑:门框（套）、门扇、亮子、玻璃、门锁、拉手、磁吸、闭门器、地弹簧、特殊五金、各种小五金配件、贴脸、盖口条、披水条、油漆、刷防腐油、塞口、填缝、手动开启装置、运输等相关费用 5.包括:框扇、玻璃、运输、安装、打胶、五金配件、周边塞缝防腐、防雷处理等相关费用 6.完成本清单项目所需的一切相关工作 |  | m2 | 48.12 | 807.37 |  | 38850.64
本页小计 | [8 empty] | 181841.68
注：为计取规费等的使用，可在表中增设其中：“定额人工费”。
表—08
分部分项工程和单价措施项目清单与计价表
工程名称：办公物业（含商业裙楼）建筑与装饰工程 |  |  |  | 标段： |  |  |  | 第 26 页 共 137 页
序号 | 项目编码 | 项目名称 | 项目特征描述 |  | 计量单位 | 工程量 | 金额（元）
[7 empty] | 综合单价 |  | 综合合价 | 其中
暂估价
81 | 010807001005 | 铝合金组合窗 | 1.窗类型:铝合金组合窗（上悬+平开窗） 2.门框、扇材质:隔热铝合金型材 3.玻璃品种、厚度:双银断热铝合金中透光Low-E中空玻璃（8+12A+8） 4.综合考虑:门框（套）、门扇、亮子、玻璃、门锁、拉手、磁吸、闭门器、地弹簧、特殊五金、各种小五金配件、贴脸、盖口条、披水条、油漆、刷防腐油、塞口、填缝、手动开启装置、运输等相关费用 5.包括:框扇、玻璃、运输、安装、打胶、五金配件、周边塞缝防腐、防雷处理等相关费用 6.完成本清单项目所需的一切相关工作 |  | m2 | 45.76 | 807.37 |  | 36945.25
82 | 010807001006 | 铝合金组合窗 | 1.窗类型:铝合金组合窗（上悬+平开+固定窗） 2.门框、扇材质:隔热铝合金型材 3.玻璃品种、厚度:双银断热铝合金中透光Low-E中空玻璃（8+12A+8） 4.综合考虑:门框（套）、门扇、亮子、玻璃、门锁、拉手、磁吸、闭门器、地弹簧、特殊五金、各种小五金配件、贴脸、盖口条、披水条、油漆、刷防腐油、塞口、填缝、手动开启装置、运输等相关费用 5.包括:框扇、玻璃、运输、安装、打胶、五金配件、周边塞缝防腐、防雷处理等相关费用 6.完成本清单项目所需的一切相关工作 |  | m2 | 1744.6 | 813.04 |  | 1418429.58
本页小计 | [8 empty] | 1455374.83
注：为计取规费等的使用，可在表中增设其中：“定额人工费”。
表—08
分部分项工程和单价措施项目清单与计价表
工程名称：办公物业（含商业裙楼）建筑与装饰工程 |  |  |  | 标段： |  |  |  | 第 27 页 共 137 页
序号 | 项目编码 | 项目名称 | 项目特征描述 |  | 计量单位 | 工程量 | 金额（元）
[7 empty] | 综合单价 |  | 综合合价 | 其中
暂估价
83 | 010807001007 | 铝合金组合窗 | 1.窗类型:铝合金组合窗（平开窗+固定窗） 2.门框、扇材质:隔热铝合金型材 3.玻璃品种、厚度:双银断热铝合金中透光Low-E中空玻璃（8+12A+8） 4.综合考虑:门框（套）、门扇、亮子、玻璃、门锁、拉手、磁吸、闭门器、地弹簧、特殊五金、各种小五金配件、贴脸、盖口条、披水条、油漆、刷防腐油、塞口、填缝、手动开启装置、运输等相关费用 5.包括:框扇、玻璃、运输、安装、打胶、五金配件、周边塞缝防腐、防雷处理等相关费用 6.完成本清单项目所需的一切相关工作 |  | m2 | 7.2 | 800.8 |  | 5765.76
84 | 010807001009 | 铝合金组合门窗 | 1.窗类型:铝合金组合窗（平开门+固定窗） 2.门框、扇材质:隔热铝合金型材 3.玻璃品种、厚度:双银断热铝合金中透光Low-E中空玻璃（8+12A+8） 4.综合考虑:门框（套）、门扇、亮子、玻璃、门锁、拉手、磁吸、闭门器、地弹簧、特殊五金、各种小五金配件、贴脸、盖口条、披水条、油漆、刷防腐油、塞口、填缝、手动开启装置、运输等相关费用 5.包括:框扇、玻璃、运输、安装、打胶、五金配件、周边塞缝防腐、防雷处理等相关费用 6.完成本清单项目所需的一切相关工作 |  | m2 | 172.8 | 812.27 |  | 140360.26
本页小计 | [8 empty] | 146126.02
注：为计取规费等的使用，可在表中增设其中：“定额人工费”。
表—08
分部分项工程和单价措施项目清单与计价表
工程名称：办公物业（含商业裙楼）建筑与装饰工程 |  |  |  | 标段： |  |  |  | 第 28 页 共 137 页
序号 | 项目编码 | 项目名称 | 项目特征描述 |  | 计量单位 | 工程量 | 金额（元）
[7 empty] | 综合单价 |  | 综合合价 | 其中
暂估价
85 | 010807001008 | 铝合金组合门窗 | 1.窗类型:铝合金组合窗（平开门+固定窗） 2.门框、扇材质:隔热铝合金型材 3.玻璃品种、厚度:双银断热铝合金中透光Low-E中空玻璃（8+12A+8） 4.门下护板2mm厚铝合金板、含辅助关门拉手 5.综合考虑:门框（套）、门扇、亮子、玻璃、门锁、拉手、磁吸、闭门器、地弹簧、特殊五金、各种小五金配件、贴脸、盖口条、披水条、油漆、刷防腐油、塞口、填缝、手动开启装置、运输等相关费用 6.包括:框扇、玻璃、运输、安装、打胶、五金配件、周边塞缝防腐、防雷处理等相关费用 7.完成本清单项目所需的一切相关工作 |  | m2 | 93.7 | 820.16 |  | 76848.99
86 | 010807003002 | 铝合金防雨百叶 | 1.框、扇材质:铝合金防雨百叶 2.包括:框扇、运输、安装、打胶、五金配件、周边塞缝防腐、附加防水、防雷处理等相关费用 3.完成本清单项目所需的一切相关工作 |  | m2 | 125.52 | 529 |  | 66400.08
87 | 040701019003 | 防盗网 | 1.部位:人防报警间窗 2.材质、规格:加装防盗网 3.完成本清单项目所需的一切相关工作 |  | m2 | 1.2 | 116.4 |  | 139.68
|  | 屋面及防水工程 | [6 empty] | 2032599.46
本页小计 | [8 empty] | 143388.75
注：为计取规费等的使用，可在表中增设其中：“定额人工费”。
表—08
分部分项工程和单价措施项目清单与计价表
工程名称：办公物业（含商业裙楼）建筑与装饰工程 |  |  |  | 标段： |  |  |  | 第 29 页 共 137 页
序号 | 项目编码 | 项目名称 | 项目特征描述 |  | 计量单位 | 工程量 | 金额（元）
[7 empty] | 综合单价 |  | 综合合价 | 其中
暂估价
88 | 011102003013 | 块料楼地面 | 1.做法:R01 2.面层材料品种、规格、颜色:10厚灰色300X300防滑砖，(每3000×3000或按设计图设分隔缝,用耐候胶填缝) 3.结合层厚度、砂浆配合比:10厚DS M20聚合物水泥砂浆结合层 4.综合考虑:块料厚度、颜色、结合层砂浆种类、配合比、基底类型 5.包括:修整表面、基层处理、砂浆制作、运输、抹灰、找平、罩面、压光、面层铺贴、其它 6.完成本清单项目所需的一切相关工作 |  | m2 | 3245.67 | 77.2 |  | 250565.72
89 | 010902003007 | 细石混凝土保护层 | 1.做法:R01、R02 2.保护层做法:40厚C20普通型细石混凝土(掺减水剂),内配∅8@200双向钢筋网,钢筋在分隔缝处断开,钢筋保护层厚度大于10,按纵横间距4000mm设分隔缝10×25(深),缝内填聚乙烯泡沫棒,面嵌填7厚单组份聚氨酯建筑密封胶 3.包括:材料费用、材料运输、基层处理、刷基层处理剂、涂刷防水膜、搭接、附加层、加强层的增加等相关费用 4.综合考虑:分隔缝间距、嵌缝材料种类等 5.完成本清单项目所需的一切相关工作 |  | m2 | 3619.78 | 75.5 |  | 273293.39
本页小计 | [8 empty] | 523859.11
注：为计取规费等的使用，可在表中增设其中：“定额人工费”。
表—08
分部分项工程和单价措施项目清单与计价表
工程名称：办公物业（含商业裙楼）建筑与装饰工程 |  |  |  | 标段： |  |  |  | 第 30 页 共 137 页
序号 | 项目编码 | 项目名称 | 项目特征描述 |  | 计量单位 | 工程量 | 金额（元）
[7 empty] | 综合单价 |  | 综合合价 | 其中
暂估价
90 | 010902001001 | 屋面卷材防水 | 1.做法:R01、R02 2.1.5厚纤维增强型高分子膜基自粘沥青防水卷材 3.3.0厚自粘聚合物改性沥青防水卷材 4.2.0厚非固化橡胶沥青防水涂料 5.综合考虑:搭接以及附加层、加强层的增加等相关费用 6.包括:材料费用、材料运输、基层处理、刷底油、铺防水卷材、接缝、保护层铺设、阴阳角 7.完成本清单项目所需的一切相关工作 |  | m2 | 4290.16 | 158.64 |  | 680590.98
91 | 011101001033 | 水泥砂浆找平层 | 1.做法:R01、R02 2.刷基层处理剂一遍 3.找平层厚度:20厚DS M20水泥砂浆找平层 4.综合考虑:铺设部位、找坡、砂浆种类、配合比 5.综合考虑补平孔洞、基层处理、砂浆制作、运输、刷水泥浆、抹平压实、其它 6.完成本清单项目所需的一切相关工作 |  | m2 | 3619.78 | 18.28 |  | 66169.58
92 | 010103001001 | 陶粒混凝土回填 | 1.做法:R01、R02 2. 陶粒混凝土回填,密度:15.0kn/m3找坡层,最薄处厚30,坡度不小于3%(结构找坡无此项) 3.综合考虑整理基层、捣固、理平、压实 4.完成本清单项目所需的一切相关工作 |  | m3 | 516.69 | 501.9 |  | 259326.71
本页小计 | [8 empty] | 1006087.27
注：为计取规费等的使用，可在表中增设其中：“定额人工费”。
表—08
分部分项工程和单价措施项目清单与计价表
工程名称：办公物业（含商业裙楼）建筑与装饰工程 |  |  |  | 标段： |  |  |  | 第 31 页 共 137 页
序号 | 项目编码 | 项目名称 | 项目特征描述 |  | 计量单位 | 工程量 | 金额（元）
[7 empty] | 综合单价 |  | 综合合价 | 其中
暂估价
93 | 010902002001 | 雨棚 | 1.做法:RO3 2.找坡层砂浆、配合比:20厚 (最薄处)WP M20聚合物水泥防水砂浆找坡抹平,分格面积为1m2 3.现浇钢筋混凝土屋面板,机械原浆磨平整 4.刷素水泥浆一遍扫毛(掺水重5%建筑胶) 5.刮防霉耐水腻子2遍 6.喷涂底涂料一遍 7.面层涂料二遍 8.注:雨篷侧面做法同雨篷顶面,颜色同底面 9.完成本清单项目所需的一切相关工作 |  | m2 | 35.41 | 60.99 |  | 2159.66
94 | 010902002002 | 管道井/风井盖板 | 1.做法:RO4 2.找坡层砂浆、配合比: 20厚 (最薄处)WP M20聚合物水泥防水砂浆找坡,随手抹光 3.素水泥浆一遍 4.钢筋混凝土楼板,表面清扫干净 5.综合考虑:铺设部位、找坡、砂浆种类、配合比 6.综合考虑补平孔洞、基层处理、砂浆制作、运输、刷水泥浆、抹平压实、其它 7.完成本清单项目所需的一切相关工作 |  | m2 | 32.3 | 27.81 |  | 898.26
95 | 010904002010 | 楼(地)面涂膜防水 | 1.做法:地3 2.防水膜品种:2厚双组份聚氨酯防水涂料,遇墙上返高出建筑完成面500mm 3.综合考虑:涂膜遍数 4.包括:材料费用、材料运输、基层处理、刷基层处理剂、涂刷防水膜、搭接、上翻以及附加层、加强层的增加等相关费用 5.完成本清单项目所需的一切相关工作 |  | m2 | 771.18 | 45.72 |  | 35258.35
本页小计 | [8 empty] | 38316.27
注：为计取规费等的使用，可在表中增设其中：“定额人工费”。
表—08
分部分项工程和单价措施项目清单与计价表
工程名称：办公物业（含商业裙楼）建筑与装饰工程 |  |  |  | 标段： |  |  |  | 第 32 页 共 137 页
序号 | 项目编码 | 项目名称 | 项目特征描述 |  | 计量单位 | 工程量 | 金额（元）
[7 empty] | 综合单价 |  | 综合合价 | 其中
暂估价
96 | 010904002001 | 楼(地)面涂膜防水 | 1.做法:楼-1、地3 2.防水膜品种:2.0厚聚合物水泥防水涂料,上翻高度500mm 3.综合考虑:涂膜遍数 4.包括:材料费用、材料运输、基层处理、刷基层处理剂、涂刷防水膜、搭接、上翻以及附加层、加强层的增加等相关费用 5.完成本清单项目所需的一切相关工作 |  | m2 | 776.72 | 46.26 |  | 35931.07
97 | 010904002007 | 楼(地)面涂膜防水 | 1.做法:楼-1 2.防水膜品种:1.5厚聚氨酯防水涂料,遇墙上翻沿墙面高出楼地面最终完成面300,在阴阳角、管道根部、排水口等节点做防水附加层,防水附加层采用1.5厚聚氨酯防水涂膜,附加层宽度应按加强部位的每个方向外扩250 3.综合考虑:涂膜遍数 4.包括:材料费用、材料运输、基层处理、刷基层处理剂、涂刷防水膜、搭接、上翻以及附加层、加强层的增加等相关费用 5.完成本清单项目所需的一切相关工作 |  | m2 | 8.39 | 34.71 |  | 291.22
98 | 010903002001 | 楼(地)面涂膜防水 | 1.做法:楼-4 2.防水膜品种: 2厚聚合物水泥防水涂料(II型) 3.综合考虑:涂膜遍数 4.包括:材料费用、材料运输、基层处理、刷基层处理剂、涂刷防水膜、搭接、上翻以及附加层、加强层的增加等相关费用 5.完成本清单项目所需的一切相关工作 |  | m2 | 387 | 46.26 |  | 17902.62
本页小计 | [8 empty] | 54124.91
注：为计取规费等的使用，可在表中增设其中：“定额人工费”。
表—08
分部分项工程和单价措施项目清单与计价表
工程名称：办公物业（含商业裙楼）建筑与装饰工程 |  |  |  | 标段： |  |  |  | 第 33 页 共 137 页
序号 | 项目编码 | 项目名称 | 项目特征描述 |  | 计量单位 | 工程量 | 金额（元）
[7 empty] | 综合单价 |  | 综合合价 | 其中
暂估价
99 | 010903002007 | 墙面涂膜防水 | 1.做法:地3 2.防水膜品种:2厚双组份聚氨酯防水涂料,遇墙上返高出建筑完成面500mm（当用于淋浴间等有水房间时防水层遇墙上返高出建筑完成面不得低于2000mm） 3.综合考虑:涂膜遍数 4.包括:材料费用、材料运输、基层处理、刷基层处理剂、涂刷防水膜、搭接、上翻以及附加层、加强层的增加等相关费用 5.完成本清单项目所需的一切相关工作 |  | m2 | 2694.07 | 42.52 |  | 114551.86
100 | 010903002002 | 墙面涂膜防水 | 1.做法:楼-1、地3 2.防水膜品种:2.0厚聚合物水泥防水涂料,上翻高度500mm 3.综合考虑:涂膜遍数 4.包括:材料费用、材料运输、基层处理、刷基层处理剂、涂刷防水膜、搭接、上翻以及附加层、加强层的增加等相关费用 5.完成本清单项目所需的一切相关工作 |  | m2 | 2698.67 | 51.15 |  | 138036.97
101 | 010903002004 | 墙面涂膜防水 | 1.做法:踢-1、踢脚1 2.防水膜品种:2厚A类I型非外露多组分聚氨酯防水涂料,遇墙上返,高出建筑完成面300mm(有水房间时使用) 3.综合考虑:涂膜遍数 4.包括:材料费用、材料运输、基层处理、刷基层处理剂、涂刷防水膜、搭接、上翻以及附加层、加强层的增加等相关费用 |  | m2 | 0.79 | 46.49 |  | 36.73
本页小计 | [8 empty] | 252625.56
注：为计取规费等的使用，可在表中增设其中：“定额人工费”。
表—08
分部分项工程和单价措施项目清单与计价表
工程名称：办公物业（含商业裙楼）建筑与装饰工程 |  |  |  | 标段： |  |  |  | 第 34 页 共 137 页
序号 | 项目编码 | 项目名称 | 项目特征描述 |  | 计量单位 | 工程量 | 金额（元）
[7 empty] | 综合单价 |  | 综合合价 | 其中
暂估价
102 | 010904002009 | 天棚涂膜防水 | 1.部位:有水区域楼板底 2.防水膜品种:1.2厚聚合物水泥防水涂料(Ⅱ型)(防潮层) 3.综合考虑:涂膜遍数 4.包括:材料费用、材料运输、基层处理、刷基层处理剂、涂刷防水膜、综合考虑搭接以及附加层、加强层的增加等相关费用；综合考虑各类增加费 5.完成本清单项目所需的一切相关工作 |  | m2 | 5251.46 | 22.87 |  | 120100.89
103 | 010903003027 | 墙面砂浆防水（防潮） | 1.部位:上人屋面及排水沟 2.钢丝网种类:φ0.9@12×12钢丝网 3.砂浆厚度、配合比:20厚1:2.5水泥防水砂浆保护层 4.纵向1米设温度缝10宽10深,嵌填7厚建筑密封膏 |  | m2 | 268.79 | 61.13 |  | 16431.13
104 | 010903001001 | 墙面卷材防水 | 1.部位:上人屋面及排水沟 2.材料:3+3厚双面自粘改性沥青防水卷材 3.综合考虑:搭接以及附加层、加强层的增加等相关费用 4.包括:材料费用、材料运输、基层处理、刷底油、铺防水卷材、接缝、保护层铺设、阴阳角 |  | m2 | 268.79 | 78.33 |  | 21054.32
|  | 保温、隔热、防腐工程 | [6 empty] | 594771.24
105 | 011003001002 | 隔离层 | 1.做法:R01、R02 2.隔离层材料品种: 干铺0.4mm厚聚乙烯薄膜隔离层 3.综合考虑:搭接以及附加层、加强层的增加等相关费用 4.包括:材料费用、材料运输、基层处理、刷底油、铺防水卷材、接缝、阴阳角 5.完成本清单项目所需的一切相关工作 |  | m2 | 3619.78 | 6.93 |  | 25085.08
本页小计 | [8 empty] | 182671.42
注：为计取规费等的使用，可在表中增设其中：“定额人工费”。
表—08
分部分项工程和单价措施项目清单与计价表
工程名称：办公物业（含商业裙楼）建筑与装饰工程 |  |  |  | 标段： |  |  |  | 第 35 页 共 137 页
序号 | 项目编码 | 项目名称 | 项目特征描述 |  | 计量单位 | 工程量 | 金额（元）
[7 empty] | 综合单价 |  | 综合合价 | 其中
暂估价
106 | 011001001001 | 保温隔热屋面 | 1.做法:R01、R02 2.挤塑聚苯乙烯泡沫塑料(燃烧性能B2级)厚度:裙楼计算值80mm,施工值100mm、塔楼计算值80mm,施工值100mm 3.综合考虑:平、立面，厚度、分隔缝宽、嵌缝材料、找坡 4.完成本清单项目所需的一切相关工作 |  | m2 | 3619.78 | 75.85 |  | 274560.31
107 | 011001004001 | 保温柱、梁 | 1.做法:内墙1、内墙2、内墙3、内墙4、内墙5、内墙6 2.保温材料:仅梁柱部分涂膜15厚保温凝胶 3.综合考虑:平、立面，厚度、分隔缝宽、嵌缝材料、找坡 4.完成本清单项目所需的一切相关工作 |  | m2 | 3453.38 | 85.46 |  | 295125.85
|  | 楼地面装饰工程 | [6 empty] | 3137972.09
108 | 011102001001 | 石材门槛石 | 1.做法:地1 2.面层厚度、砂浆配合比:ST-01:20mm意大利灰大理石，石材(六面防水),专用填缝剂填缝(光面石材须结晶处理) 3.结合层厚度、砂浆配合比:30厚WS M15水泥砂浆(干硬性)结合层 4.素水泥浆一遍 5.综合考虑:颜色、铺贴样式、开孔尺寸、磨边形状、开槽类别、嵌缝、结合层种类、厚度、石面处理（光面、火烧面、荔枝面等）等，包括基层处理、抹结合层、面层铺设、嵌缝、砖缝处理、块料损耗、下脚料、开孔、切角、磨边、抛光、防潮、防污、防渗漏、防锈、刷养护液或保护液、材料运输等 6.完成本清单项目所需的一切相关工作 |  | m2 | 35.6 | 397.55 |  | 14152.78
本页小计 | [8 empty] | 583838.94
注：为计取规费等的使用，可在表中增设其中：“定额人工费”。
表—08
分部分项工程和单价措施项目清单与计价表
工程名称：办公物业（含商业裙楼）建筑与装饰工程 |  |  |  | 标段： |  |  |  | 第 36 页 共 137 页
序号 | 项目编码 | 项目名称 | 项目特征描述 |  | 计量单位 | 工程量 | 金额（元）
[7 empty] | 综合单价 |  | 综合合价 | 其中
暂估价
109 | 011102001002 | 石材楼地面 | 1.做法:地1 2.面层厚度、砂浆配合比:ST-01:600*1200*20mm灰色花岗岩，石材(六面防水),专用填缝剂填缝(光面石材须结晶处理) 3.结合层厚度、砂浆配合比:30厚WS M15水泥砂浆(干硬性)结合层 4.素水泥浆一遍 5.素土夯实,压实系数大于90% 6.综合考虑:颜色、铺贴样式、开孔尺寸、磨边形状、开槽类别、嵌缝、结合层种类、厚度、石面处理（光面、火烧面、荔枝面等）等，包括基层处理、抹结合层、面层铺设、嵌缝、砖缝处理、块料损耗、下脚料、开孔、切角、磨边、抛光、防潮、防污、防渗漏、防锈、刷养护液或保护液、材料运输等 7.完成本清单项目所需的一切相关工作 |  | m2 | 1.47 | 339.07 |  | 498.43
本页小计 | [8 empty] | 498.43
注：为计取规费等的使用，可在表中增设其中：“定额人工费”。
表—08
分部分项工程和单价措施项目清单与计价表
工程名称：办公物业（含商业裙楼）建筑与装饰工程 |  |  |  | 标段： |  |  |  | 第 37 页 共 137 页
序号 | 项目编码 | 项目名称 | 项目特征描述 |  | 计量单位 | 工程量 | 金额（元）
[7 empty] | 综合单价 |  | 综合合价 | 其中
暂估价
110 | 011102003015 | 地砖地面 | 1.做法:地2 2.面层厚度、砂浆配合比:HT-01：800*800*10mm灰色地面砖,干水泥擦缝(或专用填缝剂) 3.10厚专用地砖胶粘剂粘贴,填缝剂填缝 4.5厚专用胶粘剂粘贴 5.找平层厚度、砂浆配合比:20厚DS M20水泥砂浆找平层 6. 素水泥浆一遍 7.素土夯实,压实系数大于90% 8.综合考虑:块料厚度、颜色、结合层砂浆种类、配合比、基底类型 9.包括:修整表面、基层处理、砂浆制作、运输、抹灰、找平、罩面、压光、面层铺贴、其它 10.完成本清单项目所需的一切相关工作 |  | m2 | 1316.77 | 140.86 |  | 185480.22
本页小计 | [8 empty] | 185480.22
注：为计取规费等的使用，可在表中增设其中：“定额人工费”。
表—08
分部分项工程和单价措施项目清单与计价表
工程名称：办公物业（含商业裙楼）建筑与装饰工程 |  |  |  | 标段： |  |  |  | 第 38 页 共 137 页
序号 | 项目编码 | 项目名称 | 项目特征描述 |  | 计量单位 | 工程量 | 金额（元）
[7 empty] | 综合单价 |  | 综合合价 | 其中
暂估价
111 | 011102003016 | 地砖地面（带防水层） | 1.做法:地3 2.面层厚度、砂浆配合比:HT-03：600*600*8mm浅灰色防滑砖,干水泥擦缝(或专用填缝剂) 3.结合层厚度、砂浆配合比:30厚聚合物水泥防水砂浆结合层 4.找平层厚度、砂浆配合比:20厚WS M15水泥砂浆(掺适量杜拉纤维） 5.保护层厚度、砂浆配合比:20厚WS M15水泥砂浆保护层 6.20厚(最薄处)WS M15水泥砂浆找平层,2%坡向溢水口,溢水口增设不锈钢滤网。阴角与阳角位置分别作R=50及R≥10的圆弧处理 7.素水泥浆一遍(掺水重5%108胶) 8.钢筋混凝土楼板,表面清扫干净,用WS M15水泥砂浆补平孔洞,若顶板发现裂缝或空鼓,需先做处理 9.综合考虑:块料厚度、颜色、结合层砂浆种类、配合比、基底类型 10.包括:修整表面、基层处理、砂浆制作、运输、抹灰、找平、罩面、压光、面层铺贴、其它 11.完成本清单项目所需的一切相关工作 |  | m2 | 771.18 | 171.38 |  | 132164.83
112 | 010501001007 | 陶粒混凝土填充找坡层 | 1.做法:地3 2.混凝土种类: LC7.5陶粒混凝土填充找坡层,1~3%坡向地漏 3.综合考虑整理基层、捣固、理平、压实 4.完成本清单项目所需的一切相关工作 |  | m3 | 175.26 | 346.93 |  | 60802.95
本页小计 | [8 empty] | 192967.78
注：为计取规费等的使用，可在表中增设其中：“定额人工费”。
表—08
分部分项工程和单价措施项目清单与计价表
工程名称：办公物业（含商业裙楼）建筑与装饰工程 |  |  |  | 标段： |  |  |  | 第 39 页 共 137 页
序号 | 项目编码 | 项目名称 | 项目特征描述 |  | 计量单位 | 工程量 | 金额（元）
[7 empty] | 综合单价 |  | 综合合价 | 其中
暂估价
113 | 011102003017 | 防滑地砖楼面 | 1.做法:楼-1 2.面层材料品种、规格、颜色:10厚600*600防滑地砖 3.10厚专用地砖胶粘剂粘贴,填缝剂填缝 4.找平层厚度、砂浆配合比:20厚DS M20水泥砂浆找平 5.找坡层厚度、砂浆配合比:最薄处20厚DS M20水泥砂浆找坡1%坡向地漏,阴角与阳角位置分别作R=50及R≥20的圆弧处理 6.素水泥浆一遍 7.钢筋混凝土楼板,表面清扫干净 8.综合考虑:块料厚度、颜色、结合层砂浆种类、配合比、基底类型 9.包括:修整表面、基层处理、砂浆制作、运输、抹灰、找平、罩面、压光、面层铺贴、其它 |  | m2 | 5.54 | 120.17 |  | 665.74
114 | 011101003001 | 细石混凝土找坡层 | 1.做法:楼-1 2.找平层厚度:30mm（最薄处） 3.混凝土强度等级:C20细石混凝土找坡1%坡向地漏 4.综合考虑:嵌缝材料种类等 5.材料费用、材料运输、基层处理、细石混凝土及砂浆制作、运输、铺筑、养护、设置分格缝、嵌缝材料等相关费用 6.完成本清单项目所需的一切相关工作 |  | m2 | 5.54 | 24.76 |  | 137.17
115 | 010501001008 | 陶粒混凝土回填 | 1.做法:楼-1、楼-3、楼-4、楼-6 2.混凝土种类:陶粒混凝土回填,密度:15.0kn/m3 3.综合考虑整理基层、捣固、理平、压实 4.完成本清单项目所需的一切相关工作 |  | m3 | 4.68 | 501.9 |  | 2348.89
本页小计 | [8 empty] | 3151.8
注：为计取规费等的使用，可在表中增设其中：“定额人工费”。
表—08
分部分项工程和单价措施项目清单与计价表
工程名称：办公物业（含商业裙楼）建筑与装饰工程 |  |  |  | 标段： |  |  |  | 第 40 页 共 137 页
序号 | 项目编码 | 项目名称 | 项目特征描述 |  | 计量单位 | 工程量 | 金额（元）
[7 empty] | 综合单价 |  | 综合合价 | 其中
暂估价
116 | 011102003018 | 防滑地砖楼面 | 1.做法:楼-2 2.面层厚度、砂浆配合比:10厚600*600防滑地砖 3.10厚专用地砖胶粘剂粘贴,填缝剂填缝 4.找平层厚度、砂浆配合比:20厚DS M20水泥砂浆找平 5.素水泥浆一遍 6.钢筋混凝土楼板,表面清扫干净 7.综合考虑:块料厚度、颜色、结合层砂浆种类、配合比、基底类型 8.包括:修整表面、基层处理、砂浆制作、运输、抹灰、找平、罩面、压光、面层铺贴、其它 9.完成本清单项目所需的一切相关工作 |  | m2 | 23921.76 | 101.89 |  | 2437388.13
117 | 011102003019 | 玻化砖楼面 | 1.做法:楼-2 2.面层厚度、砂浆配合比:HT-07：800*800*10mm玻化砖 3.10厚专用地砖胶粘剂粘贴,填缝剂填缝 4.找平层厚度、砂浆配合比:20厚DS M20水泥砂浆找平 5.素水泥浆一遍 6.钢筋混凝土楼板,表面清扫干净 7.综合考虑:块料厚度、颜色、结合层砂浆种类、配合比、基底类型 8.包括:修整表面、基层处理、砂浆制作、运输、抹灰、找平、罩面、压光、面层铺贴、其它 9.完成本清单项目所需的一切相关工作 |  | m2 | 164.92 | 113.25 |  | 18677.19
本页小计 | [8 empty] | 2456065.32
注：为计取规费等的使用，可在表中增设其中：“定额人工费”。
表—08
分部分项工程和单价措施项目清单与计价表
工程名称：办公物业（含商业裙楼）建筑与装饰工程 |  |  |  | 标段： |  |  |  | 第 41 页 共 137 页
序号 | 项目编码 | 项目名称 | 项目特征描述 |  | 计量单位 | 工程量 | 金额（元）
[7 empty] | 综合单价 |  | 综合合价 | 其中
暂估价
118 | 011101001039 | ALE隔声涂料 | 1.做法:楼-2、地2 2.5厚ALE隔声涂料,沿墙面翻起至装饰面层表面 3.5厚专用胶粘剂粘贴 4.注:仅办公功能设置 5.综合考虑:平、立面、基层处理、搭接以及附加层、加强层的增加 6.完成本清单项目所需的一切相关工作 |  | m2 | 9567.57 | 26.5 |  | 253540.61
119 | 011101001037 | 水泥砂浆楼面 | 1.做法:楼-3、楼-4 2.找平层厚度、砂浆配合比:20厚DS M20水泥砂浆找平,表面抹光 3.素水泥浆一遍 4.钢筋混凝土楼板,表面清扫干净 5.综合考虑:铺设部位、找坡、砂浆种类、配合比 6.综合考虑补平孔洞、基层处理、砂浆制作、运输、刷水泥浆、抹平压实、其它 7.完成本清单项目所需的一切相关工作 |  | m2 | 195.87 | 27.74 |  | 5433.43
本页小计 | [8 empty] | 258974.04
注：为计取规费等的使用，可在表中增设其中：“定额人工费”。
表—08
分部分项工程和单价措施项目清单与计价表
工程名称：办公物业（含商业裙楼）建筑与装饰工程 |  |  |  | 标段： |  |  |  | 第 42 页 共 137 页
序号 | 项目编码 | 项目名称 | 项目特征描述 |  | 计量单位 | 工程量 | 金额（元）
[7 empty] | 综合单价 |  | 综合合价 | 其中
暂估价
120 | 011101001038 | 防静电水泥砂浆楼面 | 1.做法:楼-6 2.2.0厚防静电水性无溶剂环氧面涂1.5厚无溶剂环氧腻子,强度达标后表面修补打磨(燃烧性能为A级) 3.防静电无溶剂环氧底料一道0.4厚 4.找平层厚度、砂浆配合比:30厚DS M20防静电水泥砂浆找平,内配防静电接地金属网,表面抹平 5.钢筋混凝土楼板,表面清扫干净 6.综合考虑:块料厚度、颜色、结合层砂浆种类、配合比、基底类型 7.包括:修整表面、基层处理、砂浆制作、运输、抹灰、找平、罩面、压光、面层铺贴、其它 8.完成本清单项目所需的一切相关工作 |  | m2 | 85.38 | 90.63 |  | 7737.99
121 | 011104004001 | 防静电活动楼面 | 1.做法:楼-7 2.面层:150高架空防静电活动地板(其面层为金属等燃烧性能为A级的材料) 3.找平层厚度、砂浆配合比:20厚DS M20水泥砂浆找平 4.水泥浆一道 5.钢筋混凝土楼板,表面清扫干净 6.完成本清单项目所需的一切相关工作 |  | m2 | 52.71 | 349.62 |  | 18428.47
122 | 011103003002 | 成品PVC地胶盲道 | 1.部位:前室、电梯厅、候梯厅 2.规格、尺寸:成品400*400PVC地胶盲道 3.综合考虑:保护层种类、厚度、配合比、基底类型，包括修整表面、基层处理、砂浆制作、材料运输等相关费用 4.完成本清单项目所需的一切相关工作 |  | m2 | 6.4 | 80.51 |  | 515.26
本页小计 | [8 empty] | 26681.72
注：为计取规费等的使用，可在表中增设其中：“定额人工费”。
表—08
分部分项工程和单价措施项目清单与计价表
工程名称：办公物业（含商业裙楼）建筑与装饰工程 |  |  |  | 标段： |  |  |  | 第 43 页 共 137 页
序号 | 项目编码 | 项目名称 | 项目特征描述 |  | 计量单位 | 工程量 | 金额（元）
[7 empty] | 综合单价 |  | 综合合价 | 其中
暂估价
|  | 墙、柱面装饰与隔断、幕墙工程 | [6 empty] | 1746341.07
123 | 011201001019 | 墙面一般抹灰 | 1.做法:内墙1、内墙2 2.面层厚度、砂浆配合比:5厚WP M20水泥石灰膏砂浆找平 3.底层厚度、砂浆配合比:8厚WP M5水泥石灰膏砂浆打底扫毛或划出纹道 4.蒸压加气混凝土砌块墙体,清理基层 5.综合考虑:基底类型、砂浆种类、厚度、配合比 6.包括:修整表面、基层处理、砂浆制作、运输、抹灰、找平、罩面、压光等相关费用 7.完成本清单项目所需的一切相关工作 |  | m2 | 36159.12 | 20.88 |  | 755002.43
124 | 011202001001 | 墙面一般抹灰（独立柱） | 1.做法:内墙1、内墙2 2.面层厚度、砂浆配合比:5厚WP M20水泥石灰膏砂浆找平 3.底层厚度、砂浆配合比:8厚WP M5水泥石灰膏砂浆打底扫毛或划出纹道 4.蒸压加气混凝土砌块墙体,清理基层 5.综合考虑:基底类型、砂浆种类、厚度、配合比 6.包括:修整表面、基层处理、砂浆制作、运输、抹灰、找平、罩面、压光等相关费用 7.完成本清单项目所需的一切相关工作 |  | m2 | 1135.34 | 42.51 |  | 48263.3
本页小计 | [8 empty] | 803265.73
注：为计取规费等的使用，可在表中增设其中：“定额人工费”。
表—08
分部分项工程和单价措施项目清单与计价表
工程名称：办公物业（含商业裙楼）建筑与装饰工程 |  |  |  | 标段： |  |  |  | 第 44 页 共 137 页
序号 | 项目编码 | 项目名称 | 项目特征描述 |  | 计量单位 | 工程量 | 金额（元）
[7 empty] | 综合单价 |  | 综合合价 | 其中
暂估价
125 | 011201001020 | 墙面一般抹灰 | 1.做法:内墙3、内墙6 2.面层厚度、砂浆配合比:5厚WP M20水泥石灰膏砂浆找平 3.底层厚度、砂浆配合比:8厚WP M5水泥石灰膏砂浆打底扫毛或划出纹道 4.蒸压加气混凝土砌块墙体,清理基层 5.综合考虑:基底类型、砂浆种类、厚度、配合比 6.包括:修整表面、基层处理、砂浆制作、运输、抹灰、找平、罩面、压光等相关费用 7.完成本清单项目所需的一切相关工作 |  | m2 | 1197.74 | 20.91 |  | 25044.74
126 | 010903003025 | 墙面砂浆防水 | 1.做法:内墙3、内墙6 2.防水膜品种:5厚涂刮型聚合物水泥防水砂浆 3.综合考虑:基底类型、砂浆种类、厚度、配合比 4.包括:修整表面、基层处理、砂浆制作、运输、抹灰、找平、罩面、压光等相关费用 5.完成本清单项目所需的一切相关工作 |  | m2 | 1197.74 | 27.05 |  | 32398.87
本页小计 | [8 empty] | 57443.61
注：为计取规费等的使用，可在表中增设其中：“定额人工费”。
表—08
分部分项工程和单价措施项目清单与计价表
工程名称：办公物业（含商业裙楼）建筑与装饰工程 |  |  |  | 标段： |  |  |  | 第 45 页 共 137 页
序号 | 项目编码 | 项目名称 | 项目特征描述 |  | 计量单位 | 工程量 | 金额（元）
[7 empty] | 综合单价 |  | 综合合价 | 其中
暂估价
127 | 011204003001 | 墙裙墙面 | 1.做法:内墙4 2.墙裙高度:1.04m 3.面层材料品种、规格、颜色:HT-02：800*800*10mm浅灰色墙面砖，填缝剂填缝 4.5厚专用瓷砖胶粘剂粘贴 5.12厚WP M5水泥石灰膏砂浆打底扫毛或划出纹道,分两次成活 6.蒸压加气混凝土砌块墙体,清理基层 7.综合考虑:圆、弧、锯齿等不规则墙面、块料的厚度、颜色、铺贴样式，开孔、磨边及形式、抛光、开槽、嵌缝、找平层及结合层砂浆（水泥胶结合层）种类及水泥砂浆的厚度、配合比、厚度等 8.完成本清单项目所需的一切相关工作 |  | m2 | 151.1 | 179.59 |  | 27136.05
128 | 010903003026 | 墙面砂浆防水 | 1.做法:内墙4 2.厚度:6mm 3.砂浆种类:干粉类聚合物水泥防水砂浆 4.综合考虑:基底类型、砂浆种类、厚度、配合比 5.包括:修整表面、基层处理、砂浆制作、运输、抹灰、找平、罩面、压光等相关费用 6.完成本清单项目所需的一切相关工作 |  | m2 | 202.09 | 29.78 |  | 6018.24
本页小计 | [8 empty] | 33154.29
注：为计取规费等的使用，可在表中增设其中：“定额人工费”。
表—08
分部分项工程和单价措施项目清单与计价表
工程名称：办公物业（含商业裙楼）建筑与装饰工程 |  |  |  | 标段： |  |  |  | 第 46 页 共 137 页
序号 | 项目编码 | 项目名称 | 项目特征描述 |  | 计量单位 | 工程量 | 金额（元）
[7 empty] | 综合单价 |  | 综合合价 | 其中
暂估价
129 | 011207001031 | 吸声墙面 | 1.做法:内墙5 2.铺贴12厚穿孔石膏饰面板面层,用自攻螺钉固定 3.玻璃布一层绷紧固定于龙骨表面 4.50厚岩棉毡(隔声量:43db),用建筑胶粘剂粘贴于龙骨档内 5.50X50XO.7轻钢龙骨用膨胀螺栓与墙面固定 6.墙体打入M6X75膨胀螺栓,双向间距500 7.6厚WP M5水泥石灰膏砂浆分层抹平 8. 蒸压加气混凝土砌块墙体,清理基层 9.综合考虑:圆、弧、锯齿等不规则墙面、块料的厚度、颜色、铺贴样式，开孔、磨边及形式、抛光、开槽、嵌缝、找平层及结合层砂浆（水泥胶结合层）种类及水泥砂浆的厚度、配合比、厚度等 10.包括:基层清理、底层、结合层、块料损耗、下脚料、开孔、切角、磨边、打蜡、嵌缝、抛光、开槽、防潮、防污、防渗漏、防锈等相关费用 11.完成本清单项目所需的一切相关工作 |  | m2 | 684.18 | 121.14 |  | 82881.57
130 | 011201001021 | 墙面一般抹灰 | 1.做法:墙1 2.蒸压加气混凝土砌块墙体,清理基层 3.底层厚度、砂浆配合比:8厚WP M5水泥石灰膏砂浆打底扫毛或划出纹道 4.面层厚度、砂浆配合比:5厚WP M20水泥石灰膏砂浆找平 5.综合考虑:基底类型、砂浆种类、厚度、配合比 6.包括:修整表面、基层处理、砂浆制作、运输、抹灰、找平、罩面、压光等相关费用 |  | m2 | 3114.57 | 24.01 |  | 74780.83
本页小计 | [8 empty] | 157662.4
注：为计取规费等的使用，可在表中增设其中：“定额人工费”。
表—08
分部分项工程和单价措施项目清单与计价表
工程名称：办公物业（含商业裙楼）建筑与装饰工程 |  |  |  | 标段： |  |  |  | 第 47 页 共 137 页
序号 | 项目编码 | 项目名称 | 项目特征描述 |  | 计量单位 | 工程量 | 金额（元）
[7 empty] | 综合单价 |  | 综合合价 | 其中
暂估价
131 | 011204001001 | 干挂岩板饰面 | 1.做法:墙2 2.蒸压加气混凝土砌块墙体,清理基层 3.(遇到轻质砖墙时,采用∅10穿墙螺栓及250*150*8镀锌钢板双面锚接) 4.8#镀锌槽钢∠50×50×5镀锌角钢钢架龙骨与墙面锚固,水平高度按岩板高度 5.竖向间距按岩板竖向分缝,留门洞处做钢架加强处理 6.按岩板高度安装配套水平不锈钢挂件及调整水平垂直度 7.面层材料品种、规格、颜色:HT-05：1200*2400*9mm浅灰色岩板，背贴20mm厚花岗石挂卯,用云石胶固定不锈钢挂件 8.综合考虑:面层板厚度、龙骨的中距、规格、类型；施工安装高度；以及配件等可能因安装各类管线的原因需要调整所发生的费用 9.完成本清单项目所需的一切相关工作 |  | m2 | 73.37 | 473.4 |  | 34733.36
本页小计 | [8 empty] | 34733.36
注：为计取规费等的使用，可在表中增设其中：“定额人工费”。
表—08
分部分项工程和单价措施项目清单与计价表
工程名称：办公物业（含商业裙楼）建筑与装饰工程 |  |  |  | 标段： |  |  |  | 第 48 页 共 137 页
序号 | 项目编码 | 项目名称 | 项目特征描述 |  | 计量单位 | 工程量 | 金额（元）
[7 empty] | 综合单价 |  | 综合合价 | 其中
暂估价
132 | 011204003002 | 面砖湿贴饰面(本做法使用于卫生间及多水房间) | 1.做法:墙3 2.蒸压加气混凝土砌块墙体,清理基层 3.12厚WP M5水泥砂浆打底扫毛或划出纹道,分两次成活 4.5厚干粉类聚合物水泥防水砂浆,由顶板底做至地面,在地面与墙面交接处预留10mmX10mm凹槽,嵌填防水密封材料 5.5厚专用瓷砖胶粘剂粘贴 6.面层材料品种、规格、颜色:HT-04：300*600*8mm浅灰色墙面砖，专用美缝剂填缝(阳角位置需做倒圆角处理) 7.综合考虑:圆、弧、锯齿等不规则墙面、块料的厚度、颜色、铺贴样式，开孔、磨边及形式、抛光、开槽、嵌缝、找平层及结合层砂浆（水泥胶结合层）种类及水泥砂浆的厚度、配合比、厚度等 8.完成本清单项目所需的一切相关工作 |  | m2 | 2526 | 162.01 |  | 409237.26
本页小计 | [8 empty] | 409237.26
注：为计取规费等的使用，可在表中增设其中：“定额人工费”。
表—08
分部分项工程和单价措施项目清单与计价表
工程名称：办公物业（含商业裙楼）建筑与装饰工程 |  |  |  | 标段： |  |  |  | 第 49 页 共 137 页
序号 | 项目编码 | 项目名称 | 项目特征描述 |  | 计量单位 | 工程量 | 金额（元）
[7 empty] | 综合单价 |  | 综合合价 | 其中
暂估价
133 | 011204003003 | 面砖湿贴饰面(本做法使用于卫生间及多水房间) | 1.做法:墙3 2.蒸压加气混凝土砌块墙体,清理基层 3.12厚WP M5水泥砂浆打底扫毛或划出纹道,分两次成活 4.5厚干粉类聚合物水泥防水砂浆,由顶板底做至地面,在地面与墙面交接处预留10mmX10mm凹槽,嵌填防水密封材料 5.5厚专用瓷砖胶粘剂粘贴 6.面层材料品种、规格、颜色:HT-09：50*50*5mm浅灰色马赛克，专用美缝剂填缝(阳角位置需做倒圆角处理) 7.综合考虑:圆、弧、锯齿等不规则墙面、块料的厚度、颜色、铺贴样式，开孔、磨边及形式、抛光、开槽、嵌缝、找平层及结合层砂浆（水泥胶结合层）种类及水泥砂浆的厚度、配合比、厚度等 8.完成本清单项目所需的一切相关工作 |  | m2 | 13.57 | 142.14 |  | 1928.84
本页小计 | [8 empty] | 1928.84
注：为计取规费等的使用，可在表中增设其中：“定额人工费”。
表—08
分部分项工程和单价措施项目清单与计价表
工程名称：办公物业（含商业裙楼）建筑与装饰工程 |  |  |  | 标段： |  |  |  | 第 50 页 共 137 页
序号 | 项目编码 | 项目名称 | 项目特征描述 |  | 计量单位 | 工程量 | 金额（元）
[7 empty] | 综合单价 |  | 综合合价 | 其中
暂估价
134 | 011204003004 | 面砖湿贴饰面（50mm，不含抹灰层） | 1.做法:墙4 2.蒸压加气混凝土砌块墙体,清理基层 3.12厚WP M5水泥砂浆打底扫毛或划出纹道,分两次成活 4.砖背开槽预留铜丝,并用云石胶与砖固定 5.在墙上预先打入钢钉,位置要与瓷砖上的铜丝对齐 6.5厚专用瓷砖胶粘剂粘贴 7.面层材料品种、规格、颜色:HT-02：800*800*10mm浅灰色墙面砖，并将钢丝绑在钢钉上,专用美缝剂填缝(阳角位置需做倒圆角处理) 8.综合考虑:增加铜线绑定费用、圆、弧、锯齿等不规则墙面、块料的厚度、颜色、铺贴样式，开孔、磨边及形式、抛光、开槽、嵌缝、找平层及结合层砂浆（水泥胶结合层）种类及水泥砂浆的厚度、配合比、厚度等 9.完成本清单项目所需的一切相关工作 |  | m2 | 691.93 | 175.14 |  | 121184.62
本页小计 | [8 empty] | 121184.62
注：为计取规费等的使用，可在表中增设其中：“定额人工费”。
表—08
分部分项工程和单价措施项目清单与计价表
工程名称：办公物业（含商业裙楼）建筑与装饰工程 |  |  |  | 标段： |  |  |  | 第 51 页 共 137 页
序号 | 项目编码 | 项目名称 | 项目特征描述 |  | 计量单位 | 工程量 | 金额（元）
[7 empty] | 综合单价 |  | 综合合价 | 其中
暂估价
135 | 011204003006 | 墙裙面砖湿贴饰面（50mm，不含抹灰层） | 1.做法:墙4 2.高度:1.04m 3.蒸压加气混凝土砌块墙体,清理基层 4.12厚WP M5水泥砂浆打底扫毛或划出纹道,分两次成活 5.砖背开槽预留铜丝,并用云石胶与砖固定 6.在墙上预先打入钢钉,位置要与瓷砖上的铜丝对齐 7.5厚专用瓷砖胶粘剂粘贴 8.面层材料品种、规格、颜色:HT-02：800*800*10mm浅灰色墙裙，并将钢丝绑在钢钉上,专用美缝剂填缝(阳角位置需做倒圆角处理) 9.综合考虑:增加铜线绑定费用、圆、弧、锯齿等不规则墙面、块料的厚度、颜色、铺贴样式，开孔、磨边及形式、抛光、开槽、嵌缝、找平层及结合层砂浆（水泥胶结合层）种类及水泥砂浆的厚度、配合比、厚度等 10.完成本清单项目所需的一切相关工作 |  | m2 | 11.26 | 154.62 |  | 1741.02
本页小计 | [8 empty] | 1741.02
注：为计取规费等的使用，可在表中增设其中：“定额人工费”。
表—08
分部分项工程和单价措施项目清单与计价表
工程名称：办公物业（含商业裙楼）建筑与装饰工程 |  |  |  | 标段： |  |  |  | 第 52 页 共 137 页
序号 | 项目编码 | 项目名称 | 项目特征描述 |  | 计量单位 | 工程量 | 金额（元）
[7 empty] | 综合单价 |  | 综合合价 | 其中
暂估价
136 | 011204003005 | 墙裙面砖湿贴饰面（50mm，不含抹灰层） | 1.做法:墙4 2.高度:1.1m 3.蒸压加气混凝土砌块墙体,清理基层 4.12厚WP M5水泥砂浆打底扫毛或划出纹道,分两次成活 5.砖背开槽预留铜丝,并用云石胶与砖固定 6.在墙上预先打入钢钉,位置要与瓷砖上的铜丝对齐 7.5厚专用瓷砖胶粘剂粘贴 8.面层材料品种、规格、颜色:HT-09：50*50*5mm浅灰色马赛克墙裙，并将钢丝绑在钢钉上,专用美缝剂填缝(阳角位置需做倒圆角处理) 9.综合考虑:增加铜线绑定费用、圆、弧、锯齿等不规则墙面、块料的厚度、颜色、铺贴样式，开孔、磨边及形式、抛光、开槽、嵌缝、找平层及结合层砂浆（水泥胶结合层）种类及水泥砂浆的厚度、配合比、厚度等 10.完成本清单项目所需的一切相关工作 |  | m2 | 2.7 | 115.16 |  | 310.93
137 | 011505010003 | 银镜 | 1.做法:墙5A 2.蒸压加气混凝土砌块墙体,清理基层 3.基层材料种类、规格:12mm厚玻镁板(六面防火防腐涂料) 4.面层材料品种、规格、颜色:GL-01:5mm厚银镜（防雾处理） 5.综合考虑:面层板厚度、龙骨的中距、规格、类型；施工安装高度；以及配件等可能因安装各类管线的原因需要调整所发生的费用 6.完成本清单项目所需的一切相关工作 |  | m2 | 69.96 | 157.79 |  | 11038.99
本页小计 | [8 empty] | 11349.92
注：为计取规费等的使用，可在表中增设其中：“定额人工费”。
表—08
分部分项工程和单价措施项目清单与计价表
工程名称：办公物业（含商业裙楼）建筑与装饰工程 |  |  |  | 标段： |  |  |  | 第 53 页 共 137 页
序号 | 项目编码 | 项目名称 | 项目特征描述 |  | 计量单位 | 工程量 | 金额（元）
[7 empty] | 综合单价 |  | 综合合价 | 其中
暂估价
138 | 011207001032 | 装潢饰面板(50mm,不含抹灰层) | 1.做法:墙5B 2.蒸压加气混凝土砌块墙体,清理基层 3.基层材料种类、规格:12mm厚玻镁板(六面防火防腐涂料) 4.面层材料品种、规格、颜色:ML-01：2mm厚原色拉丝不锈钢板(表面抗指纹处理) 5.综合考虑:面层板厚度、龙骨的中距、规格、类型；施工安装高度；以及配件等可能因安装各类管线的原因需要调整所发生的费用 6.完成本清单项目所需的一切相关工作 |  | m2 | 34.22 | 342.51 |  | 11720.69
本页小计 | [8 empty] | 11720.69
注：为计取规费等的使用，可在表中增设其中：“定额人工费”。
表—08
分部分项工程和单价措施项目清单与计价表
工程名称：办公物业（含商业裙楼）建筑与装饰工程 |  |  |  | 标段： |  |  |  | 第 54 页 共 137 页
序号 | 项目编码 | 项目名称 | 项目特征描述 |  | 计量单位 | 工程量 | 金额（元）
[7 empty] | 综合单价 |  | 综合合价 | 其中
暂估价
139 | 011207001033 | 干挂成品木饰面板(不含抹灰层) | 1.做法:墙6 2.蒸压加气混凝土砌块墙体,清理基层 3.(遇到轻质砖墙时,采用∅10穿墙螺栓及120*120*8镀锌钢板双面锚接)U型安装夹(支撑卡)与镀锌钢板锚固,横向间距≤600C50竖向轻钢龙骨与U型安装夹(支撑卡)固定,竖向轻钢龙骨竖向间距≤600 4.成品铝条板用螺钉与竖向龙骨固定 5.面层材料品种、规格、颜色:干挂WD-02：15mm厚暖色(阻燃)成品木饰面板(三防处理) 6.每块板两侧边缘纵向固定挂件,每侧均匀固定4付挂件,将饰面板通过成品铝挂件挂在墙上 7.注:当饰面板高度超4米时,龙骨需调整为镀锌方钢,具体做法详见节点图 8.综合考虑:面层板厚度、龙骨的中距、规格、类型；施工安装高度；以及配件等可能因安装各类管线的原因需要调整所发生的费用 9.完成本清单项目所需的一切相关工作 |  | m2 | 13.6 | 283.2 |  | 3851.52
140 | 011201001022 | 墙面一般抹灰 | 1.部位:有检修门的管道井内壁 2.面层厚度、砂浆配合比:15mm厚水泥混合砂浆粉刷 3.综合考虑:基底类型、砂浆种类、厚度、配合比 4.包括:修整表面、基层处理、砂浆制作、运输、抹灰、找平、罩面、压光等相关费用 5.完成本清单项目所需的一切相关工作 |  | m2 | 10.2 | 20.56 |  | 209.71
本页小计 | [8 empty] | 4061.23
注：为计取规费等的使用，可在表中增设其中：“定额人工费”。
表—08
分部分项工程和单价措施项目清单与计价表
工程名称：办公物业（含商业裙楼）建筑与装饰工程 |  |  |  | 标段： |  |  |  | 第 55 页 共 137 页
序号 | 项目编码 | 项目名称 | 项目特征描述 |  | 计量单位 | 工程量 | 金额（元）
[7 empty] | 综合单价 |  | 综合合价 | 其中
暂估价
141 | 011105003001 | 地砖踢脚 | 1.做法:踢-1 2.踢脚线高度:60mm 3.面层材料品种、规格、颜色:60*600*10mm白色防滑地砖踢脚，填缝剂擦缝 4.结合层厚度、材料种类:8厚DTA M20建筑胶水泥砂浆粘结层(专用胶粘结剂) 5.面层厚度、砂浆配合比:6厚WP M10水泥砂浆抹面 6.底层厚度、砂浆配合比:9厚WP M5水泥石灰砂浆打底扫毛 7.φ0.9@10*10镀锌钢丝网 8.108胶素水泥浆一道(内掺水重3%-5%的108胶) 9.墙体,清理基层(包括进行模板螺栓处的防水处理,螺杆眼内部填充发泡胶,M20聚合物防水砂浆封堵,外侧刷直径15cm聚合物防水涂料两道) 10.综合考虑:基层处理、基层砂浆、基底类型、安装方式，包括修整表面、基层处理、砂浆制作、运输、罩面、压光等 11.完成本清单项目所需的一切相关工作 |  | m2 | 457.91 | 178.12 |  | 81562.93
本页小计 | [8 empty] | 81562.93
注：为计取规费等的使用，可在表中增设其中：“定额人工费”。
表—08
分部分项工程和单价措施项目清单与计价表
工程名称：办公物业（含商业裙楼）建筑与装饰工程 |  |  |  | 标段： |  |  |  | 第 56 页 共 137 页
序号 | 项目编码 | 项目名称 | 项目特征描述 |  | 计量单位 | 工程量 | 金额（元）
[7 empty] | 综合单价 |  | 综合合价 | 其中
暂估价
142 | 011105003002 | 地砖踢脚 | 1.做法:踢脚1 2.踢脚线高度:60mm 3.蒸压加气混凝土砌块墙体,清理基层 4.108胶素水泥浆一道(内掺水重3%-5%的108胶) 5.φ0.9@10*10镀锌钢丝网 6.底层厚度、砂浆配合比:9厚WP M5水泥石灰砂浆打底扫毛 7.面层厚度、砂浆配合比:6厚WP M10水泥砂浆抹面 8.5厚专用瓷砖胶粘剂粘贴 9.面层材料品种、规格、颜色:HT-06：60*800*10mm深灰色地砖踢脚线，填缝剂擦缝 10.综合考虑:基层处理、基层砂浆、基底类型、安装方式，包括修整表面、基层处理、砂浆制作、运输、罩面、压光等 11.完成本清单项目所需的一切相关工作 |  | m2 | 76.69 | 210.58 |  | 16149.38
143 | 011105006001 | 金属踢脚 | 1.做法:踢脚2 2.踢脚线高度:60mm 3.蒸压加气混凝土砌块墙体,清理基层 4.108胶素水泥浆一道(内掺水重3%-5%的108胶) 5.底层厚度、砂浆配合比:9厚WP M5水泥砂浆打底扫毛 6.面层厚度、砂浆配合比:6厚WP M10水泥砂浆抹面 7.面层材料品种、规格、颜色:12mm厚玻镁板(六面防火防腐涂料),水泥钉固定，面封ML-04：1.2mm厚深灰色雾面不锈钢踢脚线 8.墙体,清理基层(包括进行模板螺栓处的防水处理,螺杆眼内部填充发泡胶,M20聚合物防水砂浆封堵,外侧刷直径15cm聚合物防水涂料两道) |  | m2 | 4.07 | 281.52 |  | 1145.79
|  | 天棚工程 | [6 empty] | 245398.08
本页小计 | [8 empty] | 17295.17
注：为计取规费等的使用，可在表中增设其中：“定额人工费”。
表—08
分部分项工程和单价措施项目清单与计价表
工程名称：办公物业（含商业裙楼）建筑与装饰工程 |  |  |  | 标段： |  |  |  | 第 57 页 共 137 页
序号 | 项目编码 | 项目名称 | 项目特征描述 |  | 计量单位 | 工程量 | 金额（元）
[7 empty] | 综合单价 |  | 综合合价 | 其中
暂估价
144 | 011302001006 | 铝扣板吊顶 | 1.做法:棚2B 2.建筑完成面吊点按设计要求放线、钻孔、安装M12膨胀螺栓,双向中距≤1200 3.φ8全丝镀锌吊杆,双向中距≤1200,吊杆上部与板底膨胀螺栓固定,天花完成面距离结构楼板、天花完成面距离结构楼板、梁底超过1500时,需增加天花反支撑,超过2500时,需增加天花转换层(具体详见装修设计说明2.7.1.6-2.7.1.7) 4.U型轻钢主龙骨CB50*15*1.2,中距≤1200,主龙骨吊件连接 5.金属吊顶配套金属龙骨,中距按板材尺寸 6.面层材料品种、规格、颜色:ML-06:600*600*0.8mm厚白色铝扣板 7.铝板面层均采用氟碳喷涂，涂层厚度≥60μm 8.综合考虑:铝合金面层板厚度、龙骨的中距、规格、类型；施工安装高度；以及吊顶的吊杆、吊件、配件等可能因安装各类管线的原因需要调整所发生的费用 9.包括:基层清理、龙骨制作、安装、基层油漆、基层板铺贴、面层铺贴、嵌缝、刷防护材料 |  | m2 | 880.68 | 120.27 |  | 105919.38
本页小计 | [8 empty] | 105919.38
注：为计取规费等的使用，可在表中增设其中：“定额人工费”。
表—08
分部分项工程和单价措施项目清单与计价表
工程名称：办公物业（含商业裙楼）建筑与装饰工程 |  |  |  | 标段： |  |  |  | 第 58 页 共 137 页
序号 | 项目编码 | 项目名称 | 项目特征描述 |  | 计量单位 | 工程量 | 金额（元）
[7 empty] | 综合单价 |  | 综合合价 | 其中
暂估价
145 | 011302001007 | 铝扣板吊顶 | 1.部位:棚2C 2.建筑完成面吊点按设计要求放线、钻孔、安装M12膨胀螺栓,双向中距≤1200 3.φ8全丝镀锌吊杆,双向中距≤1200,吊杆上部与板底膨胀螺栓固定,天花完成面距离结构楼板、天花完成面距离结构楼板、梁底超过1500时,需增加天花反支撑,超过2500时,需增加天花转换层(具体详见装修设计说明2.7.1.6-2.7.1.7) 4.U型轻钢主龙骨CB50*15*1.2,中距≤1200,主龙骨吊件连接 5.金属吊顶配套金属龙骨,中距按板材尺寸 6.面层:ML-07:2.0mm厚银色铝板 7.铝板面层均采用氟碳喷涂，涂层厚度≥60μm 8.综合考虑:铝合金面层板厚度、龙骨的中距、规格、类型；施工安装高度；以及吊顶的吊杆、吊件、配件等可能因安装各类管线的原因需要调整所发生的费用 9.包括:基层清理、龙骨制作、安装、基层油漆、基层板铺贴、面层铺贴、嵌缝、刷防护材料 |  | m2 | 409.35 | 242.88 |  | 99422.93
本页小计 | [8 empty] | 99422.93
注：为计取规费等的使用，可在表中增设其中：“定额人工费”。
表—08
分部分项工程和单价措施项目清单与计价表
工程名称：办公物业（含商业裙楼）建筑与装饰工程 |  |  |  | 标段： |  |  |  | 第 59 页 共 137 页
序号 | 项目编码 | 项目名称 | 项目特征描述 |  | 计量单位 | 工程量 | 金额（元）
[7 empty] | 综合单价 |  | 综合合价 | 其中
暂估价
146 | 011302001010 | 铝扣板：顶-4 | 1.部位:合用前室 2.安装2.0mm厚白色铝板 3.厂家配套金属龙骨等配件,安装按厂家要求(不上人) 4.钢筋混凝土板,清理基层 5.综合考虑:铝合金面层板厚度、龙骨的中距、规格、类型；施工安装高度；以及吊顶的吊杆、吊件、配件等可能因安装各类管线的原因需要调整所发生的费用 6.包括:基层清理、龙骨制作、安装、基层油漆、基层板铺贴、面层铺贴、嵌缝、刷防护材料 |  | m2 | 164.92 | 242.88 |  | 40055.77
|  | 油漆、涂料、裱糊工程 | [6 empty] | 2712447.26
147 | 011406003006 | 墙面满刮腻子 | 1.做法:内墙1、内墙2、内墙3、内墙6 2.腻子种类:满刮2厚面层耐水腻子二道分遍刮平 3.注:预留管井、风井、加压井、烟井、电梯井的取消此做法 4.综合考虑:油漆、腻子遍数，颜色、腻子种类、基底类型 5.包括:基层清理、油漆、刷喷涂料 6.完成本清单项目所需的一切相关工作 |  | m2 | 28862.8 | 14.07 |  | 406099.6
148 | 011407001010 | A级无机涂料墙面 | 1.做法:内墙2、内墙5、内墙6 2.面层:A级无机复合阻燃防霉涂料(两道) 3.封底涂料(一道) 4.综合考虑:涂刷厚度，颜色、种类、基底类型 5.包括:基层清理、油漆、刷喷涂料 6.完成本清单项目所需的一切相关工作 |  | m2 | 27067.85 | 21.65 |  | 586018.95
本页小计 | [8 empty] | 1032174.32
注：为计取规费等的使用，可在表中增设其中：“定额人工费”。
表—08
分部分项工程和单价措施项目清单与计价表
工程名称：办公物业（含商业裙楼）建筑与装饰工程 |  |  |  | 标段： |  |  |  | 第 60 页 共 137 页
序号 | 项目编码 | 项目名称 | 项目特征描述 |  | 计量单位 | 工程量 | 金额（元）
[7 empty] | 综合单价 |  | 综合合价 | 其中
暂估价
149 | 011406003007 | 墙面满刮腻子 | 1.做法:墙1 2.腻子种类:满刮2厚柔性抗裂耐水腻子两道分遍刮平 3.封闭底涂料一道 4.涂料品种、喷刷遍数:PT-02:深灰色无机防霉涂料二遍 5.综合考虑:腻子厚度、颜色、腻子种类、基底类型、基底处理等 6.包括:基层清理、油漆、刷喷涂料 7.完成本清单项目所需的一切相关工作 |  | m2 | 3114.57 | 35.72 |  | 111252.44
150 | 011407002005 | A级无机涂料顶棚 | 1.做法:顶-1 2.涂料品种、喷刷遍数:刷白色A级无机复合阻燃防霉涂料(底漆一道,面漆两道) 3.腻子种类:2厚柔韧型腻子两道,分遍刮平 4.刷素水泥浆一遍扫毛(掺水重5%108胶) 5.钢筋混凝土板,清理基层 6.综合考虑:油漆、腻子遍数，颜色、腻子种类、基底类型 7.包括:基层清理、油漆、刷喷涂料 8.完成本清单项目所需的一切相关工作 |  | m2 | 31887.6 | 42.64 |  | 1359687.26
本页小计 | [8 empty] | 1470939.7
注：为计取规费等的使用，可在表中增设其中：“定额人工费”。
表—08
分部分项工程和单价措施项目清单与计价表
工程名称：办公物业（含商业裙楼）建筑与装饰工程 |  |  |  | 标段： |  |  |  | 第 61 页 共 137 页
序号 | 项目编码 | 项目名称 | 项目特征描述 |  | 计量单位 | 工程量 | 金额（元）
[7 empty] | 综合单价 |  | 综合合价 | 其中
暂估价
151 | 011406003004 | 水泥砂浆面顶棚 | 1.做法:顶-2 2.腻子种类:满刮2厚面层耐水腻子四道分遍刮平(预留管井、风井、加压井、烟井、电梯井的取消此做法) 3.刷素水泥浆一遍扫毛(掺水重5%108胶) 4.钢筋混凝土楼板,清理基层 5.综合考虑:腻子厚度、颜色、腻子种类、基底类型、基底处理等 6.完成本清单项目所需的一切相关工作 |  | m2 | 907.41 | 32.15 |  | 29173.23
152 | 011407002007 | A级无机涂料顶棚（带防水层） | 1.做法:顶-3 2.涂料品种、喷刷遍数:刷白色A级无机复合阻燃防霉涂料(底漆一道,面漆两道) 3.1.2厚涂刮型聚合物水泥防水涂料 4.刷素水泥浆一遍扫毛(掺水重5%108胶) 5.钢筋混凝土板,清理基层 6.综合考虑:油漆遍数，颜色、基底类型 7.包括:基层清理、油漆、刷喷涂料 8.完成本清单项目所需的一切相关工作 |  | m2 | 4461.64 | 49.3 |  | 219958.85
153 | 011407002006 | 无机涂料顶棚 | 1.部位:无风口位置百叶背板 2.面层:深灰色无机涂料 3.综合考虑:油漆遍数，颜色、基底类型 4.包括:基层清理、油漆、刷喷涂料 5.完成本清单项目所需的一切相关工作 |  | m2 | 38.12 | 6.74 |  | 256.93
|  | 外立面工程 | [6 empty] | 7411414.52
|  | 涂料外墙 | [6 empty] | 2265674.79
本页小计 | [8 empty] | 249389.01
注：为计取规费等的使用，可在表中增设其中：“定额人工费”。
表—08
分部分项工程和单价措施项目清单与计价表
工程名称：办公物业（含商业裙楼）建筑与装饰工程 |  |  |  | 标段： |  |  |  | 第 62 页 共 137 页
序号 | 项目编码 | 项目名称 | 项目特征描述 |  | 计量单位 | 工程量 | 金额（元）
[7 empty] | 综合单价 |  | 综合合价 | 其中
暂估价
154 | 011407001005 | 涂料外墙面 | 1.做法:W-1 2.涂料品种、喷刷遍数:深暖灰色、暖灰色仿石外墙涂料两遍 3.封固底漆一道 4.腻子种类:刮防霉耐水腻子4遍 5.完成本清单项目所需的一切相关工作 |  | m2 | 2062.58 | 44.38 |  | 91537.3
155 | 011407001006 | 涂料外墙面 | 1.做法:W-1 2.面层:中灰色、深灰色、浅灰色外墙涂料两遍 3.封固底漆一道 4.腻子种类:刮防霉耐水腻子4遍 5.完成本清单项目所需的一切相关工作 |  | m2 | 14861.86 | 44.38 |  | 659569.35
156 | 010903003010 | 墙面砂浆防水 | 1.做法:W-1 2.厚度:5mm 3.砂浆种类:干粉类聚合物水泥防水砂浆(压入耐碱玻纤网格布) 4.综合考虑:基底类型、砂浆种类、厚度、配合比 5.包括:修整表面、基层处理、砂浆制作、运输、抹灰、找平、罩面、压光等相关费用 6.完成本清单项目所需的一切相关工作 |  | m2 | 16924.44 | 47.31 |  | 800695.26
157 | 010903003011 | 墙面砂浆防水 | 1.做法:W-1 2.厚度:15mm 3.砂浆种类:WP M20聚合物水泥防水砂浆 4.综合考虑:基底类型、砂浆种类、厚度、配合比 5.包括:修整表面、基层处理、砂浆制作、运输、抹灰、找平、罩面、压光等相关费用 6.完成本清单项目所需的一切相关工作 |  | m2 | 16924.44 | 42.18 |  | 713872.88
本页小计 | [8 empty] | 2265674.79
注：为计取规费等的使用，可在表中增设其中：“定额人工费”。
表—08
分部分项工程和单价措施项目清单与计价表
工程名称：办公物业（含商业裙楼）建筑与装饰工程 |  |  |  | 标段： |  |  |  | 第 63 页 共 137 页
序号 | 项目编码 | 项目名称 | 项目特征描述 |  | 计量单位 | 工程量 | 金额（元）
[7 empty] | 综合单价 |  | 综合合价 | 其中
暂估价
|  | 幕墙工程 | [6 empty] | 4238605.77
158 | 011209001001 | 竖明横隐框架式玻璃幕墙 | 1.部位:首层 2.铝合金型材(6063-T6)室外可视部分氟碳喷涂（三涂两烤）,室内可视部分粉末喷涂处理,不可见部分阳极氧化处理 3.面层材料品种、规格:GL-04：HS6+1.52pvb+HS6(双银Low-E)+12A+TP6mm中空夹胶全超白钢化玻璃 4.骨架材料种类、规格、中距:铝骨架及钢骨架（不含立柱内衬钢管），型材断面、规格、间距及表面处理方式详设计图纸要求 5.嵌缝、塞口材料种类:泡沫条、硅酮耐候胶、三元乙丙胶条及其他所需配件等 6.所有钢化玻璃100%热浸处理 7.包含其他辅材、各种五金配件、角码、不锈钢螺钉螺栓等一切锚固件和连接件 8.完成本清单项目所需的一切相关工作 |  | m2 | 85.05 | 1039.87 |  | 88440.94
本页小计 | [8 empty] | 88440.94
注：为计取规费等的使用，可在表中增设其中：“定额人工费”。
表—08
分部分项工程和单价措施项目清单与计价表
工程名称：办公物业（含商业裙楼）建筑与装饰工程 |  |  |  | 标段： |  |  |  | 第 64 页 共 137 页
序号 | 项目编码 | 项目名称 | 项目特征描述 |  | 计量单位 | 工程量 | 金额（元）
[7 empty] | 综合单价 |  | 综合合价 | 其中
暂估价
159 | 011209001002 | 竖明横隐框架式玻璃幕墙 | 1.部位:二层、五层 2.铝合金型材(6063-T6)室外可视部分氟碳喷涂（三涂两烤）,室内可视部分粉末喷涂处理,不可见部分阳极氧化处理 3.面层材料品种、规格:GL-04：HS6+1.52pvb+HS6(双银Low-E)+12A+TP6mm中空夹胶全超白钢化玻璃（上悬窗） 4.骨架材料种类、规格、中距:铝骨架及钢骨架（不含立柱内衬钢管），型材断面、规格、间距及表面处理方式详设计图纸要求 5.嵌缝、塞口材料种类:泡沫条、硅酮耐候胶、三元乙丙胶条及其他所需配件等 6.所有钢化玻璃100%热浸处理 7.包含其他辅材、各种五金配件、角码、不锈钢螺钉螺栓等一切锚固件和连接件 8.完成本清单项目所需的一切相关工作 |  | m2 | 6.9 | 1576.76 |  | 10879.64
本页小计 | [8 empty] | 10879.64
注：为计取规费等的使用，可在表中增设其中：“定额人工费”。
表—08
分部分项工程和单价措施项目清单与计价表
工程名称：办公物业（含商业裙楼）建筑与装饰工程 |  |  |  | 标段： |  |  |  | 第 65 页 共 137 页
序号 | 项目编码 | 项目名称 | 项目特征描述 |  | 计量单位 | 工程量 | 金额（元）
[7 empty] | 综合单价 |  | 综合合价 | 其中
暂估价
160 | 011209001003 | 竖明横隐框架式玻璃幕墙 | 1.部位:二层、五层 2.铝合金型材(6063-T6)室外可视部分氟碳喷涂（三涂两烤）,室内可视部分粉末喷涂处理,不可见部分阳极氧化处理 3.面层材料品种、规格:GL-05：HS6+1.52pvb+HS6(双银Low-E)+12A+TP10mm中空夹胶全超白钢化玻璃 4.骨架材料种类、规格、中距:铝骨架及钢骨架（不含立柱内衬钢管），型材断面、规格、间距及表面处理方式详设计图纸要求 5.嵌缝、塞口材料种类:泡沫条、硅酮耐候胶、三元乙丙胶条及其他所需配件等 6.所有钢化玻璃100%热浸处理 7.包含其他辅材、各种五金配件、角码、不锈钢螺钉螺栓等一切锚固件和连接件 8.完成本清单项目所需的一切相关工作 |  | m2 | 674.21 | 1039.87 |  | 701090.75
本页小计 | [8 empty] | 701090.75
注：为计取规费等的使用，可在表中增设其中：“定额人工费”。
表—08
分部分项工程和单价措施项目清单与计价表
工程名称：办公物业（含商业裙楼）建筑与装饰工程 |  |  |  | 标段： |  |  |  | 第 66 页 共 137 页
序号 | 项目编码 | 项目名称 | 项目特征描述 |  | 计量单位 | 工程量 | 金额（元）
[7 empty] | 综合单价 |  | 综合合价 | 其中
暂估价
161 | 011209001004 | 竖明横隐框架式玻璃幕墙 | 1.部位:二层、五层 2.铝合金型材(6063-T6)室外可视部分氟碳喷涂（三涂两烤）,室内可视部分粉末喷涂处理,不可见部分阳极氧化处理 3.面层材料品种、规格:GL-06：TP10(双银Low-E)+12A+TP10mm中空夹胶全超白钢化玻璃（消防救援窗） 4.骨架材料种类、规格、中距:铝骨架及钢骨架（不含立柱内衬钢管），型材断面、规格、间距及表面处理方式详设计图纸要求 5.嵌缝、塞口材料种类:泡沫条、硅酮耐候胶、三元乙丙胶条及其他所需配件等 6.所有钢化玻璃100%热浸处理 7.包含其他辅材、各种五金配件、角码、不锈钢螺钉螺栓等一切锚固件和连接件 8.完成本清单项目所需的一切相关工作 |  | m2 | 17.2 | 1563.74 |  | 26896.33
本页小计 | [8 empty] | 26896.33
注：为计取规费等的使用，可在表中增设其中：“定额人工费”。
表—08
分部分项工程和单价措施项目清单与计价表
工程名称：办公物业（含商业裙楼）建筑与装饰工程 |  |  |  | 标段： |  |  |  | 第 67 页 共 137 页
序号 | 项目编码 | 项目名称 | 项目特征描述 |  | 计量单位 | 工程量 | 金额（元）
[7 empty] | 综合单价 |  | 综合合价 | 其中
暂估价
162 | 011209001005 | 竖明横隐框架式玻璃幕墙 | 1.部位:三层~五层 2.铝合金型材(6063-T6)室外可视部分氟碳喷涂（三涂两烤）,室内可视部分粉末喷涂处理,不可见部分阳极氧化处理 3.面层材料品种、规格:GL-01：HS10+2.28pvb+HS10(双银Low-E)+12A+TP15mm中空夹胶全超白钢化玻璃 4.骨架材料种类、规格、中距:铝骨架及钢骨架（不含立柱内衬钢管），型材断面、规格、间距及表面处理方式详设计图纸要求 5.嵌缝、塞口材料种类:泡沫条、硅酮耐候胶、三元乙丙胶条及其他所需配件等 6.所有钢化玻璃100%热浸处理 7.包含其他辅材、各种五金配件、角码、不锈钢螺钉螺栓等一切锚固件和连接件 8.完成本清单项目所需的一切相关工作 |  | m2 | 313.12 | 1196.07 |  | 374513.44
本页小计 | [8 empty] | 374513.44
注：为计取规费等的使用，可在表中增设其中：“定额人工费”。
表—08
分部分项工程和单价措施项目清单与计价表
工程名称：办公物业（含商业裙楼）建筑与装饰工程 |  |  |  | 标段： |  |  |  | 第 68 页 共 137 页
序号 | 项目编码 | 项目名称 | 项目特征描述 |  | 计量单位 | 工程量 | 金额（元）
[7 empty] | 综合单价 |  | 综合合价 | 其中
暂估价
163 | 011209001006 | 竖明横隐框架式玻璃幕墙 | 1.部位:三层~五层 2.铝合金型材(6063-T6)室外可视部分氟碳喷涂（三涂两烤）,室内可视部分粉末喷涂处理,不可见部分阳极氧化处理 3.面层材料品种、规格:GL-02：HS10+2.28pvb+HS10(双银Low-E)+12A+TP15mm中空夹胶全超白钢化玻璃(双曲) 4.骨架材料种类、规格、中距:铝骨架及钢骨架（不含立柱内衬钢管），型材断面、规格、间距及表面处理方式详设计图纸要求 5.嵌缝、塞口材料种类:泡沫条、硅酮耐候胶、三元乙丙胶条及其他所需配件等 6.所有钢化玻璃100%热浸处理 7.包含其他辅材、各种五金配件、角码、不锈钢螺钉螺栓等一切锚固件和连接件 8.完成本清单项目所需的一切相关工作 |  | m2 | 37.35 | 1598.35 |  | 59698.37
本页小计 | [8 empty] | 59698.37
注：为计取规费等的使用，可在表中增设其中：“定额人工费”。
表—08
分部分项工程和单价措施项目清单与计价表
工程名称：办公物业（含商业裙楼）建筑与装饰工程 |  |  |  | 标段： |  |  |  | 第 69 页 共 137 页
序号 | 项目编码 | 项目名称 | 项目特征描述 |  | 计量单位 | 工程量 | 金额（元）
[7 empty] | 综合单价 |  | 综合合价 | 其中
暂估价
164 | 011209001007 | 竖明横隐框架式玻璃幕墙 | 1.部位:三层~五层 2.铝合金型材(6063-T6)室外可视部分氟碳喷涂（三涂两烤）,室内可视部分粉末喷涂处理,不可见部分阳极氧化处理 3.面层材料品种、规格:GL-03：HS10+2.28pvb+HS10(双银Low-E)+12A+TP15mm中空夹胶全超白钢化玻璃(弯弧) 4.骨架材料种类、规格、中距:铝骨架及钢骨架（不含立柱内衬钢管），型材断面、规格、间距及表面处理方式详设计图纸要求 5.嵌缝、塞口材料种类:泡沫条、硅酮耐候胶、三元乙丙胶条及其他所需配件等 6.所有钢化玻璃100%热浸处理 7.包含其他辅材、各种五金配件、角码、不锈钢螺钉螺栓等一切锚固件和连接件 8.完成本清单项目所需的一切相关工作 |  | m2 | 44.82 | 1572.96 |  | 70500.07
165 | 040307009001 | 精制钢 | 1.骨架材料:220x200x30x20精致钢立柱(Q235B氟碳喷涂) 2.综合考虑:制作、安装、材料运输、损耗等 3.完成本清单项目所需的一切相关工作 |  | t | 22.48 | 13184.42 |  | 296385.76
166 | 040307009002 | 钢骨架 | 1.骨架材料:90x90x5mm钢横梁(Q235B氟碳喷涂) 2.综合考虑:制作、安装、材料运输、损耗等 3.完成本清单项目所需的一切相关工作 |  | t | 0.84 | 11318.33 |  | 9507.4
本页小计 | [8 empty] | 376393.23
注：为计取规费等的使用，可在表中增设其中：“定额人工费”。
表—08
分部分项工程和单价措施项目清单与计价表
工程名称：办公物业（含商业裙楼）建筑与装饰工程 |  |  |  | 标段： |  |  |  | 第 70 页 共 137 页
序号 | 项目编码 | 项目名称 | 项目特征描述 |  | 计量单位 | 工程量 | 金额（元）
[7 empty] | 综合单价 |  | 综合合价 | 其中
暂估价
167 | 011209001008 | 造型铝板 | 1.部位:幕墙外侧 2.面层材料品种、规格、颜色:2mm铝单板(粉末喷涂) 3.骨架材料种类、规格、中距:L36x5mm角钢(热浸镀锌Q235B) 4.隔离带、框边封闭材料品种、规格:2-M8不锈钢后扩底螺栓(A2-70,有效深度40mm)L36x5mm角钢(热浸镀锌Q235B,L=100mm)一个分格4组、保温岩棉填缝 5.详大样:JD-101/4 6.工程量计算规则:按铝单板展开面积计算 7.完成本清单项目所需的一切相关工作 |  | m2 | 2.3 | 515.12 |  | 1184.78
168 | 011209001009 | 造型铝板 | 1.部位:幕墙内侧 2.面层材料品种、规格、颜色:3mm铝单板(氟碳喷涂)、防水卷材 3.骨架材料种类、规格、中距:53x33x4mm钢槽(Q235B热浸镀锌) 4.隔离带、框边封闭材料品种、规格:2-M8不锈钢后扩底螺栓(A2-70,有效深度40mm)L90x56x5mm角钢(热浸镀锌Q235B,L=100mm)一个分格4组 5.详大样:JD-101/4 6.工程量计算规则:按铝单板展开面积计算 7.完成本清单项目所需的一切相关工作 |  | m2 | 2.09 | 568.75 |  | 1188.69
本页小计 | [8 empty] | 2373.47
注：为计取规费等的使用，可在表中增设其中：“定额人工费”。
表—08
分部分项工程和单价措施项目清单与计价表
工程名称：办公物业（含商业裙楼）建筑与装饰工程 |  |  |  | 标段： |  |  |  | 第 71 页 共 137 页
序号 | 项目编码 | 项目名称 | 项目特征描述 |  | 计量单位 | 工程量 | 金额（元）
[7 empty] | 综合单价 |  | 综合合价 | 其中
暂估价
169 | 010805005001 | 铝合金地弹门 | 1.门代号:铝合金地弹门 2.框、扇材质:铝合金型材，型材断面、规格、间距详设计图纸要求 3.玻璃品种、厚度:GL-07：TP6(双银Low-E)+12A+TP6mm中空全超白钢化玻璃 4.含地弹簧、不锈钢拉手、地锁、联动式天地插销及五金配件等内容 5.详大样:JD-102 6.完成本项目清单所需的一切相关工作 |  | m2 | 18.9 | 619.15 |  | 11701.94
170 | 011209001010 | 8mm水泥纤维板 | 1.部位:立面 2.面层材料品种、规格、颜色:8mm水泥纤维板 3.骨架材料种类、规格、中距:L80x40x4mm折弯角钢(Q235B热浸镀锌)、2-12.6#槽钢(Q235B热浸镀锌) 4.固定方式:ST5.5x25mm沉头自攻螺丝(316)@300mm、2-M12x135mm不锈钢六角螺栓组(A2-70,2平2弹)&80x50x5mm钢板(Q235B热浸镀锌) 5.详大样:JD-103 6.综合考虑:面层板厚度、龙骨的中距、规格、类型；施工安装高度；以及配件等可能因安装各类管线的原因需要调整所发生的费用 7.完成本清单项目所需的一切相关工作 |  | m2 | 9.95 | 352.53 |  | 3507.67
本页小计 | [8 empty] | 15209.61
注：为计取规费等的使用，可在表中增设其中：“定额人工费”。
表—08
分部分项工程和单价措施项目清单与计价表
工程名称：办公物业（含商业裙楼）建筑与装饰工程 |  |  |  | 标段： |  |  |  | 第 72 页 共 137 页
序号 | 项目编码 | 项目名称 | 项目特征描述 |  | 计量单位 | 工程量 | 金额（元）
[7 empty] | 综合单价 |  | 综合合价 | 其中
暂估价
171 | 011209001011 | 造型铝板 | 1.部位:内侧顶部 2.面层材料品种、规格、颜色:2mm铝单板(粉末喷涂) 3.详大样:JD-103 4.工程量计算规则:按铝单板展开面积计算 5.综合考虑:面层板厚度、龙骨的中距、规格、类型；施工安装高度；以及配件等可能因安装各类管线的原因需要调整所发生的费用 6.完成本清单项目所需的一切相关工作 |  | m2 | 7.56 | 434.76 |  | 3286.79
172 | 011209001012 | 造型铝板 | 1.部位:内侧底部 2.面层材料品种、规格、颜色:8mm水泥纤维板 3.骨架材料种类、规格、中距:L40x4mm角钢(Q235B热浸镀锌) 4.固定方式:2-M8不锈钢后扩底螺栓(A2-70,有效深度40mm) 5.详大样:JD-103 6.工程量计算规则:按铝单板展开面积计算 7.综合考虑:面层板厚度、龙骨的中距、规格、类型；施工安装高度；以及配件等可能因安装各类管线的原因需要调整所发生的费用 8.完成本清单项目所需的一切相关工作 |  | m2 | 6.25 | 295.01 |  | 1843.81
本页小计 | [8 empty] | 5130.6
注：为计取规费等的使用，可在表中增设其中：“定额人工费”。
表—08
分部分项工程和单价措施项目清单与计价表
工程名称：办公物业（含商业裙楼）建筑与装饰工程 |  |  |  | 标段： |  |  |  | 第 73 页 共 137 页
序号 | 项目编码 | 项目名称 | 项目特征描述 |  | 计量单位 | 工程量 | 金额（元）
[7 empty] | 综合单价 |  | 综合合价 | 其中
暂估价
173 | 011209001013 | 造型铝板 | 1.部位:玻璃内侧 2.面层材料品种、规格、颜色:2mm铝单板(粉末喷涂) 3.骨架材料种类、规格、中距:2-12.6#槽钢(Q235B热浸镀锌) 4.固定方式:2-M12x135mm不锈钢六角螺栓组(A2-70,2平2弹)&80x50x5mm钢板(Q235B热浸镀锌) 5.详大样:JD-104 6.工程量计算规则:按铝单板展开面积计算 7.综合考虑:面层板厚度、龙骨的中距、规格、类型；施工安装高度；以及配件等可能因安装各类管线的原因需要调整所发生的费用 8.完成本清单项目所需的一切相关工作 |  | m2 | 6.43 | 669 |  | 4301.67
174 | 011209001014 | 造型铝板 | 1.部位:顶部 2.面层材料品种、规格、颜色:3mm铝单板(氟碳喷涂) 3.骨架材料种类、规格、中距:160x60x5mm钢管(Q235B热浸镀锌) 4.隔离层:1.5mm镀锌钢板、50mm保温岩棉 5.固定方式:2-M12x120mm不锈钢六角螺栓组(A2-70,2平2弹)&80x50x5mm钢板(Q235B热浸镀锌) 6.详大样:JD-104 7.工程量计算规则:按铝单板展开面积计算 8.综合考虑:面层板厚度、龙骨的中距、规格、类型；施工安装高度；以及配件等可能因安装各类管线的原因需要调整所发生的费用 9.完成本清单项目所需的一切相关工作 |  | m2 | 78.44 | 594.72 |  | 46649.84
本页小计 | [8 empty] | 50951.51
注：为计取规费等的使用，可在表中增设其中：“定额人工费”。
表—08
分部分项工程和单价措施项目清单与计价表
工程名称：办公物业（含商业裙楼）建筑与装饰工程 |  |  |  | 标段： |  |  |  | 第 74 页 共 137 页
序号 | 项目编码 | 项目名称 | 项目特征描述 |  | 计量单位 | 工程量 | 金额（元）
[7 empty] | 综合单价 |  | 综合合价 | 其中
暂估价
175 | 010807003003 | 铝合金百叶 | 1.框、扇材质:铝合金百叶(6063-T6氟碳喷涂)@43mm、窗扇背面18目不锈钢纱网(304) 2.固定方式:金属固定件、耐候胶及所需配件处理等 3.详大样:JD-105/2 4.完成本项目清单所需的一切相关工作 |  | m2 | 2.25 | 608.92 |  | 1370.07
176 | 011209001015 | 造型铝板 | 1.部位:内侧 2.面层材料品种、规格、颜色:2mm铝单板(粉末喷涂) 3.骨架材料种类、规格、中距:2-12.6#槽钢(Q235B热浸镀锌)2-M12x135mm不锈钢六角螺栓组(A2-70,2平2弹)&80x50x5mm钢板(Q235B热浸镀锌) 4.固定方式:4-M8不锈钢后扩底螺栓(A2-70有效深度40mm)&200x140x8mm钢板(Q235B热浸镀锌)&4-40x40x5mm钢板(Q235B热浸镀锌)@500mm 5.详大样:JD-105/3 6.工程量计算规则:按铝单板展开面积计算 7.综合考虑:面层板厚度、龙骨的中距、规格、类型；施工安装高度；以及配件等可能因安装各类管线的原因需要调整所发生的费用 8.完成本清单项目所需的一切相关工作 |  | m2 | 14.66 | 448.19 |  | 6570.47
本页小计 | [8 empty] | 7940.54
注：为计取规费等的使用，可在表中增设其中：“定额人工费”。
表—08
分部分项工程和单价措施项目清单与计价表
工程名称：办公物业（含商业裙楼）建筑与装饰工程 |  |  |  | 标段： |  |  |  | 第 75 页 共 137 页
序号 | 项目编码 | 项目名称 | 项目特征描述 |  | 计量单位 | 工程量 | 金额（元）
[7 empty] | 综合单价 |  | 综合合价 | 其中
暂估价
177 | 011209001016 | 造型铝板 | 1.部位:外侧 2.面层材料品种、规格、颜色:3mm铝单板(氟碳喷涂) 3.骨架材料种类、规格、中距:65x50x4mm钢槽(Q235B热浸镀锌) 4.隔离层材料种类、规格:1.5mm镀锌钢板&50mm保温岩棉 5.详大样:JD-105/3 6.工程量计算规则:按铝单板展开面积计算 7.综合考虑:面层板厚度、龙骨的中距、规格、类型；施工安装高度；以及配件等可能因安装各类管线的原因需要调整所发生的费用 8.完成本清单项目所需的一切相关工作 |  | m2 | 7.68 | 680.25 |  | 5224.32
178 | 011209001017 | 造型铝板 | 1.部位:内侧 2.面层材料品种、规格、颜色:2mm铝单板(粉末喷涂) 3.骨架材料种类、规格、中距:L100x63x6mm角钢(Q235B热浸镀锌) 4.固定方式:4-M8不锈钢后扩底螺栓(A2-70有效深度40mm)&200x140x8mm钢板(Q235B热浸镀锌)&4-40x40x5mm钢板(Q235B热浸镀锌)@500mm 5.详大样:JD-105/4 6.工程量计算规则:按铝单板展开面积计算 7.综合考虑:面层板厚度、龙骨的中距、规格、类型；施工安装高度；以及配件等可能因安装各类管线的原因需要调整所发生的费用 8.完成本清单项目所需的一切相关工作 |  | m2 | 12.56 | 442.67 |  | 5559.94
本页小计 | [8 empty] | 10784.26
注：为计取规费等的使用，可在表中增设其中：“定额人工费”。
表—08
分部分项工程和单价措施项目清单与计价表
工程名称：办公物业（含商业裙楼）建筑与装饰工程 |  |  |  | 标段： |  |  |  | 第 76 页 共 137 页
序号 | 项目编码 | 项目名称 | 项目特征描述 |  | 计量单位 | 工程量 | 金额（元）
[7 empty] | 综合单价 |  | 综合合价 | 其中
暂估价
179 | 011209001018 | 造型铝板 | 1.部位:外侧 2.面层材料品种、规格、颜色:3mm铝单板(氟碳喷涂) 3.骨架材料种类、规格、中距:65x33x4mm钢槽(Q235B热浸镀锌) 4.隔离层材料种类、规格:1.5mm镀锌钢板&50mm保温岩棉 5.详大样:JD-105/4 6.工程量计算规则:按铝单板展开面积计算 7.综合考虑:面层板厚度、龙骨的中距、规格、类型；施工安装高度；以及配件等可能因安装各类管线的原因需要调整所发生的费用 8.完成本清单项目所需的一切相关工作 |  | m2 | 14.31 | 577.51 |  | 8264.17
本页小计 | [8 empty] | 8264.17
注：为计取规费等的使用，可在表中增设其中：“定额人工费”。
表—08
分部分项工程和单价措施项目清单与计价表
工程名称：办公物业（含商业裙楼）建筑与装饰工程 |  |  |  | 标段： |  |  |  | 第 77 页 共 137 页
序号 | 项目编码 | 项目名称 | 项目特征描述 |  | 计量单位 | 工程量 | 金额（元）
[7 empty] | 综合单价 |  | 综合合价 | 其中
暂估价
180 | 011209001019 | 造型铝板 | 1.部位:内侧上 2.面层材料品种、规格、颜色:2mm铝单板(粉末喷涂) 3.骨架材料种类、规格、中距:2-12.6#槽钢(Q235B热浸镀锌)、200x200x8mm钢板(Q235B热浸镀锌)@500mm、80*51*4钢槽、50*50*5mm钢管、80*50*5钢槽 4.隔离层材料种类、规格:1.5mm镀锌钢板&50mm保温岩棉 5.固定方式:4-M8不锈钢后扩底螺栓(A2-70,有效深度40mm)&50x50x5mm钢板(Q235B热浸镀锌)@500mm、2-M12x135mm不锈钢六角螺栓组(A2-70,2平2弹)&80x50x5mm钢板(Q235B热浸镀锌) 6.详大样:JD-107 7.工程量计算规则:按铝单板展开面积计算 8.综合考虑:面层板厚度、龙骨的中距、规格、类型；施工安装高度；以及配件等可能因安装各类管线的原因需要调整所发生的费用 9.完成本清单项目所需的一切相关工作 |  | m2 | 17.91 | 571.66 |  | 10238.43
本页小计 | [8 empty] | 10238.43
注：为计取规费等的使用，可在表中增设其中：“定额人工费”。
表—08
分部分项工程和单价措施项目清单与计价表
工程名称：办公物业（含商业裙楼）建筑与装饰工程 |  |  |  | 标段： |  |  |  | 第 78 页 共 137 页
序号 | 项目编码 | 项目名称 | 项目特征描述 |  | 计量单位 | 工程量 | 金额（元）
[7 empty] | 综合单价 |  | 综合合价 | 其中
暂估价
181 | 011209001020 | 造型铝板 | 1.面层材料品种、规格、颜色:2mm铝单板(粉末喷涂) 2.骨架材料种类、规格、中距:80x80x5mm钢管(Q235B热浸镀锌)、L50x5mm角钢(Q235B热浸镀锌)、50x50x5mm钢管(Q235B热浸镀锌) 3.详大样:JD-107 4.工程量计算规则:按铝单板展开面积计算 5.综合考虑:面层板厚度、龙骨的中距、规格、类型；施工安装高度；以及配件等可能因安装各类管线的原因需要调整所发生的费用 6.完成本清单项目所需的一切相关工作 |  | m2 | 164.41 | 569.2 |  | 93582.17
本页小计 | [8 empty] | 93582.17
注：为计取规费等的使用，可在表中增设其中：“定额人工费”。
表—08
分部分项工程和单价措施项目清单与计价表
工程名称：办公物业（含商业裙楼）建筑与装饰工程 |  |  |  | 标段： |  |  |  | 第 79 页 共 137 页
序号 | 项目编码 | 项目名称 | 项目特征描述 |  | 计量单位 | 工程量 | 金额（元）
[7 empty] | 综合单价 |  | 综合合价 | 其中
暂估价
182 | 011209001021 | 造型铝板 | 1.部位:内侧下 2.面层材料品种、规格、颜色:2mm铝单板(粉末喷涂) 3.骨架材料种类、规格、中距:140x140x20mm焊接钢管(Q235B热浸镀锌)L=200mm、50x50x5mm钢管(Q235B热浸镀锌)@500mm、80*41*4钢槽、50*50*5mm钢管 4.隔离层材料种类、规格:1.5mm镀锌钢板&50mm保温岩棉 5.固定方式:4-M8不锈钢后扩底螺栓(A2-70,有效深度40mm)&200x200x8mm钢板(Q235B热浸镀锌)&50x50x5mm钢板(Q235B热浸镀锌)@500mm 6.详大样:JD-108 7.工程量计算规则:按铝单板展开面积计算 8.综合考虑:面层板厚度、龙骨的中距、规格、类型；施工安装高度；以及配件等可能因安装各类管线的原因需要调整所发生的费用 9.完成本清单项目所需的一切相关工作 |  | m2 | 15.4 | 723.94 |  | 11148.68
183 | 011209001022 | 造型铝板 | 1.面层材料品种、规格、颜色:3mm铝单板(氟碳喷涂) 2.骨架材料种类、规格、中距:80x80x5mm钢管(Q235B热浸镀锌)、L50x5mm角钢(Q235B热浸镀锌) 3.详大样:JD-108 4.工程量计算规则:按铝单板展开面积计算 5.综合考虑:面层板厚度、龙骨的中距、规格、类型；施工安装高度；以及配件等可能因安装各类管线的原因需要调整所发生的费用 6.完成本清单项目所需的一切相关工作 |  | m2 | 134.28 | 583.24 |  | 78317.47
本页小计 | [8 empty] | 89466.15
注：为计取规费等的使用，可在表中增设其中：“定额人工费”。
表—08
分部分项工程和单价措施项目清单与计价表
工程名称：办公物业（含商业裙楼）建筑与装饰工程 |  |  |  | 标段： |  |  |  | 第 80 页 共 137 页
序号 | 项目编码 | 项目名称 | 项目特征描述 |  | 计量单位 | 工程量 | 金额（元）
[7 empty] | 综合单价 |  | 综合合价 | 其中
暂估价
184 | 011209001040 | 造型铝板 | 1.面层材料品种、规格、颜色:3mm铝单板(氟碳喷涂) 2.骨架材料种类、规格、中距:80x60x5mm钢管(Q235B热浸镀锌)@2500mm、80x60x5mm钢管(Q235B热浸镀锌)、50x50x5mm钢管(Q235B热浸镀锌)、端口采用5mm钢板(Q235B热浸镀锌)封闭、L125x8mm角钢(Q235B热浸镀锌)、160x60x5mm钢管(Q235B热浸镀锌)、 3.隔离层材料种类、规格:1.5mm镀锌钢板&50mm保温岩棉 4.详大样:JD-109 5.工程量计算规则:按铝单板展开面积计算 6.综合考虑:面层板厚度、龙骨的中距、规格、类型；施工安装高度；以及配件等可能因安装各类管线的原因需要调整所发生的费用 7.完成本清单项目所需的一切相关工作 |  | m2 | 127.05 | 639.43 |  | 81239.58
本页小计 | [8 empty] | 81239.58
注：为计取规费等的使用，可在表中增设其中：“定额人工费”。
表—08
分部分项工程和单价措施项目清单与计价表
工程名称：办公物业（含商业裙楼）建筑与装饰工程 |  |  |  | 标段： |  |  |  | 第 81 页 共 137 页
序号 | 项目编码 | 项目名称 | 项目特征描述 |  | 计量单位 | 工程量 | 金额（元）
[7 empty] | 综合单价 |  | 综合合价 | 其中
暂估价
185 | 011209001023 | 造型铝板 | 1.部位:内侧下 2.面层材料品种、规格、颜色:2mm铝单板(粉末喷涂) 3.骨架材料种类、规格、中距:L100x63x6mm角钢(Q235B热浸镀锌) 4.固定方式:4-M8不锈钢后扩底螺栓(A2-70有效深度40mm)&200x140x8mm钢板(Q235B热浸镀锌)&4-40x40x5mm钢板(Q235B热浸镀锌)@500mm 5.详大样:JD-112/3 6.工程量计算规则:按铝单板展开面积计算 7.综合考虑:面层板厚度、龙骨的中距、规格、类型；施工安装高度；以及配件等可能因安装各类管线的原因需要调整所发生的费用 8.完成本清单项目所需的一切相关工作 |  | m2 | 71.69 | 441.54 |  | 31654
186 | 011209001024 | 造型铝板 | 1.部位:外侧下 2.面层材料品种、规格、颜色:3mm铝单板(氟碳喷涂) 3.骨架材料种类、规格、中距:65x33x4mm钢槽(Q235B热浸镀锌)、40x20x3mm钢槽(Q235B热浸镀锌) 4.隔离层材料种类、规格:1.5mm镀锌钢板&50mm保温岩棉 5.详大样:JD-112/3 6.工程量计算规则:按铝单板展开面积计算 7.综合考虑:面层板厚度、龙骨的中距、规格、类型；施工安装高度；以及配件等可能因安装各类管线的原因需要调整所发生的费用 8.完成本清单项目所需的一切相关工作 |  | m2 | 133.14 | 543.54 |  | 72366.92
本页小计 | [8 empty] | 104020.92
注：为计取规费等的使用，可在表中增设其中：“定额人工费”。
表—08
分部分项工程和单价措施项目清单与计价表
工程名称：办公物业（含商业裙楼）建筑与装饰工程 |  |  |  | 标段： |  |  |  | 第 82 页 共 137 页
序号 | 项目编码 | 项目名称 | 项目特征描述 |  | 计量单位 | 工程量 | 金额（元）
[7 empty] | 综合单价 |  | 综合合价 | 其中
暂估价
187 | 011209001025 | 造型铝板 | 1.部位:内侧上 2.面层材料品种、规格、颜色:2mm铝单板(粉末喷涂) 3.骨架材料种类、规格、中距:2-12.6#槽钢(Q235B热浸镀锌)、50x50x5mm钢管(Q235B热浸镀锌)@500mm 4.固定方式:2-M12x135mm不锈钢六角螺栓组(A2-70,2平2弹)&80x50x5mm钢板(Q235B热浸镀锌) 5.详大样:JD-112/4 6.工程量计算规则:按铝单板展开面积计算 7.综合考虑:面层板厚度、龙骨的中距、规格、类型；施工安装高度；以及配件等可能因安装各类管线的原因需要调整所发生的费用 8.完成本清单项目所需的一切相关工作 |  | m2 | 56.33 | 519.67 |  | 29273.01
本页小计 | [8 empty] | 29273.01
注：为计取规费等的使用，可在表中增设其中：“定额人工费”。
表—08
分部分项工程和单价措施项目清单与计价表
工程名称：办公物业（含商业裙楼）建筑与装饰工程 |  |  |  | 标段： |  |  |  | 第 83 页 共 137 页
序号 | 项目编码 | 项目名称 | 项目特征描述 |  | 计量单位 | 工程量 | 金额（元）
[7 empty] | 综合单价 |  | 综合合价 | 其中
暂估价
188 | 011209001026 | 造型铝板 | 1.部位:外侧上 2.面层材料品种、规格、颜色:3mm铝单板(氟碳喷涂) 3.骨架材料种类、规格、中距:65x66x4mm钢槽(Q235B热浸镀锌) 4.固定方式:4-M8不锈钢后扩底螺栓(A2-70有效深度40mm)&200x140x8mm钢板(Q235B热浸镀锌)&4-40x40x5mm钢板(Q235B热浸镀锌)@500mm 5.隔离层材料种类、规格:1.5mm镀锌钢板&50mm保温岩棉 6.详大样:JD-112/4 7.工程量计算规则:按铝单板展开面积计算 8.综合考虑:面层板厚度、龙骨的中距、规格、类型；施工安装高度；以及配件等可能因安装各类管线的原因需要调整所发生的费用 9.完成本清单项目所需的一切相关工作 |  | m2 | 56.33 | 640.45 |  | 36076.55
本页小计 | [8 empty] | 36076.55
注：为计取规费等的使用，可在表中增设其中：“定额人工费”。
表—08
分部分项工程和单价措施项目清单与计价表
工程名称：办公物业（含商业裙楼）建筑与装饰工程 |  |  |  | 标段： |  |  |  | 第 84 页 共 137 页
序号 | 项目编码 | 项目名称 | 项目特征描述 |  | 计量单位 | 工程量 | 金额（元）
[7 empty] | 综合单价 |  | 综合合价 | 其中
暂估价
189 | 011209001039 | 铝板吊顶 | 1.面层材料品种、规格、颜色:3mm铝单板(氟碳喷涂) 2.骨架材料种类、规格、中距:L50x5mm角钢(Q235B热浸镀锌)、L50x5mm角钢(Q235B热浸镀锌)L=80mm、160x60x5mm钢管(Q235B热浸镀锌)@1400mm 3.固定方式:2-M6x30mm不锈钢六角螺栓组(A2-70,2平2弹) 4.详大样:JD-201~203 5.工程量计算规则:按铝单板展开面积计算 6.综合考虑:面层板厚度、龙骨的中距、规格、类型；施工安装高度；以及配件等可能因安装各类管线的原因需要调整所发生的费用 7.完成本清单项目所需的一切相关工作 |  | m2 | 167.94 | 598.65 |  | 100537.28
本页小计 | [8 empty] | 100537.28
注：为计取规费等的使用，可在表中增设其中：“定额人工费”。
表—08
分部分项工程和单价措施项目清单与计价表
工程名称：办公物业（含商业裙楼）建筑与装饰工程 |  |  |  | 标段： |  |  |  | 第 85 页 共 137 页
序号 | 项目编码 | 项目名称 | 项目特征描述 |  | 计量单位 | 工程量 | 金额（元）
[7 empty] | 综合单价 |  | 综合合价 | 其中
暂估价
190 | 011209001027 | 造型铝板 | 1.部位:转角灯箱 2.面层材料品种、规格:3mm铝单板(氟碳喷涂) 3.骨架材料种类:50x50x5mm钢管(热浸镀锌)、50x50x4mm钢管(热浸镀锌)@670mm、100x50x4mm钢管(热浸镀锌)、L100x63x6mm角钢(热浸镀锌)、M12不锈钢后扩底螺栓(A2-70,有效深度90mm)@600mm 4.固定方式:M10膨胀螺栓、ST4.8十字槽盘头不锈钢自攻螺钉 5.详大样:JD-202 6.工程量计算规则:按铝单板展开面积计算 7.综合考虑:面层板厚度、龙骨的中距、规格、类型；施工安装高度；以及配件等可能因安装各类管线的原因需要调整所发生的费用 8.完成本项目清单所需的一切相关工作 |  | m2 | 34.02 | 1040.1 |  | 35384.2
本页小计 | [8 empty] | 35384.2
注：为计取规费等的使用，可在表中增设其中：“定额人工费”。
表—08
分部分项工程和单价措施项目清单与计价表
工程名称：办公物业（含商业裙楼）建筑与装饰工程 |  |  |  | 标段： |  |  |  | 第 86 页 共 137 页
序号 | 项目编码 | 项目名称 | 项目特征描述 |  | 计量单位 | 工程量 | 金额（元）
[7 empty] | 综合单价 |  | 综合合价 | 其中
暂估价
191 | 011209001029 | 造型铝板 | 1.面层材料品种、规格:3mm铝单板(氟碳喷涂) 2.骨架材料种类:L50x5mm角钢(Q235B热浸镀锌)、L50x5mm角钢(Q235B热浸镀锌)@1250mm 3.固定方式:4-M10不锈钢后扩底螺栓(A2-70,有效深度60mm) 4.隔离层材料、规格:30mm吸音棉 5.详大样:JD-301/2 6.工程量计算规则:按铝单板展开面积计算 7.综合考虑:面层板厚度、龙骨的中距、规格、类型；施工安装高度；以及配件等可能因安装各类管线的原因需要调整所发生的费用 8.完成本项目清单所需的一切相关工作 |  | m2 | 29.95 | 552.1 |  | 16535.4
192 | 011209001030 | 造型铝板 | 1.面层材料品种、规格:3mm铝单板(氟碳喷涂) 2.骨架材料种类:L50x5mm角钢(Q235B热浸镀锌)、L50x5mm角钢(Q235B热浸镀锌)@1250mm 3.固定方式:4-M10不锈钢后扩底螺栓(A2-70,有效深度60mm) 4.隔离层材料、规格:30mm吸音棉 5.详大样:JD-301/3 6.工程量计算规则:按铝单板展开面积计算 7.综合考虑:面层板厚度、龙骨的中距、规格、类型；施工安装高度；以及配件等可能因安装各类管线的原因需要调整所发生的费用 8.完成本项目清单所需的一切相关工作 |  | m2 | 30.13 | 557.49 |  | 16797.17
本页小计 | [8 empty] | 33332.57
注：为计取规费等的使用，可在表中增设其中：“定额人工费”。
表—08
分部分项工程和单价措施项目清单与计价表
工程名称：办公物业（含商业裙楼）建筑与装饰工程 |  |  |  | 标段： |  |  |  | 第 87 页 共 137 页
序号 | 项目编码 | 项目名称 | 项目特征描述 |  | 计量单位 | 工程量 | 金额（元）
[7 empty] | 综合单价 |  | 综合合价 | 其中
暂估价
193 | 011209001041 | 造型铝板 | 1.面层材料品种、规格:3mm铝单板(氟碳喷涂) 2.骨架材料种类:L50x5mm角钢(Q235B热浸镀锌)、L50x5mm角钢(Q235B热浸镀锌)@1250mm 3.固定方式:4-M10不锈钢后扩底螺栓(A2-70,有效深度60mm) 4.详大样:JD-301/4 5.工程量计算规则:按铝单板展开面积计算 6.综合考虑:面层板厚度、龙骨的中距、规格、类型；施工安装高度；以及配件等可能因安装各类管线的原因需要调整所发生的费用 7.完成本项目清单所需的一切相关工作 |  | m2 | 36.67 | 535.93 |  | 19652.55
本页小计 | [8 empty] | 19652.55
注：为计取规费等的使用，可在表中增设其中：“定额人工费”。
表—08
分部分项工程和单价措施项目清单与计价表
工程名称：办公物业（含商业裙楼）建筑与装饰工程 |  |  |  | 标段： |  |  |  | 第 88 页 共 137 页
序号 | 项目编码 | 项目名称 | 项目特征描述 |  | 计量单位 | 工程量 | 金额（元）
[7 empty] | 综合单价 |  | 综合合价 | 其中
暂估价
194 | 011209001031 | 造型铝板 | 1.面层材料品种、规格:3mm穿孔铝板(单面氟碳喷涂)、4mm厚铝塑板(氟碳喷涂) 2.骨架材料种类:2-10#槽钢(Q235B热浸镀锌)、100x60x5mm钢管(Q235B热浸镀锌)L=400mm、120x80x4mm钢管(Q235B热浸镀锌)@1200mm、L40x4mm角钢(Q235B热浸镀锌)@500mm、L50x5mm角钢(Q235B热浸镀锌) 3.固定方式:2-M12x135mm不锈钢六角螺栓组(A2-70,2平2弹)&80x50x5mm钢板(Q235B热浸镀锌)、M6x50mm不锈钢六角调节螺栓组(A2-70)、2-M8不锈钢后扩底螺栓(A2-70,有效深度40mm) 4.隔离层材料、规格:1.5mm镀锌钢板、200mm防火岩棉 5.嵌缝材料种类:防火密封胶 6.详大样:JD-302 7.工程量计算规则:按铝单板展开面积计算 8.综合考虑:面层板厚度、龙骨的中距、规格、类型；施工安装高度；以及配件等可能因安装各类管线的原因需要调整所发生的费用 9.完成本项目清单所需的一切相关工作 |  | m2 | 232.46 | 619.28 |  | 143957.83
本页小计 | [8 empty] | 143957.83
注：为计取规费等的使用，可在表中增设其中：“定额人工费”。
表—08
分部分项工程和单价措施项目清单与计价表
工程名称：办公物业（含商业裙楼）建筑与装饰工程 |  |  |  | 标段： |  |  |  | 第 89 页 共 137 页
序号 | 项目编码 | 项目名称 | 项目特征描述 |  | 计量单位 | 工程量 | 金额（元）
[7 empty] | 综合单价 |  | 综合合价 | 其中
暂估价
195 | 040307009003 | 钢骨架 | 1.骨架材料:120x80x5mm钢管(Q235B热浸镀锌)、、50x5mm钢板(Q235B热浸镀锌)1个分格2组,两端1/3处设置、40x40x5mm钢管(Q235B热浸镀锌)@600mm、80x40x5mm钢管(Q235B热浸镀锌) 2.详大样:JD-303 3.综合考虑:制作、安装、材料运输、损耗等 4.完成本清单项目所需的一切相关工作 |  | t | 0.932 | 11318.33 |  | 10548.68
196 | 011208001003 | 1.5mm镀锌钢板 | 1.材料种类、规格:1.5mm镀锌钢板 2.详大样:JD-303 3.综合考虑:综合考虑防雷装置、技术规范中所列的其它专业所需的提供及配合的工作 4.完成本清单项目所需的一切相关工作 |  | m2 | 17.49 | 67.56 |  | 1181.62
197 | 011208001004 | 2mm不锈钢板 | 1.材料种类、规格:2mm不锈钢板（凹位） 2.详大样:JD-303 3.综合考虑:综合考虑防雷装置、技术规范中所列的其它专业所需的提供及配合的工作 4.完成本清单项目所需的一切相关工作 |  | m2 | 0.42 | 209.15 |  | 87.84
198 | 011001003005 | 50mm保温岩棉 | 1.防火隔断种类、宽度:50mm保温岩棉 2.详大样:JD-303 3.综合考虑:综合考虑防雷装置、技术规范中所列的其它专业所需的提供及配合的工作 4.完成本清单项目所需的一切相关工作 |  | m2 | 12.34 | 40.34 |  | 497.8
本页小计 | [8 empty] | 12315.94
注：为计取规费等的使用，可在表中增设其中：“定额人工费”。
表—08
分部分项工程和单价措施项目清单与计价表
工程名称：办公物业（含商业裙楼）建筑与装饰工程 |  |  |  | 标段： |  |  |  | 第 90 页 共 137 页
序号 | 项目编码 | 项目名称 | 项目特征描述 |  | 计量单位 | 工程量 | 金额（元）
[7 empty] | 综合单价 |  | 综合合价 | 其中
暂估价
199 | 011209001032 | 造型铝板 | 1.面层材料品种、规格:3mm铝单板(氟碳喷涂) 2.骨架材料种类:L50x5mm角钢(Q235B热浸镀锌) 3.详大样:JD-304 4.工程量计算规则:按铝单板展开面积计算 5.综合考虑:面层板厚度、龙骨的中距、规格、类型；施工安装高度；以及配件等可能因安装各类管线的原因需要调整所发生的费用 6.完成本项目清单所需的一切相关工作 |  | m2 | 25.76 | 525.51 |  | 13537.14
本页小计 | [8 empty] | 13537.14
注：为计取规费等的使用，可在表中增设其中：“定额人工费”。
表—08
分部分项工程和单价措施项目清单与计价表
工程名称：办公物业（含商业裙楼）建筑与装饰工程 |  |  |  | 标段： |  |  |  | 第 91 页 共 137 页
序号 | 项目编码 | 项目名称 | 项目特征描述 |  | 计量单位 | 工程量 | 金额（元）
[7 empty] | 综合单价 |  | 综合合价 | 其中
暂估价
200 | 011209001033 | 造型铝板雨棚 | 1.面层材料品种:3mm铝单板(氟碳喷涂) 2.骨架材料种类:50x50x5mm方钢(Q235B热浸镀锌)、4-8mm钢板(Q235B热浸镀锌)、60x60x5mm钢管(Q235B热浸镀锌)、50x50x5mm角钢(Q235B热浸镀锌)、120x80x5mm钢管(Q235B热浸镀锌)、140x60x5mm钢管(Q235B热浸镀锌)、100x60x5mm钢管(Q235B热浸镀锌)、100x80x5mm钢管(Q235B热浸镀锌)、80x40x4mm钢管(Q235B热浸镀锌)L=100mm 3.2mm不锈钢槽 4.固定方式:40x40x3mm角铝(粉末喷涂,L=20mm)(间距@300布置)、6x40mm排水孔(一个分格3个)、2-M8x8mm不锈钢六角头螺栓组(A2-70,2平2弹) 5.详大样:JD-401~403 6.工程量计算规则:按铝单板展开面积计算 7.综合考虑:面层板厚度、龙骨的中距、规格、类型；施工安装高度；以及配件等可能因安装各类管线的原因需要调整所发生的费用 8.完成本项目清单所需的一切相关工作 |  | m2 | 397.61 | 744.03 |  | 295833.77
201 | 040307009004 | 钢骨架 | 1.骨架材料:120x100x5mm钢管(Q235B热浸镀锌) 2.详大样:JD-501/1/2/3 3.综合考虑:制作、安装、材料运输、损耗等 4.完成本清单项目所需的一切相关工作 |  | t | 0.885 | 11318.33 |  | 10016.72
本页小计 | [8 empty] | 305850.49
注：为计取规费等的使用，可在表中增设其中：“定额人工费”。
表—08
分部分项工程和单价措施项目清单与计价表
工程名称：办公物业（含商业裙楼）建筑与装饰工程 |  |  |  | 标段： |  |  |  | 第 92 页 共 137 页
序号 | 项目编码 | 项目名称 | 项目特征描述 |  | 计量单位 | 工程量 | 金额（元）
[7 empty] | 综合单价 |  | 综合合价 | 其中
暂估价
202 | 011209001034 | 造型铝板 | 1.面层材料品种:3mm铝单板(氟碳喷涂) 2.骨架材料种类:L50x5mm角钢(Q235B热浸镀锌)、L50x5mm角钢(Q235B热浸镀锌)L=80mm 3.固定方式:2-M6x30mm不锈钢六角螺栓组(A2-70,2平2弹) 4.详大样:JD-501/1 5.工程量计算规则:按铝单板展开面积计算 6.综合考虑:面层板厚度、龙骨的中距、规格、类型；施工安装高度；以及配件等可能因安装各类管线的原因需要调整所发生的费用 7.完成本项目清单所需的一切相关工作 |  | m2 | 48.63 | 514.65 |  | 25027.43
203 | 011209001035 | 造型铝板 | 1.面层材料品种:3mm铝单板(氟碳喷涂) 2.骨架材料种类:2-10#槽钢(Q235B热浸镀锌) 3.固定方式:2-M12x155mm不锈钢六角螺栓组(A2-70,2平2弹)&80x50x5mm钢板(Q235B热浸镀锌) 4.详大样:JD-501/3 5.工程量计算规则:按铝单板展开面积计算 6.综合考虑:面层板厚度、龙骨的中距、规格、类型；施工安装高度；以及配件等可能因安装各类管线的原因需要调整所发生的费用 7.完成本项目清单所需的一切相关工作 |  | m2 | 7.85 | 520.86 |  | 4088.75
本页小计 | [8 empty] | 29116.18
注：为计取规费等的使用，可在表中增设其中：“定额人工费”。
表—08
分部分项工程和单价措施项目清单与计价表
工程名称：办公物业（含商业裙楼）建筑与装饰工程 |  |  |  | 标段： |  |  |  | 第 93 页 共 137 页
序号 | 项目编码 | 项目名称 | 项目特征描述 |  | 计量单位 | 工程量 | 金额（元）
[7 empty] | 综合单价 |  | 综合合价 | 其中
暂估价
204 | 011209001038 | 屋顶格栅 | 1.面层材料品种:100*100mm铝合金格栅 2.骨架材料种类:100x50x5mm钢管(Q235B氟碳喷涂)、50x50x5mm钢管(Q235B氟碳喷涂)、90x90x5mm钢管(Q235B热浸镀锌)L=120mm,管端4mm钢板封口、160x60x5mm钢管(Q235B氟碳喷涂)@3100mm 3.固定方式:4-M8不锈钢后扩底螺栓(A2-70,有效深度40mm)@2500m，mL36x17x2.5mm角铝(6063-T5阳极氧化,L=120mm)@2500mm、2-M8不锈钢圆头螺栓组(A2-70,2平2弹) 4.详大样:JD-602/2 5.综合考虑:面层板厚度、龙骨的中距、规格、类型；施工安装高度；以及配件等可能因安装各类管线的原因需要调整所发生的费用 6.完成本项目清单所需的一切相关工作 |  | m2 | 520.13 | 1272.09 |  | 661652.17
本页小计 | [8 empty] | 661652.17
注：为计取规费等的使用，可在表中增设其中：“定额人工费”。
表—08
分部分项工程和单价措施项目清单与计价表
工程名称：办公物业（含商业裙楼）建筑与装饰工程 |  |  |  | 标段： |  |  |  | 第 94 页 共 137 页
序号 | 项目编码 | 项目名称 | 项目特征描述 |  | 计量单位 | 工程量 | 金额（元）
[7 empty] | 综合单价 |  | 综合合价 | 其中
暂估价
205 | 011209001042 | 屋顶格栅 | 1.面层材料品种:50*30mm铝合金格栅 2.骨架材料种类:100x50x5mm钢管(Q235B氟碳喷涂)、50x50x5mm钢管(Q235B氟碳喷涂)、90x90x5mm钢管(Q235B热浸镀锌)L=120mm,管端4mm钢板封口、160x60x5mm钢管(Q235B氟碳喷涂)@3100mm 3.固定方式:4-M8不锈钢后扩底螺栓(A2-70,有效深度40mm)@2500m，mL36x17x2.5mm角铝(6063-T5阳极氧化,L=120mm)@2500mm、2-M8不锈钢圆头螺栓组(A2-70,2平2弹) 4.详大样:JD-601~605 5.综合考虑:面层板厚度、龙骨的中距、规格、类型；施工安装高度；以及配件等可能因安装各类管线的原因需要调整所发生的费用 6.完成本项目清单所需的一切相关工作 |  | m2 | 161.67 | 1684.67 |  | 272360.6
206 | 010516002016 | 成品预埋件 | 1.钢材种类:预埋件锚板采用Q235B级钢板，锚筋采用HRB400热轧带肋钢筋 2.埋件表面需做热浸镀锌处理,镀锌度85μm 3.规格:详埋件加工图 4.完成本项目清单所需的一切相关工作 |  | t | 12.685 | 9597.41 |  | 121743.15
207 | 010807005001 | 银白色铝合金格栅 | 1.部位:首层 2.框、扇材质:银白色铝合金格栅 3.通透率≥80% 4.完成本清单项目所需的一切相关工作 |  | m2 | 154.94 | 245.13 |  | 37980.44
本页小计 | [8 empty] | 432084.19
注：为计取规费等的使用，可在表中增设其中：“定额人工费”。
表—08
分部分项工程和单价措施项目清单与计价表
工程名称：办公物业（含商业裙楼）建筑与装饰工程 |  |  |  | 标段： |  |  |  | 第 95 页 共 137 页
序号 | 项目编码 | 项目名称 | 项目特征描述 |  | 计量单位 | 工程量 | 金额（元）
[7 empty] | 综合单价 |  | 综合合价 | 其中
暂估价
208 | 010807005002 | 灰色铝合金水平格栅 | 1.部位:空调机位 2.框、扇材质:灰色铝合金水平格栅 3.通透率≥80% 4.完成本清单项目所需的一切相关工作 |  | m2 | 694.98 | 274.73 |  | 190931.86
209 | 010807005003 | 铝合金横向格栅 | 1.部位:裙楼屋面机房 2.框、扇材质:铝合金横向格栅 3.完成本清单项目所需的一切相关工作 |  | m2 | 250.23 | 274.73 |  | 68745.69
210 | 011502001019 | 深灰色铝合金装饰线条 | 1.线条材料品种、规格、颜色:深灰色铝合金装饰线条 2.宽度:50内 3.包含制作、安装、运输、材料损耗等 4.完成本清单项目所需的一切相关工作 |  | m | 475.75 | 19.01 |  | 9044.01
|  | 广告牌灯箱 | [6 empty] | 907133.96
211 | 011507002001 | 广告牌灯箱 | 1.基层材料种类:3mm厚304#原色拉丝不锈钢 2.面层材料种类:刀刮内透灯布 3.固定件:M12X100mm化学锚栓、成品铝合金型材灯膜扣件 4.灯带:IP67 LED灯带发白光,色温6000K 5.详大样:DX01 6.综合考虑:制作、安装、运输、材料损耗等 7.完成本清单项目所需的一切相关工作 |  | m2 | 39.71 | 220.58 |  | 8759.23
本页小计 | [8 empty] | 277480.79
注：为计取规费等的使用，可在表中增设其中：“定额人工费”。
表—08
分部分项工程和单价措施项目清单与计价表
工程名称：办公物业（含商业裙楼）建筑与装饰工程 |  |  |  | 标段： |  |  |  | 第 96 页 共 137 页
序号 | 项目编码 | 项目名称 | 项目特征描述 |  | 计量单位 | 工程量 | 金额（元）
[7 empty] | 综合单价 |  | 综合合价 | 其中
暂估价
212 | 011507002002 | 广告牌灯箱 | 1.灯箱边框材料种类:3mm厚304#原色拉丝不锈钢 2.面层材料种类:刀刮内透灯布 3.背板材料种类:2mm厚白色铝板背板 4.背板龙骨:30x30x3mm厚镀锌钢方通 5.固定件:M12X100mm化学锚栓、成品铝合金型材灯膜扣件 6.灯带:IP67 LED灯带发白光,色温6000K 7.详大样:DX02 8.综合考虑:制作、安装、运输、材料损耗等 9.完成本清单项目所需的一切相关工作 |  | m2 | 150.72 | 838.67 |  | 126404.34
213 | 011507002003 | 广告牌灯箱 | 1.灯箱边框材料种类:3mm厚304#原色拉丝不锈钢 2.面层材料种类:刀刮内透灯布 3.背板材料种类:2mm厚白色铝板背板 4.背板龙骨:30x30x3mm厚镀锌钢方通 5.固定件:M12X100mm化学锚栓、成品铝合金型材灯膜扣件 6.灯带:IP67 LED灯带发白光,色温6000K 7.详大样:DX03 8.综合考虑:制作、安装、运输、材料损耗等 9.完成本清单项目所需的一切相关工作 |  | m2 | 233.21 | 705.6 |  | 164552.98
本页小计 | [8 empty] | 290957.32
注：为计取规费等的使用，可在表中增设其中：“定额人工费”。
表—08
分部分项工程和单价措施项目清单与计价表
工程名称：办公物业（含商业裙楼）建筑与装饰工程 |  |  |  | 标段： |  |  |  | 第 97 页 共 137 页
序号 | 项目编码 | 项目名称 | 项目特征描述 |  | 计量单位 | 工程量 | 金额（元）
[7 empty] | 综合单价 |  | 综合合价 | 其中
暂估价
214 | 011507002004 | 广告牌灯箱 | 1.灯箱边框材料种类:3mm厚304#原色拉丝不锈钢 2.面层材料种类:刀刮内透灯布 3.背板材料种类:2mm厚白色铝板背板 4.背板龙骨:50x50x3mm厚镀锌方通斜撑、60x60x4mm厚镀锌方通、200x200x10mm厚,镀锌钢板锚板 5.固定件:4-M16x120mm化学锚栓固定于建筑主体圈梁或构造柱上、硅酮结构胶、钢板维修走道 6.灯带:IP67 LED灯带发白光,色温6000K 7.详大样:DX04 8.综合考虑:制作、安装、运输、材料损耗等 9.完成本清单项目所需的一切相关工作 |  | m2 | 142.1 | 966.15 |  | 137289.92
本页小计 | [8 empty] | 137289.92
注：为计取规费等的使用，可在表中增设其中：“定额人工费”。
表—08
分部分项工程和单价措施项目清单与计价表
工程名称：办公物业（含商业裙楼）建筑与装饰工程 |  |  |  | 标段： |  |  |  | 第 98 页 共 137 页
序号 | 项目编码 | 项目名称 | 项目特征描述 |  | 计量单位 | 工程量 | 金额（元）
[7 empty] | 综合单价 |  | 综合合价 | 其中
暂估价
215 | 011507002005 | 广告牌灯箱 | 1.灯箱边框材料种类:3mm厚304#原色拉丝不锈钢 2.面层材料种类:刀刮内透灯布 3.背板材料种类:2mm厚白色铝板背板 4.背板龙骨:60x60x4mm厚镀锌方通、200x200x10mm厚,镀锌钢板锚板、60x60x4mm厚镀锌方通斜撑 5.固定件:4-M16x120mm化学锚栓固定于建筑主体圈梁或构造柱上、钢板维修走道、直径6mm多股编织PP绳灯布排扣中10mm,间距<200mm 6.灯带:IP67 LED灯带发白光,色温6000K 7.详大样:DX05 8.综合考虑:制作、安装、运输、材料损耗等 9.完成本清单项目所需的一切相关工作 |  | m2 | 391.18 | 643.47 |  | 251712.59
本页小计 | [8 empty] | 251712.59
注：为计取规费等的使用，可在表中增设其中：“定额人工费”。
表—08
分部分项工程和单价措施项目清单与计价表
工程名称：办公物业（含商业裙楼）建筑与装饰工程 |  |  |  | 标段： |  |  |  | 第 99 页 共 137 页
序号 | 项目编码 | 项目名称 | 项目特征描述 |  | 计量单位 | 工程量 | 金额（元）
[7 empty] | 综合单价 |  | 综合合价 | 其中
暂估价
216 | 011507002006 | 广告牌灯箱 | 1.灯箱边框材料种类:3mm厚304#原色拉丝不锈钢 2.面层材料种类:刀刮内透灯布 3.背板材料种类:2mm厚白色铝板背板 4.立柱:60x60x4mm厚镀锌方通 5.横梁:60x60x4mm厚镀锌方通 6.固定件:4-M16x120mm化学锚栓固定于建筑主体圈梁或构造柱上、钢板维修走道、直径6mm多股编织PP绳灯布排扣中10mm,间距<200mm 7.灯带:IP67 LED灯带发白光,色温6000K 8.详大样:DX06 9.综合考虑:制作、安装、运输、材料损耗等 10.完成本清单项目所需的一切相关工作 |  | m2 | 107.12 | 774.97 |  | 83014.79
217 | 011507002007 | 广告牌灯箱 | 1.基层材料种类:3mm厚304#不锈钢边框,烤漆同造型铝板颜色 2.背板材料种类:2mm厚白色铝板背板 3.面层材料种类:刀刮内透灯布 4.固定件:M12X100mm化学锚栓、成品铝合金型材灯膜扣件 5.灯带:IP67 LED灯带发白光,色温6000K 6.详大样:JD-202 7.综合考虑:制作、安装、运输、材料损耗等 8.完成本清单项目所需的一切相关工作 |  | m2 | 73.71 | 1836.93 |  | 135400.11
|  | 其他装饰工程 | [6 empty] | 1174036.06
|  | 卫生间配件 | [6 empty] | 280050.74
本页小计 | [8 empty] | 218414.9
注：为计取规费等的使用，可在表中增设其中：“定额人工费”。
表—08
分部分项工程和单价措施项目清单与计价表
工程名称：办公物业（含商业裙楼）建筑与装饰工程 |  |  |  | 标段： |  |  |  | 第 100 页 共 137 页
序号 | 项目编码 | 项目名称 | 项目特征描述 |  | 计量单位 | 工程量 | 金额（元）
[7 empty] | 综合单价 |  | 综合合价 | 其中
暂估价
218 | 011210005001 | 成品卫生间隔断 | 1.安装高度:2.1m 2.隔断材料品种、规格、颜色:MISC-01：15mm厚仿木纹防水防潮抗倍特板成品隔断(带50MM高不锈钢脚) 3.综合考虑骨架、配件、顶槽、封边、压条、不锈钢小五金配件（挂勾、门扣等）、相关材料的损耗及辅材等 4.完成本清单项目所需的一切相关工作 |  | m2 | 882.23 | 247.52 |  | 218369.57
219 | 011210005002 | 成品隔断（小便器） | 1.规格、尺寸:400*800mm 2.隔断材料品种、规格、颜色:MISC-01：15mm厚仿木纹防水防潮抗倍特板成品隔断 3.综合考虑骨架、配件、顶槽、封边、压条、不锈钢小五金配件（挂勾、门扣等）、相关材料的损耗及辅材等 4.完成本清单项目所需的一切相关工作 |  | m2 | 10.68 | 247.52 |  | 2643.51
220 | 011505005001 | 坐便器安全抓杆 | 1.抓杆材质:A30钢芯尼龙抓杆 2.综合考虑:弯头个数、连接件、固定配件、材料的损耗及辅材 3.综合考虑:制作、安装、运输 4.完成本清单项目所需的一切相关工作 |  | m | 43 | 47.5 |  | 2042.5
221 | 011505005004 | 坐便器安全抓杆 | 1.抓杆材质:A30可旋转钢芯尼龙抓杆 2.综合考虑:弯头个数、连接件、固定配件、材料的损耗及辅材 3.综合考虑:制作、安装、运输 4.完成本清单项目所需的一切相关工作 |  | m | 3.5 | 47.5 |  | 166.25
本页小计 | [8 empty] | 223221.83
注：为计取规费等的使用，可在表中增设其中：“定额人工费”。
表—08
分部分项工程和单价措施项目清单与计价表
工程名称：办公物业（含商业裙楼）建筑与装饰工程 |  |  |  | 标段： |  |  |  | 第 101 页 共 137 页
序号 | 项目编码 | 项目名称 | 项目特征描述 |  | 计量单位 | 工程量 | 金额（元）
[7 empty] | 综合单价 |  | 综合合价 | 其中
暂估价
222 | 011505005003 | 洗手池安全抓杆 | 1.抓杆材质:A30钢芯尼龙背挂盆扶手 2.综合考虑:弯头个数、连接件、固定配件、材料的损耗及辅材 3.综合考虑:制作、安装、运输 4.完成本清单项目所需的一切相关工作 |  | m | 31 | 47.5 |  | 1472.5
223 | 011505005005 | 小便器安全抓杆 | 1.抓杆材质:φ30钢芯尼龙抓杆 2.综合考虑:弯头个数、连接件、固定配件、材料的损耗及辅材 3.综合考虑:制作、安装、运输 4.完成本清单项目所需的一切相关工作 |  | m | 39.39 | 47.5 |  | 1871.03
224 | 011505008001 | 可折叠多功能台 | 1.名称:可折叠多功能台 2.规格、尺寸:700（长）*400（宽）*600（高） 3.完成本清单项目所需的一切相关工作 |  | 个 | 31 | 486.73 |  | 15088.63
225 | 011505006001 | 成品挂衣钩 | 1.名称:成品挂衣钩 2.规格、尺寸:一套2个挂钩 3.安装高度:1.6m 4.综合考虑:规格、材质 5.完成本清单项目所需的一切相关工作 |  | 套 | 31 | 25 |  | 775
226 | 010809004004 | 黑金沙大理石板 | 1.部位:卫生间坐便器置物台 2.材质、规格、颜色:ST-02:20mm厚黑金沙大理石 3.石材粘合胶 4.综合考虑:块料厚度、颜色，石材的规格、颜色、铺贴样式、开孔尺寸、磨边形状、开槽类别、嵌缝、找平层及结合层砂浆种类、配合比、厚度等 5.完成本清单项目所需的一切相关工作 |  | m2 | 1.58 | 368.84 |  | 582.77
本页小计 | [8 empty] | 19789.93
注：为计取规费等的使用，可在表中增设其中：“定额人工费”。
表—08
分部分项工程和单价措施项目清单与计价表
工程名称：办公物业（含商业裙楼）建筑与装饰工程 |  |  |  | 标段： |  |  |  | 第 102 页 共 137 页
序号 | 项目编码 | 项目名称 | 项目特征描述 |  | 计量单位 | 工程量 | 金额（元）
[7 empty] | 综合单价 |  | 综合合价 | 其中
暂估价
227 | 010809004005 | 20mm厚人造石 | 1.部位:小便器置物台 2.材质、规格、颜色:ST-02:20mm厚人造石 3.石材粘合胶 4.综合考虑:块料厚度、颜色，石材的规格、颜色、铺贴样式、开孔尺寸、磨边形状、开槽类别、嵌缝、找平层及结合层砂浆种类、配合比、厚度等 5.完成本清单项目所需的一切相关工作 |  | m2 | 1.11 | 281.97 |  | 312.99
228 | 011505001001 | 洗手台 | 1.部位:卫生间 2.面层材料种类、规格:ST-02:20mm厚白色人造石 3.固定件:L50X50X5镀锌角铁@400、M12膨胀螺栓@400 4.综合考虑:定制成品洗面柜，带陶瓷洗手盆、龙头、柜体 5.包括:洗漱台的上下裙边、磨边、开孔及支架的制作安装、相关材料的损耗及辅材等相关费用 6.完成本清单项目所需的一切相关工作 |  | m2 | 47.59 | 530.49 |  | 25246.02
229 | 011505010004 | 定制成品银镜 | 1.部位:残疾人洗手台镜子 2.镜面玻璃品种、规格:GL-02:5mm厚定制成品银镜（防雾处理）（倾斜面） 3.基层材料种类、规格:12mm阻燃夹板 4.固定件:40*40*4mm镀锌角铁 5.综合考虑骨架、配件、封边、压条、五金配件等 6.完成本清单项目所需的一切相关工作 |  | m2 | 28.46 | 157.45 |  | 4481.03
本页小计 | [8 empty] | 30040.04
注：为计取规费等的使用，可在表中增设其中：“定额人工费”。
表—08
分部分项工程和单价措施项目清单与计价表
工程名称：办公物业（含商业裙楼）建筑与装饰工程 |  |  |  | 标段： |  |  |  | 第 103 页 共 137 页
序号 | 项目编码 | 项目名称 | 项目特征描述 |  | 计量单位 | 工程量 | 金额（元）
[7 empty] | 综合单价 |  | 综合合价 | 其中
暂估价
230 | 011502001016 | (抗指纹处理)铝合金收边条 | 1.部位:公共卫生间银镜上、下侧 2.展开宽度:20+6+8 3.线条材料品种、规格、颜色:ML-02：1.2mm厚铝合金收边条(抗指纹处理) 4.计算规则:按设计图示尺寸以延长米计算 5.综合考虑:造型、制作、安装方式等相关费用 6.完成本清单项目所需的一切相关工作 |  | m | 5.08 | 34.02 |  | 172.82
231 | 011502001017 | (抗指纹处理)铝合金收边条 | 1.部位:残卫银镜上、下侧 2.展开宽度:199宽（上侧）+86宽（下侧） 3.线条材料品种、规格、颜色:ML-02：1.2mm厚铝合金收边条(抗指纹处理) 4.计算规则:按设计图示尺寸以延长米计算 5.综合考虑:造型、制作、安装方式等相关费用 6.完成本清单项目所需的一切相关工作 |  | m | 26.04 | 34.02 |  | 885.88
232 | 011207001045 | 卫生间金属门套 | 1.面层材料种类、规格:ML-01：2.0mm厚拉丝不锈钢 2.基层材料种类、规格:9mm厚玻镁板(A级防火) 3.固定件:30*30mm镀锌方通、30*30mm镀锌角钢 4.综合考虑:面层板厚度、龙骨的中距、规格、类型；施工安装高度；以及配件等可能因安装各类管线的原因需要调整所发生的费用 5.完成本清单项目所需的一切相关工作 |  | m2 | 2.54 | 333.65 |  | 847.47
本页小计 | [8 empty] | 1906.17
注：为计取规费等的使用，可在表中增设其中：“定额人工费”。
表—08
分部分项工程和单价措施项目清单与计价表
工程名称：办公物业（含商业裙楼）建筑与装饰工程 |  |  |  | 标段： |  |  |  | 第 104 页 共 137 页
序号 | 项目编码 | 项目名称 | 项目特征描述 |  | 计量单位 | 工程量 | 金额（元）
[7 empty] | 综合单价 |  | 综合合价 | 其中
暂估价
233 | 011502003003 | 成品石材压条 | 1.部位:墙裙砖与涂料交接处 2.材料品种、规格:成品石材压条 3.综合考虑:定位、清理基层、选截材料、涂胶、粘贴、固定、擦净表面 4.完成本清单项目所需的一切相关工作 |  | m | 206.74 | 16.14 |  | 3336.78
234 | 011502003004 | 成品通高石塑线条 | 1.部位:墙面砖阳角收口 2.材料品种、规格:成品通高石塑线条（与墙面砖颜色一致） 3.综合考虑:定位、清理基层、选截材料、涂胶、粘贴、固定、擦净表面 4.完成本清单项目所需的一切相关工作 |  | m | 1.3 | 16.14 |  | 20.98
235 | 011207001048 | 9mm水泥纤维板 | 1.部位:立管包封 2.基层材料种类、规格:9mm水泥纤维板 3.龙骨材料种类、规格、中距:∠50×50×5镀锌角钢@400MM 4.五金材料:综合考虑 5.综合考虑:面层板厚度、龙骨的中距、规格、类型；施工安装高度；以及配件等可能因安装各类管线的原因需要调整所发生的费用 6.完成本清单项目所需的一切相关工作 |  | m2 | 23.21 | 40.36 |  | 936.76
236 | 011003001003 | 隔音棉 | 1.部位:房间及大厅区域立管 2.隔离层材料品种:50厚玻璃棉(密度32kg/ma)，外包玻璃纤维网格布(130g/m2) 3.完成本清单项目所需的一切相关工作 |  | m2 | 15.93 | 50.11 |  | 798.25
|  | 栏杆 | [6 empty] | 621444
本页小计 | [8 empty] | 5092.77
注：为计取规费等的使用，可在表中增设其中：“定额人工费”。
表—08
分部分项工程和单价措施项目清单与计价表
工程名称：办公物业（含商业裙楼）建筑与装饰工程 |  |  |  | 标段： |  |  |  | 第 105 页 共 137 页
序号 | 项目编码 | 项目名称 | 项目特征描述 |  | 计量单位 | 工程量 | 金额（元）
[7 empty] | 综合单价 |  | 综合合价 | 其中
暂估价
237 | 011503001001 | 护窗栏杆 | 1.部位:护窗栏杆 2.高度:900mm 3.扶手材料种类、规格:φ50*3钢管扶手、φ20*2钢管 4.栏杆材料种类、规格:-60*30*2扁钢管立柱 5.预埋件:详5-19/M4 6.综合考虑:各金属管壁厚、栏杆（栏板）样式、栏杆规格、栏板平面尺寸、预埋件、固定配件种类 7.包括:栏杆、栏板、扶手的制作、安装、油漆、运输、材料的损耗及辅材等相关费用 8.详图集:22J403-1-4-21/HC2 9.完成本清单项目所需的一切相关工作 |  | m | 1012.66 | 278.54 |  | 282066.32
238 | 011503001006 | 楼梯栏杆. | 1.高度:900mm 2.扶手材料种类、规格:φ60*3钢管、φ38*1.2钢管（含梯井处弯头） 3.栏杆材料种类、规格:φ60*3钢管立柱、φ25*1.0钢管 4.预埋件:详5-19/M3 5.综合考虑:各金属管壁厚、栏杆（栏板）样式、栏杆规格、栏板平面尺寸、预埋件、固定配件种类 6.包括:栏杆、栏板、扶手的制作、安装、油漆、运输、材料的损耗及辅材等相关费用 7.详图集:22J403-1-2-8/B4 8.完成本清单项目所需的一切相关工作 |  | m | 598.48 | 433.79 |  | 259614.64
本页小计 | [8 empty] | 541680.96
注：为计取规费等的使用，可在表中增设其中：“定额人工费”。
表—08
分部分项工程和单价措施项目清单与计价表
工程名称：办公物业（含商业裙楼）建筑与装饰工程 |  |  |  | 标段： |  |  |  | 第 106 页 共 137 页
序号 | 项目编码 | 项目名称 | 项目特征描述 |  | 计量单位 | 工程量 | 金额（元）
[7 empty] | 综合单价 |  | 综合合价 | 其中
暂估价
239 | 011503001007 | 屋面楼梯栏杆. | 1.高度:1100mm 2.扶手材料种类、规格:φ60*3钢管、φ38*1.2钢管（含梯井处弯头） 3.栏杆材料种类、规格:φ60*3钢管立柱、φ25*1.0钢管 4.预埋件:详5-19/M3 5.综合考虑:各金属管壁厚、栏杆（栏板）样式、栏杆规格、栏板平面尺寸、预埋件、固定配件种类 6.包括:栏杆、栏板、扶手的制作、安装、油漆、运输、材料的损耗及辅材等相关费用 7.详图集:22J403-1-2-8/B4 8.完成本清单项目所需的一切相关工作 |  | m | 17.7 | 250.02 |  | 4425.35
240 | 011503001003 | 屋面不锈钢栏杆 | 1.高度:1200mm 2.扶手材料种类、规格:φ50*3钢管扶手、φ15钢管 3.栏杆材料种类、规格:-60*10双扁钢立柱、-40*16与双扁钢立柱悍牢 4.预埋件:详5-19/M6 5.综合考虑:各金属管壁厚、栏杆（栏板）样式、栏杆规格、栏板平面尺寸、预埋件、固定配件种类 6.包括:栏杆、栏板、扶手的制作、安装、油漆、运输、材料的损耗及辅材等相关费用 7.详图集:22J403-1/3-38/PB26 8.完成本清单项目所需的一切相关工作 |  | m | 119.95 | 258.95 |  | 31061.05
本页小计 | [8 empty] | 35486.4
注：为计取规费等的使用，可在表中增设其中：“定额人工费”。
表—08
分部分项工程和单价措施项目清单与计价表
工程名称：办公物业（含商业裙楼）建筑与装饰工程 |  |  |  | 标段： |  |  |  | 第 107 页 共 137 页
序号 | 项目编码 | 项目名称 | 项目特征描述 |  | 计量单位 | 工程量 | 金额（元）
[7 empty] | 综合单价 |  | 综合合价 | 其中
暂估价
241 | 011503001004 | 屋面台阶栏杆 | 1.高度:1100mm 2.扶手材料种类、规格:φ50*3钢管扶手、φ15钢管 3.栏杆材料种类、规格:-60*10双扁钢立柱、-40*16与双扁钢立柱悍牢 4.综合考虑:各金属管壁厚、栏杆（栏板）样式、栏杆规格、栏板平面尺寸、预埋件、固定配件种类 5.包括:栏杆、栏板、扶手的制作、安装、油漆、运输、材料的损耗及辅材等相关费用 6.详图集:22J403-1/3-38/PB26 7.完成本清单项目所需的一切相关工作 |  | m | 9.83 | 175.55 |  | 1725.66
242 | 011503006002 | 靠墙扶手 | 1.扶手材料种类、规格:φ60*2不锈钢管抛光 2.固定配件种类:φ30*2@1000不锈钢钢管 3.防护材料种类:不锈钢法兰用粘结剂粘牢 4.综合考虑:各金属管壁厚、栏杆（栏板）样式、栏杆规格、栏板平面尺寸、预埋件、固定配件种类 5.包括:栏杆、栏板、扶手的制作、安装、油漆、运输、材料的损耗及辅材等相关费用 6.详图集:22J403-1-5-4/4 7.完成本清单项目所需的一切相关工作 |  | m | 46.51 | 306.69 |  | 14264.15
本页小计 | [8 empty] | 15989.81
注：为计取规费等的使用，可在表中增设其中：“定额人工费”。
表—08
分部分项工程和单价措施项目清单与计价表
工程名称：办公物业（含商业裙楼）建筑与装饰工程 |  |  |  | 标段： |  |  |  | 第 108 页 共 137 页
序号 | 项目编码 | 项目名称 | 项目特征描述 |  | 计量单位 | 工程量 | 金额（元）
[7 empty] | 综合单价 |  | 综合合价 | 其中
暂估价
243 | 011503008001 | 玻璃栏板 | 1.高度:1200mm 2.扶手材料种类、规格:80*40木扶手 3.栏杆材料种类、规格:-60*10扁钢立柱、φ30成品玻璃固定件 4.玻璃品种、厚度:12.76厚钢化夹层玻璃 5.详图集:22J403-1/3-56、5-16/M6 6.综合考虑:各金属管壁厚、栏杆（栏板）样式、栏杆规格、栏板平面尺寸、预埋件、固定配件种类 7.包括:栏杆、栏板、扶手的制作、安装、油漆、运输、材料的损耗及辅材等相关费用 8.完成本清单项目所需的一切相关工作 |  | m | 124.76 | 226.73 |  | 28286.83
|  | 变形缝 | [6 empty] | 66102.71
244 | 010904004001 | 楼(地)面变形缝 | 1.部位:楼(地)面变形缝 2.盖缝材料:铝合金板 3.5厚钢板，电焊牢固，机械锚栓@300固定 4.密封材料填缝 5.承托板:1.5厚钢质承托板，尽端防火密封胶封口 6.矿物棉背衬材料填塞高度和楼板同高，防火密封胶粘贴封缝 7.找平层:M20水泥砂浆找平 8.综合考虑:制作、安装 9.详图集:21ZJ111/A6-2/5 10.完成本清单项目所需的一切相关工作 |  | m | 123.3 | 446.67 |  | 55074.41
本页小计 | [8 empty] | 83361.24
注：为计取规费等的使用，可在表中增设其中：“定额人工费”。
表—08
分部分项工程和单价措施项目清单与计价表
工程名称：办公物业（含商业裙楼）建筑与装饰工程 |  |  |  | 标段： |  |  |  | 第 109 页 共 137 页
序号 | 项目编码 | 项目名称 | 项目特征描述 |  | 计量单位 | 工程量 | 金额（元）
[7 empty] | 综合单价 |  | 综合合价 | 其中
暂估价
245 | 010903004001 | 内墙变形缝 | 1.部位:内墙变形缝 2.盖缝材料:-55*1.5铝合金板、15长平头木螺钉单边@150固定 3.矿物棉背衬材料填塞高度≥200 4.综合考虑:制作、安装 5.详图集:21ZJ111/A3-3 6.完成本清单项目所需的一切相关工作 |  | m | 46 | 85.02 |  | 3910.92
246 | 010904004002 | 吊顶变形缝 | 1.部位:吊顶变形缝 2.盖缝材料:1.5厚钢制承托板尽端防火密封胶封口 3.矿物棉背衬材料填塞高度和楼板同高 4.综合考虑:制作、安装 5.详图集:21ZJ111/A4-2 6.完成本清单项目所需的一切相关工作 |  | m | 123.3 | 45.52 |  | 5612.62
247 | 010902008001 | 女儿墙变形缝 | 1.部位:女儿墙变形缝 2.盖缝材料:金属盖缝板 3.综合考虑:制作、安装 4.详图集:21ZJ111/A9-3 5.完成本清单项目所需的一切相关工作 |  | m | 1.1 | 26.87 |  | 29.56
248 | 010902008004 | 外墙变形缝 | 1.部位:外墙变形缝 2.盖缝材料:下部钢制承托板厚1.5厚mm，防火密封胶贴封缝 3.矿物棉背衬材料填塞高度≥200 4.综合考虑:制作、安装 5.详图集:21ZJ111/A2-9 6.完成本清单项目所需的一切相关工作 |  | m | 23 | 28.15 |  | 647.45
249 | 010902008002 | 平屋面变形缝 | 1.部位:平屋面变形缝 2.盖缝材料:金属盖缝板 3.综合考虑:制作、安装 4.详图集:21ZJ111/A7-2 5.完成本清单项目所需的一切相关工作 |  | m | 22.03 | 26.87 |  | 591.95
本页小计 | [8 empty] | 10792.5
注：为计取规费等的使用，可在表中增设其中：“定额人工费”。
表—08
分部分项工程和单价措施项目清单与计价表
工程名称：办公物业（含商业裙楼）建筑与装饰工程 |  |  |  | 标段： |  |  |  | 第 110 页 共 137 页
序号 | 项目编码 | 项目名称 | 项目特征描述 |  | 计量单位 | 工程量 | 金额（元）
[7 empty] | 综合单价 |  | 综合合价 | 其中
暂估价
250 | 010902008003 | 平屋面变形缝 | 1.名称:平屋面变形缝 2.盖缝材料:预制混凝土盖板 3.混凝土强度:C20 4.M5水泥砂浆坐浆50*50 5.综合考虑:制作、安装 6.详图集:21ZJ111/A7-3 7.完成本清单项目所需的一切相关工作 |  | m | 13.1 | 18 |  | 235.8
|  | 精装修零星 | [6 empty] | 109194.5
251 | 011302001011 | 凹位收口天花 | 1.宽度:200宽 2.面层材料、品种:MISC-02：1.0mm厚深灰色集成铝合金设备带(铝合金风口百叶) 3.基层材料、品种:双层10mm石膏板底 4.综合考虑:面层板厚度、龙骨的中距、规格、类型；施工安装高度；以及配件等可能因安装各类管线的原因需要调整所发生的费用 5.完成本清单项目所需的一切相关工作 |  | m2 | 23.08 | 219.99 |  | 5077.37
252 | 011302001012 | 天花风口 | 1.宽度:200宽 2.面层材料、品种:MISC-02：1.0mm厚深灰色集成铝合金设备带(铝合金风口百叶) 3.综合考虑:面层板厚度、龙骨的中距、规格、类型；施工安装高度；以及配件等可能因安装各类管线的原因需要调整所发生的费用 4.完成本清单项目所需的一切相关工作 |  | m2 | 3.22 | 183.48 |  | 590.81
本页小计 | [8 empty] | 5903.98
注：为计取规费等的使用，可在表中增设其中：“定额人工费”。
表—08
分部分项工程和单价措施项目清单与计价表
工程名称：办公物业（含商业裙楼）建筑与装饰工程 |  |  |  | 标段： |  |  |  | 第 111 页 共 137 页
序号 | 项目编码 | 项目名称 | 项目特征描述 |  | 计量单位 | 工程量 | 金额（元）
[7 empty] | 综合单价 |  | 综合合价 | 其中
暂估价
253 | 011302001013 | 铝板窗帘盒天花 | 1.宽度:200宽 2.面层材料、品种:ML-07：2.0厚白色铝板 3.固定件:铝挂码 4.计算规则:按设计图示尺寸以展开面计算 5.综合考虑:面层板厚度、龙骨的中距、规格、类型；施工安装高度；以及配件等可能因安装各类管线的原因需要调整所发生的费用 6.完成本清单项目所需的一切相关工作 |  | m2 | 15.85 | 214.18 |  | 3394.75
254 | 011302001014 | 不锈钢包边 | 1.面层材料、品种:ML-08：2.0mm厚雾面不锈钢收边条 2.基层材料种类、规格:12mm厚玻镁板（A级防火） 3.计算规则:按设计图示尺寸以展开面计算 4.综合考虑:面层板厚度、龙骨的中距、规格、类型；施工安装高度；以及配件等可能因安装各类管线的原因需要调整所发生的费用 5.完成本清单项目所需的一切相关工作 |  | m2 | 5.02 | 91.72 |  | 460.43
255 | 011502001013 | 金属条天花收口 | 1.线条材料品种、规格、颜色:ML-05:1.2mm厚深灰色铝合金收边条 2.展开宽度:1+20+6+20+1 3.综合考虑:造型、制作、安装方式等相关费用 4.完成本清单项目所需的一切相关工作 |  | m | 14.85 | 25.43 |  | 377.64
本页小计 | [8 empty] | 4232.82
注：为计取规费等的使用，可在表中增设其中：“定额人工费”。
表—08
分部分项工程和单价措施项目清单与计价表
工程名称：办公物业（含商业裙楼）建筑与装饰工程 |  |  |  | 标段： |  |  |  | 第 112 页 共 137 页
序号 | 项目编码 | 项目名称 | 项目特征描述 |  | 计量单位 | 工程量 | 金额（元）
[7 empty] | 综合单价 |  | 综合合价 | 其中
暂估价
256 | 010516002015 | 预埋铁件 | 1.部位:卫生间天花风口 2.钢材种类:∠50×50×5镀锌角钢、∠40×50×5镀锌方通 3.固定件:M12膨胀螺栓 4.综合考虑:钢材类型、规格及制安、运输、刷防护材料、油漆等一切完成该工程项目所需所有施工工序的主要、次要等一切工作内容的相关费用 5.完成本清单项目所需的一切相关工作 |  | t | 1.34 | 9738.81 |  | 13050.01
257 | 011302001015 | 卫生间天花风口 | 1.面层材料、品种:9MM厚玻镁板、9MM硅酸钙板 2.综合考虑:面层板厚度、龙骨的中距、规格、类型；施工安装高度；以及配件等可能因安装各类管线的原因需要调整所发生的费用 3.完成本清单项目所需的一切相关工作 |  | m2 | 23.8 | 60.34 |  | 1436.09
258 | 011207001044 | 卫生间金属门套 | 1.部位:天花 2.面层材料种类、规格:ML-01：2.0mm厚拉丝不锈钢 3.基层材料种类、规格:12mm厚玻镁板（A级防火） 4.固定件:∠50×50×3镀锌角铁结构 5.计算规则:面层按设计图示尺寸以展开面计算 6.综合考虑:面层板厚度、龙骨的中距、规格、类型；施工安装高度；以及配件等可能因安装各类管线的原因需要调整所发生的费用 7.完成本清单项目所需的一切相关工作 |  | m2 | 0.66 | 488.59 |  | 322.47
本页小计 | [8 empty] | 14808.57
注：为计取规费等的使用，可在表中增设其中：“定额人工费”。
表—08
分部分项工程和单价措施项目清单与计价表
工程名称：办公物业（含商业裙楼）建筑与装饰工程 |  |  |  | 标段： |  |  |  | 第 113 页 共 137 页
序号 | 项目编码 | 项目名称 | 项目特征描述 |  | 计量单位 | 工程量 | 金额（元）
[7 empty] | 综合单价 |  | 综合合价 | 其中
暂估价
259 | 011502001014 | 成品铝合金收边条 | 1.线条材料品种、规格、颜色:ML-02：1.2mm厚深灰色成品铝合金收边条 2.展开长度:5+16+30 3.计算规则:按设计图示尺寸以延长米计算 4.综合考虑:造型、安装方式，开孔、开槽、磨边等相关费用 5.完成本清单项目所需的一切相关工作 |  | m | 3.9 | 13.11 |  | 51.13
260 | 011502001015 | 地面伸缩缝 | 1.线条材料品种、规格、颜色:1.5mm厚不锈钢板 2.填充材料:PE橡胶缓冲层 3.计算规则:按设计图示尺寸以延长米计算 4.综合考虑:造型、安装方式，开孔、开槽、磨边等相关费用 5.完成本清单项目所需的一切相关工作 |  | m | 161.05 | 264.96 |  | 42671.81
261 | 011207001046 | 电梯门套 | 1.部位:电梯门套 2.面层材料种类、规格:ML-01:2.0mm厚拉丝不锈钢 3.基层材料种类、规格:双层10mm厚玻镁板基层 4.固定件:30*30mm镀锌方通、40*40*4mm镀锌角钢 5.综合考虑:面层板厚度、龙骨的中距、规格、类型；施工安装高度；以及配件等可能因安装各类管线的原因需要调整所发生的费用 6.完成本清单项目所需的一切相关工作 |  | m2 | 21.92 | 1036.04 |  | 22710
本页小计 | [8 empty] | 65432.94
注：为计取规费等的使用，可在表中增设其中：“定额人工费”。
表—08
分部分项工程和单价措施项目清单与计价表
工程名称：办公物业（含商业裙楼）建筑与装饰工程 |  |  |  | 标段： |  |  |  | 第 114 页 共 137 页
序号 | 项目编码 | 项目名称 | 项目特征描述 |  | 计量单位 | 工程量 | 金额（元）
[7 empty] | 综合单价 |  | 综合合价 | 其中
暂估价
262 | 010809004006 | 涂料/墙砖窗台板 | 1.窗台板材质、规格、颜色:ST-02:20mm厚人造石 2.结合层厚度、砂浆配合比:20厚WS M15砂浆（干硬性） 3.综合考虑:块料厚度、颜色，石材的规格、颜色、铺贴样式、开孔尺寸、磨边形状、开槽类别、嵌缝、找平层及结合层砂浆种类、配合比、厚度等 4.完成本清单项目所需的一切相关工作 |  | m2 | 9.46 | 282.35 |  | 2671.03
263 | 011207001047 | 不锈钢饰面（两侧+顶面） | 1.部位:木饰面与砖阳角收口 2.面层材料种类、规格:ML-08:2.0mm厚雾面不锈钢收边条 3.基层材料种类、规格:双层9mm玻镁板基层板 4.固定件:40*40*4mm镀锌方通 5.计算规则:面层按设计图示尺寸以展开面计算 6.综合考虑:面层板厚度、龙骨的中距、规格、类型；施工安装高度；以及配件等可能因安装各类管线的原因需要调整所发生的费用 7.完成本清单项目所需的一切相关工作 |  | m2 | 21.4 | 167.53 |  | 3585.14
264 | 011207001049 | 墙面装饰板 | 1.部位:卫生间座便器背面 2.基层材料种类、规格:12厚纤维增强硅酸钙板 3.龙骨材料种类、规格、中距:50X50角钢骨架@600 4.综合考虑:基层板厚度、龙骨的中距、规格、类型；施工安装高度；以及配件等可能因安装各类管线的原因需要调整所发生的费用 5.完成本清单项目所需的一切相关工作 |  | m2 | 71.72 | 60.68 |  | 4351.97
本页小计 | [8 empty] | 10608.14
注：为计取规费等的使用，可在表中增设其中：“定额人工费”。
表—08
分部分项工程和单价措施项目清单与计价表
工程名称：办公物业（含商业裙楼）建筑与装饰工程 |  |  |  | 标段： |  |  |  | 第 115 页 共 137 页
序号 | 项目编码 | 项目名称 | 项目特征描述 |  | 计量单位 | 工程量 | 金额（元）
[7 empty] | 综合单价 |  | 综合合价 | 其中
暂估价
265 | 011502001018 | 阳角收口条 | 1.部位:首层大堂背景墙竖剖 2.面层:ML-08:2.0mm厚雾面不锈钢收边条 3.基层:9mm厚玻镁板 4.固定件:30*40mm镀锌方通、30*30mm镀锌角钢 5.综合考虑:面层板厚度、龙骨的中距、规格、类型；施工安装高度；以及配件等可能因安装各类管线的原因需要调整所发生的费用 6.完成本清单项目所需的一切相关工作 |  | m | 2.7 | 234.73 |  | 633.77
266 | 011207001050 | 涂料暗门消火栓 | 1.面层材料品种、规格、颜色:白色抗菌涂料饰面 2.基层材料种类、规格:10厚纸面石膏板 3.龙骨:铝龙骨 4.背面:2厚白色铝塑板 5.侧面:搭接10厚石膏板,结构胶粘贴，木楔+钢钉 6.搭接玻纤网,白乳胶粘贴 7.白色铝板包边、白色铝型材门框、M8膨胀螺栓、嵌入式暗装十字隐藏铰链 8.拉手:拉丝不锈钢嵌入式拉手 9.五金材料:综合考虑 10.综合考虑:面层板厚度、龙骨的中距、规格、类型；施工安装高度；以及配件等可能因安装各类管线的原因需要调整所发生的费用 11.完成本清单项目所需的一切相关工作 |  | m2 | 42.9 | 144.82 |  | 6212.78
本页小计 | [8 empty] | 6846.55
注：为计取规费等的使用，可在表中增设其中：“定额人工费”。
表—08
分部分项工程和单价措施项目清单与计价表
工程名称：办公物业（含商业裙楼）建筑与装饰工程 |  |  |  | 标段： |  |  |  | 第 116 页 共 137 页
序号 | 项目编码 | 项目名称 | 项目特征描述 |  | 计量单位 | 工程量 | 金额（元）
[7 empty] | 综合单价 |  | 综合合价 | 其中
暂估价
267 | 011207001051 | 岩板饰面暗门消火栓 | 1.面层材料品种、规格、颜色:HT-05:1200*2400*9mm浅灰色岩板 2.固定件:60*50*15*4厚U型镀锌槽钢(通长至暗门高)、∠50×50×5镀锌角铁结构、50*50*5镀锌方钢管 、M8膨胀螺栓、10MM不锈钢螺栓、云石胶、不锈钢干挂件、磁吸 3.拉手:嵌入式拉丝不锈钢 4.五金材料:综合考虑 5.综合考虑:面层板厚度、龙骨的中距、规格、类型；施工安装高度；以及配件等可能因安装各类管线的原因需要调整所发生的费用 6.完成本清单项目所需的一切相关工作 |  | m2 | 1.88 | 518.5 |  | 974.78
268 | 011207001052 | 饰面砖暗门消火栓 | 1.面层材料品种、规格、颜色:HT-02：800X800X10mm浅灰色墙面砖 2.固定件:60*50*15*4厚U型镀锌槽钢(通长至暗门高)、∠50×50×5镀锌角铁结构、50*50*5镀锌方钢管 、M8膨胀螺栓、10MM不锈钢螺栓、云石胶、不锈钢干挂件、磁吸 3.拉手:嵌入式拉丝不锈钢 4.五金材料:综合考虑 5.综合考虑:面层板厚度、龙骨的中距、规格、类型；施工安装高度；以及配件等可能因安装各类管线的原因需要调整所发生的费用 6.完成本清单项目所需的一切相关工作 |  | m2 | 1.88 | 331.13 |  | 622.52
|  | 其他零星 | [6 empty] | 97244.11
本页小计 | [8 empty] | 1597.3
注：为计取规费等的使用，可在表中增设其中：“定额人工费”。
表—08
分部分项工程和单价措施项目清单与计价表
工程名称：办公物业（含商业裙楼）建筑与装饰工程 |  |  |  | 标段： |  |  |  | 第 117 页 共 137 页
序号 | 项目编码 | 项目名称 | 项目特征描述 |  | 计量单位 | 工程量 | 金额（元）
[7 empty] | 综合单价 |  | 综合合价 | 其中
暂估价
269 | 011101001040 | 水泥砂浆面楼地面 | 1.部位:砖砌台阶 2.找平层厚度、砂浆配合比:15厚1:3水泥砂浆找平 3.详图集:11ZJ901-10-1 4.完成本清单项目所需的一切相关工作 |  | m2 | 21.03 | 41.58 |  | 874.43
270 | 010903003028 | 墙面砂浆防水(防潮) | 1.部位:室内地坪下约60mm处 2.20mm厚DP M20水泥砂浆内加3~5%防水剂的墙身防潮层(在此标高为钢筋混凝土构造,或下为砌石构造时可不做) 3.综合考虑:砂浆种类、厚度、配合比、基底类型 4.包括:修整表面、基层处理、砂浆制作、运输、抹灰、找平、罩面、压光等相关费用 5.完成本清单项目所需的一切相关工作 |  | m2 | 6.23 | 37.21 |  | 231.82
271 | 011102003020 | 块料楼地面 | 1.部位:电梯机房平台 2.面层材料品种、规格、颜色:300*300*10防滑地砖 3.综合考虑:颜色、铺贴样式、开孔尺寸、磨边形状、开槽类别、嵌缝、结合层种类、厚度、石面处理（光面、火烧面、荔枝面等）等，包括基层处理、抹结合层、面层铺设、嵌缝、砖缝处理、块料损耗、下脚料、开孔、切角、磨边、抛光、防潮、防污、防渗漏、防锈、刷养护液或保护液、材料运输等 4.完成本清单项目所需的一切相关工作 |  | m2 | 16.77 | 176.44 |  | 2958.9
本页小计 | [8 empty] | 4065.15
注：为计取规费等的使用，可在表中增设其中：“定额人工费”。
表—08
分部分项工程和单价措施项目清单与计价表
工程名称：办公物业（含商业裙楼）建筑与装饰工程 |  |  |  | 标段： |  |  |  | 第 118 页 共 137 页
序号 | 项目编码 | 项目名称 | 项目特征描述 |  | 计量单位 | 工程量 | 金额（元）
[7 empty] | 综合单价 |  | 综合合价 | 其中
暂估价
272 | 010507001004 | 混凝土坡道 | 1.面层厚度:20厚1:2水泥砂浆随打随压光，加做100*100菱形防滑凹槽 2.素水泥浆结合层一道（内掺建筑胶） 3.垫层材料种类、厚度:100厚C15混凝土 4.基层材料种类、厚度:300厚3：7灰土 5.变形缝材质:填建筑嵌缝膏，背称聚苯乙烯泡沫封条 6.素土夯实 7.综合考虑:垫层种类、厚度、面层厚度、变形缝填塞材料种类 8.包括:填塞材料、混凝土制作、运输、浇筑、振捣、养护、变形缝填塞、垫层铺设等相关费用 9.详图集:11ZJ901-19/1 |  | m2 | 514.42 | 179.51 |  | 92343.53
273 | 040701019004 | 防鼠防虫网 | 1.部位:用于通风（排烟）的百叶窗、电梯机房、电气用房的可开启窗扇内侧 2.材质、规格:加设不锈钢（150目/英寸，丝号46）防鼠防虫网 3.完成本清单项目所需的一切相关工作 |  | m2 | 37.88 | 20.38 |  | 771.99
274 | 040701019006 | 防鼠板 | 1.部位:地上设备用房的外窗及进排风洞口 2.安装高度:500高 3.规格、材质:钢板喷塑制作,可活动安装 4.综合考虑:制作、安装、油漆、运输、材料的损耗及辅材等相关费用 5.完成本清单项目所需的一切相关工作 |  | m2 | 0.75 | 84.59 |  | 63.44
|  | 措施项目 | [6 empty] | 9912119.73
| 1 | 绿色施工安全防护措施费 | [6 empty] | 1803818.44
本页小计 | [8 empty] | 93178.96
注：为计取规费等的使用，可在表中增设其中：“定额人工费”。
表—08
分部分项工程和单价措施项目清单与计价表
工程名称：办公物业（含商业裙楼）建筑与装饰工程 |  |  |  | 标段： |  |  |  | 第 119 页 共 137 页
序号 | 项目编码 | 项目名称 | 项目特征描述 |  | 计量单位 | 工程量 | 金额（元）
[7 empty] | 综合单价 |  | 综合合价 | 其中
暂估价
275 | 粤011701008001 | 综合钢脚手架 | 1.综合钢脚手架搭拆 高度(m以内) 80.5 2.含建筑用综合脚手架及金属防护网安拆、使用费 3.包括:挖坑、立杆、驳接止扣、铺板、绑扎、立柱、垫脚及上部挑出承托和拉杆、挂安全网等全部搭设过程；加固维修和安全管理、完工拆除工作；拆除后的材料分类整理、绑扎、堆放及场内外运输,钢棚料及附件的油漆维护及使用费 |  | m2 | 6643.57 | 97.03 |  | 644625.6
276 | 粤011701008002 | 综合钢脚手架 | 1.综合钢脚手架搭拆 高度(m以内) 30.5 2.含建筑用综合脚手架及金属防护网安拆、使用费 3.包括:挖坑、立杆、驳接止扣、铺板、绑扎、立柱、垫脚及上部挑出承托和拉杆、挂安全网等全部搭设过程；加固维修和安全管理、完工拆除工作；拆除后的材料分类整理、绑扎、堆放及场内外运输,钢棚料及附件的油漆维护及使用费 |  | m2 | 6639.27 | 67.36 |  | 447221.23
277 | 粤011701010002 | 满堂脚手架 | 1.满堂脚手架(钢管) 基本层3.6m 实际高度(m):9.5 2.包括:挖坑、立杆、驳接止扣、铺板、绑扎、立柱、垫脚及上部挑出承托和拉杆、挂安全网等全部搭设过程；加固维修和安全管理、完工拆除工作；拆除后的材料分类整理、绑扎、堆放及场内外运输,钢棚料及附件的油漆维护及使用费 |  | m2 | 183.2 | 31.48 |  | 5767.14
本页小计 | [8 empty] | 1097613.97
注：为计取规费等的使用，可在表中增设其中：“定额人工费”。
表—08
分部分项工程和单价措施项目清单与计价表
工程名称：办公物业（含商业裙楼）建筑与装饰工程 |  |  |  | 标段： |  |  |  | 第 120 页 共 137 页
序号 | 项目编码 | 项目名称 | 项目特征描述 |  | 计量单位 | 工程量 | 金额（元）
[7 empty] | 综合单价 |  | 综合合价 | 其中
暂估价
278 | 粤011701010001 | 满堂脚手架 | 1.满堂脚手架(钢管) 基本层3.6m 2.包括:挖坑、立杆、驳接止扣、铺板、绑扎、立柱、垫脚及上部挑出承托和拉杆、挂安全网等全部搭设过程；加固维修和安全管理、完工拆除工作；拆除后的材料分类整理、绑扎、堆放及场内外运输,钢棚料及附件的油漆维护及使用费 |  | m2 | 14996 | 13.36 |  | 200346.56
279 | 粤011701011006 | 里脚手架 | 1.里脚手架(钢管) 民用建筑 基本层3.6m 实际高度(m):9.5 2.包括:挖坑、立杆、驳接止扣、铺板、绑扎、立柱、垫脚及上部挑出承托和拉杆、挂安全网等全部搭设过程；加固维修和安全管理、完工拆除工作；拆除后的材料分类整理、绑扎、堆放及场内外运输,钢棚料及附件的油漆维护及使用费 |  | m2 | 98.83 | 45.35 |  | 4481.94
280 | 粤011701011004 | 里脚手架 | 1.里脚手架(钢管) 民用建筑 基本层3.6m 实际高度(m):5 2.包括:挖坑、立杆、驳接止扣、铺板、绑扎、立柱、垫脚及上部挑出承托和拉杆、挂安全网等全部搭设过程；加固维修和安全管理、完工拆除工作；拆除后的材料分类整理、绑扎、堆放及场内外运输,钢棚料及附件的油漆维护及使用费 |  | m2 | 1389.84 | 22.59 |  | 31396.49
本页小计 | [8 empty] | 236224.99
注：为计取规费等的使用，可在表中增设其中：“定额人工费”。
表—08
分部分项工程和单价措施项目清单与计价表
工程名称：办公物业（含商业裙楼）建筑与装饰工程 |  |  |  | 标段： |  |  |  | 第 121 页 共 137 页
序号 | 项目编码 | 项目名称 | 项目特征描述 |  | 计量单位 | 工程量 | 金额（元）
[7 empty] | 综合单价 |  | 综合合价 | 其中
暂估价
281 | 粤011701011003 | 里脚手架 | 1.里脚手架(钢管) 民用建筑 基本层3.6m 实际高度(m):4.55 2.包括:挖坑、立杆、驳接止扣、铺板、绑扎、立柱、垫脚及上部挑出承托和拉杆、挂安全网等全部搭设过程；加固维修和安全管理、完工拆除工作；拆除后的材料分类整理、绑扎、堆放及场内外运输,钢棚料及附件的油漆维护及使用费 |  | m2 | 122.76 | 22.59 |  | 2773.15
282 | 粤011701011001 | 里脚手架 | 1.里脚手架(钢管) 民用建筑 基本层3.6m 实际高度(m):4.5 2.包括:挖坑、立杆、驳接止扣、铺板、绑扎、立柱、垫脚及上部挑出承托和拉杆、挂安全网等全部搭设过程；加固维修和安全管理、完工拆除工作；拆除后的材料分类整理、绑扎、堆放及场内外运输,钢棚料及附件的油漆维护及使用费 |  | m2 | 7010.68 | 22.59 |  | 158371.26
283 | 粤011701011005 | 里脚手架 | 1.里脚手架(钢管) 民用建筑 基本层3.6m 实际高度(m):4.05 2.包括:挖坑、立杆、驳接止扣、铺板、绑扎、立柱、垫脚及上部挑出承托和拉杆、挂安全网等全部搭设过程；加固维修和安全管理、完工拆除工作；拆除后的材料分类整理、绑扎、堆放及场内外运输,钢棚料及附件的油漆维护及使用费 |  | m2 | 56.59 | 16.9 |  | 956.37
本页小计 | [8 empty] | 162100.78
注：为计取规费等的使用，可在表中增设其中：“定额人工费”。
表—08
分部分项工程和单价措施项目清单与计价表
工程名称：办公物业（含商业裙楼）建筑与装饰工程 |  |  |  | 标段： |  |  |  | 第 122 页 共 137 页
序号 | 项目编码 | 项目名称 | 项目特征描述 |  | 计量单位 | 工程量 | 金额（元）
[7 empty] | 综合单价 |  | 综合合价 | 其中
暂估价
284 | 粤011701011002 | 里脚手架 | 1.里脚手架(钢管) 民用建筑 基本层3.6m 2.包括:挖坑、立杆、驳接止扣、铺板、绑扎、立柱、垫脚及上部挑出承托和拉杆、挂安全网等全部搭设过程；加固维修和安全管理、完工拆除工作；拆除后的材料分类整理、绑扎、堆放及场内外运输,钢棚料及附件的油漆维护及使用费 |  | m2 | 13495.37 | 16.9 |  | 228071.75
285 | 粤011701015002 | 电梯井脚手架 | 1.电梯井脚手架(钢管) 高度(m以内) 80 2.包括:挖坑、立杆、驳接止扣、铺板、绑扎、立柱、垫脚及上部挑出承托和拉杆、挂安全网等全部搭设过程；加固维修和安全管理、完工拆除工作；拆除后的材料分类整理、绑扎、堆放及场内外运输,钢棚料及附件的油漆维护及使用费 |  | 座 | 4 | 14602.64 |  | 58410.56
286 | 粤011701015001 | 电梯井脚手架 | 1.电梯井脚手架(钢管) 高度(m以内) 30 2.包括:挖坑、立杆、驳接止扣、铺板、绑扎、立柱、垫脚及上部挑出承托和拉杆、挂安全网等全部搭设过程；加固维修和安全管理、完工拆除工作；拆除后的材料分类整理、绑扎、堆放及场内外运输,钢棚料及附件的油漆维护及使用费 |  | 座 | 5 | 3152.63 |  | 15763.15
本页小计 | [8 empty] | 302245.46
注：为计取规费等的使用，可在表中增设其中：“定额人工费”。
表—08
分部分项工程和单价措施项目清单与计价表
工程名称：办公物业（含商业裙楼）建筑与装饰工程 |  |  |  | 标段： |  |  |  | 第 123 页 共 137 页
序号 | 项目编码 | 项目名称 | 项目特征描述 |  | 计量单位 | 工程量 | 金额（元）
[7 empty] | 综合单价 |  | 综合合价 | 其中
暂估价
287 | 粤011701009001 | 单排钢脚手架 | 1.搭设高度:单排钢脚手架 高度(m以内) 10 2.包括:挖坑、立杆、驳接止扣、铺板、绑扎、立柱、垫脚及上部挑出承托和拉杆、挂安全网等全部搭设过程；加固维修和安全管理、完工拆除工作；拆除后的材料分类整理、绑扎、堆放及场内外运输,钢棚料及附件的油漆维护及使用费 |  | m2 | 601.2 | 9.37 |  | 5633.24
| 2 | 措施其他项目 | [6 empty] | 8108301.29
288 | 011702003005 | 柱模板 | 1.模板类型:矩形柱模板(周长m) 支模高度3.6m内 1.2内 实际支模高度(m):5 2.支模高度综合考虑 3.综合考虑各种模板形式、支架、地下室顶板回顶等的支、拆、运输费用及模板、支架的摊销（或租赁）及因防火需要为模板支架淋水的费用 4.综合考虑:大空间、大体积混凝土所需增加的费用 |  | m2 | 662.86 | 83.47 |  | 55328.92
289 | 011702003004 | 柱模板 | 1.模板类型:矩形柱模板(周长m) 支模高度3.6m内 1.2内 实际支模高度(m):4.55 2.支模高度综合考虑 3.综合考虑各种模板形式、支架、地下室顶板回顶等的支、拆、运输费用及模板、支架的摊销（或租赁）及因防火需要为模板支架淋水的费用 4.综合考虑:大空间、大体积混凝土所需增加的费用 |  | m2 | 157.25 | 78.76 |  | 12385.01
本页小计 | [8 empty] | 73347.17
注：为计取规费等的使用，可在表中增设其中：“定额人工费”。
表—08
分部分项工程和单价措施项目清单与计价表
工程名称：办公物业（含商业裙楼）建筑与装饰工程 |  |  |  | 标段： |  |  |  | 第 124 页 共 137 页
序号 | 项目编码 | 项目名称 | 项目特征描述 |  | 计量单位 | 工程量 | 金额（元）
[7 empty] | 综合单价 |  | 综合合价 | 其中
暂估价
290 | 011702003002 | 柱模板 | 1.模板类型:矩形柱模板(周长m) 支模高度3.6m内 1.2内 实际支模高度(m):4.5 2.支模高度综合考虑 3.综合考虑各种模板形式、支架、地下室顶板回顶等的支、拆、运输费用及模板、支架的摊销（或租赁）及因防火需要为模板支架淋水的费用 4.综合考虑:大空间、大体积混凝土所需增加的费用 |  | m2 | 2118.24 | 78.76 |  | 166832.58
291 | 011702003013 | 柱模板 | 1.模板类型:矩形柱模板(周长m) 支模高度3.6m内 1.2内 实际支模高度(m):4.05 2.支模高度综合考虑 3.综合考虑各种模板形式、支架、地下室顶板回顶等的支、拆、运输费用及模板、支架的摊销（或租赁）及因防火需要为模板支架淋水的费用 4.综合考虑:大空间、大体积混凝土所需增加的费用 |  | m2 | 163.47 | 78.76 |  | 12874.9
292 | 011702003001 | 柱模板 | 1.模板类型:矩形柱模板(周长m) 支模高度3.6m内 1.2内 2.支模高度综合考虑 3.综合考虑各种模板形式、支架、地下室顶板回顶等的支、拆、运输费用及模板、支架的摊销（或租赁）及因防火需要为模板支架淋水的费用 4.综合考虑:大空间、大体积混凝土所需增加的费用 |  | m2 | 2503.05 | 74.05 |  | 185350.85
本页小计 | [8 empty] | 365058.33
注：为计取规费等的使用，可在表中增设其中：“定额人工费”。
表—08
分部分项工程和单价措施项目清单与计价表
工程名称：办公物业（含商业裙楼）建筑与装饰工程 |  |  |  | 标段： |  |  |  | 第 125 页 共 137 页
序号 | 项目编码 | 项目名称 | 项目特征描述 |  | 计量单位 | 工程量 | 金额（元）
[7 empty] | 综合单价 |  | 综合合价 | 其中
暂估价
293 | 011702003009 | 柱模板 | 1.模板类型:矩形柱模板(周长m) 支模高度3.6m内 1.8内 实际支模高度(m):5 2.支模高度综合考虑 3.综合考虑各种模板形式、支架、地下室顶板回顶等的支、拆、运输费用及模板、支架的摊销（或租赁）及因防火需要为模板支架淋水的费用 4.综合考虑:大空间、大体积混凝土所需增加的费用 |  | m2 | 3.9 | 69.13 |  | 269.61
294 | 011702003007 | 柱模板 | 1.模板类型:矩形柱模板(周长m) 支模高度3.6m内 1.8内 实际支模高度(m):4.5 2.支模高度综合考虑 3.综合考虑各种模板形式、支架、地下室顶板回顶等的支、拆、运输费用及模板、支架的摊销（或租赁）及因防火需要为模板支架淋水的费用 4.综合考虑:大空间、大体积混凝土所需增加的费用 |  | m2 | 5.15 | 64.42 |  | 331.76
295 | 011702003012 | 柱模板 | 1.模板类型:矩形柱模板(周长m) 支模高度3.6m内 1.8外 实际支模高度(m):5 2.支模高度综合考虑 3.综合考虑各种模板形式、支架、地下室顶板回顶等的支、拆、运输费用及模板、支架的摊销（或租赁）及因防火需要为模板支架淋水的费用 4.综合考虑:大空间、大体积混凝土所需增加的费用 |  | m2 | 376.94 | 74.95 |  | 28251.65
本页小计 | [8 empty] | 28853.02
注：为计取规费等的使用，可在表中增设其中：“定额人工费”。
表—08
分部分项工程和单价措施项目清单与计价表
工程名称：办公物业（含商业裙楼）建筑与装饰工程 |  |  |  | 标段： |  |  |  | 第 126 页 共 137 页
序号 | 项目编码 | 项目名称 | 项目特征描述 |  | 计量单位 | 工程量 | 金额（元）
[7 empty] | 综合单价 |  | 综合合价 | 其中
暂估价
296 | 011702003011 | 柱模板 | 1.模板类型:矩形柱模板(周长m) 支模高度3.6m内 1.8外 实际支模高度(m):4.55 2.支模高度综合考虑 3.综合考虑各种模板形式、支架、地下室顶板回顶等的支、拆、运输费用及模板、支架的摊销（或租赁）及因防火需要为模板支架淋水的费用 4.综合考虑:大空间、大体积混凝土所需增加的费用 |  | m2 | 91.13 | 70.24 |  | 6400.97
297 | 011702003010 | 柱模板 | 1.模板类型:矩形柱模板(周长m) 支模高度3.6m内 1.8外 实际支模高度(m):4.5 2.支模高度综合考虑 3.综合考虑各种模板形式、支架、地下室顶板回顶等的支、拆、运输费用及模板、支架的摊销（或租赁）及因防火需要为模板支架淋水的费用 4.综合考虑:大空间、大体积混凝土所需增加的费用 |  | m2 | 1658.35 | 70.24 |  | 116482.5
298 | 011702003003 | 柱模板 | 1.模板类型:矩形柱模板(周长m) 支模高度3.6m内 1.8外 2.支模高度综合考虑 3.综合考虑各种模板形式、支架、地下室顶板回顶等的支、拆、运输费用及模板、支架的摊销（或租赁）及因防火需要为模板支架淋水的费用 4.综合考虑:大空间、大体积混凝土所需增加的费用 |  | m2 | 5231.04 | 65.53 |  | 342790.05
本页小计 | [8 empty] | 465673.52
注：为计取规费等的使用，可在表中增设其中：“定额人工费”。
表—08
分部分项工程和单价措施项目清单与计价表
工程名称：办公物业（含商业裙楼）建筑与装饰工程 |  |  |  | 标段： |  |  |  | 第 127 页 共 137 页
序号 | 项目编码 | 项目名称 | 项目特征描述 |  | 计量单位 | 工程量 | 金额（元）
[7 empty] | 综合单价 |  | 综合合价 | 其中
暂估价
299 | 011702004005 | 异形柱 | 1.模板类型:异形柱模板 支模高度3.6m内 实际支模高度(m):5 2.支模高度综合考虑 3.综合考虑各种模板形式、支架、地下室顶板回顶等的支、拆、运输费用及模板、支架的摊销（或租赁）及因防火需要为模板支架淋水的费用 4.综合考虑:大空间、大体积混凝土所需增加的费用 |  | m2 | 189.95 | 93.99 |  | 17853.4
300 | 011702004004 | 异形柱 | 1.模板类型:异形柱模板 支模高度3.6m内 实际支模高度(m):4.55 2.支模高度综合考虑 3.综合考虑各种模板形式、支架、地下室顶板回顶等的支、拆、运输费用及模板、支架的摊销（或租赁）及因防火需要为模板支架淋水的费用 4.综合考虑:大空间、大体积混凝土所需增加的费用 |  | m2 | 42.2 | 89.28 |  | 3767.62
301 | 011702004003 | 异形柱 | 1.模板类型:异形柱模板 支模高度3.6m内 实际支模高度(m):4.5 2.支模高度综合考虑 3.综合考虑各种模板形式、支架、地下室顶板回顶等的支、拆、运输费用及模板、支架的摊销（或租赁）及因防火需要为模板支架淋水的费用 4.综合考虑:大空间、大体积混凝土所需增加的费用 |  | m2 | 811.81 | 89.28 |  | 72478.4
本页小计 | [8 empty] | 94099.42
注：为计取规费等的使用，可在表中增设其中：“定额人工费”。
表—08
分部分项工程和单价措施项目清单与计价表
工程名称：办公物业（含商业裙楼）建筑与装饰工程 |  |  |  | 标段： |  |  |  | 第 128 页 共 137 页
序号 | 项目编码 | 项目名称 | 项目特征描述 |  | 计量单位 | 工程量 | 金额（元）
[7 empty] | 综合单价 |  | 综合合价 | 其中
暂估价
302 | 011702004010 | 异形柱 | 1.模板类型:异形柱模板 支模高度3.6m内 实际支模高度(m):4.05 2.支模高度综合考虑 3.综合考虑各种模板形式、支架、地下室顶板回顶等的支、拆、运输费用及模板、支架的摊销（或租赁）及因防火需要为模板支架淋水的费用 4.综合考虑:大空间、大体积混凝土所需增加的费用 |  | m2 | 11.73 | 89.28 |  | 1047.25
303 | 011702004001 | 异形柱 | 1.模板类型:异形柱模板 支模高度3.6m内 2.支模高度综合考虑 3.综合考虑各种模板形式、支架、地下室顶板回顶等的支、拆、运输费用及模板、支架的摊销（或租赁）及因防火需要为模板支架淋水的费用 4.综合考虑:大空间、大体积混凝土所需增加的费用 |  | m2 | 772.57 | 84.57 |  | 65336.24
304 | 011702004009 | 圆形柱 | 1.模板类型:圆形柱模板(木支撑) 支模高度3.6m内 实际支模高度(m):5 2.支模高度综合考虑 3.综合考虑各种模板形式、支架、地下室顶板回顶等的支、拆、运输费用及模板、支架的摊销（或租赁）及因防火需要为模板支架淋水的费用 4.综合考虑:大空间、大体积混凝土所需增加的费用 |  | m2 | 23.93 | 127.42 |  | 3049.16
305 | 011702004007 | 圆形柱 | 1.模板类型:圆形柱模板(木支撑) 支模高度3.6m内 实际支模高度(m):4.5 2.支模高度综合考虑 3.综合考虑各种模板形式、支架、地下室顶板回顶等的支、拆、运输费用及模板、支架的摊销（或租赁）及因防火需要为模板支架淋水的费用 4.综合考虑:大空间、大体积混凝土所需增加的费用 |  | m2 | 74.95 | 122.7 |  | 9196.37
本页小计 | [8 empty] | 78629.02
注：为计取规费等的使用，可在表中增设其中：“定额人工费”。
表—08
分部分项工程和单价措施项目清单与计价表
工程名称：办公物业（含商业裙楼）建筑与装饰工程 |  |  |  | 标段： |  |  |  | 第 129 页 共 137 页
序号 | 项目编码 | 项目名称 | 项目特征描述 |  | 计量单位 | 工程量 | 金额（元）
[7 empty] | 综合单价 |  | 综合合价 | 其中
暂估价
306 | 011702011005 | 直形墙 | 1.模板类型:直形墙模板 墙厚(cm以内) 40 支模高度3.6m内 实际支模高度(m):5 2.支模高度综合考虑 3.综合考虑各种模板形式、支架、地下室顶板回顶等的支、拆、运输费用及模板、支架的摊销（或租赁）及因防火需要为模板支架淋水的费用 4.综合考虑:大空间、大体积混凝土所需增加的费用 |  | m2 | 969.34 | 53.77 |  | 52121.41
307 | 011702011004 | 直形墙 | 1.模板类型:直形墙模板 墙厚(cm以内) 40 支模高度3.6m内 实际支模高度(m):4.55 2.支模高度综合考虑 3.综合考虑各种模板形式、支架、地下室顶板回顶等的支、拆、运输费用及模板、支架的摊销（或租赁）及因防火需要为模板支架淋水的费用 4.综合考虑:大空间、大体积混凝土所需增加的费用 |  | m2 | 248.14 | 51.1 |  | 12679.95
308 | 011702011003 | 直形墙 | 1.模板类型:直形墙模板 墙厚(cm以内) 40 支模高度3.6m内 实际支模高度(m):4.5 2.支模高度综合考虑 3.综合考虑各种模板形式、支架、地下室顶板回顶等的支、拆、运输费用及模板、支架的摊销（或租赁）及因防火需要为模板支架淋水的费用 4.综合考虑:大空间、大体积混凝土所需增加的费用 |  | m2 | 1958.88 | 51.1 |  | 100098.77
本页小计 | [8 empty] | 164900.13
注：为计取规费等的使用，可在表中增设其中：“定额人工费”。
表—08
分部分项工程和单价措施项目清单与计价表
工程名称：办公物业（含商业裙楼）建筑与装饰工程 |  |  |  | 标段： |  |  |  | 第 130 页 共 137 页
序号 | 项目编码 | 项目名称 | 项目特征描述 |  | 计量单位 | 工程量 | 金额（元）
[7 empty] | 综合单价 |  | 综合合价 | 其中
暂估价
309 | 011702011002 | 直形墙 | 1.模板类型:直形墙模板 墙厚(cm以内) 40 支模高度3.6m内 2.支模高度综合考虑 3.综合考虑各种模板形式、支架、地下室顶板回顶等的支、拆、运输费用及模板、支架的摊销（或租赁）及因防火需要为模板支架淋水的费用 4.综合考虑:大空间、大体积混凝土所需增加的费用 |  | m2 | 3460.52 | 48.42 |  | 167558.38
310 | 011702006005 | 梁模板 | 1.模板类型:单梁、连续梁模板(梁宽cm) 25以内 支模高度3.6m 实际支模高度(m):5 2.支模高度综合考虑 3.综合考虑各种模板形式、支架、地下室顶板回顶等的支、拆、运输费用及模板、支架的摊销（或租赁）及因防火需要为模板支架淋水的费用 4.综合考虑:大空间、大体积混凝土所需增加的费用 |  | m2 | 145.1513 | 89.14 |  | 12938.79
311 | 011702006004 | 梁模板 | 1.模板类型:单梁、连续梁模板(梁宽cm) 25以内 支模高度3.6m 实际支模高度(m):4.55 2.支模高度综合考虑 3.综合考虑各种模板形式、支架、地下室顶板回顶等的支、拆、运输费用及模板、支架的摊销（或租赁）及因防火需要为模板支架淋水的费用 4.综合考虑:大空间、大体积混凝土所需增加的费用 |  | m2 | 358.1211 | 80.28 |  | 28749.96
本页小计 | [8 empty] | 209247.13
注：为计取规费等的使用，可在表中增设其中：“定额人工费”。
表—08
分部分项工程和单价措施项目清单与计价表
工程名称：办公物业（含商业裙楼）建筑与装饰工程 |  |  |  | 标段： |  |  |  | 第 131 页 共 137 页
序号 | 项目编码 | 项目名称 | 项目特征描述 |  | 计量单位 | 工程量 | 金额（元）
[7 empty] | 综合单价 |  | 综合合价 | 其中
暂估价
312 | 011702006003 | 梁模板 | 1.模板类型:单梁、连续梁模板(梁宽cm) 25以内 支模高度3.6m 实际支模高度(m):4.5 2.支模高度综合考虑 3.综合考虑各种模板形式、支架、地下室顶板回顶等的支、拆、运输费用及模板、支架的摊销（或租赁）及因防火需要为模板支架淋水的费用 4.综合考虑:大空间、大体积混凝土所需增加的费用 |  | m2 | 804.2989 | 80.28 |  | 64569.12
313 | 011702006012 | 梁模板 | 1.模板类型:单梁、连续梁模板(梁宽cm) 25以内 支模高度3.6m 实际支模高度(m):4.05 2.支模高度综合考虑 3.综合考虑各种模板形式、支架、地下室顶板回顶等的支、拆、运输费用及模板、支架的摊销（或租赁）及因防火需要为模板支架淋水的费用 4.综合考虑:大空间、大体积混凝土所需增加的费用 |  | m2 | 131.4843 | 80.28 |  | 10555.56
314 | 011702006002 | 梁模板 | 1.模板类型:单梁、连续梁模板(梁宽cm) 25以内 支模高度3.6m 2.支模高度综合考虑 3.综合考虑各种模板形式、支架、地下室顶板回顶等的支、拆、运输费用及模板、支架的摊销（或租赁）及因防火需要为模板支架淋水的费用 4.综合考虑:大空间、大体积混凝土所需增加的费用 |  | m2 | 922.8555 | 71.42 |  | 65910.34
本页小计 | [8 empty] | 141035.02
注：为计取规费等的使用，可在表中增设其中：“定额人工费”。
表—08
分部分项工程和单价措施项目清单与计价表
工程名称：办公物业（含商业裙楼）建筑与装饰工程 |  |  |  | 标段： |  |  |  | 第 132 页 共 137 页
序号 | 项目编码 | 项目名称 | 项目特征描述 |  | 计量单位 | 工程量 | 金额（元）
[7 empty] | 综合单价 |  | 综合合价 | 其中
暂估价
315 | 011702006009 | 梁模板 | 1.模板类型:单梁、连续梁模板(梁宽cm) 25以外 支模高度3.6m 实际支模高度(m):5 2.支模高度综合考虑 3.综合考虑各种模板形式、支架、地下室顶板回顶等的支、拆、运输费用及模板、支架的摊销（或租赁）及因防火需要为模板支架淋水的费用 4.综合考虑:大空间、大体积混凝土所需增加的费用 |  | m2 | 2398.6882 | 96.19 |  | 230729.82
316 | 011702006008 | 梁模板 | 1.模板类型:单梁、连续梁模板(梁宽cm) 25以外 支模高度3.6m 实际支模高度(m):4.55 2.支模高度综合考虑 3.综合考虑各种模板形式、支架、地下室顶板回顶等的支、拆、运输费用及模板、支架的摊销（或租赁）及因防火需要为模板支架淋水的费用 4.综合考虑:大空间、大体积混凝土所需增加的费用 |  | m2 | 11.4021 | 87.33 |  | 995.75
317 | 011702006007 | 梁模板 | 1.模板类型:单梁、连续梁模板(梁宽cm) 25以外 支模高度3.6m 实际支模高度(m):4.5 2.支模高度综合考虑 3.综合考虑各种模板形式、支架、地下室顶板回顶等的支、拆、运输费用及模板、支架的摊销（或租赁）及因防火需要为模板支架淋水的费用 4.综合考虑:大空间、大体积混凝土所需增加的费用 |  | m2 | 10838.409 | 87.33 |  | 946518.26
本页小计 | [8 empty] | 1178243.83
注：为计取规费等的使用，可在表中增设其中：“定额人工费”。
表—08
分部分项工程和单价措施项目清单与计价表
工程名称：办公物业（含商业裙楼）建筑与装饰工程 |  |  |  | 标段： |  |  |  | 第 133 页 共 137 页
序号 | 项目编码 | 项目名称 | 项目特征描述 |  | 计量单位 | 工程量 | 金额（元）
[7 empty] | 综合单价 |  | 综合合价 | 其中
暂估价
318 | 011702006006 | 梁模板 | 1.模板类型:单梁、连续梁模板(梁宽cm) 25以外 支模高度3.6m 2.支模高度综合考虑 3.综合考虑各种模板形式、支架、地下室顶板回顶等的支、拆、运输费用及模板、支架的摊销（或租赁）及因防火需要为模板支架淋水的费用 4.综合考虑:大空间、大体积混凝土所需增加的费用 |  | m2 | 8695.8291 | 78.47 |  | 682361.71
319 | 011702014005 | 板模板 | 1.模板类型:有梁板模板 支模高度3.6m 实际支模高度(m):5 2.支模高度综合考虑 3.综合考虑各种模板形式、支架、地下室顶板回顶等的支、拆、运输费用及模板、支架的摊销（或租赁）及因防火需要为模板支架淋水的费用 4.综合考虑:大空间、大体积混凝土所需增加的费用 |  | m2 | 2146.3793 | 85.91 |  | 184395.45
320 | 011702014004 | 板模板 | 1.模板类型:有梁板模板 支模高度3.6m 实际支模高度(m):4.55 2.支模高度综合考虑 3.综合考虑各种模板形式、支架、地下室顶板回顶等的支、拆、运输费用及模板、支架的摊销（或租赁）及因防火需要为模板支架淋水的费用 4.综合考虑:大空间、大体积混凝土所需增加的费用 |  | m2 | 210.8099 | 76.24 |  | 16072.15
本页小计 | [8 empty] | 882829.31
注：为计取规费等的使用，可在表中增设其中：“定额人工费”。
表—08
分部分项工程和单价措施项目清单与计价表
工程名称：办公物业（含商业裙楼）建筑与装饰工程 |  |  |  | 标段： |  |  |  | 第 134 页 共 137 页
序号 | 项目编码 | 项目名称 | 项目特征描述 |  | 计量单位 | 工程量 | 金额（元）
[7 empty] | 综合单价 |  | 综合合价 | 其中
暂估价
321 | 011702014003 | 板模板 | 1.模板类型:有梁板模板 支模高度3.6m 实际支模高度(m):4.5 2.支模高度综合考虑 3.综合考虑各种模板形式、支架、地下室顶板回顶等的支、拆、运输费用及模板、支架的摊销（或租赁）及因防火需要为模板支架淋水的费用 4.综合考虑:大空间、大体积混凝土所需增加的费用 |  | m2 | 10490.6901 | 76.24 |  | 799810.21
322 | 011702014006 | 板模板 | 1.模板类型:有梁板模板 支模高度3.6m 实际支模高度(m):4.05 2.支模高度综合考虑 3.综合考虑各种模板形式、支架、地下室顶板回顶等的支、拆、运输费用及模板、支架的摊销（或租赁）及因防火需要为模板支架淋水的费用 4.综合考虑:大空间、大体积混凝土所需增加的费用 |  | m2 | 118.167 | 76.24 |  | 9009.05
323 | 011702014002 | 板模板 | 1.模板类型:有梁板模板 支模高度3.6m 2.支模高度综合考虑 3.综合考虑各种模板形式、支架、地下室顶板回顶等的支、拆、运输费用及模板、支架的摊销（或租赁）及因防火需要为模板支架淋水的费用 4.综合考虑:大空间、大体积混凝土所需增加的费用 |  | m2 | 10319.9282 | 66.57 |  | 686997.62
324 | 011702008001 | 圈、过梁 | 1.模板类型:圈、过梁模板 2.支模高度综合考虑 3.综合考虑各种模板形式、支架、地下室顶板回顶等的支、拆、运输费用及模板、支架的摊销（或租赁）及因防火需要为模板支架淋水的费用 4.综合考虑:大空间、大体积混凝土所需增加的费用 |  | m2 | 831.615 | 53.52 |  | 44508.03
本页小计 | [8 empty] | 1540324.91
注：为计取规费等的使用，可在表中增设其中：“定额人工费”。
表—08
分部分项工程和单价措施项目清单与计价表
工程名称：办公物业（含商业裙楼）建筑与装饰工程 |  |  |  | 标段： |  |  |  | 第 135 页 共 137 页
序号 | 项目编码 | 项目名称 | 项目特征描述 |  | 计量单位 | 工程量 | 金额（元）
[7 empty] | 综合单价 |  | 综合合价 | 其中
暂估价
325 | 011702023001 | 阳台、雨蓬模板 | 1.模板类型:阳台、雨蓬模板 直形 2.支模高度综合考虑 3.综合考虑各种模板形式、支架、地下室顶板回顶等的支、拆、运输费用及模板、支架的摊销（或租赁）及因防火需要为模板支架淋水的费用 4.综合考虑:大空间、大体积混凝土所需增加的费用 |  | m2 | 85 | 78.98 |  | 6713.3
326 | 011702021001 | 栏板、反檐模板 | 1.模板类型:栏板、反檐模板 2.支模高度综合考虑 3.综合考虑各种模板形式、支架、地下室顶板回顶等的支、拆、运输费用及模板、支架的摊销（或租赁）及因防火需要为模板支架淋水的费用 4.综合考虑:大空间、大体积混凝土所需增加的费用 |  | m2 | 3069.2279 | 64.15 |  | 196890.97
327 | 011702020001 | 挑檐模板 | 1.模板类型:挑檐模板 2.支模高度综合考虑 3.综合考虑各种模板形式、支架、地下室顶板回顶等的支、拆、运输费用及模板、支架的摊销（或租赁）及因防火需要为模板支架淋水的费用 4.综合考虑:大空间、大体积混凝土所需增加的费用 |  | m2 | 2762.0824 | 70.91 |  | 195859.26
328 | 011702024001 | 楼梯 | 1.模板类型:楼梯模板 直形 2.支模高度综合考虑 3.综合考虑各种模板形式、支架、地下室顶板回顶等的支、拆、运输费用及模板、支架的摊销（或租赁）及因防火需要为模板支架淋水的费用 4.综合考虑:大空间、大体积混凝土所需增加的费用 |  | m2 | 1359.52 | 184.41 |  | 250709.08
本页小计 | [8 empty] | 650172.61
注：为计取规费等的使用，可在表中增设其中：“定额人工费”。
表—08
分部分项工程和单价措施项目清单与计价表
工程名称：办公物业（含商业裙楼）建筑与装饰工程 |  |  |  | 标段： |  |  |  | 第 136 页 共 137 页
序号 | 项目编码 | 项目名称 | 项目特征描述 |  | 计量单位 | 工程量 | 金额（元）
[7 empty] | 综合单价 |  | 综合合价 | 其中
暂估价
329 | 011702025001 | 其他现浇模板 | 1.模板类型:小型构件模板 2.支模高度综合考虑 3.综合考虑各种模板形式、支架、地下室顶板回顶等的支、拆、运输费用及模板、支架的摊销（或租赁）及因防火需要为模板支架淋水的费用 4.综合考虑:大空间、大体积混凝土所需增加的费用 |  | m2 | 348.55 | 86.25 |  | 30062.44
330 | 011702001001 | 设备基础 | 1.模板类型:设备基础 2.支模高度综合考虑 3.综合考虑各种模板形式、支架、地下室顶板回顶等的支、拆、运输费用及模板、支架的摊销（或租赁）及因防火需要为模板支架淋水的费用 4.综合考虑:大空间、大体积混凝土所需增加的费用 |  | m2 | 204.26 | 60.7 |  | 12398.58
331 | 011703001001 | 垂直运输 | 1.建筑物20m以上的垂直运输 30m以内 2.运输方式、运输途径、运输路线等，包括塔吊与墙体等建（构）筑物间的拉结连接、吊机行走线路、卷扬机、外用电梯及配合机械费用和其它运输装置等 |  | m2 | 15924.87 | 39.14 |  | 623299.41
332 | 011703001002 | 垂直运输 | 1.建筑物20m以上的垂直运输 80m以内 2.运输方式、运输途径、运输路线等，包括塔吊与墙体等建（构）筑物间的拉结连接、吊机行走线路、卷扬机、外用电梯及配合机械费用和其它运输装置等 |  | m2 | 14750.27 | 58.9 |  | 868790.9
333 | 011704001001 | 超高施工增加 | 1.建筑物超高增加人工、机械降效率 高度 60m以内 |  | m2 | 1 | 626716.61 |  | 626716.61
334 | 011705001001 | 大型机械设备进出场及安拆 | 1.机械设备名称:施工电梯 |  | 项 | 1 | 14768.69 |  | 14768.69
335 | 011705001002 | 大型机械设备进出场及安拆 | 1.机械设备名称:自升式塔式起重机 |  | 项 | 1 | 38198.06 |  | 38198.06
本页小计 | [8 empty] | 2214234.69
注：为计取规费等的使用，可在表中增设其中：“定额人工费”。
表—08
分部分项工程和单价措施项目清单与计价表
工程名称：办公物业（含商业裙楼）建筑与装饰工程 |  |  |  | 标段： |  |  |  | 第 137 页 共 137 页
序号 | 项目编码 | 项目名称 | 项目特征描述 |  | 计量单位 | 工程量 | 金额（元）
[7 empty] | 综合单价 |  | 综合合价 | 其中
暂估价
336 | 011705001003 | 大型机械设备进出场及安拆 | 1.机械设备名称:塔式起重机固定式基础 带配重 |  | 项 | 1 | 27286.42 |  | 27286.42
本页小计 | [8 empty] | 27286.42
合 计 | [8 empty] | 49065780.59
注：为计取规费等的使用，可在表中增设其中：“定额人工费”。
表—08

## 表-08 分部分项工程和单价措施项目清单与计价表(含分部小计)
分部分项工程和单价措施项目清单与计价表
工程名称：办公物业（含商业裙楼）建筑与装饰工程 |  |  |  | 标段： |  |  |  | 第 1 页 共 138 页
序号 | 项目编码 | 项目名称 | 项目特征描述 |  | 计量单位 | 工程量 | 金额（元）
[7 empty] | 综合单价 |  | 综合合价 | 其中
暂估价
砌筑工程
1 | 010402001005 | 蒸压加气混凝土砌块 | 1.墙体类型:内墙 2.厚度:20cm 3.砌块名称、规格:蒸压加气混凝土砌块B07A5.0合格品 4.砂浆名称、强度等级:水泥石灰混合砂浆 M5 5.综合考虑墙体高度、勾缝、砌筑砂浆种类、配合比等，包括砂浆制作、砌块、勾缝、材料运输等相关费用 |  | m3 | 2081.72 | 458.88 |  | 955259.67
2 | 010402001006 | 蒸压加气混凝土砌块 | 1.墙体类型:内墙 2.厚度:10cm 3.砌块名称、规格:蒸压加气混凝土砌块B07A5.0合格品 4.砂浆名称、强度等级:水泥石灰混合砂浆 M5 5.综合考虑墙体高度、勾缝、砌筑砂浆种类、配合比等，包括砂浆制作、砌块、勾缝、材料运输等相关费用 |  | m3 | 36.2 | 490.7 |  | 17763.34
3 | 010402001007 | 蒸压加气混凝土砌块 | 1.墙体类型:外墙 2.厚度:20cm 3.砌块名称、规格:蒸压加气混凝土砌块B07A5.0合格品 4.砂浆名称、强度等级:水泥石灰混合砂浆 M5 5.综合考虑墙体高度、勾缝、砌筑砂浆种类、配合比等，包括砂浆制作、砌块、勾缝、材料运输等相关费用 |  | m3 | 909.57 | 471.84 |  | 429171.51
本页小计 | [8 empty] | 1402194.52
注：为计取规费等的使用，可在表中增设其中：“定额人工费”。
表—08
分部分项工程和单价措施项目清单与计价表
工程名称：办公物业（含商业裙楼）建筑与装饰工程 |  |  |  | 标段： |  |  |  | 第 2 页 共 138 页
序号 | 项目编码 | 项目名称 | 项目特征描述 |  | 计量单位 | 工程量 | 金额（元）
[7 empty] | 综合单价 |  | 综合合价 | 其中
暂估价
4 | 010401003001 | 防火隔墙 | 1.部位:消防电梯井和机房应采用耐火极限不低于2.0h且无开口的防火隔墙与相邻电梯井道、机房和其他房间分隔 2.砌块品种、规格:耐火砖240*115*53 3.砂浆名称、强度等级:水泥石灰混合砂浆 M5 4.综合考虑墙体高度、勾缝、砌筑砂浆种类、配合比等，包括砂浆制作、砌块、勾缝、材料运输等相关费用 |  | m3 | 103.19 | 542.65 |  | 55996.05
5 | 010401012003 | 砖砌台阶 | 1.砌块名称、规格:MU10非粘土烧结砖，M5水泥砂浆砌筑 2.详图集:11ZJ901-10-1 3.完成本清单项目所需的一切相关工作 |  | m3 | 7.51 | 725.53 |  | 5448.73
|  | 砌筑工程合计 | [6 empty] | 1463639.3
混凝土及钢筋混凝土工程
混凝土工程
6 | 010501001004 | 垫层 | 1.混凝土种类:细石混凝土 2.混凝土强度等级:C15 3.综合考虑:构件截面形式、尺寸、施工高度、混凝土拌和要求、骨料粒径及因施工工艺需要掺外加剂、泵送混凝土增加费用 4.完成本清单项目所需的一切相关工作 |  | m3 | 77.1 | 472.88 |  | 36459.05
本页小计 | [8 empty] | 97903.83
注：为计取规费等的使用，可在表中增设其中：“定额人工费”。
表—08
分部分项工程和单价措施项目清单与计价表
工程名称：办公物业（含商业裙楼）建筑与装饰工程 |  |  |  | 标段： |  |  |  | 第 3 页 共 138 页
序号 | 项目编码 | 项目名称 | 项目特征描述 |  | 计量单位 | 工程量 | 金额（元）
[7 empty] | 综合单价 |  | 综合合价 | 其中
暂估价
7 | 010501001005 | 垫层 | 1.混凝土种类:普通泵送混凝土 2.混凝土强度等级:C20 3.泵送高度:50m以内(含±0.00以下) 4.综合考虑:构件截面形式、尺寸、施工高度、混凝土拌和要求、骨料粒径及因施工工艺需要掺外加剂、泵送混凝土增加费用 5.完成本清单项目所需的一切相关工作 |  | m3 | 5.04 | 515.37 |  | 2597.46
8 | 010502001001 | 矩形柱、异形柱 | 1.混凝土种类:普通泵送混凝土 2.混凝土强度等级:C60 3.泵送高度:50m以内(含±0.00以下) 4.综合考虑:构件截面形式、尺寸、施工高度、混凝土拌和要求、骨料粒径及因施工工艺需要掺外加剂、泵送混凝土增加费用 5.完成本清单项目所需的一切相关工作 |  | m3 | 498.2 | 760.77 |  | 379015.61
9 | 010502001008 | 矩形柱、异形柱 | 1.混凝土种类:普通泵送混凝土 2.混凝土强度等级:C55 3.泵送高度:50m以内(含±0.00以下) 4.综合考虑:构件截面形式、尺寸、施工高度、混凝土拌和要求、骨料粒径及因施工工艺需要掺外加剂、泵送混凝土增加费用 5.完成本清单项目所需的一切相关工作 |  | m3 | 291.48 | 743.01 |  | 216572.55
本页小计 | [8 empty] | 598185.62
注：为计取规费等的使用，可在表中增设其中：“定额人工费”。
表—08
分部分项工程和单价措施项目清单与计价表
工程名称：办公物业（含商业裙楼）建筑与装饰工程 |  |  |  | 标段： |  |  |  | 第 4 页 共 138 页
序号 | 项目编码 | 项目名称 | 项目特征描述 |  | 计量单位 | 工程量 | 金额（元）
[7 empty] | 综合单价 |  | 综合合价 | 其中
暂估价
10 | 010502001003 | 矩形柱、异形柱 | 1.混凝土种类:普通泵送混凝土 2.混凝土强度等级:C45 3.泵送高度:50m以内(含±0.00以下) 4.综合考虑:构件截面形式、尺寸、施工高度、混凝土拌和要求、骨料粒径及因施工工艺需要掺外加剂、泵送混凝土增加费用 5.完成本清单项目所需的一切相关工作 |  | m3 | 199.1 | 706.98 |  | 140759.72
11 | 010502001006 | 矩形柱、异形柱 | 1.混凝土种类:普通泵送混凝土 2.混凝土强度等级:C40 3.泵送高度:50m以内(含±0.00以下) 4.综合考虑:构件截面形式、尺寸、施工高度、混凝土拌和要求、骨料粒径及因施工工艺需要掺外加剂、泵送混凝土增加费用 5.完成本清单项目所需的一切相关工作 |  | m3 | 133.81 | 688.71 |  | 92156.29
12 | 010502001005 | 矩形柱、异形柱 | 1.混凝土种类:普通泵送混凝土 2.混凝土强度等级:C40 3.泵送高度:50m-150m 4.综合考虑:构件截面形式、尺寸、施工高度、混凝土拌和要求、骨料粒径及因施工工艺需要掺外加剂、泵送混凝土增加费用 5.完成本清单项目所需的一切相关工作 |  | m3 | 60.39 | 701.56 |  | 42367.21
本页小计 | [8 empty] | 275283.22
注：为计取规费等的使用，可在表中增设其中：“定额人工费”。
表—08
分部分项工程和单价措施项目清单与计价表
工程名称：办公物业（含商业裙楼）建筑与装饰工程 |  |  |  | 标段： |  |  |  | 第 5 页 共 138 页
序号 | 项目编码 | 项目名称 | 项目特征描述 |  | 计量单位 | 工程量 | 金额（元）
[7 empty] | 综合单价 |  | 综合合价 | 其中
暂估价
13 | 010502001007 | 矩形柱、异形柱 | 1.混凝土种类:普通泵送混凝土 2.混凝土强度等级:C30 3.泵送高度:50m-150m 4.综合考虑:构件截面形式、尺寸、施工高度、混凝土拌和要求、骨料粒径及因施工工艺需要掺外加剂、泵送混凝土增加费用 5.完成本清单项目所需的一切相关工作 |  | m3 | 383.36 | 736.75 |  | 282440.48
14 | 010504001001 | 直形墙 | 1.混凝土种类:普通泵送混凝土 2.混凝土强度等级:C60 3.泵送高度:50m以内(含±0.00以下) 4.综合考虑:构件截面形式、尺寸、施工高度、混凝土拌和要求、骨料粒径及因施工工艺需要掺外加剂、泵送混凝土增加费用 5.完成本清单项目所需的一切相关工作 |  | m3 | 323.79 | 677.61 |  | 219403.34
15 | 010504001008 | 直形墙 | 1.混凝土种类:普通泵送混凝土 2.混凝土强度等级:C55 3.泵送高度:50m以内(含±0.00以下) 4.综合考虑:构件截面形式、尺寸、施工高度、混凝土拌和要求、骨料粒径及因施工工艺需要掺外加剂、泵送混凝土增加费用 5.完成本清单项目所需的一切相关工作 |  | m3 | 145.9 | 659.85 |  | 96272.12
本页小计 | [8 empty] | 598115.94
注：为计取规费等的使用，可在表中增设其中：“定额人工费”。
表—08
分部分项工程和单价措施项目清单与计价表
工程名称：办公物业（含商业裙楼）建筑与装饰工程 |  |  |  | 标段： |  |  |  | 第 6 页 共 138 页
序号 | 项目编码 | 项目名称 | 项目特征描述 |  | 计量单位 | 工程量 | 金额（元）
[7 empty] | 综合单价 |  | 综合合价 | 其中
暂估价
16 | 010504001003 | 直形墙 | 1.混凝土种类:普通泵送混凝土 2.混凝土强度等级:C45 3.泵送高度:50m以内(含±0.00以下) 4.综合考虑:构件截面形式、尺寸、施工高度、混凝土拌和要求、骨料粒径及因施工工艺需要掺外加剂、泵送混凝土增加费用 5.完成本清单项目所需的一切相关工作 |  | m3 | 112.33 | 623.82 |  | 70073.7
17 | 010504001006 | 直形墙 | 1.混凝土种类:普通泵送混凝土 2.混凝土强度等级:C40 3.泵送高度:50m以内(含±0.00以下) 4.综合考虑:构件截面形式、尺寸、施工高度、混凝土拌和要求、骨料粒径及因施工工艺需要掺外加剂、泵送混凝土增加费用 5.完成本清单项目所需的一切相关工作 |  | m3 | 74.89 | 605.55 |  | 45349.64
18 | 010504001007 | 直形墙 | 1.混凝土种类:普通泵送混凝土 2.混凝土强度等级:C40 3.泵送高度:50m-150m 4.综合考虑:构件截面形式、尺寸、施工高度、混凝土拌和要求、骨料粒径及因施工工艺需要掺外加剂、泵送混凝土增加费用 5.完成本清单项目所需的一切相关工作 |  | m3 | 33.97 | 653.59 |  | 22202.45
本页小计 | [8 empty] | 137625.79
注：为计取规费等的使用，可在表中增设其中：“定额人工费”。
表—08
分部分项工程和单价措施项目清单与计价表
工程名称：办公物业（含商业裙楼）建筑与装饰工程 |  |  |  | 标段： |  |  |  | 第 7 页 共 138 页
序号 | 项目编码 | 项目名称 | 项目特征描述 |  | 计量单位 | 工程量 | 金额（元）
[7 empty] | 综合单价 |  | 综合合价 | 其中
暂估价
19 | 010504001005 | 直形墙 | 1.混凝土种类:普通泵送混凝土 2.混凝土强度等级:C30 3.泵送高度:50m-150m 4.综合考虑:构件截面形式、尺寸、施工高度、混凝土拌和要求、骨料粒径及因施工工艺需要掺外加剂、泵送混凝土增加费用 5.完成本清单项目所需的一切相关工作 |  | m3 | 233.52 | 618.4 |  | 144408.77
20 | 010505001003 | 有梁板 | 1.混凝土种类:普通泵送混凝土 2.混凝土强度等级:C40（内掺高性能膨胀剂8%） 3.泵送高度:50m以内(含±0.00以下) 4.综合考虑:构件截面形式、尺寸、施工高度、混凝土拌和要求、骨料粒径及因施工工艺需要掺外加剂、泵送混凝土增加费用 5.完成本清单项目所需的一切相关工作 |  | m3 | 3558.3323 | 614.06 |  | 2185029.53
21 | 010505001002 | 有梁板 | 1.混凝土种类:普通泵送混凝土 2.混凝土强度等级:C35（内掺高性能膨胀剂8%） 3.泵送高度:50m以内(含±0.00以下) 4.综合考虑:构件截面形式、尺寸、施工高度、混凝土拌和要求、骨料粒径及因施工工艺需要掺外加剂、泵送混凝土增加费用 5.完成本清单项目所需的一切相关工作 |  | m3 | 700.6456 | 595.79 |  | 417437.64
本页小计 | [8 empty] | 2746875.94
注：为计取规费等的使用，可在表中增设其中：“定额人工费”。
表—08
分部分项工程和单价措施项目清单与计价表
工程名称：办公物业（含商业裙楼）建筑与装饰工程 |  |  |  | 标段： |  |  |  | 第 8 页 共 138 页
序号 | 项目编码 | 项目名称 | 项目特征描述 |  | 计量单位 | 工程量 | 金额（元）
[7 empty] | 综合单价 |  | 综合合价 | 其中
暂估价
22 | 010505001001 | 有梁板 | 1.混凝土种类:普通泵送混凝土 2.混凝土强度等级:C30（内掺高性能膨胀剂8%） 3.泵送高度:50m以内(含±0.00以下) 4.综合考虑:构件截面形式、尺寸、施工高度、混凝土拌和要求、骨料粒径及因施工工艺需要掺外加剂、泵送混凝土增加费用 5.完成本清单项目所需的一切相关工作 |  | m3 | 987.717 | 570.92 |  | 563907.39
23 | 010505001008 | 有梁板 | 1.混凝土种类:普通泵送混凝土 2.混凝土强度等级:C40（内掺高性能膨胀剂8%） 3.泵送高度:50m-150m 4.综合考虑:构件截面形式、尺寸、施工高度、混凝土拌和要求、骨料粒径及因施工工艺需要掺外加剂、泵送混凝土增加费用 5.完成本清单项目所需的一切相关工作 |  | m3 | 32.0669 | 662.29 |  | 21237.59
24 | 010505001009 | 矩形梁（单梁） | 1.混凝土种类:普通泵送混凝土 2.混凝土强度等级:C40 3.泵送高度:50m-150m 4.综合考虑:构件截面形式、尺寸、施工高度、混凝土拌和要求、骨料粒径及因施工工艺需要掺外加剂、泵送混凝土增加费用 5.完成本清单项目所需的一切相关工作 |  | m3 | 18.1849 | 623.88 |  | 11345.2
本页小计 | [8 empty] | 596490.18
注：为计取规费等的使用，可在表中增设其中：“定额人工费”。
表—08
分部分项工程和单价措施项目清单与计价表
工程名称：办公物业（含商业裙楼）建筑与装饰工程 |  |  |  | 标段： |  |  |  | 第 9 页 共 138 页
序号 | 项目编码 | 项目名称 | 项目特征描述 |  | 计量单位 | 工程量 | 金额（元）
[7 empty] | 综合单价 |  | 综合合价 | 其中
暂估价
25 | 010505001007 | 有梁板 | 1.混凝土种类:普通泵送混凝土 2.混凝土强度等级:C30（内掺高性能膨胀剂8%） 3.泵送高度:50m-150m 4.综合考虑:构件截面形式、尺寸、施工高度、混凝土拌和要求、骨料粒径及因施工工艺需要掺外加剂、泵送混凝土增加费用 5.完成本清单项目所需的一切相关工作 |  | m3 | 1414.5137 | 618.94 |  | 875499.11
26 | 010506001004 | 直形楼梯 | 1.混凝土种类:普通泵送混凝土 2.混凝土强度等级:C30 3.泵送高度:50m以内(含±0.00以下) 4.综合考虑:构件截面形式、尺寸、施工高度、混凝土拌和要求、骨料粒径及因施工工艺需要掺外加剂、泵送混凝土增加费用 5.完成本清单项目所需的一切相关工作 |  | m3 | 225.16 | 606.13 |  | 136476.23
27 | 010506001005 | 直形楼梯 | 1.混凝土种类:普通泵送混凝土 2.混凝土强度等级:C30 3.泵送高度:50m-150m 4.综合考虑:构件截面形式、尺寸、施工高度、混凝土拌和要求、骨料粒径及因施工工艺需要掺外加剂、泵送混凝土增加费用 5.完成本清单项目所需的一切相关工作 |  | m3 | 42.08 | 654 |  | 27520.32
本页小计 | [8 empty] | 1039495.66
注：为计取规费等的使用，可在表中增设其中：“定额人工费”。
表—08
分部分项工程和单价措施项目清单与计价表
工程名称：办公物业（含商业裙楼）建筑与装饰工程 |  |  |  | 标段： |  |  |  | 第 10 页 共 138 页
序号 | 项目编码 | 项目名称 | 项目特征描述 |  | 计量单位 | 工程量 | 金额（元）
[7 empty] | 综合单价 |  | 综合合价 | 其中
暂估价
28 | 010505006004 | 栏板、反檐 | 1.混凝土种类:普通泵送混凝土 2.混凝土强度等级:C30 3.泵送高度:50m以内(含±0.00以下) 4.综合考虑:构件截面形式、尺寸、施工高度、混凝土拌和要求、骨料粒径及因施工工艺需要掺外加剂、泵送混凝土增加费用 5.完成本清单项目所需的一切相关工作 |  | m3 | 107.12 | 726.22 |  | 77792.69
29 | 010505006001 | 栏板、反檐 | 1.混凝土种类:普通泵送混凝土 2.混凝土强度等级:C35 3.泵送高度:50m以内(含±0.00以下) 4.综合考虑:构件截面形式、尺寸、施工高度、混凝土拌和要求、骨料粒径及因施工工艺需要掺外加剂、泵送混凝土增加费用 5.完成本清单项目所需的一切相关工作 |  | m3 | 6.33 | 742.96 |  | 4702.94
30 | 010505006002 | 栏板、反檐 | 1.混凝土种类:普通泵送混凝土 2.混凝土强度等级:C40 3.泵送高度:50m以内(含±0.00以下) 4.综合考虑:构件截面形式、尺寸、施工高度、混凝土拌和要求、骨料粒径及因施工工艺需要掺外加剂、泵送混凝土增加费用 5.完成本清单项目所需的一切相关工作 |  | m3 | 142.66 | 761.23 |  | 108597.07
本页小计 | [8 empty] | 191092.7
注：为计取规费等的使用，可在表中增设其中：“定额人工费”。
表—08
分部分项工程和单价措施项目清单与计价表
工程名称：办公物业（含商业裙楼）建筑与装饰工程 |  |  |  | 标段： |  |  |  | 第 11 页 共 138 页
序号 | 项目编码 | 项目名称 | 项目特征描述 |  | 计量单位 | 工程量 | 金额（元）
[7 empty] | 综合单价 |  | 综合合价 | 其中
暂估价
31 | 010505006003 | 栏板、反檐 | 1.混凝土种类:普通泵送混凝土 2.混凝土强度等级:C40 3.泵送高度:50m-150m 4.综合考虑:构件截面形式、尺寸、施工高度、混凝土拌和要求、骨料粒径及因施工工艺需要掺外加剂、泵送混凝土增加费用 5.完成本清单项目所需的一切相关工作 |  | m3 | 19.19 | 809.28 |  | 15530.08
32 | 010505006005 | 栏板、反檐 | 1.混凝土种类:普通泵送混凝土 2.混凝土强度等级:C30 3.泵送高度:50m-150m 4.综合考虑:构件截面形式、尺寸、施工高度、混凝土拌和要求、骨料粒径及因施工工艺需要掺外加剂、泵送混凝土增加费用 5.完成本清单项目所需的一切相关工作 |  | m3 | 151.59 | 774.09 |  | 117344.3
33 | 010505007002 | 天沟(檐沟)、挑檐板 | 1.混凝土种类:普通泵送混凝土 2.混凝土强度等级:C40 3.泵送高度:50m以内(含±0.00以下) 4.综合考虑:构件截面形式、尺寸、施工高度、混凝土拌和要求、骨料粒径及因施工工艺需要掺外加剂、泵送混凝土增加费用 5.完成本清单项目所需的一切相关工作 |  | m3 | 29.4 | 785.91 |  | 23105.75
本页小计 | [8 empty] | 155980.13
注：为计取规费等的使用，可在表中增设其中：“定额人工费”。
表—08
分部分项工程和单价措施项目清单与计价表
工程名称：办公物业（含商业裙楼）建筑与装饰工程 |  |  |  | 标段： |  |  |  | 第 12 页 共 138 页
序号 | 项目编码 | 项目名称 | 项目特征描述 |  | 计量单位 | 工程量 | 金额（元）
[7 empty] | 综合单价 |  | 综合合价 | 其中
暂估价
34 | 010505007001 | 天沟(檐沟)、挑檐板 | 1.混凝土种类:普通泵送混凝土 2.混凝土强度等级:C35 3.泵送高度:50m以内(含±0.00以下) 4.综合考虑:构件截面形式、尺寸、施工高度、混凝土拌和要求、骨料粒径及因施工工艺需要掺外加剂、泵送混凝土增加费用 5.完成本清单项目所需的一切相关工作 |  | m3 | 13.43 | 767.64 |  | 10309.41
35 | 010505007004 | 天沟(檐沟)、挑檐板 | 1.混凝土种类:普通泵送混凝土 2.混凝土强度等级:C30 3.泵送高度:50m以内(含±0.00以下) 4.综合考虑:构件截面形式、尺寸、施工高度、混凝土拌和要求、骨料粒径及因施工工艺需要掺外加剂、泵送混凝土增加费用 5.完成本清单项目所需的一切相关工作 |  | m3 | 63.27 | 750.89 |  | 47508.81
36 | 010505007003 | 天沟(檐沟)、挑檐板 | 1.混凝土种类:普通泵送混凝土 2.混凝土强度等级:C40 3.泵送高度:50m-150m 4.综合考虑:构件截面形式、尺寸、施工高度、混凝土拌和要求、骨料粒径及因施工工艺需要掺外加剂、泵送混凝土增加费用 5.完成本清单项目所需的一切相关工作 |  | m3 | 11.77 | 833.95 |  | 9815.59
本页小计 | [8 empty] | 67633.81
注：为计取规费等的使用，可在表中增设其中：“定额人工费”。
表—08
分部分项工程和单价措施项目清单与计价表
工程名称：办公物业（含商业裙楼）建筑与装饰工程 |  |  |  | 标段： |  |  |  | 第 13 页 共 138 页
序号 | 项目编码 | 项目名称 | 项目特征描述 |  | 计量单位 | 工程量 | 金额（元）
[7 empty] | 综合单价 |  | 综合合价 | 其中
暂估价
37 | 010505007005 | 天沟(檐沟)、挑檐板 | 1.混凝土种类:普通泵送混凝土 2.混凝土强度等级:C30 3.泵送高度:50m-150m 4.综合考虑:构件截面形式、尺寸、施工高度、混凝土拌和要求、骨料粒径及因施工工艺需要掺外加剂、泵送混凝土增加费用 5.完成本清单项目所需的一切相关工作 |  | m3 | 88.66 | 798.76 |  | 70818.06
38 | 010505008002 | 雨篷、悬挑板、阳台板 | 1.混凝土种类:普通泵送混凝土 2.混凝土强度等级:C40 3.泵送高度:50m以内(含±0.00以下) 4.综合考虑:构件截面形式、尺寸、施工高度、混凝土拌和要求、骨料粒径及因施工工艺需要掺外加剂、泵送混凝土增加费用 5.完成本清单项目所需的一切相关工作 |  | m3 | 8.61 | 761.63 |  | 6557.63
39 | 010505008001 | 雨篷、悬挑板、阳台板 | 1.混凝土种类:普通泵送混凝土 2.混凝土强度等级:C35 3.泵送高度:50m以内(含±0.00以下) 4.综合考虑:构件截面形式、尺寸、施工高度、混凝土拌和要求、骨料粒径及因施工工艺需要掺外加剂、泵送混凝土增加费用 5.完成本清单项目所需的一切相关工作 |  | m3 | 4.18 | 743.36 |  | 3107.24
本页小计 | [8 empty] | 80482.93
注：为计取规费等的使用，可在表中增设其中：“定额人工费”。
表—08
分部分项工程和单价措施项目清单与计价表
工程名称：办公物业（含商业裙楼）建筑与装饰工程 |  |  |  | 标段： |  |  |  | 第 14 页 共 138 页
序号 | 项目编码 | 项目名称 | 项目特征描述 |  | 计量单位 | 工程量 | 金额（元）
[7 empty] | 综合单价 |  | 综合合价 | 其中
暂估价
40 | 010505008003 | 雨篷、悬挑板、阳台板 | 1.混凝土种类:普通泵送混凝土 2.混凝土强度等级:C40 3.泵送高度:50m-150m 4.综合考虑:构件截面形式、尺寸、施工高度、混凝土拌和要求、骨料粒径及因施工工艺需要掺外加剂、泵送混凝土增加费用 5.完成本清单项目所需的一切相关工作 |  | m3 | 0.85 | 809.67 |  | 688.22
41 | 010503004001 | 圈梁 | 1.混凝土种类:普通混凝土 2.混凝土强度等级:C25 3.综合考虑:构件截面形式、尺寸、施工高度、混凝土拌和要求、骨料粒径及因施工工艺需要掺外加剂、泵送混凝土增加费用 4.完成本清单项目所需的一切相关工作 |  | m3 | 53.7762 | 603.54 |  | 32456.09
42 | 010503005001 | 过梁 | 1.混凝土种类:普通混凝土 2.混凝土强度等级:C25 3.综合考虑:构件截面形式、尺寸、施工高度、混凝土拌和要求、骨料粒径及因施工工艺需要掺外加剂、泵送混凝土增加费用 4.完成本清单项目所需的一切相关工作 |  | m3 | 15.8937 | 603.54 |  | 9592.48
43 | 010502002001 | 构造柱 | 1.混凝土种类:普通混凝土 2.混凝土强度等级:C25 3.综合考虑:构件截面形式、尺寸、施工高度、混凝土拌和要求、骨料粒径及因施工工艺需要掺外加剂、泵送混凝土增加费用 4.完成本清单项目所需的一切相关工作 |  | m3 | 408.3125 | 704.03 |  | 287464.25
本页小计 | [8 empty] | 330201.04
注：为计取规费等的使用，可在表中增设其中：“定额人工费”。
表—08
分部分项工程和单价措施项目清单与计价表
工程名称：办公物业（含商业裙楼）建筑与装饰工程 |  |  |  | 标段： |  |  |  | 第 15 页 共 138 页
序号 | 项目编码 | 项目名称 | 项目特征描述 |  | 计量单位 | 工程量 | 金额（元）
[7 empty] | 综合单价 |  | 综合合价 | 其中
暂估价
44 | 010501006001 | 设备基础 | 1.混凝土种类:普通混凝土 2.混凝土强度等级:C25 3.综合考虑:构件截面形式、尺寸、施工高度、混凝土拌和要求、骨料粒径及因施工工艺需要掺外加剂、泵送混凝土增加费用 4.完成本清单项目所需的一切相关工作 |  | m3 | 17.55 | 480.47 |  | 8432.25
45 | 010503004002 | 门槛、反坎 | 1.混凝土种类:普通混凝土 2.混凝土强度等级:C20 3.综合考虑:构件截面形式、尺寸、施工高度、混凝土拌和要求、骨料粒径及因施工工艺需要掺外加剂、泵送混凝土增加费用 4.完成本清单项目所需的一切相关工作 |  | m3 | 28.34 | 589.91 |  | 16718.05
46 | 010507005001 | 扶手、压顶 | 1.混凝土种类:普通混凝土 2.混凝土强度等级:C25 3.综合考虑:构件截面形式、尺寸、施工高度、混凝土拌和要求、骨料粒径及因施工工艺需要掺外加剂、泵送混凝土增加费用 4.完成本清单项目所需的一切相关工作 |  | m3 | 3.8 | 780.18 |  | 2964.68
|  | 混凝土工程合计 | [6 empty] | 6882036.99
钢筋工程
本页小计 | [8 empty] | 28114.98
注：为计取规费等的使用，可在表中增设其中：“定额人工费”。
表—08
分部分项工程和单价措施项目清单与计价表
工程名称：办公物业（含商业裙楼）建筑与装饰工程 |  |  |  | 标段： |  |  |  | 第 16 页 共 138 页
序号 | 项目编码 | 项目名称 | 项目特征描述 |  | 计量单位 | 工程量 | 金额（元）
[7 empty] | 综合单价 |  | 综合合价 | 其中
暂估价
47 | 010515001001 | 现浇构件钢筋 | 1.钢筋种类、规格:现浇构件圆钢 φ10内 2.钢筋制作、运输、损耗、绑扎、安装、浇捣混凝土时钢筋维护 3.综合考虑:浇捣混凝土时钢筋维护，可能发生的倒运、存放、吊装、连接，以及现浇构件中固定位置的隔铁、预制构件的吊钩及因钢筋加工综合开料和钢筋出厂实尺长度所引起钢筋非设计接驳或搭接长度等相关费用 |  | t | 30.95 | 4385.34 |  | 135726.27
48 | 010515001002 | 现浇构件钢筋 | 1.钢筋种类、规格:现浇构件箍筋 圆钢 φ10以内 2.钢筋制作、运输、损耗、绑扎、安装、浇捣混凝土时钢筋维护 3.综合考虑:浇捣混凝土时钢筋维护，可能发生的倒运、存放、吊装、连接，以及现浇构件中固定位置的隔铁、预制构件的吊钩及因钢筋加工综合开料和钢筋出厂实尺长度所引起钢筋非设计接驳或搭接长度等相关费用 |  | t | 22.971 | 5288.49 |  | 121481.9
49 | 010515001003 | 现浇构件钢筋 | 1.钢筋种类、规格:现浇构件箍筋 带肋钢筋(HRB400内) φ10以内 2.钢筋制作、运输、损耗、绑扎、安装、浇捣混凝土时钢筋维护 3.综合考虑:浇捣混凝土时钢筋维护，可能发生的倒运、存放、吊装、连接，以及现浇构件中固定位置的隔铁、预制构件的吊钩及因钢筋加工综合开料和钢筋出厂实尺长度所引起钢筋非设计接驳或搭接长度等相关费用 |  | t | 275.121 | 5617.95 |  | 1545616.02
本页小计 | [8 empty] | 1802824.19
注：为计取规费等的使用，可在表中增设其中：“定额人工费”。
表—08
分部分项工程和单价措施项目清单与计价表
工程名称：办公物业（含商业裙楼）建筑与装饰工程 |  |  |  | 标段： |  |  |  | 第 17 页 共 138 页
序号 | 项目编码 | 项目名称 | 项目特征描述 |  | 计量单位 | 工程量 | 金额（元）
[7 empty] | 综合单价 |  | 综合合价 | 其中
暂估价
50 | 010515001004 | 现浇构件钢筋 | 1.钢筋种类、规格:现浇构件箍筋 带肋钢筋(HRB400内) φ10以外 2.钢筋制作、运输、损耗、绑扎、安装、浇捣混凝土时钢筋维护 3.综合考虑:浇捣混凝土时钢筋维护，可能发生的倒运、存放、吊装、连接，以及现浇构件中固定位置的隔铁、预制构件的吊钩及因钢筋加工综合开料和钢筋出厂实尺长度所引起钢筋非设计接驳或搭接长度等相关费用 |  | t | 100.198 | 4254.96 |  | 426338.48
51 | 010515001005 | 现浇构件钢筋 | 1.钢筋种类、规格:现浇构件带肋钢筋 φ10以内 2.钢筋制作、运输、损耗、绑扎、安装、浇捣混凝土时钢筋维护 3.综合考虑:浇捣混凝土时钢筋维护，可能发生的倒运、存放、吊装、连接，以及现浇构件中固定位置的隔铁、预制构件的吊钩及因钢筋加工综合开料和钢筋出厂实尺长度所引起钢筋非设计接驳或搭接长度等相关费用 |  | t | 252.529 | 4280.31 |  | 1080902.4
52 | 010515001006 | 现浇构件钢筋 | 1.钢筋种类、规格:现浇构件带肋钢筋 φ25以内 2.钢筋制作、运输、损耗、绑扎、安装、浇捣混凝土时钢筋维护 3.综合考虑:浇捣混凝土时钢筋维护，可能发生的倒运、存放、吊装、连接，以及现浇构件中固定位置的隔铁、预制构件的吊钩及因钢筋加工综合开料和钢筋出厂实尺长度所引起钢筋非设计接驳或搭接长度等相关费用 |  | t | 215.527 | 3900.43 |  | 840647.98
本页小计 | [8 empty] | 2347888.86
注：为计取规费等的使用，可在表中增设其中：“定额人工费”。
表—08
分部分项工程和单价措施项目清单与计价表
工程名称：办公物业（含商业裙楼）建筑与装饰工程 |  |  |  | 标段： |  |  |  | 第 18 页 共 138 页
序号 | 项目编码 | 项目名称 | 项目特征描述 |  | 计量单位 | 工程量 | 金额（元）
[7 empty] | 综合单价 |  | 综合合价 | 其中
暂估价
53 | 010515001010 | 现浇构件钢筋 | 1.钢筋种类、规格:现浇构件带肋钢筋 φ25以外 2.钢筋制作、运输、损耗、绑扎、安装、浇捣混凝土时钢筋维护 3.综合考虑:浇捣混凝土时钢筋维护，可能发生的倒运、存放、吊装、连接，以及现浇构件中固定位置的隔铁、预制构件的吊钩及因钢筋加工综合开料和钢筋出厂实尺长度所引起钢筋非设计接驳或搭接长度等相关费用 |  | t | 2.116 | 3907.84 |  | 8268.99
54 | 010515001007 | 现浇构件钢筋 | 1.钢筋种类、规格:现浇构件带肋钢筋 φ10以内 带E 2.钢筋制作、运输、损耗、绑扎、安装、浇捣混凝土时钢筋维护 3.综合考虑:浇捣混凝土时钢筋维护，可能发生的倒运、存放、吊装、连接，以及现浇构件中固定位置的隔铁、预制构件的吊钩及因钢筋加工综合开料和钢筋出厂实尺长度所引起钢筋非设计接驳或搭接长度等相关费用 |  | t | 51.069 | 4304.79 |  | 219841.32
55 | 010515001008 | 现浇构件钢筋 | 1.钢筋种类、规格:现浇构件带肋钢筋 φ25以内 带E 2.钢筋制作、运输、损耗、绑扎、安装、浇捣混凝土时钢筋维护 3.综合考虑:浇捣混凝土时钢筋维护，可能发生的倒运、存放、吊装、连接，以及现浇构件中固定位置的隔铁、预制构件的吊钩及因钢筋加工综合开料和钢筋出厂实尺长度所引起钢筋非设计接驳或搭接长度等相关费用 |  | t | 667.395 | 4021.38 |  | 2683848.91
本页小计 | [8 empty] | 2911959.22
注：为计取规费等的使用，可在表中增设其中：“定额人工费”。
表—08
分部分项工程和单价措施项目清单与计价表
工程名称：办公物业（含商业裙楼）建筑与装饰工程 |  |  |  | 标段： |  |  |  | 第 19 页 共 138 页
序号 | 项目编码 | 项目名称 | 项目特征描述 |  | 计量单位 | 工程量 | 金额（元）
[7 empty] | 综合单价 |  | 综合合价 | 其中
暂估价
56 | 010515001009 | 现浇构件钢筋 | 1.钢筋种类、规格:现浇构件带肋钢筋 φ25以外 带E 2.钢筋制作、运输、损耗、绑扎、安装、浇捣混凝土时钢筋维护 3.综合考虑:浇捣混凝土时钢筋维护，可能发生的倒运、存放、吊装、连接，以及现浇构件中固定位置的隔铁、预制构件的吊钩及因钢筋加工综合开料和钢筋出厂实尺长度所引起钢筋非设计接驳或搭接长度等相关费用 |  | t | 166.051 | 4002.14 |  | 664559.35
57 | 010516003001 | 机械连接 | 1.连接方式:电渣压力焊接 φ18以内 2.综合考虑:安装埋设、磨光、车丝、固定安装等 3.完成本清单项目所需的一切相关工作 |  | 个 | 3054 | 8.29 |  | 25317.66
58 | 010516003002 | 机械连接 | 1.连接方式:电渣压力焊接 φ32以内 2.综合考虑:安装埋设、磨光、车丝、固定安装等 3.完成本清单项目所需的一切相关工作 |  | 个 | 5215 | 10.46 |  | 54548.9
59 | 010516003004 | 机械连接 | 1.连接方式:套筒直螺纹钢筋接头 φ25以内 2.综合考虑:安装埋设、磨光、车丝、固定安装等 3.完成本清单项目所需的一切相关工作 |  | 个 | 8000 | 14.92 |  | 119360
60 | 010516003003 | 机械连接 | 1.连接方式:套筒直螺纹钢筋接头 φ32以内 2.综合考虑:安装埋设、磨光、车丝、固定安装等 3.完成本清单项目所需的一切相关工作 |  | 个 | 1656 | 16.71 |  | 27671.76
|  | 钢筋工程合计 | [6 empty] | 7954129.94
本页小计 | [8 empty] | 891457.67
注：为计取规费等的使用，可在表中增设其中：“定额人工费”。
表—08
分部分项工程和单价措施项目清单与计价表
工程名称：办公物业（含商业裙楼）建筑与装饰工程 |  |  |  | 标段： |  |  |  | 第 20 页 共 138 页
序号 | 项目编码 | 项目名称 | 项目特征描述 |  | 计量单位 | 工程量 | 金额（元）
[7 empty] | 综合单价 |  | 综合合价 | 其中
暂估价
|  | 混凝土及钢筋混凝土工程合计 | [6 empty] | 14836166.93
金属结构工程
61 | 010607005014 | 砌块墙钢丝网加固 | 1.做法:内墙1、内墙2、内墙4、内墙5、墙1、墙3、墙4 2.钢丝网规格、种类:3厚外加剂专用砂浆抹基底刮糙,满挂热镀锌电焊钢丝网(φ1.2网孔12.7) 3.综合考虑:种、材质、规格、厚度 4.包括:剪钢（铁）网、安装、安膨胀螺栓、运输等一切相关费用 5.完成本清单项目所需的一切相关工作 |  | m2 | 34073.69 | 18.16 |  | 618778.21
62 | 010607005009 | 砌块墙钢丝网加固 | 1.部位:外墙不同材料交界处 2.钢丝网种类:热镀锌钢丝网 3.钢丝网规格:孔尺寸≤12.7mmx12.7mm,钢丝直径0.9mm 4.完成本清单项目所需的一切相关工作 |  | m2 | 1759.74 | 18.16 |  | 31956.88
63 | 010607005010 | 砌块墙钢丝网加固 | 1.部位:内墙砌体与不同材料墙体、构件交接处 2.钢丝网种类:应在找平层中附加镀锌钢丝网(网孔尺寸≤20mmx20mm,钢丝直径0.9mm)或耐碱玻璃纤维网格布(网眼≤8x8mm,130g/㎡),每侧宽度为100~150mm,用射钉或钢钉固定,间距≤400mm,防裂防空鼓 3.完成本清单项目所需的一切相关工作 |  | m2 | 7038.94 | 18.16 |  | 127827.15
本页小计 | [8 empty] | 778562.24
注：为计取规费等的使用，可在表中增设其中：“定额人工费”。
表—08
分部分项工程和单价措施项目清单与计价表
工程名称：办公物业（含商业裙楼）建筑与装饰工程 |  |  |  | 标段： |  |  |  | 第 21 页 共 138 页
序号 | 项目编码 | 项目名称 | 项目特征描述 |  | 计量单位 | 工程量 | 金额（元）
[7 empty] | 综合单价 |  | 综合合价 | 其中
暂估价
64 | 010607005015 | 砌块墙钢丝网加固 | 1.部位:楼梯间和人流通道的填充墙（外墙） 2.钢丝网种类:钢丝网 3.钢丝网规格:孔尺寸≤12.7mm*12.7mm,钢丝直径0.9±0.04mm 4.完成本清单项目所需的一切相关工作 |  | m2 | 525.13 | 18.16 |  | 9536.36
65 | 010607005013 | 砌块墙钢丝网加固 | 1.部位:楼梯间和人流通道的填充墙（内墙） 2.钢丝网种类:镀锌钢丝网 3.钢丝网规格:孔尺寸≤20mmx20mm,钢丝直径0.9±0.04mm 4.完成本清单项目所需的一切相关工作 |  | m2 | 9977.41 | 18.16 |  | 181189.77
66 | 010607005012 | 砌块墙钢丝网加固 | 1.部位:外墙满挂 2.钢丝网种类:热镀锌电焊钢丝网 3.钢丝网规格:(Φ1.2x25x25),塑料锚栓双向中距500锚固 4.完成本清单项目所需的一切相关工作 |  | m2 | 16924.44 | 18.16 |  | 307347.83
67 | 010607005005 | 砌块墙钢丝网加固 | 1.部位:卫生间坐便器、小便器置物台墙体 2.钢丝网规格:φ1.5x25x25 3.钢丝网种类:镀锌钢丝网 |  | m2 | 71.72 | 18.16 |  | 1302.44
68 | 010606008001 | 检修钢爬梯 | 1.部位:屋面 2.钢梯形式:爬式 3.预埋件:-100*100*6、2φ10 4.详图集:11ZJ901/39 5.完成本清单项目所需的一切相关工作 |  | t | 0.24 | 10612.98 |  | 2547.12
|  | 金属结构工程合计 | [6 empty] | 1280485.76
门窗工程
本页小计 | [8 empty] | 501923.52
注：为计取规费等的使用，可在表中增设其中：“定额人工费”。
表—08
分部分项工程和单价措施项目清单与计价表
工程名称：办公物业（含商业裙楼）建筑与装饰工程 |  |  |  | 标段： |  |  |  | 第 22 页 共 138 页
序号 | 项目编码 | 项目名称 | 项目特征描述 |  | 计量单位 | 工程量 | 金额（元）
[7 empty] | 综合单价 |  | 综合合价 | 其中
暂估价
69 | 010802001003 | 钢质门 | 1.门类型:钢质门 2.观察窗玻璃品种、规格:普通透明玻璃 3.门框、扇材质:材料选型、厚度需符合国家和设计标准 4.综合考虑:门框（套）、门扇、可视窗、亮子、玻璃、门锁、拉手、磁吸、闭门器、地弹簧、特殊五金、各种小五金配件、贴脸、盖口条、披水条、油漆、刷防腐油、塞口、填缝、运输等相关费用 4.包括:框扇、玻璃、运输、安装、打胶、五金配件、周边塞缝防腐、防雷处理等相关费用 5.完成本清单项目所需的一切相关工作 |  | m2 | 68.31 | 520.99 |  | 35588.83
70 | 010801002002 | 木饰面复合门（带门套）. | 1.门类型:木饰面复合门（带门套） 2.门框、扇材质:材料选型、厚度需符合国家和设计标准。门饰面材质、图案按图综合考虑 3.综合考虑:门框（套）、门扇、亮子、玻璃、门锁、拉手、磁吸、闭门器、地弹簧、特殊五金、各种小五金配件、贴脸、盖口条、披水条、油漆、刷防腐油、塞口、填缝、运输等相关费用 4.包括:框扇、玻璃、运输、安装、打胶、五金配件、周边塞缝防腐、防雷处理等相关费用 5.完成本清单项目所需的一切相关工作 |  | m2 | 150.19 | 490.37 |  | 73648.67
本页小计 | [8 empty] | 109237.5
注：为计取规费等的使用，可在表中增设其中：“定额人工费”。
表—08
分部分项工程和单价措施项目清单与计价表
工程名称：办公物业（含商业裙楼）建筑与装饰工程 |  |  |  | 标段： |  |  |  | 第 23 页 共 138 页
序号 | 项目编码 | 项目名称 | 项目特征描述 |  | 计量单位 | 工程量 | 金额（元）
[7 empty] | 综合单价 |  | 综合合价 | 其中
暂估价
71 | 010801002003 | 木饰面复合门（带门套） | 1.门类型:木饰面复合门（带门套） 2.门框、扇材质:材料选型、厚度需符合国家和设计标准。门饰面材质、图案按图综合考虑 3.综合考虑:门框（套）、门扇、亮子、玻璃、门锁、拉手、磁吸、闭门器、地弹簧、特殊五金、各种小五金配件、贴脸、盖口条、披水条、油漆、刷防腐油、塞口、填缝、运输等相关费用 4.包括:框扇、玻璃、运输、安装、打胶、五金配件、周边塞缝防腐、防雷处理等相关费用 5.完成本清单项目所需的一切相关工作 |  | m2 | 151.8 | 476.34 |  | 72308.41
72 | 010802003008 | 钢质防火门 | 1.门类型:甲级钢质防火门(双扇） 2.综合考虑:单、双扇防火门制作、安装，五金、门锁、闭门器、防护材料等 3.包括:制作、安装，五金、门锁、闭门器、防护等费用 4.完成本清单项目所需的一切相关工作 |  | m2 | 67.62 | 536.65 |  | 36288.27
73 | 010802003007 | 钢质防火门 | 1.门类型:甲级钢质防火门(单扇） 2.综合考虑:单、双扇防火门制作、安装，五金、门锁、闭门器、防护材料等 3.包括:制作、安装，五金、门锁、闭门器、防护等费用 4.完成本清单项目所需的一切相关工作 |  | m2 | 32.2 | 506.04 |  | 16294.49
本页小计 | [8 empty] | 124891.17
注：为计取规费等的使用，可在表中增设其中：“定额人工费”。
表—08
分部分项工程和单价措施项目清单与计价表
工程名称：办公物业（含商业裙楼）建筑与装饰工程 |  |  |  | 标段： |  |  |  | 第 24 页 共 138 页
序号 | 项目编码 | 项目名称 | 项目特征描述 |  | 计量单位 | 工程量 | 金额（元）
[7 empty] | 综合单价 |  | 综合合价 | 其中
暂估价
74 | 010802003012 | 钢质防火门 | 1.门类型:乙级钢质防火门(双扇） 2.综合考虑:单、双扇防火门制作、安装，五金、门锁、闭门器、防护材料等 3.包括:制作、安装，五金、门锁、闭门器、防护等费用 4.完成本清单项目所需的一切相关工作 |  | m2 | 197.99 | 527.28 |  | 104396.17
75 | 010802003011 | 钢质防火门 | 1.门类型:乙级钢质防火门(单扇） 2.综合考虑:单、双扇防火门制作、安装，五金、门锁、闭门器、防护材料等 3.包括:制作、安装，五金、门锁、闭门器、防护等费用 4.完成本清单项目所需的一切相关工作 |  | m2 | 1.89 | 512.06 |  | 967.79
76 | 010802003010 | 钢质防火门 | 1.门类型:丙级钢质防火门(单扇） 2.综合考虑:单、双扇防火门制作、安装，五金、门锁、闭门器、防护材料等 3.包括:制作、安装，五金、门锁、闭门器、防护等费用 4.完成本清单项目所需的一切相关工作 |  | m2 | 156.87 | 500.06 |  | 78444.41
77 | 010802003013 | 钢质防火门 | 1.门类型:甲级钢质防火门(双扇） 2.观察窗玻璃品种、规格:防火玻璃 3.综合考虑:单、双扇防火门制作、安装，五金、门锁、闭门器、防护材料等 4.包括:制作、安装，五金、门锁、闭门器、防护等费用 5.完成本清单项目所需的一切相关工作 |  | m2 | 186.76 | 555.98 |  | 103834.82
本页小计 | [8 empty] | 287643.19
注：为计取规费等的使用，可在表中增设其中：“定额人工费”。
表—08
分部分项工程和单价措施项目清单与计价表
工程名称：办公物业（含商业裙楼）建筑与装饰工程 |  |  |  | 标段： |  |  |  | 第 25 页 共 138 页
序号 | 项目编码 | 项目名称 | 项目特征描述 |  | 计量单位 | 工程量 | 金额（元）
[7 empty] | 综合单价 |  | 综合合价 | 其中
暂估价
78 | 010807001002 | 铝合金上悬窗 | 1.窗类型:铝合金上悬窗 2.门框、扇材质:隔热铝合金型材 3.玻璃品种、厚度:双银断热铝合金中透光Low-E中空玻璃（8+12A+8） 4.综合考虑:门框（套）、门扇、亮子、玻璃、门锁、拉手、磁吸、闭门器、地弹簧、特殊五金、各种小五金配件、贴脸、盖口条、披水条、油漆、刷防腐油、塞口、填缝、手动开启装置、运输等相关费用 5.包括:框扇、玻璃、运输、安装、打胶、五金配件、周边塞缝防腐、防雷处理等相关费用 6.完成本清单项目所需的一切相关工作 |  | m2 | 86.56 | 807.37 |  | 69885.95
79 | 010807001003 | 铝合金固定窗 | 1.窗类型:铝合金固定窗 2.门框、扇材质:隔热铝合金型材 3.玻璃品种、厚度:双银断热铝合金中透光Low-E中空玻璃（8+12A+8） 4.综合考虑:门框（套）、门扇、亮子、玻璃、门锁、拉手、磁吸、闭门器、地弹簧、特殊五金、各种小五金配件、贴脸、盖口条、披水条、油漆、刷防腐油、塞口、填缝、手动开启装置、运输等相关费用 5.包括:框扇、玻璃、运输、安装、打胶、五金配件、周边塞缝防腐、防雷处理等相关费用 6.完成本清单项目所需的一切相关工作 |  | m2 | 179.54 | 796.43 |  | 142991.04
本页小计 | [8 empty] | 212876.99
注：为计取规费等的使用，可在表中增设其中：“定额人工费”。
表—08
分部分项工程和单价措施项目清单与计价表
工程名称：办公物业（含商业裙楼）建筑与装饰工程 |  |  |  | 标段： |  |  |  | 第 26 页 共 138 页
序号 | 项目编码 | 项目名称 | 项目特征描述 |  | 计量单位 | 工程量 | 金额（元）
[7 empty] | 综合单价 |  | 综合合价 | 其中
暂估价
80 | 010807001004 | 铝合金平开窗 | 1.窗类型:铝合金平开窗 2.门框、扇材质:隔热铝合金型材 3.玻璃品种、厚度:双银断热铝合金中透光Low-E中空玻璃（8+12A+8） 4.综合考虑:门框（套）、门扇、亮子、玻璃、门锁、拉手、磁吸、闭门器、地弹簧、特殊五金、各种小五金配件、贴脸、盖口条、披水条、油漆、刷防腐油、塞口、填缝、手动开启装置、运输等相关费用 5.包括:框扇、玻璃、运输、安装、打胶、五金配件、周边塞缝防腐、防雷处理等相关费用 6.完成本清单项目所需的一切相关工作 |  | m2 | 48.12 | 807.37 |  | 38850.64
81 | 010807001005 | 铝合金组合窗 | 1.窗类型:铝合金组合窗（上悬+平开窗） 2.门框、扇材质:隔热铝合金型材 3.玻璃品种、厚度:双银断热铝合金中透光Low-E中空玻璃（8+12A+8） 4.综合考虑:门框（套）、门扇、亮子、玻璃、门锁、拉手、磁吸、闭门器、地弹簧、特殊五金、各种小五金配件、贴脸、盖口条、披水条、油漆、刷防腐油、塞口、填缝、手动开启装置、运输等相关费用 5.包括:框扇、玻璃、运输、安装、打胶、五金配件、周边塞缝防腐、防雷处理等相关费用 6.完成本清单项目所需的一切相关工作 |  | m2 | 45.76 | 807.37 |  | 36945.25
本页小计 | [8 empty] | 75795.89
注：为计取规费等的使用，可在表中增设其中：“定额人工费”。
表—08
分部分项工程和单价措施项目清单与计价表
工程名称：办公物业（含商业裙楼）建筑与装饰工程 |  |  |  | 标段： |  |  |  | 第 27 页 共 138 页
序号 | 项目编码 | 项目名称 | 项目特征描述 |  | 计量单位 | 工程量 | 金额（元）
[7 empty] | 综合单价 |  | 综合合价 | 其中
暂估价
82 | 010807001006 | 铝合金组合窗 | 1.窗类型:铝合金组合窗（上悬+平开+固定窗） 2.门框、扇材质:隔热铝合金型材 3.玻璃品种、厚度:双银断热铝合金中透光Low-E中空玻璃（8+12A+8） 4.综合考虑:门框（套）、门扇、亮子、玻璃、门锁、拉手、磁吸、闭门器、地弹簧、特殊五金、各种小五金配件、贴脸、盖口条、披水条、油漆、刷防腐油、塞口、填缝、手动开启装置、运输等相关费用 5.包括:框扇、玻璃、运输、安装、打胶、五金配件、周边塞缝防腐、防雷处理等相关费用 6.完成本清单项目所需的一切相关工作 |  | m2 | 1744.6 | 813.04 |  | 1418429.58
83 | 010807001007 | 铝合金组合窗 | 1.窗类型:铝合金组合窗（平开窗+固定窗） 2.门框、扇材质:隔热铝合金型材 3.玻璃品种、厚度:双银断热铝合金中透光Low-E中空玻璃（8+12A+8） 4.综合考虑:门框（套）、门扇、亮子、玻璃、门锁、拉手、磁吸、闭门器、地弹簧、特殊五金、各种小五金配件、贴脸、盖口条、披水条、油漆、刷防腐油、塞口、填缝、手动开启装置、运输等相关费用 5.包括:框扇、玻璃、运输、安装、打胶、五金配件、周边塞缝防腐、防雷处理等相关费用 6.完成本清单项目所需的一切相关工作 |  | m2 | 7.2 | 800.8 |  | 5765.76
本页小计 | [8 empty] | 1424195.34
注：为计取规费等的使用，可在表中增设其中：“定额人工费”。
表—08
分部分项工程和单价措施项目清单与计价表
工程名称：办公物业（含商业裙楼）建筑与装饰工程 |  |  |  | 标段： |  |  |  | 第 28 页 共 138 页
序号 | 项目编码 | 项目名称 | 项目特征描述 |  | 计量单位 | 工程量 | 金额（元）
[7 empty] | 综合单价 |  | 综合合价 | 其中
暂估价
84 | 010807001009 | 铝合金组合门窗 | 1.窗类型:铝合金组合窗（平开门+固定窗） 2.门框、扇材质:隔热铝合金型材 3.玻璃品种、厚度:双银断热铝合金中透光Low-E中空玻璃（8+12A+8） 4.综合考虑:门框（套）、门扇、亮子、玻璃、门锁、拉手、磁吸、闭门器、地弹簧、特殊五金、各种小五金配件、贴脸、盖口条、披水条、油漆、刷防腐油、塞口、填缝、手动开启装置、运输等相关费用 5.包括:框扇、玻璃、运输、安装、打胶、五金配件、周边塞缝防腐、防雷处理等相关费用 6.完成本清单项目所需的一切相关工作 |  | m2 | 172.8 | 812.27 |  | 140360.26
85 | 010807001008 | 铝合金组合门窗 | 1.窗类型:铝合金组合窗（平开门+固定窗） 2.门框、扇材质:隔热铝合金型材 3.玻璃品种、厚度:双银断热铝合金中透光Low-E中空玻璃（8+12A+8） 4.门下护板2mm厚铝合金板、含辅助关门拉手 5.综合考虑:门框（套）、门扇、亮子、玻璃、门锁、拉手、磁吸、闭门器、地弹簧、特殊五金、各种小五金配件、贴脸、盖口条、披水条、油漆、刷防腐油、塞口、填缝、手动开启装置、运输等相关费用 6.包括:框扇、玻璃、运输、安装、打胶、五金配件、周边塞缝防腐、防雷处理等相关费用 7.完成本清单项目所需的一切相关工作 |  | m2 | 93.7 | 820.16 |  | 76848.99
本页小计 | [8 empty] | 217209.25
注：为计取规费等的使用，可在表中增设其中：“定额人工费”。
表—08
分部分项工程和单价措施项目清单与计价表
工程名称：办公物业（含商业裙楼）建筑与装饰工程 |  |  |  | 标段： |  |  |  | 第 29 页 共 138 页
序号 | 项目编码 | 项目名称 | 项目特征描述 |  | 计量单位 | 工程量 | 金额（元）
[7 empty] | 综合单价 |  | 综合合价 | 其中
暂估价
86 | 010807003002 | 铝合金防雨百叶 | 1.框、扇材质:铝合金防雨百叶 2.包括:框扇、运输、安装、打胶、五金配件、周边塞缝防腐、附加防水、防雷处理等相关费用 3.完成本清单项目所需的一切相关工作 |  | m2 | 125.52 | 529 |  | 66400.08
87 | 040701019003 | 防盗网 | 1.部位:人防报警间窗 2.材质、规格:加装防盗网 3.完成本清单项目所需的一切相关工作 |  | m2 | 1.2 | 116.4 |  | 139.68
|  | 门窗工程合计 | [6 empty] | 2518389.09
屋面及防水工程
88 | 011102003013 | 块料楼地面 | 1.做法:R01 2.面层材料品种、规格、颜色:10厚灰色300X300防滑砖，(每3000×3000或按设计图设分隔缝,用耐候胶填缝) 3.结合层厚度、砂浆配合比:10厚DS M20聚合物水泥砂浆结合层 4.综合考虑:块料厚度、颜色、结合层砂浆种类、配合比、基底类型 5.包括:修整表面、基层处理、砂浆制作、运输、抹灰、找平、罩面、压光、面层铺贴、其它 6.完成本清单项目所需的一切相关工作 |  | m2 | 3245.67 | 77.2 |  | 250565.72
本页小计 | [8 empty] | 317105.48
注：为计取规费等的使用，可在表中增设其中：“定额人工费”。
表—08
分部分项工程和单价措施项目清单与计价表
工程名称：办公物业（含商业裙楼）建筑与装饰工程 |  |  |  | 标段： |  |  |  | 第 30 页 共 138 页
序号 | 项目编码 | 项目名称 | 项目特征描述 |  | 计量单位 | 工程量 | 金额（元）
[7 empty] | 综合单价 |  | 综合合价 | 其中
暂估价
89 | 010902003007 | 细石混凝土保护层 | 1.做法:R01、R02 2.保护层做法:40厚C20普通型细石混凝土(掺减水剂),内配∅8@200双向钢筋网,钢筋在分隔缝处断开,钢筋保护层厚度大于10,按纵横间距4000mm设分隔缝10×25(深),缝内填聚乙烯泡沫棒,面嵌填7厚单组份聚氨酯建筑密封胶 3.包括:材料费用、材料运输、基层处理、刷基层处理剂、涂刷防水膜、搭接、附加层、加强层的增加等相关费用 4.综合考虑:分隔缝间距、嵌缝材料种类等 5.完成本清单项目所需的一切相关工作 |  | m2 | 3619.78 | 75.5 |  | 273293.39
90 | 010902001001 | 屋面卷材防水 | 1.做法:R01、R02 2.1.5厚纤维增强型高分子膜基自粘沥青防水卷材 3.3.0厚自粘聚合物改性沥青防水卷材 4.2.0厚非固化橡胶沥青防水涂料 5.综合考虑:搭接以及附加层、加强层的增加等相关费用 6.包括:材料费用、材料运输、基层处理、刷底油、铺防水卷材、接缝、保护层铺设、阴阳角 7.完成本清单项目所需的一切相关工作 |  | m2 | 4290.16 | 158.64 |  | 680590.98
本页小计 | [8 empty] | 953884.37
注：为计取规费等的使用，可在表中增设其中：“定额人工费”。
表—08
分部分项工程和单价措施项目清单与计价表
工程名称：办公物业（含商业裙楼）建筑与装饰工程 |  |  |  | 标段： |  |  |  | 第 31 页 共 138 页
序号 | 项目编码 | 项目名称 | 项目特征描述 |  | 计量单位 | 工程量 | 金额（元）
[7 empty] | 综合单价 |  | 综合合价 | 其中
暂估价
91 | 011101001033 | 水泥砂浆找平层 | 1.做法:R01、R02 2.刷基层处理剂一遍 3.找平层厚度:20厚DS M20水泥砂浆找平层 4.综合考虑:铺设部位、找坡、砂浆种类、配合比 5.综合考虑补平孔洞、基层处理、砂浆制作、运输、刷水泥浆、抹平压实、其它 6.完成本清单项目所需的一切相关工作 |  | m2 | 3619.78 | 18.28 |  | 66169.58
92 | 010103001001 | 陶粒混凝土回填 | 1.做法:R01、R02 2. 陶粒混凝土回填,密度:15.0kn/m3找坡层,最薄处厚30,坡度不小于3%(结构找坡无此项) 3.综合考虑整理基层、捣固、理平、压实 4.完成本清单项目所需的一切相关工作 |  | m3 | 516.69 | 501.9 |  | 259326.71
93 | 010902002001 | 雨棚 | 1.做法:RO3 2.找坡层砂浆、配合比:20厚 (最薄处)WP M20聚合物水泥防水砂浆找坡抹平,分格面积为1m2 3.现浇钢筋混凝土屋面板,机械原浆磨平整 4.刷素水泥浆一遍扫毛(掺水重5%建筑胶) 5.刮防霉耐水腻子2遍 6.喷涂底涂料一遍 7.面层涂料二遍 8.注:雨篷侧面做法同雨篷顶面,颜色同底面 9.完成本清单项目所需的一切相关工作 |  | m2 | 35.41 | 60.99 |  | 2159.66
本页小计 | [8 empty] | 327655.95
注：为计取规费等的使用，可在表中增设其中：“定额人工费”。
表—08
分部分项工程和单价措施项目清单与计价表
工程名称：办公物业（含商业裙楼）建筑与装饰工程 |  |  |  | 标段： |  |  |  | 第 32 页 共 138 页
序号 | 项目编码 | 项目名称 | 项目特征描述 |  | 计量单位 | 工程量 | 金额（元）
[7 empty] | 综合单价 |  | 综合合价 | 其中
暂估价
94 | 010902002002 | 管道井/风井盖板 | 1.做法:RO4 2.找坡层砂浆、配合比: 20厚 (最薄处)WP M20聚合物水泥防水砂浆找坡,随手抹光 3.素水泥浆一遍 4.钢筋混凝土楼板,表面清扫干净 5.综合考虑:铺设部位、找坡、砂浆种类、配合比 6.综合考虑补平孔洞、基层处理、砂浆制作、运输、刷水泥浆、抹平压实、其它 7.完成本清单项目所需的一切相关工作 |  | m2 | 32.3 | 27.81 |  | 898.26
95 | 010904002010 | 楼(地)面涂膜防水 | 1.做法:地3 2.防水膜品种:2厚双组份聚氨酯防水涂料,遇墙上返高出建筑完成面500mm 3.综合考虑:涂膜遍数 4.包括:材料费用、材料运输、基层处理、刷基层处理剂、涂刷防水膜、搭接、上翻以及附加层、加强层的增加等相关费用 5.完成本清单项目所需的一切相关工作 |  | m2 | 771.18 | 45.72 |  | 35258.35
96 | 010904002001 | 楼(地)面涂膜防水 | 1.做法:楼-1、地3 2.防水膜品种:2.0厚聚合物水泥防水涂料,上翻高度500mm 3.综合考虑:涂膜遍数 4.包括:材料费用、材料运输、基层处理、刷基层处理剂、涂刷防水膜、搭接、上翻以及附加层、加强层的增加等相关费用 5.完成本清单项目所需的一切相关工作 |  | m2 | 776.72 | 46.26 |  | 35931.07
本页小计 | [8 empty] | 72087.68
注：为计取规费等的使用，可在表中增设其中：“定额人工费”。
表—08
分部分项工程和单价措施项目清单与计价表
工程名称：办公物业（含商业裙楼）建筑与装饰工程 |  |  |  | 标段： |  |  |  | 第 33 页 共 138 页
序号 | 项目编码 | 项目名称 | 项目特征描述 |  | 计量单位 | 工程量 | 金额（元）
[7 empty] | 综合单价 |  | 综合合价 | 其中
暂估价
97 | 010904002007 | 楼(地)面涂膜防水 | 1.做法:楼-1 2.防水膜品种:1.5厚聚氨酯防水涂料,遇墙上翻沿墙面高出楼地面最终完成面300,在阴阳角、管道根部、排水口等节点做防水附加层,防水附加层采用1.5厚聚氨酯防水涂膜,附加层宽度应按加强部位的每个方向外扩250 3.综合考虑:涂膜遍数 4.包括:材料费用、材料运输、基层处理、刷基层处理剂、涂刷防水膜、搭接、上翻以及附加层、加强层的增加等相关费用 5.完成本清单项目所需的一切相关工作 |  | m2 | 8.39 | 34.71 |  | 291.22
98 | 010903002001 | 楼(地)面涂膜防水 | 1.做法:楼-4 2.防水膜品种: 2厚聚合物水泥防水涂料(II型) 3.综合考虑:涂膜遍数 4.包括:材料费用、材料运输、基层处理、刷基层处理剂、涂刷防水膜、搭接、上翻以及附加层、加强层的增加等相关费用 5.完成本清单项目所需的一切相关工作 |  | m2 | 387 | 46.26 |  | 17902.62
99 | 010903002007 | 墙面涂膜防水 | 1.做法:地3 2.防水膜品种:2厚双组份聚氨酯防水涂料,遇墙上返高出建筑完成面500mm（当用于淋浴间等有水房间时防水层遇墙上返高出建筑完成面不得低于2000mm） 3.综合考虑:涂膜遍数 4.包括:材料费用、材料运输、基层处理、刷基层处理剂、涂刷防水膜、搭接、上翻以及附加层、加强层的增加等相关费用 5.完成本清单项目所需的一切相关工作 |  | m2 | 2694.07 | 42.52 |  | 114551.86
本页小计 | [8 empty] | 132745.7
注：为计取规费等的使用，可在表中增设其中：“定额人工费”。
表—08
分部分项工程和单价措施项目清单与计价表
工程名称：办公物业（含商业裙楼）建筑与装饰工程 |  |  |  | 标段： |  |  |  | 第 34 页 共 138 页
序号 | 项目编码 | 项目名称 | 项目特征描述 |  | 计量单位 | 工程量 | 金额（元）
[7 empty] | 综合单价 |  | 综合合价 | 其中
暂估价
100 | 010903002002 | 墙面涂膜防水 | 1.做法:楼-1、地3 2.防水膜品种:2.0厚聚合物水泥防水涂料,上翻高度500mm 3.综合考虑:涂膜遍数 4.包括:材料费用、材料运输、基层处理、刷基层处理剂、涂刷防水膜、搭接、上翻以及附加层、加强层的增加等相关费用 5.完成本清单项目所需的一切相关工作 |  | m2 | 2698.67 | 51.15 |  | 138036.97
101 | 010903002004 | 墙面涂膜防水 | 1.做法:踢-1、踢脚1 2.防水膜品种:2厚A类I型非外露多组分聚氨酯防水涂料,遇墙上返,高出建筑完成面300mm(有水房间时使用) 3.综合考虑:涂膜遍数 4.包括:材料费用、材料运输、基层处理、刷基层处理剂、涂刷防水膜、搭接、上翻以及附加层、加强层的增加等相关费用 |  | m2 | 0.79 | 46.49 |  | 36.73
102 | 010904002009 | 天棚涂膜防水 | 1.部位:有水区域楼板底 2.防水膜品种:1.2厚聚合物水泥防水涂料(Ⅱ型)(防潮层) 3.综合考虑:涂膜遍数 4.包括:材料费用、材料运输、基层处理、刷基层处理剂、涂刷防水膜、综合考虑搭接以及附加层、加强层的增加等相关费用；综合考虑各类增加费 5.完成本清单项目所需的一切相关工作 |  | m2 | 5251.46 | 22.87 |  | 120100.89
103 | 010903003027 | 墙面砂浆防水（防潮） | 1.部位:上人屋面及排水沟 2.钢丝网种类:φ0.9@12×12钢丝网 3.砂浆厚度、配合比:20厚1:2.5水泥防水砂浆保护层 4.纵向1米设温度缝10宽10深,嵌填7厚建筑密封膏 |  | m2 | 268.79 | 61.13 |  | 16431.13
本页小计 | [8 empty] | 274605.72
注：为计取规费等的使用，可在表中增设其中：“定额人工费”。
表—08
分部分项工程和单价措施项目清单与计价表
工程名称：办公物业（含商业裙楼）建筑与装饰工程 |  |  |  | 标段： |  |  |  | 第 35 页 共 138 页
序号 | 项目编码 | 项目名称 | 项目特征描述 |  | 计量单位 | 工程量 | 金额（元）
[7 empty] | 综合单价 |  | 综合合价 | 其中
暂估价
104 | 010903001001 | 墙面卷材防水 | 1.部位:上人屋面及排水沟 2.材料:3+3厚双面自粘改性沥青防水卷材 3.综合考虑:搭接以及附加层、加强层的增加等相关费用 4.包括:材料费用、材料运输、基层处理、刷底油、铺防水卷材、接缝、保护层铺设、阴阳角 |  | m2 | 268.79 | 78.33 |  | 21054.32
|  | 屋面及防水工程合计 | [6 empty] | 2032599.46
保温、隔热、防腐工程
105 | 011003001002 | 隔离层 | 1.做法:R01、R02 2.隔离层材料品种: 干铺0.4mm厚聚乙烯薄膜隔离层 3.综合考虑:搭接以及附加层、加强层的增加等相关费用 4.包括:材料费用、材料运输、基层处理、刷底油、铺防水卷材、接缝、阴阳角 5.完成本清单项目所需的一切相关工作 |  | m2 | 3619.78 | 6.93 |  | 25085.08
106 | 011001001001 | 保温隔热屋面 | 1.做法:R01、R02 2.挤塑聚苯乙烯泡沫塑料(燃烧性能B2级)厚度:裙楼计算值80mm,施工值100mm、塔楼计算值80mm,施工值100mm 3.综合考虑:平、立面，厚度、分隔缝宽、嵌缝材料、找坡 4.完成本清单项目所需的一切相关工作 |  | m2 | 3619.78 | 75.85 |  | 274560.31
107 | 011001004001 | 保温柱、梁 | 1.做法:内墙1、内墙2、内墙3、内墙4、内墙5、内墙6 2.保温材料:仅梁柱部分涂膜15厚保温凝胶 3.综合考虑:平、立面，厚度、分隔缝宽、嵌缝材料、找坡 4.完成本清单项目所需的一切相关工作 |  | m2 | 3453.38 | 85.46 |  | 295125.85
本页小计 | [8 empty] | 615825.56
注：为计取规费等的使用，可在表中增设其中：“定额人工费”。
表—08
分部分项工程和单价措施项目清单与计价表
工程名称：办公物业（含商业裙楼）建筑与装饰工程 |  |  |  | 标段： |  |  |  | 第 36 页 共 138 页
序号 | 项目编码 | 项目名称 | 项目特征描述 |  | 计量单位 | 工程量 | 金额（元）
[7 empty] | 综合单价 |  | 综合合价 | 其中
暂估价
|  | 保温、隔热、防腐工程合计 | [6 empty] | 594771.24
楼地面装饰工程
108 | 011102001001 | 石材门槛石 | 1.做法:地1 2.面层厚度、砂浆配合比:ST-01:20mm意大利灰大理石，石材(六面防水),专用填缝剂填缝(光面石材须结晶处理) 3.结合层厚度、砂浆配合比:30厚WS M15水泥砂浆(干硬性)结合层 4.素水泥浆一遍 5.综合考虑:颜色、铺贴样式、开孔尺寸、磨边形状、开槽类别、嵌缝、结合层种类、厚度、石面处理（光面、火烧面、荔枝面等）等，包括基层处理、抹结合层、面层铺设、嵌缝、砖缝处理、块料损耗、下脚料、开孔、切角、磨边、抛光、防潮、防污、防渗漏、防锈、刷养护液或保护液、材料运输等 6.完成本清单项目所需的一切相关工作 |  | m2 | 35.6 | 397.55 |  | 14152.78
本页小计 | [8 empty] | 14152.78
注：为计取规费等的使用，可在表中增设其中：“定额人工费”。
表—08
分部分项工程和单价措施项目清单与计价表
工程名称：办公物业（含商业裙楼）建筑与装饰工程 |  |  |  | 标段： |  |  |  | 第 37 页 共 138 页
序号 | 项目编码 | 项目名称 | 项目特征描述 |  | 计量单位 | 工程量 | 金额（元）
[7 empty] | 综合单价 |  | 综合合价 | 其中
暂估价
109 | 011102001002 | 石材楼地面 | 1.做法:地1 2.面层厚度、砂浆配合比:ST-01:600*1200*20mm灰色花岗岩，石材(六面防水),专用填缝剂填缝(光面石材须结晶处理) 3.结合层厚度、砂浆配合比:30厚WS M15水泥砂浆(干硬性)结合层 4.素水泥浆一遍 5.素土夯实,压实系数大于90% 6.综合考虑:颜色、铺贴样式、开孔尺寸、磨边形状、开槽类别、嵌缝、结合层种类、厚度、石面处理（光面、火烧面、荔枝面等）等，包括基层处理、抹结合层、面层铺设、嵌缝、砖缝处理、块料损耗、下脚料、开孔、切角、磨边、抛光、防潮、防污、防渗漏、防锈、刷养护液或保护液、材料运输等 7.完成本清单项目所需的一切相关工作 |  | m2 | 1.47 | 339.07 |  | 498.43
本页小计 | [8 empty] | 498.43
注：为计取规费等的使用，可在表中增设其中：“定额人工费”。
表—08
分部分项工程和单价措施项目清单与计价表
工程名称：办公物业（含商业裙楼）建筑与装饰工程 |  |  |  | 标段： |  |  |  | 第 38 页 共 138 页
序号 | 项目编码 | 项目名称 | 项目特征描述 |  | 计量单位 | 工程量 | 金额（元）
[7 empty] | 综合单价 |  | 综合合价 | 其中
暂估价
110 | 011102003015 | 地砖地面 | 1.做法:地2 2.面层厚度、砂浆配合比:HT-01：800*800*10mm灰色地面砖,干水泥擦缝(或专用填缝剂) 3.10厚专用地砖胶粘剂粘贴,填缝剂填缝 4.5厚专用胶粘剂粘贴 5.找平层厚度、砂浆配合比:20厚DS M20水泥砂浆找平层 6. 素水泥浆一遍 7.素土夯实,压实系数大于90% 8.综合考虑:块料厚度、颜色、结合层砂浆种类、配合比、基底类型 9.包括:修整表面、基层处理、砂浆制作、运输、抹灰、找平、罩面、压光、面层铺贴、其它 10.完成本清单项目所需的一切相关工作 |  | m2 | 1316.77 | 140.86 |  | 185480.22
本页小计 | [8 empty] | 185480.22
注：为计取规费等的使用，可在表中增设其中：“定额人工费”。
表—08
分部分项工程和单价措施项目清单与计价表
工程名称：办公物业（含商业裙楼）建筑与装饰工程 |  |  |  | 标段： |  |  |  | 第 39 页 共 138 页
序号 | 项目编码 | 项目名称 | 项目特征描述 |  | 计量单位 | 工程量 | 金额（元）
[7 empty] | 综合单价 |  | 综合合价 | 其中
暂估价
111 | 011102003016 | 地砖地面（带防水层） | 1.做法:地3 2.面层厚度、砂浆配合比:HT-03：600*600*8mm浅灰色防滑砖,干水泥擦缝(或专用填缝剂) 3.结合层厚度、砂浆配合比:30厚聚合物水泥防水砂浆结合层 4.找平层厚度、砂浆配合比:20厚WS M15水泥砂浆(掺适量杜拉纤维） 5.保护层厚度、砂浆配合比:20厚WS M15水泥砂浆保护层 6.20厚(最薄处)WS M15水泥砂浆找平层,2%坡向溢水口,溢水口增设不锈钢滤网。阴角与阳角位置分别作R=50及R≥10的圆弧处理 7.素水泥浆一遍(掺水重5%108胶) 8.钢筋混凝土楼板,表面清扫干净,用WS M15水泥砂浆补平孔洞,若顶板发现裂缝或空鼓,需先做处理 9.综合考虑:块料厚度、颜色、结合层砂浆种类、配合比、基底类型 10.包括:修整表面、基层处理、砂浆制作、运输、抹灰、找平、罩面、压光、面层铺贴、其它 11.完成本清单项目所需的一切相关工作 |  | m2 | 771.18 | 171.38 |  | 132164.83
112 | 010501001007 | 陶粒混凝土填充找坡层 | 1.做法:地3 2.混凝土种类: LC7.5陶粒混凝土填充找坡层,1~3%坡向地漏 3.综合考虑整理基层、捣固、理平、压实 4.完成本清单项目所需的一切相关工作 |  | m3 | 175.26 | 346.93 |  | 60802.95
本页小计 | [8 empty] | 192967.78
注：为计取规费等的使用，可在表中增设其中：“定额人工费”。
表—08
分部分项工程和单价措施项目清单与计价表
工程名称：办公物业（含商业裙楼）建筑与装饰工程 |  |  |  | 标段： |  |  |  | 第 40 页 共 138 页
序号 | 项目编码 | 项目名称 | 项目特征描述 |  | 计量单位 | 工程量 | 金额（元）
[7 empty] | 综合单价 |  | 综合合价 | 其中
暂估价
113 | 011102003017 | 防滑地砖楼面 | 1.做法:楼-1 2.面层材料品种、规格、颜色:10厚600*600防滑地砖 3.10厚专用地砖胶粘剂粘贴,填缝剂填缝 4.找平层厚度、砂浆配合比:20厚DS M20水泥砂浆找平 5.找坡层厚度、砂浆配合比:最薄处20厚DS M20水泥砂浆找坡1%坡向地漏,阴角与阳角位置分别作R=50及R≥20的圆弧处理 6.素水泥浆一遍 7.钢筋混凝土楼板,表面清扫干净 8.综合考虑:块料厚度、颜色、结合层砂浆种类、配合比、基底类型 9.包括:修整表面、基层处理、砂浆制作、运输、抹灰、找平、罩面、压光、面层铺贴、其它 |  | m2 | 5.54 | 120.17 |  | 665.74
114 | 011101003001 | 细石混凝土找坡层 | 1.做法:楼-1 2.找平层厚度:30mm（最薄处） 3.混凝土强度等级:C20细石混凝土找坡1%坡向地漏 4.综合考虑:嵌缝材料种类等 5.材料费用、材料运输、基层处理、细石混凝土及砂浆制作、运输、铺筑、养护、设置分格缝、嵌缝材料等相关费用 6.完成本清单项目所需的一切相关工作 |  | m2 | 5.54 | 24.76 |  | 137.17
115 | 010501001008 | 陶粒混凝土回填 | 1.做法:楼-1、楼-3、楼-4、楼-6 2.混凝土种类:陶粒混凝土回填,密度:15.0kn/m3 3.综合考虑整理基层、捣固、理平、压实 4.完成本清单项目所需的一切相关工作 |  | m3 | 4.68 | 501.9 |  | 2348.89
本页小计 | [8 empty] | 3151.8
注：为计取规费等的使用，可在表中增设其中：“定额人工费”。
表—08
分部分项工程和单价措施项目清单与计价表
工程名称：办公物业（含商业裙楼）建筑与装饰工程 |  |  |  | 标段： |  |  |  | 第 41 页 共 138 页
序号 | 项目编码 | 项目名称 | 项目特征描述 |  | 计量单位 | 工程量 | 金额（元）
[7 empty] | 综合单价 |  | 综合合价 | 其中
暂估价
116 | 011102003018 | 防滑地砖楼面 | 1.做法:楼-2 2.面层厚度、砂浆配合比:10厚600*600防滑地砖 3.10厚专用地砖胶粘剂粘贴,填缝剂填缝 4.找平层厚度、砂浆配合比:20厚DS M20水泥砂浆找平 5.素水泥浆一遍 6.钢筋混凝土楼板,表面清扫干净 7.综合考虑:块料厚度、颜色、结合层砂浆种类、配合比、基底类型 8.包括:修整表面、基层处理、砂浆制作、运输、抹灰、找平、罩面、压光、面层铺贴、其它 9.完成本清单项目所需的一切相关工作 |  | m2 | 23921.76 | 101.89 |  | 2437388.13
117 | 011102003019 | 玻化砖楼面 | 1.做法:楼-2 2.面层厚度、砂浆配合比:HT-07：800*800*10mm玻化砖 3.10厚专用地砖胶粘剂粘贴,填缝剂填缝 4.找平层厚度、砂浆配合比:20厚DS M20水泥砂浆找平 5.素水泥浆一遍 6.钢筋混凝土楼板,表面清扫干净 7.综合考虑:块料厚度、颜色、结合层砂浆种类、配合比、基底类型 8.包括:修整表面、基层处理、砂浆制作、运输、抹灰、找平、罩面、压光、面层铺贴、其它 9.完成本清单项目所需的一切相关工作 |  | m2 | 164.92 | 113.25 |  | 18677.19
本页小计 | [8 empty] | 2456065.32
注：为计取规费等的使用，可在表中增设其中：“定额人工费”。
表—08
分部分项工程和单价措施项目清单与计价表
工程名称：办公物业（含商业裙楼）建筑与装饰工程 |  |  |  | 标段： |  |  |  | 第 42 页 共 138 页
序号 | 项目编码 | 项目名称 | 项目特征描述 |  | 计量单位 | 工程量 | 金额（元）
[7 empty] | 综合单价 |  | 综合合价 | 其中
暂估价
118 | 011101001039 | ALE隔声涂料 | 1.做法:楼-2、地2 2.5厚ALE隔声涂料,沿墙面翻起至装饰面层表面 3.5厚专用胶粘剂粘贴 4.注:仅办公功能设置 5.综合考虑:平、立面、基层处理、搭接以及附加层、加强层的增加 6.完成本清单项目所需的一切相关工作 |  | m2 | 9567.57 | 26.5 |  | 253540.61
119 | 011101001037 | 水泥砂浆楼面 | 1.做法:楼-3、楼-4 2.找平层厚度、砂浆配合比:20厚DS M20水泥砂浆找平,表面抹光 3.素水泥浆一遍 4.钢筋混凝土楼板,表面清扫干净 5.综合考虑:铺设部位、找坡、砂浆种类、配合比 6.综合考虑补平孔洞、基层处理、砂浆制作、运输、刷水泥浆、抹平压实、其它 7.完成本清单项目所需的一切相关工作 |  | m2 | 195.87 | 27.74 |  | 5433.43
本页小计 | [8 empty] | 258974.04
注：为计取规费等的使用，可在表中增设其中：“定额人工费”。
表—08
分部分项工程和单价措施项目清单与计价表
工程名称：办公物业（含商业裙楼）建筑与装饰工程 |  |  |  | 标段： |  |  |  | 第 43 页 共 138 页
序号 | 项目编码 | 项目名称 | 项目特征描述 |  | 计量单位 | 工程量 | 金额（元）
[7 empty] | 综合单价 |  | 综合合价 | 其中
暂估价
120 | 011101001038 | 防静电水泥砂浆楼面 | 1.做法:楼-6 2.2.0厚防静电水性无溶剂环氧面涂1.5厚无溶剂环氧腻子,强度达标后表面修补打磨(燃烧性能为A级) 3.防静电无溶剂环氧底料一道0.4厚 4.找平层厚度、砂浆配合比:30厚DS M20防静电水泥砂浆找平,内配防静电接地金属网,表面抹平 5.钢筋混凝土楼板,表面清扫干净 6.综合考虑:块料厚度、颜色、结合层砂浆种类、配合比、基底类型 7.包括:修整表面、基层处理、砂浆制作、运输、抹灰、找平、罩面、压光、面层铺贴、其它 8.完成本清单项目所需的一切相关工作 |  | m2 | 85.38 | 90.63 |  | 7737.99
121 | 011104004001 | 防静电活动楼面 | 1.做法:楼-7 2.面层:150高架空防静电活动地板(其面层为金属等燃烧性能为A级的材料) 3.找平层厚度、砂浆配合比:20厚DS M20水泥砂浆找平 4.水泥浆一道 5.钢筋混凝土楼板,表面清扫干净 6.完成本清单项目所需的一切相关工作 |  | m2 | 52.71 | 349.62 |  | 18428.47
122 | 011103003002 | 成品PVC地胶盲道 | 1.部位:前室、电梯厅、候梯厅 2.规格、尺寸:成品400*400PVC地胶盲道 3.综合考虑:保护层种类、厚度、配合比、基底类型，包括修整表面、基层处理、砂浆制作、材料运输等相关费用 4.完成本清单项目所需的一切相关工作 |  | m2 | 6.4 | 80.51 |  | 515.26
本页小计 | [8 empty] | 26681.72
注：为计取规费等的使用，可在表中增设其中：“定额人工费”。
表—08
分部分项工程和单价措施项目清单与计价表
工程名称：办公物业（含商业裙楼）建筑与装饰工程 |  |  |  | 标段： |  |  |  | 第 44 页 共 138 页
序号 | 项目编码 | 项目名称 | 项目特征描述 |  | 计量单位 | 工程量 | 金额（元）
[7 empty] | 综合单价 |  | 综合合价 | 其中
暂估价
|  | 楼地面装饰工程合计 | [6 empty] | 3137972.09
墙、柱面装饰与隔断、幕墙工程
123 | 011201001019 | 墙面一般抹灰 | 1.做法:内墙1、内墙2 2.面层厚度、砂浆配合比:5厚WP M20水泥石灰膏砂浆找平 3.底层厚度、砂浆配合比:8厚WP M5水泥石灰膏砂浆打底扫毛或划出纹道 4.蒸压加气混凝土砌块墙体,清理基层 5.综合考虑:基底类型、砂浆种类、厚度、配合比 6.包括:修整表面、基层处理、砂浆制作、运输、抹灰、找平、罩面、压光等相关费用 7.完成本清单项目所需的一切相关工作 |  | m2 | 36159.12 | 20.88 |  | 755002.43
124 | 011202001001 | 墙面一般抹灰（独立柱） | 1.做法:内墙1、内墙2 2.面层厚度、砂浆配合比:5厚WP M20水泥石灰膏砂浆找平 3.底层厚度、砂浆配合比:8厚WP M5水泥石灰膏砂浆打底扫毛或划出纹道 4.蒸压加气混凝土砌块墙体,清理基层 5.综合考虑:基底类型、砂浆种类、厚度、配合比 6.包括:修整表面、基层处理、砂浆制作、运输、抹灰、找平、罩面、压光等相关费用 7.完成本清单项目所需的一切相关工作 |  | m2 | 1135.34 | 42.51 |  | 48263.3
本页小计 | [8 empty] | 803265.73
注：为计取规费等的使用，可在表中增设其中：“定额人工费”。
表—08
分部分项工程和单价措施项目清单与计价表
工程名称：办公物业（含商业裙楼）建筑与装饰工程 |  |  |  | 标段： |  |  |  | 第 45 页 共 138 页
序号 | 项目编码 | 项目名称 | 项目特征描述 |  | 计量单位 | 工程量 | 金额（元）
[7 empty] | 综合单价 |  | 综合合价 | 其中
暂估价
125 | 011201001020 | 墙面一般抹灰 | 1.做法:内墙3、内墙6 2.面层厚度、砂浆配合比:5厚WP M20水泥石灰膏砂浆找平 3.底层厚度、砂浆配合比:8厚WP M5水泥石灰膏砂浆打底扫毛或划出纹道 4.蒸压加气混凝土砌块墙体,清理基层 5.综合考虑:基底类型、砂浆种类、厚度、配合比 6.包括:修整表面、基层处理、砂浆制作、运输、抹灰、找平、罩面、压光等相关费用 7.完成本清单项目所需的一切相关工作 |  | m2 | 1197.74 | 20.91 |  | 25044.74
126 | 010903003025 | 墙面砂浆防水 | 1.做法:内墙3、内墙6 2.防水膜品种:5厚涂刮型聚合物水泥防水砂浆 3.综合考虑:基底类型、砂浆种类、厚度、配合比 4.包括:修整表面、基层处理、砂浆制作、运输、抹灰、找平、罩面、压光等相关费用 5.完成本清单项目所需的一切相关工作 |  | m2 | 1197.74 | 27.05 |  | 32398.87
本页小计 | [8 empty] | 57443.61
注：为计取规费等的使用，可在表中增设其中：“定额人工费”。
表—08
分部分项工程和单价措施项目清单与计价表
工程名称：办公物业（含商业裙楼）建筑与装饰工程 |  |  |  | 标段： |  |  |  | 第 46 页 共 138 页
序号 | 项目编码 | 项目名称 | 项目特征描述 |  | 计量单位 | 工程量 | 金额（元）
[7 empty] | 综合单价 |  | 综合合价 | 其中
暂估价
127 | 011204003001 | 墙裙墙面 | 1.做法:内墙4 2.墙裙高度:1.04m 3.面层材料品种、规格、颜色:HT-02：800*800*10mm浅灰色墙面砖，填缝剂填缝 4.5厚专用瓷砖胶粘剂粘贴 5.12厚WP M5水泥石灰膏砂浆打底扫毛或划出纹道,分两次成活 6.蒸压加气混凝土砌块墙体,清理基层 7.综合考虑:圆、弧、锯齿等不规则墙面、块料的厚度、颜色、铺贴样式，开孔、磨边及形式、抛光、开槽、嵌缝、找平层及结合层砂浆（水泥胶结合层）种类及水泥砂浆的厚度、配合比、厚度等 8.完成本清单项目所需的一切相关工作 |  | m2 | 151.1 | 179.59 |  | 27136.05
128 | 010903003026 | 墙面砂浆防水 | 1.做法:内墙4 2.厚度:6mm 3.砂浆种类:干粉类聚合物水泥防水砂浆 4.综合考虑:基底类型、砂浆种类、厚度、配合比 5.包括:修整表面、基层处理、砂浆制作、运输、抹灰、找平、罩面、压光等相关费用 6.完成本清单项目所需的一切相关工作 |  | m2 | 202.09 | 29.78 |  | 6018.24
本页小计 | [8 empty] | 33154.29
注：为计取规费等的使用，可在表中增设其中：“定额人工费”。
表—08
分部分项工程和单价措施项目清单与计价表
工程名称：办公物业（含商业裙楼）建筑与装饰工程 |  |  |  | 标段： |  |  |  | 第 47 页 共 138 页
序号 | 项目编码 | 项目名称 | 项目特征描述 |  | 计量单位 | 工程量 | 金额（元）
[7 empty] | 综合单价 |  | 综合合价 | 其中
暂估价
129 | 011207001031 | 吸声墙面 | 1.做法:内墙5 2.铺贴12厚穿孔石膏饰面板面层,用自攻螺钉固定 3.玻璃布一层绷紧固定于龙骨表面 4.50厚岩棉毡(隔声量:43db),用建筑胶粘剂粘贴于龙骨档内 5.50X50XO.7轻钢龙骨用膨胀螺栓与墙面固定 6.墙体打入M6X75膨胀螺栓,双向间距500 7.6厚WP M5水泥石灰膏砂浆分层抹平 8. 蒸压加气混凝土砌块墙体,清理基层 9.综合考虑:圆、弧、锯齿等不规则墙面、块料的厚度、颜色、铺贴样式，开孔、磨边及形式、抛光、开槽、嵌缝、找平层及结合层砂浆（水泥胶结合层）种类及水泥砂浆的厚度、配合比、厚度等 10.包括:基层清理、底层、结合层、块料损耗、下脚料、开孔、切角、磨边、打蜡、嵌缝、抛光、开槽、防潮、防污、防渗漏、防锈等相关费用 11.完成本清单项目所需的一切相关工作 |  | m2 | 684.18 | 121.14 |  | 82881.57
130 | 011201001021 | 墙面一般抹灰 | 1.做法:墙1 2.蒸压加气混凝土砌块墙体,清理基层 3.底层厚度、砂浆配合比:8厚WP M5水泥石灰膏砂浆打底扫毛或划出纹道 4.面层厚度、砂浆配合比:5厚WP M20水泥石灰膏砂浆找平 5.综合考虑:基底类型、砂浆种类、厚度、配合比 6.包括:修整表面、基层处理、砂浆制作、运输、抹灰、找平、罩面、压光等相关费用 |  | m2 | 3114.57 | 24.01 |  | 74780.83
本页小计 | [8 empty] | 157662.4
注：为计取规费等的使用，可在表中增设其中：“定额人工费”。
表—08
分部分项工程和单价措施项目清单与计价表
工程名称：办公物业（含商业裙楼）建筑与装饰工程 |  |  |  | 标段： |  |  |  | 第 48 页 共 138 页
序号 | 项目编码 | 项目名称 | 项目特征描述 |  | 计量单位 | 工程量 | 金额（元）
[7 empty] | 综合单价 |  | 综合合价 | 其中
暂估价
131 | 011204001001 | 干挂岩板饰面 | 1.做法:墙2 2.蒸压加气混凝土砌块墙体,清理基层 3.(遇到轻质砖墙时,采用∅10穿墙螺栓及250*150*8镀锌钢板双面锚接) 4.8#镀锌槽钢∠50×50×5镀锌角钢钢架龙骨与墙面锚固,水平高度按岩板高度 5.竖向间距按岩板竖向分缝,留门洞处做钢架加强处理 6.按岩板高度安装配套水平不锈钢挂件及调整水平垂直度 7.面层材料品种、规格、颜色:HT-05：1200*2400*9mm浅灰色岩板，背贴20mm厚花岗石挂卯,用云石胶固定不锈钢挂件 8.综合考虑:面层板厚度、龙骨的中距、规格、类型；施工安装高度；以及配件等可能因安装各类管线的原因需要调整所发生的费用 9.完成本清单项目所需的一切相关工作 |  | m2 | 73.37 | 473.4 |  | 34733.36
本页小计 | [8 empty] | 34733.36
注：为计取规费等的使用，可在表中增设其中：“定额人工费”。
表—08
分部分项工程和单价措施项目清单与计价表
工程名称：办公物业（含商业裙楼）建筑与装饰工程 |  |  |  | 标段： |  |  |  | 第 49 页 共 138 页
序号 | 项目编码 | 项目名称 | 项目特征描述 |  | 计量单位 | 工程量 | 金额（元）
[7 empty] | 综合单价 |  | 综合合价 | 其中
暂估价
132 | 011204003002 | 面砖湿贴饰面(本做法使用于卫生间及多水房间) | 1.做法:墙3 2.蒸压加气混凝土砌块墙体,清理基层 3.12厚WP M5水泥砂浆打底扫毛或划出纹道,分两次成活 4.5厚干粉类聚合物水泥防水砂浆,由顶板底做至地面,在地面与墙面交接处预留10mmX10mm凹槽,嵌填防水密封材料 5.5厚专用瓷砖胶粘剂粘贴 6.面层材料品种、规格、颜色:HT-04：300*600*8mm浅灰色墙面砖，专用美缝剂填缝(阳角位置需做倒圆角处理) 7.综合考虑:圆、弧、锯齿等不规则墙面、块料的厚度、颜色、铺贴样式，开孔、磨边及形式、抛光、开槽、嵌缝、找平层及结合层砂浆（水泥胶结合层）种类及水泥砂浆的厚度、配合比、厚度等 8.完成本清单项目所需的一切相关工作 |  | m2 | 2526 | 162.01 |  | 409237.26
本页小计 | [8 empty] | 409237.26
注：为计取规费等的使用，可在表中增设其中：“定额人工费”。
表—08
分部分项工程和单价措施项目清单与计价表
工程名称：办公物业（含商业裙楼）建筑与装饰工程 |  |  |  | 标段： |  |  |  | 第 50 页 共 138 页
序号 | 项目编码 | 项目名称 | 项目特征描述 |  | 计量单位 | 工程量 | 金额（元）
[7 empty] | 综合单价 |  | 综合合价 | 其中
暂估价
133 | 011204003003 | 面砖湿贴饰面(本做法使用于卫生间及多水房间) | 1.做法:墙3 2.蒸压加气混凝土砌块墙体,清理基层 3.12厚WP M5水泥砂浆打底扫毛或划出纹道,分两次成活 4.5厚干粉类聚合物水泥防水砂浆,由顶板底做至地面,在地面与墙面交接处预留10mmX10mm凹槽,嵌填防水密封材料 5.5厚专用瓷砖胶粘剂粘贴 6.面层材料品种、规格、颜色:HT-09：50*50*5mm浅灰色马赛克，专用美缝剂填缝(阳角位置需做倒圆角处理) 7.综合考虑:圆、弧、锯齿等不规则墙面、块料的厚度、颜色、铺贴样式，开孔、磨边及形式、抛光、开槽、嵌缝、找平层及结合层砂浆（水泥胶结合层）种类及水泥砂浆的厚度、配合比、厚度等 8.完成本清单项目所需的一切相关工作 |  | m2 | 13.57 | 142.14 |  | 1928.84
本页小计 | [8 empty] | 1928.84
注：为计取规费等的使用，可在表中增设其中：“定额人工费”。
表—08
分部分项工程和单价措施项目清单与计价表
工程名称：办公物业（含商业裙楼）建筑与装饰工程 |  |  |  | 标段： |  |  |  | 第 51 页 共 138 页
序号 | 项目编码 | 项目名称 | 项目特征描述 |  | 计量单位 | 工程量 | 金额（元）
[7 empty] | 综合单价 |  | 综合合价 | 其中
暂估价
134 | 011204003004 | 面砖湿贴饰面（50mm，不含抹灰层） | 1.做法:墙4 2.蒸压加气混凝土砌块墙体,清理基层 3.12厚WP M5水泥砂浆打底扫毛或划出纹道,分两次成活 4.砖背开槽预留铜丝,并用云石胶与砖固定 5.在墙上预先打入钢钉,位置要与瓷砖上的铜丝对齐 6.5厚专用瓷砖胶粘剂粘贴 7.面层材料品种、规格、颜色:HT-02：800*800*10mm浅灰色墙面砖，并将钢丝绑在钢钉上,专用美缝剂填缝(阳角位置需做倒圆角处理) 8.综合考虑:增加铜线绑定费用、圆、弧、锯齿等不规则墙面、块料的厚度、颜色、铺贴样式，开孔、磨边及形式、抛光、开槽、嵌缝、找平层及结合层砂浆（水泥胶结合层）种类及水泥砂浆的厚度、配合比、厚度等 9.完成本清单项目所需的一切相关工作 |  | m2 | 691.93 | 175.14 |  | 121184.62
本页小计 | [8 empty] | 121184.62
注：为计取规费等的使用，可在表中增设其中：“定额人工费”。
表—08
分部分项工程和单价措施项目清单与计价表
工程名称：办公物业（含商业裙楼）建筑与装饰工程 |  |  |  | 标段： |  |  |  | 第 52 页 共 138 页
序号 | 项目编码 | 项目名称 | 项目特征描述 |  | 计量单位 | 工程量 | 金额（元）
[7 empty] | 综合单价 |  | 综合合价 | 其中
暂估价
135 | 011204003006 | 墙裙面砖湿贴饰面（50mm，不含抹灰层） | 1.做法:墙4 2.高度:1.04m 3.蒸压加气混凝土砌块墙体,清理基层 4.12厚WP M5水泥砂浆打底扫毛或划出纹道,分两次成活 5.砖背开槽预留铜丝,并用云石胶与砖固定 6.在墙上预先打入钢钉,位置要与瓷砖上的铜丝对齐 7.5厚专用瓷砖胶粘剂粘贴 8.面层材料品种、规格、颜色:HT-02：800*800*10mm浅灰色墙裙，并将钢丝绑在钢钉上,专用美缝剂填缝(阳角位置需做倒圆角处理) 9.综合考虑:增加铜线绑定费用、圆、弧、锯齿等不规则墙面、块料的厚度、颜色、铺贴样式，开孔、磨边及形式、抛光、开槽、嵌缝、找平层及结合层砂浆（水泥胶结合层）种类及水泥砂浆的厚度、配合比、厚度等 10.完成本清单项目所需的一切相关工作 |  | m2 | 11.26 | 154.62 |  | 1741.02
本页小计 | [8 empty] | 1741.02
注：为计取规费等的使用，可在表中增设其中：“定额人工费”。
表—08
分部分项工程和单价措施项目清单与计价表
工程名称：办公物业（含商业裙楼）建筑与装饰工程 |  |  |  | 标段： |  |  |  | 第 53 页 共 138 页
序号 | 项目编码 | 项目名称 | 项目特征描述 |  | 计量单位 | 工程量 | 金额（元）
[7 empty] | 综合单价 |  | 综合合价 | 其中
暂估价
136 | 011204003005 | 墙裙面砖湿贴饰面（50mm，不含抹灰层） | 1.做法:墙4 2.高度:1.1m 3.蒸压加气混凝土砌块墙体,清理基层 4.12厚WP M5水泥砂浆打底扫毛或划出纹道,分两次成活 5.砖背开槽预留铜丝,并用云石胶与砖固定 6.在墙上预先打入钢钉,位置要与瓷砖上的铜丝对齐 7.5厚专用瓷砖胶粘剂粘贴 8.面层材料品种、规格、颜色:HT-09：50*50*5mm浅灰色马赛克墙裙，并将钢丝绑在钢钉上,专用美缝剂填缝(阳角位置需做倒圆角处理) 9.综合考虑:增加铜线绑定费用、圆、弧、锯齿等不规则墙面、块料的厚度、颜色、铺贴样式，开孔、磨边及形式、抛光、开槽、嵌缝、找平层及结合层砂浆（水泥胶结合层）种类及水泥砂浆的厚度、配合比、厚度等 10.完成本清单项目所需的一切相关工作 |  | m2 | 2.7 | 115.16 |  | 310.93
137 | 011505010003 | 银镜 | 1.做法:墙5A 2.蒸压加气混凝土砌块墙体,清理基层 3.基层材料种类、规格:12mm厚玻镁板(六面防火防腐涂料) 4.面层材料品种、规格、颜色:GL-01:5mm厚银镜（防雾处理） 5.综合考虑:面层板厚度、龙骨的中距、规格、类型；施工安装高度；以及配件等可能因安装各类管线的原因需要调整所发生的费用 6.完成本清单项目所需的一切相关工作 |  | m2 | 69.96 | 157.79 |  | 11038.99
本页小计 | [8 empty] | 11349.92
注：为计取规费等的使用，可在表中增设其中：“定额人工费”。
表—08
分部分项工程和单价措施项目清单与计价表
工程名称：办公物业（含商业裙楼）建筑与装饰工程 |  |  |  | 标段： |  |  |  | 第 54 页 共 138 页
序号 | 项目编码 | 项目名称 | 项目特征描述 |  | 计量单位 | 工程量 | 金额（元）
[7 empty] | 综合单价 |  | 综合合价 | 其中
暂估价
138 | 011207001032 | 装潢饰面板(50mm,不含抹灰层) | 1.做法:墙5B 2.蒸压加气混凝土砌块墙体,清理基层 3.基层材料种类、规格:12mm厚玻镁板(六面防火防腐涂料) 4.面层材料品种、规格、颜色:ML-01：2mm厚原色拉丝不锈钢板(表面抗指纹处理) 5.综合考虑:面层板厚度、龙骨的中距、规格、类型；施工安装高度；以及配件等可能因安装各类管线的原因需要调整所发生的费用 6.完成本清单项目所需的一切相关工作 |  | m2 | 34.22 | 342.51 |  | 11720.69
本页小计 | [8 empty] | 11720.69
注：为计取规费等的使用，可在表中增设其中：“定额人工费”。
表—08
分部分项工程和单价措施项目清单与计价表
工程名称：办公物业（含商业裙楼）建筑与装饰工程 |  |  |  | 标段： |  |  |  | 第 55 页 共 138 页
序号 | 项目编码 | 项目名称 | 项目特征描述 |  | 计量单位 | 工程量 | 金额（元）
[7 empty] | 综合单价 |  | 综合合价 | 其中
暂估价
139 | 011207001033 | 干挂成品木饰面板(不含抹灰层) | 1.做法:墙6 2.蒸压加气混凝土砌块墙体,清理基层 3.(遇到轻质砖墙时,采用∅10穿墙螺栓及120*120*8镀锌钢板双面锚接)U型安装夹(支撑卡)与镀锌钢板锚固,横向间距≤600C50竖向轻钢龙骨与U型安装夹(支撑卡)固定,竖向轻钢龙骨竖向间距≤600 4.成品铝条板用螺钉与竖向龙骨固定 5.面层材料品种、规格、颜色:干挂WD-02：15mm厚暖色(阻燃)成品木饰面板(三防处理) 6.每块板两侧边缘纵向固定挂件,每侧均匀固定4付挂件,将饰面板通过成品铝挂件挂在墙上 7.注:当饰面板高度超4米时,龙骨需调整为镀锌方钢,具体做法详见节点图 8.综合考虑:面层板厚度、龙骨的中距、规格、类型；施工安装高度；以及配件等可能因安装各类管线的原因需要调整所发生的费用 9.完成本清单项目所需的一切相关工作 |  | m2 | 13.6 | 283.2 |  | 3851.52
140 | 011201001022 | 墙面一般抹灰 | 1.部位:有检修门的管道井内壁 2.面层厚度、砂浆配合比:15mm厚水泥混合砂浆粉刷 3.综合考虑:基底类型、砂浆种类、厚度、配合比 4.包括:修整表面、基层处理、砂浆制作、运输、抹灰、找平、罩面、压光等相关费用 5.完成本清单项目所需的一切相关工作 |  | m2 | 10.2 | 20.56 |  | 209.71
本页小计 | [8 empty] | 4061.23
注：为计取规费等的使用，可在表中增设其中：“定额人工费”。
表—08
分部分项工程和单价措施项目清单与计价表
工程名称：办公物业（含商业裙楼）建筑与装饰工程 |  |  |  | 标段： |  |  |  | 第 56 页 共 138 页
序号 | 项目编码 | 项目名称 | 项目特征描述 |  | 计量单位 | 工程量 | 金额（元）
[7 empty] | 综合单价 |  | 综合合价 | 其中
暂估价
141 | 011105003001 | 地砖踢脚 | 1.做法:踢-1 2.踢脚线高度:60mm 3.面层材料品种、规格、颜色:60*600*10mm白色防滑地砖踢脚，填缝剂擦缝 4.结合层厚度、材料种类:8厚DTA M20建筑胶水泥砂浆粘结层(专用胶粘结剂) 5.面层厚度、砂浆配合比:6厚WP M10水泥砂浆抹面 6.底层厚度、砂浆配合比:9厚WP M5水泥石灰砂浆打底扫毛 7.φ0.9@10*10镀锌钢丝网 8.108胶素水泥浆一道(内掺水重3%-5%的108胶) 9.墙体,清理基层(包括进行模板螺栓处的防水处理,螺杆眼内部填充发泡胶,M20聚合物防水砂浆封堵,外侧刷直径15cm聚合物防水涂料两道) 10.综合考虑:基层处理、基层砂浆、基底类型、安装方式，包括修整表面、基层处理、砂浆制作、运输、罩面、压光等 11.完成本清单项目所需的一切相关工作 |  | m2 | 457.91 | 178.12 |  | 81562.93
本页小计 | [8 empty] | 81562.93
注：为计取规费等的使用，可在表中增设其中：“定额人工费”。
表—08
分部分项工程和单价措施项目清单与计价表
工程名称：办公物业（含商业裙楼）建筑与装饰工程 |  |  |  | 标段： |  |  |  | 第 57 页 共 138 页
序号 | 项目编码 | 项目名称 | 项目特征描述 |  | 计量单位 | 工程量 | 金额（元）
[7 empty] | 综合单价 |  | 综合合价 | 其中
暂估价
142 | 011105003002 | 地砖踢脚 | 1.做法:踢脚1 2.踢脚线高度:60mm 3.蒸压加气混凝土砌块墙体,清理基层 4.108胶素水泥浆一道(内掺水重3%-5%的108胶) 5.φ0.9@10*10镀锌钢丝网 6.底层厚度、砂浆配合比:9厚WP M5水泥石灰砂浆打底扫毛 7.面层厚度、砂浆配合比:6厚WP M10水泥砂浆抹面 8.5厚专用瓷砖胶粘剂粘贴 9.面层材料品种、规格、颜色:HT-06：60*800*10mm深灰色地砖踢脚线，填缝剂擦缝 10.综合考虑:基层处理、基层砂浆、基底类型、安装方式，包括修整表面、基层处理、砂浆制作、运输、罩面、压光等 11.完成本清单项目所需的一切相关工作 |  | m2 | 76.69 | 210.58 |  | 16149.38
143 | 011105006001 | 金属踢脚 | 1.做法:踢脚2 2.踢脚线高度:60mm 3.蒸压加气混凝土砌块墙体,清理基层 4.108胶素水泥浆一道(内掺水重3%-5%的108胶) 5.底层厚度、砂浆配合比:9厚WP M5水泥砂浆打底扫毛 6.面层厚度、砂浆配合比:6厚WP M10水泥砂浆抹面 7.面层材料品种、规格、颜色:12mm厚玻镁板(六面防火防腐涂料),水泥钉固定，面封ML-04：1.2mm厚深灰色雾面不锈钢踢脚线 8.墙体,清理基层(包括进行模板螺栓处的防水处理,螺杆眼内部填充发泡胶,M20聚合物防水砂浆封堵,外侧刷直径15cm聚合物防水涂料两道) |  | m2 | 4.07 | 281.52 |  | 1145.79
本页小计 | [8 empty] | 17295.17
注：为计取规费等的使用，可在表中增设其中：“定额人工费”。
表—08
分部分项工程和单价措施项目清单与计价表
工程名称：办公物业（含商业裙楼）建筑与装饰工程 |  |  |  | 标段： |  |  |  | 第 58 页 共 138 页
序号 | 项目编码 | 项目名称 | 项目特征描述 |  | 计量单位 | 工程量 | 金额（元）
[7 empty] | 综合单价 |  | 综合合价 | 其中
暂估价
|  | 墙、柱面装饰与隔断、幕墙工程合计 | [6 empty] | 1746341.07
天棚工程
144 | 011302001006 | 铝扣板吊顶 | 1.做法:棚2B 2.建筑完成面吊点按设计要求放线、钻孔、安装M12膨胀螺栓,双向中距≤1200 3.φ8全丝镀锌吊杆,双向中距≤1200,吊杆上部与板底膨胀螺栓固定,天花完成面距离结构楼板、天花完成面距离结构楼板、梁底超过1500时,需增加天花反支撑,超过2500时,需增加天花转换层(具体详见装修设计说明2.7.1.6-2.7.1.7) 4.U型轻钢主龙骨CB50*15*1.2,中距≤1200,主龙骨吊件连接 5.金属吊顶配套金属龙骨,中距按板材尺寸 6.面层材料品种、规格、颜色:ML-06:600*600*0.8mm厚白色铝扣板 7.铝板面层均采用氟碳喷涂，涂层厚度≥60μm 8.综合考虑:铝合金面层板厚度、龙骨的中距、规格、类型；施工安装高度；以及吊顶的吊杆、吊件、配件等可能因安装各类管线的原因需要调整所发生的费用 9.包括:基层清理、龙骨制作、安装、基层油漆、基层板铺贴、面层铺贴、嵌缝、刷防护材料 |  | m2 | 880.68 | 120.27 |  | 105919.38
本页小计 | [8 empty] | 105919.38
注：为计取规费等的使用，可在表中增设其中：“定额人工费”。
表—08
分部分项工程和单价措施项目清单与计价表
工程名称：办公物业（含商业裙楼）建筑与装饰工程 |  |  |  | 标段： |  |  |  | 第 59 页 共 138 页
序号 | 项目编码 | 项目名称 | 项目特征描述 |  | 计量单位 | 工程量 | 金额（元）
[7 empty] | 综合单价 |  | 综合合价 | 其中
暂估价
145 | 011302001007 | 铝扣板吊顶 | 1.部位:棚2C 2.建筑完成面吊点按设计要求放线、钻孔、安装M12膨胀螺栓,双向中距≤1200 3.φ8全丝镀锌吊杆,双向中距≤1200,吊杆上部与板底膨胀螺栓固定,天花完成面距离结构楼板、天花完成面距离结构楼板、梁底超过1500时,需增加天花反支撑,超过2500时,需增加天花转换层(具体详见装修设计说明2.7.1.6-2.7.1.7) 4.U型轻钢主龙骨CB50*15*1.2,中距≤1200,主龙骨吊件连接 5.金属吊顶配套金属龙骨,中距按板材尺寸 6.面层:ML-07:2.0mm厚银色铝板 7.铝板面层均采用氟碳喷涂，涂层厚度≥60μm 8.综合考虑:铝合金面层板厚度、龙骨的中距、规格、类型；施工安装高度；以及吊顶的吊杆、吊件、配件等可能因安装各类管线的原因需要调整所发生的费用 9.包括:基层清理、龙骨制作、安装、基层油漆、基层板铺贴、面层铺贴、嵌缝、刷防护材料 |  | m2 | 409.35 | 242.88 |  | 99422.93
本页小计 | [8 empty] | 99422.93
注：为计取规费等的使用，可在表中增设其中：“定额人工费”。
表—08
分部分项工程和单价措施项目清单与计价表
工程名称：办公物业（含商业裙楼）建筑与装饰工程 |  |  |  | 标段： |  |  |  | 第 60 页 共 138 页
序号 | 项目编码 | 项目名称 | 项目特征描述 |  | 计量单位 | 工程量 | 金额（元）
[7 empty] | 综合单价 |  | 综合合价 | 其中
暂估价
146 | 011302001010 | 铝扣板：顶-4 | 1.部位:合用前室 2.安装2.0mm厚白色铝板 3.厂家配套金属龙骨等配件,安装按厂家要求(不上人) 4.钢筋混凝土板,清理基层 5.综合考虑:铝合金面层板厚度、龙骨的中距、规格、类型；施工安装高度；以及吊顶的吊杆、吊件、配件等可能因安装各类管线的原因需要调整所发生的费用 6.包括:基层清理、龙骨制作、安装、基层油漆、基层板铺贴、面层铺贴、嵌缝、刷防护材料 |  | m2 | 164.92 | 242.88 |  | 40055.77
|  | 天棚工程合计 | [6 empty] | 245398.08
油漆、涂料、裱糊工程
147 | 011406003006 | 墙面满刮腻子 | 1.做法:内墙1、内墙2、内墙3、内墙6 2.腻子种类:满刮2厚面层耐水腻子二道分遍刮平 3.注:预留管井、风井、加压井、烟井、电梯井的取消此做法 4.综合考虑:油漆、腻子遍数，颜色、腻子种类、基底类型 5.包括:基层清理、油漆、刷喷涂料 6.完成本清单项目所需的一切相关工作 |  | m2 | 28862.8 | 14.07 |  | 406099.6
本页小计 | [8 empty] | 446155.37
注：为计取规费等的使用，可在表中增设其中：“定额人工费”。
表—08
分部分项工程和单价措施项目清单与计价表
工程名称：办公物业（含商业裙楼）建筑与装饰工程 |  |  |  | 标段： |  |  |  | 第 61 页 共 138 页
序号 | 项目编码 | 项目名称 | 项目特征描述 |  | 计量单位 | 工程量 | 金额（元）
[7 empty] | 综合单价 |  | 综合合价 | 其中
暂估价
148 | 011407001010 | A级无机涂料墙面 | 1.做法:内墙2、内墙5、内墙6 2.面层:A级无机复合阻燃防霉涂料(两道) 3.封底涂料(一道) 4.综合考虑:涂刷厚度，颜色、种类、基底类型 5.包括:基层清理、油漆、刷喷涂料 6.完成本清单项目所需的一切相关工作 |  | m2 | 27067.85 | 21.65 |  | 586018.95
149 | 011406003007 | 墙面满刮腻子 | 1.做法:墙1 2.腻子种类:满刮2厚柔性抗裂耐水腻子两道分遍刮平 3.封闭底涂料一道 4.涂料品种、喷刷遍数:PT-02:深灰色无机防霉涂料二遍 5.综合考虑:腻子厚度、颜色、腻子种类、基底类型、基底处理等 6.包括:基层清理、油漆、刷喷涂料 7.完成本清单项目所需的一切相关工作 |  | m2 | 3114.57 | 35.72 |  | 111252.44
150 | 011407002005 | A级无机涂料顶棚 | 1.做法:顶-1 2.涂料品种、喷刷遍数:刷白色A级无机复合阻燃防霉涂料(底漆一道,面漆两道) 3.腻子种类:2厚柔韧型腻子两道,分遍刮平 4.刷素水泥浆一遍扫毛(掺水重5%108胶) 5.钢筋混凝土板,清理基层 6.综合考虑:油漆、腻子遍数，颜色、腻子种类、基底类型 7.包括:基层清理、油漆、刷喷涂料 8.完成本清单项目所需的一切相关工作 |  | m2 | 31887.6 | 42.64 |  | 1359687.26
本页小计 | [8 empty] | 2056958.65
注：为计取规费等的使用，可在表中增设其中：“定额人工费”。
表—08
分部分项工程和单价措施项目清单与计价表
工程名称：办公物业（含商业裙楼）建筑与装饰工程 |  |  |  | 标段： |  |  |  | 第 62 页 共 138 页
序号 | 项目编码 | 项目名称 | 项目特征描述 |  | 计量单位 | 工程量 | 金额（元）
[7 empty] | 综合单价 |  | 综合合价 | 其中
暂估价
151 | 011406003004 | 水泥砂浆面顶棚 | 1.做法:顶-2 2.腻子种类:满刮2厚面层耐水腻子四道分遍刮平(预留管井、风井、加压井、烟井、电梯井的取消此做法) 3.刷素水泥浆一遍扫毛(掺水重5%108胶) 4.钢筋混凝土楼板,清理基层 5.综合考虑:腻子厚度、颜色、腻子种类、基底类型、基底处理等 6.完成本清单项目所需的一切相关工作 |  | m2 | 907.41 | 32.15 |  | 29173.23
152 | 011407002007 | A级无机涂料顶棚（带防水层） | 1.做法:顶-3 2.涂料品种、喷刷遍数:刷白色A级无机复合阻燃防霉涂料(底漆一道,面漆两道) 3.1.2厚涂刮型聚合物水泥防水涂料 4.刷素水泥浆一遍扫毛(掺水重5%108胶) 5.钢筋混凝土板,清理基层 6.综合考虑:油漆遍数，颜色、基底类型 7.包括:基层清理、油漆、刷喷涂料 8.完成本清单项目所需的一切相关工作 |  | m2 | 4461.64 | 49.3 |  | 219958.85
153 | 011407002006 | 无机涂料顶棚 | 1.部位:无风口位置百叶背板 2.面层:深灰色无机涂料 3.综合考虑:油漆遍数，颜色、基底类型 4.包括:基层清理、油漆、刷喷涂料 5.完成本清单项目所需的一切相关工作 |  | m2 | 38.12 | 6.74 |  | 256.93
|  | 油漆、涂料、裱糊工程合计 | [6 empty] | 2712447.26
外立面工程
涂料外墙
本页小计 | [8 empty] | 249389.01
注：为计取规费等的使用，可在表中增设其中：“定额人工费”。
表—08
分部分项工程和单价措施项目清单与计价表
工程名称：办公物业（含商业裙楼）建筑与装饰工程 |  |  |  | 标段： |  |  |  | 第 63 页 共 138 页
序号 | 项目编码 | 项目名称 | 项目特征描述 |  | 计量单位 | 工程量 | 金额（元）
[7 empty] | 综合单价 |  | 综合合价 | 其中
暂估价
154 | 011407001005 | 涂料外墙面 | 1.做法:W-1 2.涂料品种、喷刷遍数:深暖灰色、暖灰色仿石外墙涂料两遍 3.封固底漆一道 4.腻子种类:刮防霉耐水腻子4遍 5.完成本清单项目所需的一切相关工作 |  | m2 | 2062.58 | 44.38 |  | 91537.3
155 | 011407001006 | 涂料外墙面 | 1.做法:W-1 2.面层:中灰色、深灰色、浅灰色外墙涂料两遍 3.封固底漆一道 4.腻子种类:刮防霉耐水腻子4遍 5.完成本清单项目所需的一切相关工作 |  | m2 | 14861.86 | 44.38 |  | 659569.35
156 | 010903003010 | 墙面砂浆防水 | 1.做法:W-1 2.厚度:5mm 3.砂浆种类:干粉类聚合物水泥防水砂浆(压入耐碱玻纤网格布) 4.综合考虑:基底类型、砂浆种类、厚度、配合比 5.包括:修整表面、基层处理、砂浆制作、运输、抹灰、找平、罩面、压光等相关费用 6.完成本清单项目所需的一切相关工作 |  | m2 | 16924.44 | 47.31 |  | 800695.26
157 | 010903003011 | 墙面砂浆防水 | 1.做法:W-1 2.厚度:15mm 3.砂浆种类:WP M20聚合物水泥防水砂浆 4.综合考虑:基底类型、砂浆种类、厚度、配合比 5.包括:修整表面、基层处理、砂浆制作、运输、抹灰、找平、罩面、压光等相关费用 6.完成本清单项目所需的一切相关工作 |  | m2 | 16924.44 | 42.18 |  | 713872.88
本页小计 | [8 empty] | 2265674.79
注：为计取规费等的使用，可在表中增设其中：“定额人工费”。
表—08
分部分项工程和单价措施项目清单与计价表
工程名称：办公物业（含商业裙楼）建筑与装饰工程 |  |  |  | 标段： |  |  |  | 第 64 页 共 138 页
序号 | 项目编码 | 项目名称 | 项目特征描述 |  | 计量单位 | 工程量 | 金额（元）
[7 empty] | 综合单价 |  | 综合合价 | 其中
暂估价
|  | 涂料外墙合计 | [6 empty] | 2265674.79
幕墙工程
158 | 011209001001 | 竖明横隐框架式玻璃幕墙 | 1.部位:首层 2.铝合金型材(6063-T6)室外可视部分氟碳喷涂（三涂两烤）,室内可视部分粉末喷涂处理,不可见部分阳极氧化处理 3.面层材料品种、规格:GL-04：HS6+1.52pvb+HS6(双银Low-E)+12A+TP6mm中空夹胶全超白钢化玻璃 4.骨架材料种类、规格、中距:铝骨架及钢骨架（不含立柱内衬钢管），型材断面、规格、间距及表面处理方式详设计图纸要求 5.嵌缝、塞口材料种类:泡沫条、硅酮耐候胶、三元乙丙胶条及其他所需配件等 6.所有钢化玻璃100%热浸处理 7.包含其他辅材、各种五金配件、角码、不锈钢螺钉螺栓等一切锚固件和连接件 8.完成本清单项目所需的一切相关工作 |  | m2 | 85.05 | 1039.87 |  | 88440.94
本页小计 | [8 empty] | 88440.94
注：为计取规费等的使用，可在表中增设其中：“定额人工费”。
表—08
分部分项工程和单价措施项目清单与计价表
工程名称：办公物业（含商业裙楼）建筑与装饰工程 |  |  |  | 标段： |  |  |  | 第 65 页 共 138 页
序号 | 项目编码 | 项目名称 | 项目特征描述 |  | 计量单位 | 工程量 | 金额（元）
[7 empty] | 综合单价 |  | 综合合价 | 其中
暂估价
159 | 011209001002 | 竖明横隐框架式玻璃幕墙 | 1.部位:二层、五层 2.铝合金型材(6063-T6)室外可视部分氟碳喷涂（三涂两烤）,室内可视部分粉末喷涂处理,不可见部分阳极氧化处理 3.面层材料品种、规格:GL-04：HS6+1.52pvb+HS6(双银Low-E)+12A+TP6mm中空夹胶全超白钢化玻璃（上悬窗） 4.骨架材料种类、规格、中距:铝骨架及钢骨架（不含立柱内衬钢管），型材断面、规格、间距及表面处理方式详设计图纸要求 5.嵌缝、塞口材料种类:泡沫条、硅酮耐候胶、三元乙丙胶条及其他所需配件等 6.所有钢化玻璃100%热浸处理 7.包含其他辅材、各种五金配件、角码、不锈钢螺钉螺栓等一切锚固件和连接件 8.完成本清单项目所需的一切相关工作 |  | m2 | 6.9 | 1576.76 |  | 10879.64
本页小计 | [8 empty] | 10879.64
注：为计取规费等的使用，可在表中增设其中：“定额人工费”。
表—08
分部分项工程和单价措施项目清单与计价表
工程名称：办公物业（含商业裙楼）建筑与装饰工程 |  |  |  | 标段： |  |  |  | 第 66 页 共 138 页
序号 | 项目编码 | 项目名称 | 项目特征描述 |  | 计量单位 | 工程量 | 金额（元）
[7 empty] | 综合单价 |  | 综合合价 | 其中
暂估价
160 | 011209001003 | 竖明横隐框架式玻璃幕墙 | 1.部位:二层、五层 2.铝合金型材(6063-T6)室外可视部分氟碳喷涂（三涂两烤）,室内可视部分粉末喷涂处理,不可见部分阳极氧化处理 3.面层材料品种、规格:GL-05：HS6+1.52pvb+HS6(双银Low-E)+12A+TP10mm中空夹胶全超白钢化玻璃 4.骨架材料种类、规格、中距:铝骨架及钢骨架（不含立柱内衬钢管），型材断面、规格、间距及表面处理方式详设计图纸要求 5.嵌缝、塞口材料种类:泡沫条、硅酮耐候胶、三元乙丙胶条及其他所需配件等 6.所有钢化玻璃100%热浸处理 7.包含其他辅材、各种五金配件、角码、不锈钢螺钉螺栓等一切锚固件和连接件 8.完成本清单项目所需的一切相关工作 |  | m2 | 674.21 | 1039.87 |  | 701090.75
本页小计 | [8 empty] | 701090.75
注：为计取规费等的使用，可在表中增设其中：“定额人工费”。
表—08
分部分项工程和单价措施项目清单与计价表
工程名称：办公物业（含商业裙楼）建筑与装饰工程 |  |  |  | 标段： |  |  |  | 第 67 页 共 138 页
序号 | 项目编码 | 项目名称 | 项目特征描述 |  | 计量单位 | 工程量 | 金额（元）
[7 empty] | 综合单价 |  | 综合合价 | 其中
暂估价
161 | 011209001004 | 竖明横隐框架式玻璃幕墙 | 1.部位:二层、五层 2.铝合金型材(6063-T6)室外可视部分氟碳喷涂（三涂两烤）,室内可视部分粉末喷涂处理,不可见部分阳极氧化处理 3.面层材料品种、规格:GL-06：TP10(双银Low-E)+12A+TP10mm中空夹胶全超白钢化玻璃（消防救援窗） 4.骨架材料种类、规格、中距:铝骨架及钢骨架（不含立柱内衬钢管），型材断面、规格、间距及表面处理方式详设计图纸要求 5.嵌缝、塞口材料种类:泡沫条、硅酮耐候胶、三元乙丙胶条及其他所需配件等 6.所有钢化玻璃100%热浸处理 7.包含其他辅材、各种五金配件、角码、不锈钢螺钉螺栓等一切锚固件和连接件 8.完成本清单项目所需的一切相关工作 |  | m2 | 17.2 | 1563.74 |  | 26896.33
本页小计 | [8 empty] | 26896.33
注：为计取规费等的使用，可在表中增设其中：“定额人工费”。
表—08
分部分项工程和单价措施项目清单与计价表
工程名称：办公物业（含商业裙楼）建筑与装饰工程 |  |  |  | 标段： |  |  |  | 第 68 页 共 138 页
序号 | 项目编码 | 项目名称 | 项目特征描述 |  | 计量单位 | 工程量 | 金额（元）
[7 empty] | 综合单价 |  | 综合合价 | 其中
暂估价
162 | 011209001005 | 竖明横隐框架式玻璃幕墙 | 1.部位:三层~五层 2.铝合金型材(6063-T6)室外可视部分氟碳喷涂（三涂两烤）,室内可视部分粉末喷涂处理,不可见部分阳极氧化处理 3.面层材料品种、规格:GL-01：HS10+2.28pvb+HS10(双银Low-E)+12A+TP15mm中空夹胶全超白钢化玻璃 4.骨架材料种类、规格、中距:铝骨架及钢骨架（不含立柱内衬钢管），型材断面、规格、间距及表面处理方式详设计图纸要求 5.嵌缝、塞口材料种类:泡沫条、硅酮耐候胶、三元乙丙胶条及其他所需配件等 6.所有钢化玻璃100%热浸处理 7.包含其他辅材、各种五金配件、角码、不锈钢螺钉螺栓等一切锚固件和连接件 8.完成本清单项目所需的一切相关工作 |  | m2 | 313.12 | 1196.07 |  | 374513.44
本页小计 | [8 empty] | 374513.44
注：为计取规费等的使用，可在表中增设其中：“定额人工费”。
表—08
分部分项工程和单价措施项目清单与计价表
工程名称：办公物业（含商业裙楼）建筑与装饰工程 |  |  |  | 标段： |  |  |  | 第 69 页 共 138 页
序号 | 项目编码 | 项目名称 | 项目特征描述 |  | 计量单位 | 工程量 | 金额（元）
[7 empty] | 综合单价 |  | 综合合价 | 其中
暂估价
163 | 011209001006 | 竖明横隐框架式玻璃幕墙 | 1.部位:三层~五层 2.铝合金型材(6063-T6)室外可视部分氟碳喷涂（三涂两烤）,室内可视部分粉末喷涂处理,不可见部分阳极氧化处理 3.面层材料品种、规格:GL-02：HS10+2.28pvb+HS10(双银Low-E)+12A+TP15mm中空夹胶全超白钢化玻璃(双曲) 4.骨架材料种类、规格、中距:铝骨架及钢骨架（不含立柱内衬钢管），型材断面、规格、间距及表面处理方式详设计图纸要求 5.嵌缝、塞口材料种类:泡沫条、硅酮耐候胶、三元乙丙胶条及其他所需配件等 6.所有钢化玻璃100%热浸处理 7.包含其他辅材、各种五金配件、角码、不锈钢螺钉螺栓等一切锚固件和连接件 8.完成本清单项目所需的一切相关工作 |  | m2 | 37.35 | 1598.35 |  | 59698.37
本页小计 | [8 empty] | 59698.37
注：为计取规费等的使用，可在表中增设其中：“定额人工费”。
表—08
分部分项工程和单价措施项目清单与计价表
工程名称：办公物业（含商业裙楼）建筑与装饰工程 |  |  |  | 标段： |  |  |  | 第 70 页 共 138 页
序号 | 项目编码 | 项目名称 | 项目特征描述 |  | 计量单位 | 工程量 | 金额（元）
[7 empty] | 综合单价 |  | 综合合价 | 其中
暂估价
164 | 011209001007 | 竖明横隐框架式玻璃幕墙 | 1.部位:三层~五层 2.铝合金型材(6063-T6)室外可视部分氟碳喷涂（三涂两烤）,室内可视部分粉末喷涂处理,不可见部分阳极氧化处理 3.面层材料品种、规格:GL-03：HS10+2.28pvb+HS10(双银Low-E)+12A+TP15mm中空夹胶全超白钢化玻璃(弯弧) 4.骨架材料种类、规格、中距:铝骨架及钢骨架（不含立柱内衬钢管），型材断面、规格、间距及表面处理方式详设计图纸要求 5.嵌缝、塞口材料种类:泡沫条、硅酮耐候胶、三元乙丙胶条及其他所需配件等 6.所有钢化玻璃100%热浸处理 7.包含其他辅材、各种五金配件、角码、不锈钢螺钉螺栓等一切锚固件和连接件 8.完成本清单项目所需的一切相关工作 |  | m2 | 44.82 | 1572.96 |  | 70500.07
165 | 040307009001 | 精制钢 | 1.骨架材料:220x200x30x20精致钢立柱(Q235B氟碳喷涂) 2.综合考虑:制作、安装、材料运输、损耗等 3.完成本清单项目所需的一切相关工作 |  | t | 22.48 | 13184.42 |  | 296385.76
166 | 040307009002 | 钢骨架 | 1.骨架材料:90x90x5mm钢横梁(Q235B氟碳喷涂) 2.综合考虑:制作、安装、材料运输、损耗等 3.完成本清单项目所需的一切相关工作 |  | t | 0.84 | 11318.33 |  | 9507.4
本页小计 | [8 empty] | 376393.23
注：为计取规费等的使用，可在表中增设其中：“定额人工费”。
表—08
分部分项工程和单价措施项目清单与计价表
工程名称：办公物业（含商业裙楼）建筑与装饰工程 |  |  |  | 标段： |  |  |  | 第 71 页 共 138 页
序号 | 项目编码 | 项目名称 | 项目特征描述 |  | 计量单位 | 工程量 | 金额（元）
[7 empty] | 综合单价 |  | 综合合价 | 其中
暂估价
167 | 011209001008 | 造型铝板 | 1.部位:幕墙外侧 2.面层材料品种、规格、颜色:2mm铝单板(粉末喷涂) 3.骨架材料种类、规格、中距:L36x5mm角钢(热浸镀锌Q235B) 4.隔离带、框边封闭材料品种、规格:2-M8不锈钢后扩底螺栓(A2-70,有效深度40mm)L36x5mm角钢(热浸镀锌Q235B,L=100mm)一个分格4组、保温岩棉填缝 5.详大样:JD-101/4 6.工程量计算规则:按铝单板展开面积计算 7.完成本清单项目所需的一切相关工作 |  | m2 | 2.3 | 515.12 |  | 1184.78
168 | 011209001009 | 造型铝板 | 1.部位:幕墙内侧 2.面层材料品种、规格、颜色:3mm铝单板(氟碳喷涂)、防水卷材 3.骨架材料种类、规格、中距:53x33x4mm钢槽(Q235B热浸镀锌) 4.隔离带、框边封闭材料品种、规格:2-M8不锈钢后扩底螺栓(A2-70,有效深度40mm)L90x56x5mm角钢(热浸镀锌Q235B,L=100mm)一个分格4组 5.详大样:JD-101/4 6.工程量计算规则:按铝单板展开面积计算 7.完成本清单项目所需的一切相关工作 |  | m2 | 2.09 | 568.75 |  | 1188.69
本页小计 | [8 empty] | 2373.47
注：为计取规费等的使用，可在表中增设其中：“定额人工费”。
表—08
分部分项工程和单价措施项目清单与计价表
工程名称：办公物业（含商业裙楼）建筑与装饰工程 |  |  |  | 标段： |  |  |  | 第 72 页 共 138 页
序号 | 项目编码 | 项目名称 | 项目特征描述 |  | 计量单位 | 工程量 | 金额（元）
[7 empty] | 综合单价 |  | 综合合价 | 其中
暂估价
169 | 010805005001 | 铝合金地弹门 | 1.门代号:铝合金地弹门 2.框、扇材质:铝合金型材，型材断面、规格、间距详设计图纸要求 3.玻璃品种、厚度:GL-07：TP6(双银Low-E)+12A+TP6mm中空全超白钢化玻璃 4.含地弹簧、不锈钢拉手、地锁、联动式天地插销及五金配件等内容 5.详大样:JD-102 6.完成本项目清单所需的一切相关工作 |  | m2 | 18.9 | 619.15 |  | 11701.94
170 | 011209001010 | 8mm水泥纤维板 | 1.部位:立面 2.面层材料品种、规格、颜色:8mm水泥纤维板 3.骨架材料种类、规格、中距:L80x40x4mm折弯角钢(Q235B热浸镀锌)、2-12.6#槽钢(Q235B热浸镀锌) 4.固定方式:ST5.5x25mm沉头自攻螺丝(316)@300mm、2-M12x135mm不锈钢六角螺栓组(A2-70,2平2弹)&80x50x5mm钢板(Q235B热浸镀锌) 5.详大样:JD-103 6.综合考虑:面层板厚度、龙骨的中距、规格、类型；施工安装高度；以及配件等可能因安装各类管线的原因需要调整所发生的费用 7.完成本清单项目所需的一切相关工作 |  | m2 | 9.95 | 352.53 |  | 3507.67
本页小计 | [8 empty] | 15209.61
注：为计取规费等的使用，可在表中增设其中：“定额人工费”。
表—08
分部分项工程和单价措施项目清单与计价表
工程名称：办公物业（含商业裙楼）建筑与装饰工程 |  |  |  | 标段： |  |  |  | 第 73 页 共 138 页
序号 | 项目编码 | 项目名称 | 项目特征描述 |  | 计量单位 | 工程量 | 金额（元）
[7 empty] | 综合单价 |  | 综合合价 | 其中
暂估价
171 | 011209001011 | 造型铝板 | 1.部位:内侧顶部 2.面层材料品种、规格、颜色:2mm铝单板(粉末喷涂) 3.详大样:JD-103 4.工程量计算规则:按铝单板展开面积计算 5.综合考虑:面层板厚度、龙骨的中距、规格、类型；施工安装高度；以及配件等可能因安装各类管线的原因需要调整所发生的费用 6.完成本清单项目所需的一切相关工作 |  | m2 | 7.56 | 434.76 |  | 3286.79
172 | 011209001012 | 造型铝板 | 1.部位:内侧底部 2.面层材料品种、规格、颜色:8mm水泥纤维板 3.骨架材料种类、规格、中距:L40x4mm角钢(Q235B热浸镀锌) 4.固定方式:2-M8不锈钢后扩底螺栓(A2-70,有效深度40mm) 5.详大样:JD-103 6.工程量计算规则:按铝单板展开面积计算 7.综合考虑:面层板厚度、龙骨的中距、规格、类型；施工安装高度；以及配件等可能因安装各类管线的原因需要调整所发生的费用 8.完成本清单项目所需的一切相关工作 |  | m2 | 6.25 | 295.01 |  | 1843.81
本页小计 | [8 empty] | 5130.6
注：为计取规费等的使用，可在表中增设其中：“定额人工费”。
表—08
分部分项工程和单价措施项目清单与计价表
工程名称：办公物业（含商业裙楼）建筑与装饰工程 |  |  |  | 标段： |  |  |  | 第 74 页 共 138 页
序号 | 项目编码 | 项目名称 | 项目特征描述 |  | 计量单位 | 工程量 | 金额（元）
[7 empty] | 综合单价 |  | 综合合价 | 其中
暂估价
173 | 011209001013 | 造型铝板 | 1.部位:玻璃内侧 2.面层材料品种、规格、颜色:2mm铝单板(粉末喷涂) 3.骨架材料种类、规格、中距:2-12.6#槽钢(Q235B热浸镀锌) 4.固定方式:2-M12x135mm不锈钢六角螺栓组(A2-70,2平2弹)&80x50x5mm钢板(Q235B热浸镀锌) 5.详大样:JD-104 6.工程量计算规则:按铝单板展开面积计算 7.综合考虑:面层板厚度、龙骨的中距、规格、类型；施工安装高度；以及配件等可能因安装各类管线的原因需要调整所发生的费用 8.完成本清单项目所需的一切相关工作 |  | m2 | 6.43 | 669 |  | 4301.67
174 | 011209001014 | 造型铝板 | 1.部位:顶部 2.面层材料品种、规格、颜色:3mm铝单板(氟碳喷涂) 3.骨架材料种类、规格、中距:160x60x5mm钢管(Q235B热浸镀锌) 4.隔离层:1.5mm镀锌钢板、50mm保温岩棉 5.固定方式:2-M12x120mm不锈钢六角螺栓组(A2-70,2平2弹)&80x50x5mm钢板(Q235B热浸镀锌) 6.详大样:JD-104 7.工程量计算规则:按铝单板展开面积计算 8.综合考虑:面层板厚度、龙骨的中距、规格、类型；施工安装高度；以及配件等可能因安装各类管线的原因需要调整所发生的费用 9.完成本清单项目所需的一切相关工作 |  | m2 | 78.44 | 594.72 |  | 46649.84
本页小计 | [8 empty] | 50951.51
注：为计取规费等的使用，可在表中增设其中：“定额人工费”。
表—08
分部分项工程和单价措施项目清单与计价表
工程名称：办公物业（含商业裙楼）建筑与装饰工程 |  |  |  | 标段： |  |  |  | 第 75 页 共 138 页
序号 | 项目编码 | 项目名称 | 项目特征描述 |  | 计量单位 | 工程量 | 金额（元）
[7 empty] | 综合单价 |  | 综合合价 | 其中
暂估价
175 | 010807003003 | 铝合金百叶 | 1.框、扇材质:铝合金百叶(6063-T6氟碳喷涂)@43mm、窗扇背面18目不锈钢纱网(304) 2.固定方式:金属固定件、耐候胶及所需配件处理等 3.详大样:JD-105/2 4.完成本项目清单所需的一切相关工作 |  | m2 | 2.25 | 608.92 |  | 1370.07
176 | 011209001015 | 造型铝板 | 1.部位:内侧 2.面层材料品种、规格、颜色:2mm铝单板(粉末喷涂) 3.骨架材料种类、规格、中距:2-12.6#槽钢(Q235B热浸镀锌)2-M12x135mm不锈钢六角螺栓组(A2-70,2平2弹)&80x50x5mm钢板(Q235B热浸镀锌) 4.固定方式:4-M8不锈钢后扩底螺栓(A2-70有效深度40mm)&200x140x8mm钢板(Q235B热浸镀锌)&4-40x40x5mm钢板(Q235B热浸镀锌)@500mm 5.详大样:JD-105/3 6.工程量计算规则:按铝单板展开面积计算 7.综合考虑:面层板厚度、龙骨的中距、规格、类型；施工安装高度；以及配件等可能因安装各类管线的原因需要调整所发生的费用 8.完成本清单项目所需的一切相关工作 |  | m2 | 14.66 | 448.19 |  | 6570.47
本页小计 | [8 empty] | 7940.54
注：为计取规费等的使用，可在表中增设其中：“定额人工费”。
表—08
分部分项工程和单价措施项目清单与计价表
工程名称：办公物业（含商业裙楼）建筑与装饰工程 |  |  |  | 标段： |  |  |  | 第 76 页 共 138 页
序号 | 项目编码 | 项目名称 | 项目特征描述 |  | 计量单位 | 工程量 | 金额（元）
[7 empty] | 综合单价 |  | 综合合价 | 其中
暂估价
177 | 011209001016 | 造型铝板 | 1.部位:外侧 2.面层材料品种、规格、颜色:3mm铝单板(氟碳喷涂) 3.骨架材料种类、规格、中距:65x50x4mm钢槽(Q235B热浸镀锌) 4.隔离层材料种类、规格:1.5mm镀锌钢板&50mm保温岩棉 5.详大样:JD-105/3 6.工程量计算规则:按铝单板展开面积计算 7.综合考虑:面层板厚度、龙骨的中距、规格、类型；施工安装高度；以及配件等可能因安装各类管线的原因需要调整所发生的费用 8.完成本清单项目所需的一切相关工作 |  | m2 | 7.68 | 680.25 |  | 5224.32
178 | 011209001017 | 造型铝板 | 1.部位:内侧 2.面层材料品种、规格、颜色:2mm铝单板(粉末喷涂) 3.骨架材料种类、规格、中距:L100x63x6mm角钢(Q235B热浸镀锌) 4.固定方式:4-M8不锈钢后扩底螺栓(A2-70有效深度40mm)&200x140x8mm钢板(Q235B热浸镀锌)&4-40x40x5mm钢板(Q235B热浸镀锌)@500mm 5.详大样:JD-105/4 6.工程量计算规则:按铝单板展开面积计算 7.综合考虑:面层板厚度、龙骨的中距、规格、类型；施工安装高度；以及配件等可能因安装各类管线的原因需要调整所发生的费用 8.完成本清单项目所需的一切相关工作 |  | m2 | 12.56 | 442.67 |  | 5559.94
本页小计 | [8 empty] | 10784.26
注：为计取规费等的使用，可在表中增设其中：“定额人工费”。
表—08
分部分项工程和单价措施项目清单与计价表
工程名称：办公物业（含商业裙楼）建筑与装饰工程 |  |  |  | 标段： |  |  |  | 第 77 页 共 138 页
序号 | 项目编码 | 项目名称 | 项目特征描述 |  | 计量单位 | 工程量 | 金额（元）
[7 empty] | 综合单价 |  | 综合合价 | 其中
暂估价
179 | 011209001018 | 造型铝板 | 1.部位:外侧 2.面层材料品种、规格、颜色:3mm铝单板(氟碳喷涂) 3.骨架材料种类、规格、中距:65x33x4mm钢槽(Q235B热浸镀锌) 4.隔离层材料种类、规格:1.5mm镀锌钢板&50mm保温岩棉 5.详大样:JD-105/4 6.工程量计算规则:按铝单板展开面积计算 7.综合考虑:面层板厚度、龙骨的中距、规格、类型；施工安装高度；以及配件等可能因安装各类管线的原因需要调整所发生的费用 8.完成本清单项目所需的一切相关工作 |  | m2 | 14.31 | 577.51 |  | 8264.17
本页小计 | [8 empty] | 8264.17
注：为计取规费等的使用，可在表中增设其中：“定额人工费”。
表—08
分部分项工程和单价措施项目清单与计价表
工程名称：办公物业（含商业裙楼）建筑与装饰工程 |  |  |  | 标段： |  |  |  | 第 78 页 共 138 页
序号 | 项目编码 | 项目名称 | 项目特征描述 |  | 计量单位 | 工程量 | 金额（元）
[7 empty] | 综合单价 |  | 综合合价 | 其中
暂估价
180 | 011209001019 | 造型铝板 | 1.部位:内侧上 2.面层材料品种、规格、颜色:2mm铝单板(粉末喷涂) 3.骨架材料种类、规格、中距:2-12.6#槽钢(Q235B热浸镀锌)、200x200x8mm钢板(Q235B热浸镀锌)@500mm、80*51*4钢槽、50*50*5mm钢管、80*50*5钢槽 4.隔离层材料种类、规格:1.5mm镀锌钢板&50mm保温岩棉 5.固定方式:4-M8不锈钢后扩底螺栓(A2-70,有效深度40mm)&50x50x5mm钢板(Q235B热浸镀锌)@500mm、2-M12x135mm不锈钢六角螺栓组(A2-70,2平2弹)&80x50x5mm钢板(Q235B热浸镀锌) 6.详大样:JD-107 7.工程量计算规则:按铝单板展开面积计算 8.综合考虑:面层板厚度、龙骨的中距、规格、类型；施工安装高度；以及配件等可能因安装各类管线的原因需要调整所发生的费用 9.完成本清单项目所需的一切相关工作 |  | m2 | 17.91 | 571.66 |  | 10238.43
本页小计 | [8 empty] | 10238.43
注：为计取规费等的使用，可在表中增设其中：“定额人工费”。
表—08
分部分项工程和单价措施项目清单与计价表
工程名称：办公物业（含商业裙楼）建筑与装饰工程 |  |  |  | 标段： |  |  |  | 第 79 页 共 138 页
序号 | 项目编码 | 项目名称 | 项目特征描述 |  | 计量单位 | 工程量 | 金额（元）
[7 empty] | 综合单价 |  | 综合合价 | 其中
暂估价
181 | 011209001020 | 造型铝板 | 1.面层材料品种、规格、颜色:2mm铝单板(粉末喷涂) 2.骨架材料种类、规格、中距:80x80x5mm钢管(Q235B热浸镀锌)、L50x5mm角钢(Q235B热浸镀锌)、50x50x5mm钢管(Q235B热浸镀锌) 3.详大样:JD-107 4.工程量计算规则:按铝单板展开面积计算 5.综合考虑:面层板厚度、龙骨的中距、规格、类型；施工安装高度；以及配件等可能因安装各类管线的原因需要调整所发生的费用 6.完成本清单项目所需的一切相关工作 |  | m2 | 164.41 | 569.2 |  | 93582.17
本页小计 | [8 empty] | 93582.17
注：为计取规费等的使用，可在表中增设其中：“定额人工费”。
表—08
分部分项工程和单价措施项目清单与计价表
工程名称：办公物业（含商业裙楼）建筑与装饰工程 |  |  |  | 标段： |  |  |  | 第 80 页 共 138 页
序号 | 项目编码 | 项目名称 | 项目特征描述 |  | 计量单位 | 工程量 | 金额（元）
[7 empty] | 综合单价 |  | 综合合价 | 其中
暂估价
182 | 011209001021 | 造型铝板 | 1.部位:内侧下 2.面层材料品种、规格、颜色:2mm铝单板(粉末喷涂) 3.骨架材料种类、规格、中距:140x140x20mm焊接钢管(Q235B热浸镀锌)L=200mm、50x50x5mm钢管(Q235B热浸镀锌)@500mm、80*41*4钢槽、50*50*5mm钢管 4.隔离层材料种类、规格:1.5mm镀锌钢板&50mm保温岩棉 5.固定方式:4-M8不锈钢后扩底螺栓(A2-70,有效深度40mm)&200x200x8mm钢板(Q235B热浸镀锌)&50x50x5mm钢板(Q235B热浸镀锌)@500mm 6.详大样:JD-108 7.工程量计算规则:按铝单板展开面积计算 8.综合考虑:面层板厚度、龙骨的中距、规格、类型；施工安装高度；以及配件等可能因安装各类管线的原因需要调整所发生的费用 9.完成本清单项目所需的一切相关工作 |  | m2 | 15.4 | 723.94 |  | 11148.68
183 | 011209001022 | 造型铝板 | 1.面层材料品种、规格、颜色:3mm铝单板(氟碳喷涂) 2.骨架材料种类、规格、中距:80x80x5mm钢管(Q235B热浸镀锌)、L50x5mm角钢(Q235B热浸镀锌) 3.详大样:JD-108 4.工程量计算规则:按铝单板展开面积计算 5.综合考虑:面层板厚度、龙骨的中距、规格、类型；施工安装高度；以及配件等可能因安装各类管线的原因需要调整所发生的费用 6.完成本清单项目所需的一切相关工作 |  | m2 | 134.28 | 583.24 |  | 78317.47
本页小计 | [8 empty] | 89466.15
注：为计取规费等的使用，可在表中增设其中：“定额人工费”。
表—08
分部分项工程和单价措施项目清单与计价表
工程名称：办公物业（含商业裙楼）建筑与装饰工程 |  |  |  | 标段： |  |  |  | 第 81 页 共 138 页
序号 | 项目编码 | 项目名称 | 项目特征描述 |  | 计量单位 | 工程量 | 金额（元）
[7 empty] | 综合单价 |  | 综合合价 | 其中
暂估价
184 | 011209001040 | 造型铝板 | 1.面层材料品种、规格、颜色:3mm铝单板(氟碳喷涂) 2.骨架材料种类、规格、中距:80x60x5mm钢管(Q235B热浸镀锌)@2500mm、80x60x5mm钢管(Q235B热浸镀锌)、50x50x5mm钢管(Q235B热浸镀锌)、端口采用5mm钢板(Q235B热浸镀锌)封闭、L125x8mm角钢(Q235B热浸镀锌)、160x60x5mm钢管(Q235B热浸镀锌)、 3.隔离层材料种类、规格:1.5mm镀锌钢板&50mm保温岩棉 4.详大样:JD-109 5.工程量计算规则:按铝单板展开面积计算 6.综合考虑:面层板厚度、龙骨的中距、规格、类型；施工安装高度；以及配件等可能因安装各类管线的原因需要调整所发生的费用 7.完成本清单项目所需的一切相关工作 |  | m2 | 127.05 | 639.43 |  | 81239.58
本页小计 | [8 empty] | 81239.58
注：为计取规费等的使用，可在表中增设其中：“定额人工费”。
表—08
分部分项工程和单价措施项目清单与计价表
工程名称：办公物业（含商业裙楼）建筑与装饰工程 |  |  |  | 标段： |  |  |  | 第 82 页 共 138 页
序号 | 项目编码 | 项目名称 | 项目特征描述 |  | 计量单位 | 工程量 | 金额（元）
[7 empty] | 综合单价 |  | 综合合价 | 其中
暂估价
185 | 011209001023 | 造型铝板 | 1.部位:内侧下 2.面层材料品种、规格、颜色:2mm铝单板(粉末喷涂) 3.骨架材料种类、规格、中距:L100x63x6mm角钢(Q235B热浸镀锌) 4.固定方式:4-M8不锈钢后扩底螺栓(A2-70有效深度40mm)&200x140x8mm钢板(Q235B热浸镀锌)&4-40x40x5mm钢板(Q235B热浸镀锌)@500mm 5.详大样:JD-112/3 6.工程量计算规则:按铝单板展开面积计算 7.综合考虑:面层板厚度、龙骨的中距、规格、类型；施工安装高度；以及配件等可能因安装各类管线的原因需要调整所发生的费用 8.完成本清单项目所需的一切相关工作 |  | m2 | 71.69 | 441.54 |  | 31654
186 | 011209001024 | 造型铝板 | 1.部位:外侧下 2.面层材料品种、规格、颜色:3mm铝单板(氟碳喷涂) 3.骨架材料种类、规格、中距:65x33x4mm钢槽(Q235B热浸镀锌)、40x20x3mm钢槽(Q235B热浸镀锌) 4.隔离层材料种类、规格:1.5mm镀锌钢板&50mm保温岩棉 5.详大样:JD-112/3 6.工程量计算规则:按铝单板展开面积计算 7.综合考虑:面层板厚度、龙骨的中距、规格、类型；施工安装高度；以及配件等可能因安装各类管线的原因需要调整所发生的费用 8.完成本清单项目所需的一切相关工作 |  | m2 | 133.14 | 543.54 |  | 72366.92
本页小计 | [8 empty] | 104020.92
注：为计取规费等的使用，可在表中增设其中：“定额人工费”。
表—08
分部分项工程和单价措施项目清单与计价表
工程名称：办公物业（含商业裙楼）建筑与装饰工程 |  |  |  | 标段： |  |  |  | 第 83 页 共 138 页
序号 | 项目编码 | 项目名称 | 项目特征描述 |  | 计量单位 | 工程量 | 金额（元）
[7 empty] | 综合单价 |  | 综合合价 | 其中
暂估价
187 | 011209001025 | 造型铝板 | 1.部位:内侧上 2.面层材料品种、规格、颜色:2mm铝单板(粉末喷涂) 3.骨架材料种类、规格、中距:2-12.6#槽钢(Q235B热浸镀锌)、50x50x5mm钢管(Q235B热浸镀锌)@500mm 4.固定方式:2-M12x135mm不锈钢六角螺栓组(A2-70,2平2弹)&80x50x5mm钢板(Q235B热浸镀锌) 5.详大样:JD-112/4 6.工程量计算规则:按铝单板展开面积计算 7.综合考虑:面层板厚度、龙骨的中距、规格、类型；施工安装高度；以及配件等可能因安装各类管线的原因需要调整所发生的费用 8.完成本清单项目所需的一切相关工作 |  | m2 | 56.33 | 519.67 |  | 29273.01
本页小计 | [8 empty] | 29273.01
注：为计取规费等的使用，可在表中增设其中：“定额人工费”。
表—08
分部分项工程和单价措施项目清单与计价表
工程名称：办公物业（含商业裙楼）建筑与装饰工程 |  |  |  | 标段： |  |  |  | 第 84 页 共 138 页
序号 | 项目编码 | 项目名称 | 项目特征描述 |  | 计量单位 | 工程量 | 金额（元）
[7 empty] | 综合单价 |  | 综合合价 | 其中
暂估价
188 | 011209001026 | 造型铝板 | 1.部位:外侧上 2.面层材料品种、规格、颜色:3mm铝单板(氟碳喷涂) 3.骨架材料种类、规格、中距:65x66x4mm钢槽(Q235B热浸镀锌) 4.固定方式:4-M8不锈钢后扩底螺栓(A2-70有效深度40mm)&200x140x8mm钢板(Q235B热浸镀锌)&4-40x40x5mm钢板(Q235B热浸镀锌)@500mm 5.隔离层材料种类、规格:1.5mm镀锌钢板&50mm保温岩棉 6.详大样:JD-112/4 7.工程量计算规则:按铝单板展开面积计算 8.综合考虑:面层板厚度、龙骨的中距、规格、类型；施工安装高度；以及配件等可能因安装各类管线的原因需要调整所发生的费用 9.完成本清单项目所需的一切相关工作 |  | m2 | 56.33 | 640.45 |  | 36076.55
本页小计 | [8 empty] | 36076.55
注：为计取规费等的使用，可在表中增设其中：“定额人工费”。
表—08
分部分项工程和单价措施项目清单与计价表
工程名称：办公物业（含商业裙楼）建筑与装饰工程 |  |  |  | 标段： |  |  |  | 第 85 页 共 138 页
序号 | 项目编码 | 项目名称 | 项目特征描述 |  | 计量单位 | 工程量 | 金额（元）
[7 empty] | 综合单价 |  | 综合合价 | 其中
暂估价
189 | 011209001039 | 铝板吊顶 | 1.面层材料品种、规格、颜色:3mm铝单板(氟碳喷涂) 2.骨架材料种类、规格、中距:L50x5mm角钢(Q235B热浸镀锌)、L50x5mm角钢(Q235B热浸镀锌)L=80mm、160x60x5mm钢管(Q235B热浸镀锌)@1400mm 3.固定方式:2-M6x30mm不锈钢六角螺栓组(A2-70,2平2弹) 4.详大样:JD-201~203 5.工程量计算规则:按铝单板展开面积计算 6.综合考虑:面层板厚度、龙骨的中距、规格、类型；施工安装高度；以及配件等可能因安装各类管线的原因需要调整所发生的费用 7.完成本清单项目所需的一切相关工作 |  | m2 | 167.94 | 598.65 |  | 100537.28
本页小计 | [8 empty] | 100537.28
注：为计取规费等的使用，可在表中增设其中：“定额人工费”。
表—08
分部分项工程和单价措施项目清单与计价表
工程名称：办公物业（含商业裙楼）建筑与装饰工程 |  |  |  | 标段： |  |  |  | 第 86 页 共 138 页
序号 | 项目编码 | 项目名称 | 项目特征描述 |  | 计量单位 | 工程量 | 金额（元）
[7 empty] | 综合单价 |  | 综合合价 | 其中
暂估价
190 | 011209001027 | 造型铝板 | 1.部位:转角灯箱 2.面层材料品种、规格:3mm铝单板(氟碳喷涂) 3.骨架材料种类:50x50x5mm钢管(热浸镀锌)、50x50x4mm钢管(热浸镀锌)@670mm、100x50x4mm钢管(热浸镀锌)、L100x63x6mm角钢(热浸镀锌)、M12不锈钢后扩底螺栓(A2-70,有效深度90mm)@600mm 4.固定方式:M10膨胀螺栓、ST4.8十字槽盘头不锈钢自攻螺钉 5.详大样:JD-202 6.工程量计算规则:按铝单板展开面积计算 7.综合考虑:面层板厚度、龙骨的中距、规格、类型；施工安装高度；以及配件等可能因安装各类管线的原因需要调整所发生的费用 8.完成本项目清单所需的一切相关工作 |  | m2 | 34.02 | 1040.1 |  | 35384.2
本页小计 | [8 empty] | 35384.2
注：为计取规费等的使用，可在表中增设其中：“定额人工费”。
表—08
分部分项工程和单价措施项目清单与计价表
工程名称：办公物业（含商业裙楼）建筑与装饰工程 |  |  |  | 标段： |  |  |  | 第 87 页 共 138 页
序号 | 项目编码 | 项目名称 | 项目特征描述 |  | 计量单位 | 工程量 | 金额（元）
[7 empty] | 综合单价 |  | 综合合价 | 其中
暂估价
191 | 011209001029 | 造型铝板 | 1.面层材料品种、规格:3mm铝单板(氟碳喷涂) 2.骨架材料种类:L50x5mm角钢(Q235B热浸镀锌)、L50x5mm角钢(Q235B热浸镀锌)@1250mm 3.固定方式:4-M10不锈钢后扩底螺栓(A2-70,有效深度60mm) 4.隔离层材料、规格:30mm吸音棉 5.详大样:JD-301/2 6.工程量计算规则:按铝单板展开面积计算 7.综合考虑:面层板厚度、龙骨的中距、规格、类型；施工安装高度；以及配件等可能因安装各类管线的原因需要调整所发生的费用 8.完成本项目清单所需的一切相关工作 |  | m2 | 29.95 | 552.1 |  | 16535.4
192 | 011209001030 | 造型铝板 | 1.面层材料品种、规格:3mm铝单板(氟碳喷涂) 2.骨架材料种类:L50x5mm角钢(Q235B热浸镀锌)、L50x5mm角钢(Q235B热浸镀锌)@1250mm 3.固定方式:4-M10不锈钢后扩底螺栓(A2-70,有效深度60mm) 4.隔离层材料、规格:30mm吸音棉 5.详大样:JD-301/3 6.工程量计算规则:按铝单板展开面积计算 7.综合考虑:面层板厚度、龙骨的中距、规格、类型；施工安装高度；以及配件等可能因安装各类管线的原因需要调整所发生的费用 8.完成本项目清单所需的一切相关工作 |  | m2 | 30.13 | 557.49 |  | 16797.17
本页小计 | [8 empty] | 33332.57
注：为计取规费等的使用，可在表中增设其中：“定额人工费”。
表—08
分部分项工程和单价措施项目清单与计价表
工程名称：办公物业（含商业裙楼）建筑与装饰工程 |  |  |  | 标段： |  |  |  | 第 88 页 共 138 页
序号 | 项目编码 | 项目名称 | 项目特征描述 |  | 计量单位 | 工程量 | 金额（元）
[7 empty] | 综合单价 |  | 综合合价 | 其中
暂估价
193 | 011209001041 | 造型铝板 | 1.面层材料品种、规格:3mm铝单板(氟碳喷涂) 2.骨架材料种类:L50x5mm角钢(Q235B热浸镀锌)、L50x5mm角钢(Q235B热浸镀锌)@1250mm 3.固定方式:4-M10不锈钢后扩底螺栓(A2-70,有效深度60mm) 4.详大样:JD-301/4 5.工程量计算规则:按铝单板展开面积计算 6.综合考虑:面层板厚度、龙骨的中距、规格、类型；施工安装高度；以及配件等可能因安装各类管线的原因需要调整所发生的费用 7.完成本项目清单所需的一切相关工作 |  | m2 | 36.67 | 535.93 |  | 19652.55
本页小计 | [8 empty] | 19652.55
注：为计取规费等的使用，可在表中增设其中：“定额人工费”。
表—08
分部分项工程和单价措施项目清单与计价表
工程名称：办公物业（含商业裙楼）建筑与装饰工程 |  |  |  | 标段： |  |  |  | 第 89 页 共 138 页
序号 | 项目编码 | 项目名称 | 项目特征描述 |  | 计量单位 | 工程量 | 金额（元）
[7 empty] | 综合单价 |  | 综合合价 | 其中
暂估价
194 | 011209001031 | 造型铝板 | 1.面层材料品种、规格:3mm穿孔铝板(单面氟碳喷涂)、4mm厚铝塑板(氟碳喷涂) 2.骨架材料种类:2-10#槽钢(Q235B热浸镀锌)、100x60x5mm钢管(Q235B热浸镀锌)L=400mm、120x80x4mm钢管(Q235B热浸镀锌)@1200mm、L40x4mm角钢(Q235B热浸镀锌)@500mm、L50x5mm角钢(Q235B热浸镀锌) 3.固定方式:2-M12x135mm不锈钢六角螺栓组(A2-70,2平2弹)&80x50x5mm钢板(Q235B热浸镀锌)、M6x50mm不锈钢六角调节螺栓组(A2-70)、2-M8不锈钢后扩底螺栓(A2-70,有效深度40mm) 4.隔离层材料、规格:1.5mm镀锌钢板、200mm防火岩棉 5.嵌缝材料种类:防火密封胶 6.详大样:JD-302 7.工程量计算规则:按铝单板展开面积计算 8.综合考虑:面层板厚度、龙骨的中距、规格、类型；施工安装高度；以及配件等可能因安装各类管线的原因需要调整所发生的费用 9.完成本项目清单所需的一切相关工作 |  | m2 | 232.46 | 619.28 |  | 143957.83
本页小计 | [8 empty] | 143957.83
注：为计取规费等的使用，可在表中增设其中：“定额人工费”。
表—08
分部分项工程和单价措施项目清单与计价表
工程名称：办公物业（含商业裙楼）建筑与装饰工程 |  |  |  | 标段： |  |  |  | 第 90 页 共 138 页
序号 | 项目编码 | 项目名称 | 项目特征描述 |  | 计量单位 | 工程量 | 金额（元）
[7 empty] | 综合单价 |  | 综合合价 | 其中
暂估价
195 | 040307009003 | 钢骨架 | 1.骨架材料:120x80x5mm钢管(Q235B热浸镀锌)、、50x5mm钢板(Q235B热浸镀锌)1个分格2组,两端1/3处设置、40x40x5mm钢管(Q235B热浸镀锌)@600mm、80x40x5mm钢管(Q235B热浸镀锌) 2.详大样:JD-303 3.综合考虑:制作、安装、材料运输、损耗等 4.完成本清单项目所需的一切相关工作 |  | t | 0.932 | 11318.33 |  | 10548.68
196 | 011208001003 | 1.5mm镀锌钢板 | 1.材料种类、规格:1.5mm镀锌钢板 2.详大样:JD-303 3.综合考虑:综合考虑防雷装置、技术规范中所列的其它专业所需的提供及配合的工作 4.完成本清单项目所需的一切相关工作 |  | m2 | 17.49 | 67.56 |  | 1181.62
197 | 011208001004 | 2mm不锈钢板 | 1.材料种类、规格:2mm不锈钢板（凹位） 2.详大样:JD-303 3.综合考虑:综合考虑防雷装置、技术规范中所列的其它专业所需的提供及配合的工作 4.完成本清单项目所需的一切相关工作 |  | m2 | 0.42 | 209.15 |  | 87.84
198 | 011001003005 | 50mm保温岩棉 | 1.防火隔断种类、宽度:50mm保温岩棉 2.详大样:JD-303 3.综合考虑:综合考虑防雷装置、技术规范中所列的其它专业所需的提供及配合的工作 4.完成本清单项目所需的一切相关工作 |  | m2 | 12.34 | 40.34 |  | 497.8
本页小计 | [8 empty] | 12315.94
注：为计取规费等的使用，可在表中增设其中：“定额人工费”。
表—08
分部分项工程和单价措施项目清单与计价表
工程名称：办公物业（含商业裙楼）建筑与装饰工程 |  |  |  | 标段： |  |  |  | 第 91 页 共 138 页
序号 | 项目编码 | 项目名称 | 项目特征描述 |  | 计量单位 | 工程量 | 金额（元）
[7 empty] | 综合单价 |  | 综合合价 | 其中
暂估价
199 | 011209001032 | 造型铝板 | 1.面层材料品种、规格:3mm铝单板(氟碳喷涂) 2.骨架材料种类:L50x5mm角钢(Q235B热浸镀锌) 3.详大样:JD-304 4.工程量计算规则:按铝单板展开面积计算 5.综合考虑:面层板厚度、龙骨的中距、规格、类型；施工安装高度；以及配件等可能因安装各类管线的原因需要调整所发生的费用 6.完成本项目清单所需的一切相关工作 |  | m2 | 25.76 | 525.51 |  | 13537.14
本页小计 | [8 empty] | 13537.14
注：为计取规费等的使用，可在表中增设其中：“定额人工费”。
表—08
分部分项工程和单价措施项目清单与计价表
工程名称：办公物业（含商业裙楼）建筑与装饰工程 |  |  |  | 标段： |  |  |  | 第 92 页 共 138 页
序号 | 项目编码 | 项目名称 | 项目特征描述 |  | 计量单位 | 工程量 | 金额（元）
[7 empty] | 综合单价 |  | 综合合价 | 其中
暂估价
200 | 011209001033 | 造型铝板雨棚 | 1.面层材料品种:3mm铝单板(氟碳喷涂) 2.骨架材料种类:50x50x5mm方钢(Q235B热浸镀锌)、4-8mm钢板(Q235B热浸镀锌)、60x60x5mm钢管(Q235B热浸镀锌)、50x50x5mm角钢(Q235B热浸镀锌)、120x80x5mm钢管(Q235B热浸镀锌)、140x60x5mm钢管(Q235B热浸镀锌)、100x60x5mm钢管(Q235B热浸镀锌)、100x80x5mm钢管(Q235B热浸镀锌)、80x40x4mm钢管(Q235B热浸镀锌)L=100mm 3.2mm不锈钢槽 4.固定方式:40x40x3mm角铝(粉末喷涂,L=20mm)(间距@300布置)、6x40mm排水孔(一个分格3个)、2-M8x8mm不锈钢六角头螺栓组(A2-70,2平2弹) 5.详大样:JD-401~403 6.工程量计算规则:按铝单板展开面积计算 7.综合考虑:面层板厚度、龙骨的中距、规格、类型；施工安装高度；以及配件等可能因安装各类管线的原因需要调整所发生的费用 8.完成本项目清单所需的一切相关工作 |  | m2 | 397.61 | 744.03 |  | 295833.77
201 | 040307009004 | 钢骨架 | 1.骨架材料:120x100x5mm钢管(Q235B热浸镀锌) 2.详大样:JD-501/1/2/3 3.综合考虑:制作、安装、材料运输、损耗等 4.完成本清单项目所需的一切相关工作 |  | t | 0.885 | 11318.33 |  | 10016.72
本页小计 | [8 empty] | 305850.49
注：为计取规费等的使用，可在表中增设其中：“定额人工费”。
表—08
分部分项工程和单价措施项目清单与计价表
工程名称：办公物业（含商业裙楼）建筑与装饰工程 |  |  |  | 标段： |  |  |  | 第 93 页 共 138 页
序号 | 项目编码 | 项目名称 | 项目特征描述 |  | 计量单位 | 工程量 | 金额（元）
[7 empty] | 综合单价 |  | 综合合价 | 其中
暂估价
202 | 011209001034 | 造型铝板 | 1.面层材料品种:3mm铝单板(氟碳喷涂) 2.骨架材料种类:L50x5mm角钢(Q235B热浸镀锌)、L50x5mm角钢(Q235B热浸镀锌)L=80mm 3.固定方式:2-M6x30mm不锈钢六角螺栓组(A2-70,2平2弹) 4.详大样:JD-501/1 5.工程量计算规则:按铝单板展开面积计算 6.综合考虑:面层板厚度、龙骨的中距、规格、类型；施工安装高度；以及配件等可能因安装各类管线的原因需要调整所发生的费用 7.完成本项目清单所需的一切相关工作 |  | m2 | 48.63 | 514.65 |  | 25027.43
203 | 011209001035 | 造型铝板 | 1.面层材料品种:3mm铝单板(氟碳喷涂) 2.骨架材料种类:2-10#槽钢(Q235B热浸镀锌) 3.固定方式:2-M12x155mm不锈钢六角螺栓组(A2-70,2平2弹)&80x50x5mm钢板(Q235B热浸镀锌) 4.详大样:JD-501/3 5.工程量计算规则:按铝单板展开面积计算 6.综合考虑:面层板厚度、龙骨的中距、规格、类型；施工安装高度；以及配件等可能因安装各类管线的原因需要调整所发生的费用 7.完成本项目清单所需的一切相关工作 |  | m2 | 7.85 | 520.86 |  | 4088.75
本页小计 | [8 empty] | 29116.18
注：为计取规费等的使用，可在表中增设其中：“定额人工费”。
表—08
分部分项工程和单价措施项目清单与计价表
工程名称：办公物业（含商业裙楼）建筑与装饰工程 |  |  |  | 标段： |  |  |  | 第 94 页 共 138 页
序号 | 项目编码 | 项目名称 | 项目特征描述 |  | 计量单位 | 工程量 | 金额（元）
[7 empty] | 综合单价 |  | 综合合价 | 其中
暂估价
204 | 011209001038 | 屋顶格栅 | 1.面层材料品种:100*100mm铝合金格栅 2.骨架材料种类:100x50x5mm钢管(Q235B氟碳喷涂)、50x50x5mm钢管(Q235B氟碳喷涂)、90x90x5mm钢管(Q235B热浸镀锌)L=120mm,管端4mm钢板封口、160x60x5mm钢管(Q235B氟碳喷涂)@3100mm 3.固定方式:4-M8不锈钢后扩底螺栓(A2-70,有效深度40mm)@2500m，mL36x17x2.5mm角铝(6063-T5阳极氧化,L=120mm)@2500mm、2-M8不锈钢圆头螺栓组(A2-70,2平2弹) 4.详大样:JD-602/2 5.综合考虑:面层板厚度、龙骨的中距、规格、类型；施工安装高度；以及配件等可能因安装各类管线的原因需要调整所发生的费用 6.完成本项目清单所需的一切相关工作 |  | m2 | 520.13 | 1272.09 |  | 661652.17
本页小计 | [8 empty] | 661652.17
注：为计取规费等的使用，可在表中增设其中：“定额人工费”。
表—08
分部分项工程和单价措施项目清单与计价表
工程名称：办公物业（含商业裙楼）建筑与装饰工程 |  |  |  | 标段： |  |  |  | 第 95 页 共 138 页
序号 | 项目编码 | 项目名称 | 项目特征描述 |  | 计量单位 | 工程量 | 金额（元）
[7 empty] | 综合单价 |  | 综合合价 | 其中
暂估价
205 | 011209001042 | 屋顶格栅 | 1.面层材料品种:50*30mm铝合金格栅 2.骨架材料种类:100x50x5mm钢管(Q235B氟碳喷涂)、50x50x5mm钢管(Q235B氟碳喷涂)、90x90x5mm钢管(Q235B热浸镀锌)L=120mm,管端4mm钢板封口、160x60x5mm钢管(Q235B氟碳喷涂)@3100mm 3.固定方式:4-M8不锈钢后扩底螺栓(A2-70,有效深度40mm)@2500m，mL36x17x2.5mm角铝(6063-T5阳极氧化,L=120mm)@2500mm、2-M8不锈钢圆头螺栓组(A2-70,2平2弹) 4.详大样:JD-601~605 5.综合考虑:面层板厚度、龙骨的中距、规格、类型；施工安装高度；以及配件等可能因安装各类管线的原因需要调整所发生的费用 6.完成本项目清单所需的一切相关工作 |  | m2 | 161.67 | 1684.67 |  | 272360.6
206 | 010516002016 | 成品预埋件 | 1.钢材种类:预埋件锚板采用Q235B级钢板，锚筋采用HRB400热轧带肋钢筋 2.埋件表面需做热浸镀锌处理,镀锌度85μm 3.规格:详埋件加工图 4.完成本项目清单所需的一切相关工作 |  | t | 12.685 | 9597.41 |  | 121743.15
207 | 010807005001 | 银白色铝合金格栅 | 1.部位:首层 2.框、扇材质:银白色铝合金格栅 3.通透率≥80% 4.完成本清单项目所需的一切相关工作 |  | m2 | 154.94 | 245.13 |  | 37980.44
本页小计 | [8 empty] | 432084.19
注：为计取规费等的使用，可在表中增设其中：“定额人工费”。
表—08
分部分项工程和单价措施项目清单与计价表
工程名称：办公物业（含商业裙楼）建筑与装饰工程 |  |  |  | 标段： |  |  |  | 第 96 页 共 138 页
序号 | 项目编码 | 项目名称 | 项目特征描述 |  | 计量单位 | 工程量 | 金额（元）
[7 empty] | 综合单价 |  | 综合合价 | 其中
暂估价
208 | 010807005002 | 灰色铝合金水平格栅 | 1.部位:空调机位 2.框、扇材质:灰色铝合金水平格栅 3.通透率≥80% 4.完成本清单项目所需的一切相关工作 |  | m2 | 694.98 | 274.73 |  | 190931.86
209 | 010807005003 | 铝合金横向格栅 | 1.部位:裙楼屋面机房 2.框、扇材质:铝合金横向格栅 3.完成本清单项目所需的一切相关工作 |  | m2 | 250.23 | 274.73 |  | 68745.69
210 | 011502001019 | 深灰色铝合金装饰线条 | 1.线条材料品种、规格、颜色:深灰色铝合金装饰线条 2.宽度:50内 3.包含制作、安装、运输、材料损耗等 4.完成本清单项目所需的一切相关工作 |  | m | 475.75 | 19.01 |  | 9044.01
|  | 幕墙工程合计 | [6 empty] | 4238605.77
广告牌灯箱
211 | 011507002001 | 广告牌灯箱 | 1.基层材料种类:3mm厚304#原色拉丝不锈钢 2.面层材料种类:刀刮内透灯布 3.固定件:M12X100mm化学锚栓、成品铝合金型材灯膜扣件 4.灯带:IP67 LED灯带发白光,色温6000K 5.详大样:DX01 6.综合考虑:制作、安装、运输、材料损耗等 7.完成本清单项目所需的一切相关工作 |  | m2 | 39.71 | 220.58 |  | 8759.23
本页小计 | [8 empty] | 277480.79
注：为计取规费等的使用，可在表中增设其中：“定额人工费”。
表—08
分部分项工程和单价措施项目清单与计价表
工程名称：办公物业（含商业裙楼）建筑与装饰工程 |  |  |  | 标段： |  |  |  | 第 97 页 共 138 页
序号 | 项目编码 | 项目名称 | 项目特征描述 |  | 计量单位 | 工程量 | 金额（元）
[7 empty] | 综合单价 |  | 综合合价 | 其中
暂估价
212 | 011507002002 | 广告牌灯箱 | 1.灯箱边框材料种类:3mm厚304#原色拉丝不锈钢 2.面层材料种类:刀刮内透灯布 3.背板材料种类:2mm厚白色铝板背板 4.背板龙骨:30x30x3mm厚镀锌钢方通 5.固定件:M12X100mm化学锚栓、成品铝合金型材灯膜扣件 6.灯带:IP67 LED灯带发白光,色温6000K 7.详大样:DX02 8.综合考虑:制作、安装、运输、材料损耗等 9.完成本清单项目所需的一切相关工作 |  | m2 | 150.72 | 838.67 |  | 126404.34
213 | 011507002003 | 广告牌灯箱 | 1.灯箱边框材料种类:3mm厚304#原色拉丝不锈钢 2.面层材料种类:刀刮内透灯布 3.背板材料种类:2mm厚白色铝板背板 4.背板龙骨:30x30x3mm厚镀锌钢方通 5.固定件:M12X100mm化学锚栓、成品铝合金型材灯膜扣件 6.灯带:IP67 LED灯带发白光,色温6000K 7.详大样:DX03 8.综合考虑:制作、安装、运输、材料损耗等 9.完成本清单项目所需的一切相关工作 |  | m2 | 233.21 | 705.6 |  | 164552.98
本页小计 | [8 empty] | 290957.32
注：为计取规费等的使用，可在表中增设其中：“定额人工费”。
表—08
分部分项工程和单价措施项目清单与计价表
工程名称：办公物业（含商业裙楼）建筑与装饰工程 |  |  |  | 标段： |  |  |  | 第 98 页 共 138 页
序号 | 项目编码 | 项目名称 | 项目特征描述 |  | 计量单位 | 工程量 | 金额（元）
[7 empty] | 综合单价 |  | 综合合价 | 其中
暂估价
214 | 011507002004 | 广告牌灯箱 | 1.灯箱边框材料种类:3mm厚304#原色拉丝不锈钢 2.面层材料种类:刀刮内透灯布 3.背板材料种类:2mm厚白色铝板背板 4.背板龙骨:50x50x3mm厚镀锌方通斜撑、60x60x4mm厚镀锌方通、200x200x10mm厚,镀锌钢板锚板 5.固定件:4-M16x120mm化学锚栓固定于建筑主体圈梁或构造柱上、硅酮结构胶、钢板维修走道 6.灯带:IP67 LED灯带发白光,色温6000K 7.详大样:DX04 8.综合考虑:制作、安装、运输、材料损耗等 9.完成本清单项目所需的一切相关工作 |  | m2 | 142.1 | 966.15 |  | 137289.92
本页小计 | [8 empty] | 137289.92
注：为计取规费等的使用，可在表中增设其中：“定额人工费”。
表—08
分部分项工程和单价措施项目清单与计价表
工程名称：办公物业（含商业裙楼）建筑与装饰工程 |  |  |  | 标段： |  |  |  | 第 99 页 共 138 页
序号 | 项目编码 | 项目名称 | 项目特征描述 |  | 计量单位 | 工程量 | 金额（元）
[7 empty] | 综合单价 |  | 综合合价 | 其中
暂估价
215 | 011507002005 | 广告牌灯箱 | 1.灯箱边框材料种类:3mm厚304#原色拉丝不锈钢 2.面层材料种类:刀刮内透灯布 3.背板材料种类:2mm厚白色铝板背板 4.背板龙骨:60x60x4mm厚镀锌方通、200x200x10mm厚,镀锌钢板锚板、60x60x4mm厚镀锌方通斜撑 5.固定件:4-M16x120mm化学锚栓固定于建筑主体圈梁或构造柱上、钢板维修走道、直径6mm多股编织PP绳灯布排扣中10mm,间距<200mm 6.灯带:IP67 LED灯带发白光,色温6000K 7.详大样:DX05 8.综合考虑:制作、安装、运输、材料损耗等 9.完成本清单项目所需的一切相关工作 |  | m2 | 391.18 | 643.47 |  | 251712.59
216 | 011507002006 | 广告牌灯箱 | 1.灯箱边框材料种类:3mm厚304#原色拉丝不锈钢 2.面层材料种类:刀刮内透灯布 3.背板材料种类:2mm厚白色铝板背板 4.立柱:60x60x4mm厚镀锌方通 5.横梁:60x60x4mm厚镀锌方通 6.固定件:4-M16x120mm化学锚栓固定于建筑主体圈梁或构造柱上、钢板维修走道、直径6mm多股编织PP绳灯布排扣中10mm,间距<200mm 7.灯带:IP67 LED灯带发白光,色温6000K 8.详大样:DX06 9.综合考虑:制作、安装、运输、材料损耗等 10.完成本清单项目所需的一切相关工作 |  | m2 | 107.12 | 774.97 |  | 83014.79
本页小计 | [8 empty] | 334727.38
注：为计取规费等的使用，可在表中增设其中：“定额人工费”。
表—08
分部分项工程和单价措施项目清单与计价表
工程名称：办公物业（含商业裙楼）建筑与装饰工程 |  |  |  | 标段： |  |  |  | 第 100 页 共 138 页
序号 | 项目编码 | 项目名称 | 项目特征描述 |  | 计量单位 | 工程量 | 金额（元）
[7 empty] | 综合单价 |  | 综合合价 | 其中
暂估价
217 | 011507002007 | 广告牌灯箱 | 1.基层材料种类:3mm厚304#不锈钢边框,烤漆同造型铝板颜色 2.背板材料种类:2mm厚白色铝板背板 3.面层材料种类:刀刮内透灯布 4.固定件:M12X100mm化学锚栓、成品铝合金型材灯膜扣件 5.灯带:IP67 LED灯带发白光,色温6000K 6.详大样:JD-202 7.综合考虑:制作、安装、运输、材料损耗等 8.完成本清单项目所需的一切相关工作 |  | m2 | 73.71 | 1836.93 |  | 135400.11
|  | 广告牌灯箱合计 | [6 empty] | 907133.96
|  | 外立面工程合计 | [6 empty] | 7411414.52
其他装饰工程
卫生间配件
218 | 011210005001 | 成品卫生间隔断 | 1.安装高度:2.1m 2.隔断材料品种、规格、颜色:MISC-01：15mm厚仿木纹防水防潮抗倍特板成品隔断(带50MM高不锈钢脚) 3.综合考虑骨架、配件、顶槽、封边、压条、不锈钢小五金配件（挂勾、门扣等）、相关材料的损耗及辅材等 4.完成本清单项目所需的一切相关工作 |  | m2 | 882.23 | 247.52 |  | 218369.57
本页小计 | [8 empty] | 353769.68
注：为计取规费等的使用，可在表中增设其中：“定额人工费”。
表—08
分部分项工程和单价措施项目清单与计价表
工程名称：办公物业（含商业裙楼）建筑与装饰工程 |  |  |  | 标段： |  |  |  | 第 101 页 共 138 页
序号 | 项目编码 | 项目名称 | 项目特征描述 |  | 计量单位 | 工程量 | 金额（元）
[7 empty] | 综合单价 |  | 综合合价 | 其中
暂估价
219 | 011210005002 | 成品隔断（小便器） | 1.规格、尺寸:400*800mm 2.隔断材料品种、规格、颜色:MISC-01：15mm厚仿木纹防水防潮抗倍特板成品隔断 3.综合考虑骨架、配件、顶槽、封边、压条、不锈钢小五金配件（挂勾、门扣等）、相关材料的损耗及辅材等 4.完成本清单项目所需的一切相关工作 |  | m2 | 10.68 | 247.52 |  | 2643.51
220 | 011505005001 | 坐便器安全抓杆 | 1.抓杆材质:A30钢芯尼龙抓杆 2.综合考虑:弯头个数、连接件、固定配件、材料的损耗及辅材 3.综合考虑:制作、安装、运输 4.完成本清单项目所需的一切相关工作 |  | m | 43 | 47.5 |  | 2042.5
221 | 011505005004 | 坐便器安全抓杆 | 1.抓杆材质:A30可旋转钢芯尼龙抓杆 2.综合考虑:弯头个数、连接件、固定配件、材料的损耗及辅材 3.综合考虑:制作、安装、运输 4.完成本清单项目所需的一切相关工作 |  | m | 3.5 | 47.5 |  | 166.25
222 | 011505005003 | 洗手池安全抓杆 | 1.抓杆材质:A30钢芯尼龙背挂盆扶手 2.综合考虑:弯头个数、连接件、固定配件、材料的损耗及辅材 3.综合考虑:制作、安装、运输 4.完成本清单项目所需的一切相关工作 |  | m | 31 | 47.5 |  | 1472.5
本页小计 | [8 empty] | 6324.76
注：为计取规费等的使用，可在表中增设其中：“定额人工费”。
表—08
分部分项工程和单价措施项目清单与计价表
工程名称：办公物业（含商业裙楼）建筑与装饰工程 |  |  |  | 标段： |  |  |  | 第 102 页 共 138 页
序号 | 项目编码 | 项目名称 | 项目特征描述 |  | 计量单位 | 工程量 | 金额（元）
[7 empty] | 综合单价 |  | 综合合价 | 其中
暂估价
223 | 011505005005 | 小便器安全抓杆 | 1.抓杆材质:φ30钢芯尼龙抓杆 2.综合考虑:弯头个数、连接件、固定配件、材料的损耗及辅材 3.综合考虑:制作、安装、运输 4.完成本清单项目所需的一切相关工作 |  | m | 39.39 | 47.5 |  | 1871.03
224 | 011505008001 | 可折叠多功能台 | 1.名称:可折叠多功能台 2.规格、尺寸:700（长）*400（宽）*600（高） 3.完成本清单项目所需的一切相关工作 |  | 个 | 31 | 486.73 |  | 15088.63
225 | 011505006001 | 成品挂衣钩 | 1.名称:成品挂衣钩 2.规格、尺寸:一套2个挂钩 3.安装高度:1.6m 4.综合考虑:规格、材质 5.完成本清单项目所需的一切相关工作 |  | 套 | 31 | 25 |  | 775
226 | 010809004004 | 黑金沙大理石板 | 1.部位:卫生间坐便器置物台 2.材质、规格、颜色:ST-02:20mm厚黑金沙大理石 3.石材粘合胶 4.综合考虑:块料厚度、颜色，石材的规格、颜色、铺贴样式、开孔尺寸、磨边形状、开槽类别、嵌缝、找平层及结合层砂浆种类、配合比、厚度等 5.完成本清单项目所需的一切相关工作 |  | m2 | 1.58 | 368.84 |  | 582.77
本页小计 | [8 empty] | 18317.43
注：为计取规费等的使用，可在表中增设其中：“定额人工费”。
表—08
分部分项工程和单价措施项目清单与计价表
工程名称：办公物业（含商业裙楼）建筑与装饰工程 |  |  |  | 标段： |  |  |  | 第 103 页 共 138 页
序号 | 项目编码 | 项目名称 | 项目特征描述 |  | 计量单位 | 工程量 | 金额（元）
[7 empty] | 综合单价 |  | 综合合价 | 其中
暂估价
227 | 010809004005 | 20mm厚人造石 | 1.部位:小便器置物台 2.材质、规格、颜色:ST-02:20mm厚人造石 3.石材粘合胶 4.综合考虑:块料厚度、颜色，石材的规格、颜色、铺贴样式、开孔尺寸、磨边形状、开槽类别、嵌缝、找平层及结合层砂浆种类、配合比、厚度等 5.完成本清单项目所需的一切相关工作 |  | m2 | 1.11 | 281.97 |  | 312.99
228 | 011505001001 | 洗手台 | 1.部位:卫生间 2.面层材料种类、规格:ST-02:20mm厚白色人造石 3.固定件:L50X50X5镀锌角铁@400、M12膨胀螺栓@400 4.综合考虑:定制成品洗面柜，带陶瓷洗手盆、龙头、柜体 5.包括:洗漱台的上下裙边、磨边、开孔及支架的制作安装、相关材料的损耗及辅材等相关费用 6.完成本清单项目所需的一切相关工作 |  | m2 | 47.59 | 530.49 |  | 25246.02
229 | 011505010004 | 定制成品银镜 | 1.部位:残疾人洗手台镜子 2.镜面玻璃品种、规格:GL-02:5mm厚定制成品银镜（防雾处理）（倾斜面） 3.基层材料种类、规格:12mm阻燃夹板 4.固定件:40*40*4mm镀锌角铁 5.综合考虑骨架、配件、封边、压条、五金配件等 6.完成本清单项目所需的一切相关工作 |  | m2 | 28.46 | 157.45 |  | 4481.03
本页小计 | [8 empty] | 30040.04
注：为计取规费等的使用，可在表中增设其中：“定额人工费”。
表—08
分部分项工程和单价措施项目清单与计价表
工程名称：办公物业（含商业裙楼）建筑与装饰工程 |  |  |  | 标段： |  |  |  | 第 104 页 共 138 页
序号 | 项目编码 | 项目名称 | 项目特征描述 |  | 计量单位 | 工程量 | 金额（元）
[7 empty] | 综合单价 |  | 综合合价 | 其中
暂估价
230 | 011502001016 | (抗指纹处理)铝合金收边条 | 1.部位:公共卫生间银镜上、下侧 2.展开宽度:20+6+8 3.线条材料品种、规格、颜色:ML-02：1.2mm厚铝合金收边条(抗指纹处理) 4.计算规则:按设计图示尺寸以延长米计算 5.综合考虑:造型、制作、安装方式等相关费用 6.完成本清单项目所需的一切相关工作 |  | m | 5.08 | 34.02 |  | 172.82
231 | 011502001017 | (抗指纹处理)铝合金收边条 | 1.部位:残卫银镜上、下侧 2.展开宽度:199宽（上侧）+86宽（下侧） 3.线条材料品种、规格、颜色:ML-02：1.2mm厚铝合金收边条(抗指纹处理) 4.计算规则:按设计图示尺寸以延长米计算 5.综合考虑:造型、制作、安装方式等相关费用 6.完成本清单项目所需的一切相关工作 |  | m | 26.04 | 34.02 |  | 885.88
232 | 011207001045 | 卫生间金属门套 | 1.面层材料种类、规格:ML-01：2.0mm厚拉丝不锈钢 2.基层材料种类、规格:9mm厚玻镁板(A级防火) 3.固定件:30*30mm镀锌方通、30*30mm镀锌角钢 4.综合考虑:面层板厚度、龙骨的中距、规格、类型；施工安装高度；以及配件等可能因安装各类管线的原因需要调整所发生的费用 5.完成本清单项目所需的一切相关工作 |  | m2 | 2.54 | 333.65 |  | 847.47
本页小计 | [8 empty] | 1906.17
注：为计取规费等的使用，可在表中增设其中：“定额人工费”。
表—08
分部分项工程和单价措施项目清单与计价表
工程名称：办公物业（含商业裙楼）建筑与装饰工程 |  |  |  | 标段： |  |  |  | 第 105 页 共 138 页
序号 | 项目编码 | 项目名称 | 项目特征描述 |  | 计量单位 | 工程量 | 金额（元）
[7 empty] | 综合单价 |  | 综合合价 | 其中
暂估价
233 | 011502003003 | 成品石材压条 | 1.部位:墙裙砖与涂料交接处 2.材料品种、规格:成品石材压条 3.综合考虑:定位、清理基层、选截材料、涂胶、粘贴、固定、擦净表面 4.完成本清单项目所需的一切相关工作 |  | m | 206.74 | 16.14 |  | 3336.78
234 | 011502003004 | 成品通高石塑线条 | 1.部位:墙面砖阳角收口 2.材料品种、规格:成品通高石塑线条（与墙面砖颜色一致） 3.综合考虑:定位、清理基层、选截材料、涂胶、粘贴、固定、擦净表面 4.完成本清单项目所需的一切相关工作 |  | m | 1.3 | 16.14 |  | 20.98
235 | 011207001048 | 9mm水泥纤维板 | 1.部位:立管包封 2.基层材料种类、规格:9mm水泥纤维板 3.龙骨材料种类、规格、中距:∠50×50×5镀锌角钢@400MM 4.五金材料:综合考虑 5.综合考虑:面层板厚度、龙骨的中距、规格、类型；施工安装高度；以及配件等可能因安装各类管线的原因需要调整所发生的费用 6.完成本清单项目所需的一切相关工作 |  | m2 | 23.21 | 40.36 |  | 936.76
236 | 011003001003 | 隔音棉 | 1.部位:房间及大厅区域立管 2.隔离层材料品种:50厚玻璃棉(密度32kg/ma)，外包玻璃纤维网格布(130g/m2) 3.完成本清单项目所需的一切相关工作 |  | m2 | 15.93 | 50.11 |  | 798.25
|  | 卫生间配件合计 | [6 empty] | 280050.74
栏杆
本页小计 | [8 empty] | 5092.77
注：为计取规费等的使用，可在表中增设其中：“定额人工费”。
表—08
分部分项工程和单价措施项目清单与计价表
工程名称：办公物业（含商业裙楼）建筑与装饰工程 |  |  |  | 标段： |  |  |  | 第 106 页 共 138 页
序号 | 项目编码 | 项目名称 | 项目特征描述 |  | 计量单位 | 工程量 | 金额（元）
[7 empty] | 综合单价 |  | 综合合价 | 其中
暂估价
237 | 011503001001 | 护窗栏杆 | 1.部位:护窗栏杆 2.高度:900mm 3.扶手材料种类、规格:φ50*3钢管扶手、φ20*2钢管 4.栏杆材料种类、规格:-60*30*2扁钢管立柱 5.预埋件:详5-19/M4 6.综合考虑:各金属管壁厚、栏杆（栏板）样式、栏杆规格、栏板平面尺寸、预埋件、固定配件种类 7.包括:栏杆、栏板、扶手的制作、安装、油漆、运输、材料的损耗及辅材等相关费用 8.详图集:22J403-1-4-21/HC2 9.完成本清单项目所需的一切相关工作 |  | m | 1012.66 | 278.54 |  | 282066.32
238 | 011503001006 | 楼梯栏杆. | 1.高度:900mm 2.扶手材料种类、规格:φ60*3钢管、φ38*1.2钢管（含梯井处弯头） 3.栏杆材料种类、规格:φ60*3钢管立柱、φ25*1.0钢管 4.预埋件:详5-19/M3 5.综合考虑:各金属管壁厚、栏杆（栏板）样式、栏杆规格、栏板平面尺寸、预埋件、固定配件种类 6.包括:栏杆、栏板、扶手的制作、安装、油漆、运输、材料的损耗及辅材等相关费用 7.详图集:22J403-1-2-8/B4 8.完成本清单项目所需的一切相关工作 |  | m | 598.48 | 433.79 |  | 259614.64
本页小计 | [8 empty] | 541680.96
注：为计取规费等的使用，可在表中增设其中：“定额人工费”。
表—08
分部分项工程和单价措施项目清单与计价表
工程名称：办公物业（含商业裙楼）建筑与装饰工程 |  |  |  | 标段： |  |  |  | 第 107 页 共 138 页
序号 | 项目编码 | 项目名称 | 项目特征描述 |  | 计量单位 | 工程量 | 金额（元）
[7 empty] | 综合单价 |  | 综合合价 | 其中
暂估价
239 | 011503001007 | 屋面楼梯栏杆. | 1.高度:1100mm 2.扶手材料种类、规格:φ60*3钢管、φ38*1.2钢管（含梯井处弯头） 3.栏杆材料种类、规格:φ60*3钢管立柱、φ25*1.0钢管 4.预埋件:详5-19/M3 5.综合考虑:各金属管壁厚、栏杆（栏板）样式、栏杆规格、栏板平面尺寸、预埋件、固定配件种类 6.包括:栏杆、栏板、扶手的制作、安装、油漆、运输、材料的损耗及辅材等相关费用 7.详图集:22J403-1-2-8/B4 8.完成本清单项目所需的一切相关工作 |  | m | 17.7 | 250.02 |  | 4425.35
240 | 011503001003 | 屋面不锈钢栏杆 | 1.高度:1200mm 2.扶手材料种类、规格:φ50*3钢管扶手、φ15钢管 3.栏杆材料种类、规格:-60*10双扁钢立柱、-40*16与双扁钢立柱悍牢 4.预埋件:详5-19/M6 5.综合考虑:各金属管壁厚、栏杆（栏板）样式、栏杆规格、栏板平面尺寸、预埋件、固定配件种类 6.包括:栏杆、栏板、扶手的制作、安装、油漆、运输、材料的损耗及辅材等相关费用 7.详图集:22J403-1/3-38/PB26 8.完成本清单项目所需的一切相关工作 |  | m | 119.95 | 258.95 |  | 31061.05
本页小计 | [8 empty] | 35486.4
注：为计取规费等的使用，可在表中增设其中：“定额人工费”。
表—08
分部分项工程和单价措施项目清单与计价表
工程名称：办公物业（含商业裙楼）建筑与装饰工程 |  |  |  | 标段： |  |  |  | 第 108 页 共 138 页
序号 | 项目编码 | 项目名称 | 项目特征描述 |  | 计量单位 | 工程量 | 金额（元）
[7 empty] | 综合单价 |  | 综合合价 | 其中
暂估价
241 | 011503001004 | 屋面台阶栏杆 | 1.高度:1100mm 2.扶手材料种类、规格:φ50*3钢管扶手、φ15钢管 3.栏杆材料种类、规格:-60*10双扁钢立柱、-40*16与双扁钢立柱悍牢 4.综合考虑:各金属管壁厚、栏杆（栏板）样式、栏杆规格、栏板平面尺寸、预埋件、固定配件种类 5.包括:栏杆、栏板、扶手的制作、安装、油漆、运输、材料的损耗及辅材等相关费用 6.详图集:22J403-1/3-38/PB26 7.完成本清单项目所需的一切相关工作 |  | m | 9.83 | 175.55 |  | 1725.66
242 | 011503006002 | 靠墙扶手 | 1.扶手材料种类、规格:φ60*2不锈钢管抛光 2.固定配件种类:φ30*2@1000不锈钢钢管 3.防护材料种类:不锈钢法兰用粘结剂粘牢 4.综合考虑:各金属管壁厚、栏杆（栏板）样式、栏杆规格、栏板平面尺寸、预埋件、固定配件种类 5.包括:栏杆、栏板、扶手的制作、安装、油漆、运输、材料的损耗及辅材等相关费用 6.详图集:22J403-1-5-4/4 7.完成本清单项目所需的一切相关工作 |  | m | 46.51 | 306.69 |  | 14264.15
本页小计 | [8 empty] | 15989.81
注：为计取规费等的使用，可在表中增设其中：“定额人工费”。
表—08
分部分项工程和单价措施项目清单与计价表
工程名称：办公物业（含商业裙楼）建筑与装饰工程 |  |  |  | 标段： |  |  |  | 第 109 页 共 138 页
序号 | 项目编码 | 项目名称 | 项目特征描述 |  | 计量单位 | 工程量 | 金额（元）
[7 empty] | 综合单价 |  | 综合合价 | 其中
暂估价
243 | 011503008001 | 玻璃栏板 | 1.高度:1200mm 2.扶手材料种类、规格:80*40木扶手 3.栏杆材料种类、规格:-60*10扁钢立柱、φ30成品玻璃固定件 4.玻璃品种、厚度:12.76厚钢化夹层玻璃 5.详图集:22J403-1/3-56、5-16/M6 6.综合考虑:各金属管壁厚、栏杆（栏板）样式、栏杆规格、栏板平面尺寸、预埋件、固定配件种类 7.包括:栏杆、栏板、扶手的制作、安装、油漆、运输、材料的损耗及辅材等相关费用 8.完成本清单项目所需的一切相关工作 |  | m | 124.76 | 226.73 |  | 28286.83
|  | 栏杆合计 | [6 empty] | 621444
变形缝
244 | 010904004001 | 楼(地)面变形缝 | 1.部位:楼(地)面变形缝 2.盖缝材料:铝合金板 3.5厚钢板，电焊牢固，机械锚栓@300固定 4.密封材料填缝 5.承托板:1.5厚钢质承托板，尽端防火密封胶封口 6.矿物棉背衬材料填塞高度和楼板同高，防火密封胶粘贴封缝 7.找平层:M20水泥砂浆找平 8.综合考虑:制作、安装 9.详图集:21ZJ111/A6-2/5 10.完成本清单项目所需的一切相关工作 |  | m | 123.3 | 446.67 |  | 55074.41
本页小计 | [8 empty] | 83361.24
注：为计取规费等的使用，可在表中增设其中：“定额人工费”。
表—08
分部分项工程和单价措施项目清单与计价表
工程名称：办公物业（含商业裙楼）建筑与装饰工程 |  |  |  | 标段： |  |  |  | 第 110 页 共 138 页
序号 | 项目编码 | 项目名称 | 项目特征描述 |  | 计量单位 | 工程量 | 金额（元）
[7 empty] | 综合单价 |  | 综合合价 | 其中
暂估价
245 | 010903004001 | 内墙变形缝 | 1.部位:内墙变形缝 2.盖缝材料:-55*1.5铝合金板、15长平头木螺钉单边@150固定 3.矿物棉背衬材料填塞高度≥200 4.综合考虑:制作、安装 5.详图集:21ZJ111/A3-3 6.完成本清单项目所需的一切相关工作 |  | m | 46 | 85.02 |  | 3910.92
246 | 010904004002 | 吊顶变形缝 | 1.部位:吊顶变形缝 2.盖缝材料:1.5厚钢制承托板尽端防火密封胶封口 3.矿物棉背衬材料填塞高度和楼板同高 4.综合考虑:制作、安装 5.详图集:21ZJ111/A4-2 6.完成本清单项目所需的一切相关工作 |  | m | 123.3 | 45.52 |  | 5612.62
247 | 010902008001 | 女儿墙变形缝 | 1.部位:女儿墙变形缝 2.盖缝材料:金属盖缝板 3.综合考虑:制作、安装 4.详图集:21ZJ111/A9-3 5.完成本清单项目所需的一切相关工作 |  | m | 1.1 | 26.87 |  | 29.56
248 | 010902008004 | 外墙变形缝 | 1.部位:外墙变形缝 2.盖缝材料:下部钢制承托板厚1.5厚mm，防火密封胶贴封缝 3.矿物棉背衬材料填塞高度≥200 4.综合考虑:制作、安装 5.详图集:21ZJ111/A2-9 6.完成本清单项目所需的一切相关工作 |  | m | 23 | 28.15 |  | 647.45
249 | 010902008002 | 平屋面变形缝 | 1.部位:平屋面变形缝 2.盖缝材料:金属盖缝板 3.综合考虑:制作、安装 4.详图集:21ZJ111/A7-2 5.完成本清单项目所需的一切相关工作 |  | m | 22.03 | 26.87 |  | 591.95
本页小计 | [8 empty] | 10792.5
注：为计取规费等的使用，可在表中增设其中：“定额人工费”。
表—08
分部分项工程和单价措施项目清单与计价表
工程名称：办公物业（含商业裙楼）建筑与装饰工程 |  |  |  | 标段： |  |  |  | 第 111 页 共 138 页
序号 | 项目编码 | 项目名称 | 项目特征描述 |  | 计量单位 | 工程量 | 金额（元）
[7 empty] | 综合单价 |  | 综合合价 | 其中
暂估价
250 | 010902008003 | 平屋面变形缝 | 1.名称:平屋面变形缝 2.盖缝材料:预制混凝土盖板 3.混凝土强度:C20 4.M5水泥砂浆坐浆50*50 5.综合考虑:制作、安装 6.详图集:21ZJ111/A7-3 7.完成本清单项目所需的一切相关工作 |  | m | 13.1 | 18 |  | 235.8
|  | 变形缝合计 | [6 empty] | 66102.71
精装修零星
251 | 011302001011 | 凹位收口天花 | 1.宽度:200宽 2.面层材料、品种:MISC-02：1.0mm厚深灰色集成铝合金设备带(铝合金风口百叶) 3.基层材料、品种:双层10mm石膏板底 4.综合考虑:面层板厚度、龙骨的中距、规格、类型；施工安装高度；以及配件等可能因安装各类管线的原因需要调整所发生的费用 5.完成本清单项目所需的一切相关工作 |  | m2 | 23.08 | 219.99 |  | 5077.37
252 | 011302001012 | 天花风口 | 1.宽度:200宽 2.面层材料、品种:MISC-02：1.0mm厚深灰色集成铝合金设备带(铝合金风口百叶) 3.综合考虑:面层板厚度、龙骨的中距、规格、类型；施工安装高度；以及配件等可能因安装各类管线的原因需要调整所发生的费用 4.完成本清单项目所需的一切相关工作 |  | m2 | 3.22 | 183.48 |  | 590.81
本页小计 | [8 empty] | 5903.98
注：为计取规费等的使用，可在表中增设其中：“定额人工费”。
表—08
分部分项工程和单价措施项目清单与计价表
工程名称：办公物业（含商业裙楼）建筑与装饰工程 |  |  |  | 标段： |  |  |  | 第 112 页 共 138 页
序号 | 项目编码 | 项目名称 | 项目特征描述 |  | 计量单位 | 工程量 | 金额（元）
[7 empty] | 综合单价 |  | 综合合价 | 其中
暂估价
253 | 011302001013 | 铝板窗帘盒天花 | 1.宽度:200宽 2.面层材料、品种:ML-07：2.0厚白色铝板 3.固定件:铝挂码 4.计算规则:按设计图示尺寸以展开面计算 5.综合考虑:面层板厚度、龙骨的中距、规格、类型；施工安装高度；以及配件等可能因安装各类管线的原因需要调整所发生的费用 6.完成本清单项目所需的一切相关工作 |  | m2 | 15.85 | 214.18 |  | 3394.75
254 | 011302001014 | 不锈钢包边 | 1.面层材料、品种:ML-08：2.0mm厚雾面不锈钢收边条 2.基层材料种类、规格:12mm厚玻镁板（A级防火） 3.计算规则:按设计图示尺寸以展开面计算 4.综合考虑:面层板厚度、龙骨的中距、规格、类型；施工安装高度；以及配件等可能因安装各类管线的原因需要调整所发生的费用 5.完成本清单项目所需的一切相关工作 |  | m2 | 5.02 | 91.72 |  | 460.43
255 | 011502001013 | 金属条天花收口 | 1.线条材料品种、规格、颜色:ML-05:1.2mm厚深灰色铝合金收边条 2.展开宽度:1+20+6+20+1 3.综合考虑:造型、制作、安装方式等相关费用 4.完成本清单项目所需的一切相关工作 |  | m | 14.85 | 25.43 |  | 377.64
本页小计 | [8 empty] | 4232.82
注：为计取规费等的使用，可在表中增设其中：“定额人工费”。
表—08
分部分项工程和单价措施项目清单与计价表
工程名称：办公物业（含商业裙楼）建筑与装饰工程 |  |  |  | 标段： |  |  |  | 第 113 页 共 138 页
序号 | 项目编码 | 项目名称 | 项目特征描述 |  | 计量单位 | 工程量 | 金额（元）
[7 empty] | 综合单价 |  | 综合合价 | 其中
暂估价
256 | 010516002015 | 预埋铁件 | 1.部位:卫生间天花风口 2.钢材种类:∠50×50×5镀锌角钢、∠40×50×5镀锌方通 3.固定件:M12膨胀螺栓 4.综合考虑:钢材类型、规格及制安、运输、刷防护材料、油漆等一切完成该工程项目所需所有施工工序的主要、次要等一切工作内容的相关费用 5.完成本清单项目所需的一切相关工作 |  | t | 1.34 | 9738.81 |  | 13050.01
257 | 011302001015 | 卫生间天花风口 | 1.面层材料、品种:9MM厚玻镁板、9MM硅酸钙板 2.综合考虑:面层板厚度、龙骨的中距、规格、类型；施工安装高度；以及配件等可能因安装各类管线的原因需要调整所发生的费用 3.完成本清单项目所需的一切相关工作 |  | m2 | 23.8 | 60.34 |  | 1436.09
258 | 011207001044 | 卫生间金属门套 | 1.部位:天花 2.面层材料种类、规格:ML-01：2.0mm厚拉丝不锈钢 3.基层材料种类、规格:12mm厚玻镁板（A级防火） 4.固定件:∠50×50×3镀锌角铁结构 5.计算规则:面层按设计图示尺寸以展开面计算 6.综合考虑:面层板厚度、龙骨的中距、规格、类型；施工安装高度；以及配件等可能因安装各类管线的原因需要调整所发生的费用 7.完成本清单项目所需的一切相关工作 |  | m2 | 0.66 | 488.59 |  | 322.47
本页小计 | [8 empty] | 14808.57
注：为计取规费等的使用，可在表中增设其中：“定额人工费”。
表—08
分部分项工程和单价措施项目清单与计价表
工程名称：办公物业（含商业裙楼）建筑与装饰工程 |  |  |  | 标段： |  |  |  | 第 114 页 共 138 页
序号 | 项目编码 | 项目名称 | 项目特征描述 |  | 计量单位 | 工程量 | 金额（元）
[7 empty] | 综合单价 |  | 综合合价 | 其中
暂估价
259 | 011502001014 | 成品铝合金收边条 | 1.线条材料品种、规格、颜色:ML-02：1.2mm厚深灰色成品铝合金收边条 2.展开长度:5+16+30 3.计算规则:按设计图示尺寸以延长米计算 4.综合考虑:造型、安装方式，开孔、开槽、磨边等相关费用 5.完成本清单项目所需的一切相关工作 |  | m | 3.9 | 13.11 |  | 51.13
260 | 011502001015 | 地面伸缩缝 | 1.线条材料品种、规格、颜色:1.5mm厚不锈钢板 2.填充材料:PE橡胶缓冲层 3.计算规则:按设计图示尺寸以延长米计算 4.综合考虑:造型、安装方式，开孔、开槽、磨边等相关费用 5.完成本清单项目所需的一切相关工作 |  | m | 161.05 | 264.96 |  | 42671.81
261 | 011207001046 | 电梯门套 | 1.部位:电梯门套 2.面层材料种类、规格:ML-01:2.0mm厚拉丝不锈钢 3.基层材料种类、规格:双层10mm厚玻镁板基层 4.固定件:30*30mm镀锌方通、40*40*4mm镀锌角钢 5.综合考虑:面层板厚度、龙骨的中距、规格、类型；施工安装高度；以及配件等可能因安装各类管线的原因需要调整所发生的费用 6.完成本清单项目所需的一切相关工作 |  | m2 | 21.92 | 1036.04 |  | 22710
本页小计 | [8 empty] | 65432.94
注：为计取规费等的使用，可在表中增设其中：“定额人工费”。
表—08
分部分项工程和单价措施项目清单与计价表
工程名称：办公物业（含商业裙楼）建筑与装饰工程 |  |  |  | 标段： |  |  |  | 第 115 页 共 138 页
序号 | 项目编码 | 项目名称 | 项目特征描述 |  | 计量单位 | 工程量 | 金额（元）
[7 empty] | 综合单价 |  | 综合合价 | 其中
暂估价
262 | 010809004006 | 涂料/墙砖窗台板 | 1.窗台板材质、规格、颜色:ST-02:20mm厚人造石 2.结合层厚度、砂浆配合比:20厚WS M15砂浆（干硬性） 3.综合考虑:块料厚度、颜色，石材的规格、颜色、铺贴样式、开孔尺寸、磨边形状、开槽类别、嵌缝、找平层及结合层砂浆种类、配合比、厚度等 4.完成本清单项目所需的一切相关工作 |  | m2 | 9.46 | 282.35 |  | 2671.03
263 | 011207001047 | 不锈钢饰面（两侧+顶面） | 1.部位:木饰面与砖阳角收口 2.面层材料种类、规格:ML-08:2.0mm厚雾面不锈钢收边条 3.基层材料种类、规格:双层9mm玻镁板基层板 4.固定件:40*40*4mm镀锌方通 5.计算规则:面层按设计图示尺寸以展开面计算 6.综合考虑:面层板厚度、龙骨的中距、规格、类型；施工安装高度；以及配件等可能因安装各类管线的原因需要调整所发生的费用 7.完成本清单项目所需的一切相关工作 |  | m2 | 21.4 | 167.53 |  | 3585.14
264 | 011207001049 | 墙面装饰板 | 1.部位:卫生间座便器背面 2.基层材料种类、规格:12厚纤维增强硅酸钙板 3.龙骨材料种类、规格、中距:50X50角钢骨架@600 4.综合考虑:基层板厚度、龙骨的中距、规格、类型；施工安装高度；以及配件等可能因安装各类管线的原因需要调整所发生的费用 5.完成本清单项目所需的一切相关工作 |  | m2 | 71.72 | 60.68 |  | 4351.97
本页小计 | [8 empty] | 10608.14
注：为计取规费等的使用，可在表中增设其中：“定额人工费”。
表—08
分部分项工程和单价措施项目清单与计价表
工程名称：办公物业（含商业裙楼）建筑与装饰工程 |  |  |  | 标段： |  |  |  | 第 116 页 共 138 页
序号 | 项目编码 | 项目名称 | 项目特征描述 |  | 计量单位 | 工程量 | 金额（元）
[7 empty] | 综合单价 |  | 综合合价 | 其中
暂估价
265 | 011502001018 | 阳角收口条 | 1.部位:首层大堂背景墙竖剖 2.面层:ML-08:2.0mm厚雾面不锈钢收边条 3.基层:9mm厚玻镁板 4.固定件:30*40mm镀锌方通、30*30mm镀锌角钢 5.综合考虑:面层板厚度、龙骨的中距、规格、类型；施工安装高度；以及配件等可能因安装各类管线的原因需要调整所发生的费用 6.完成本清单项目所需的一切相关工作 |  | m | 2.7 | 234.73 |  | 633.77
266 | 011207001050 | 涂料暗门消火栓 | 1.面层材料品种、规格、颜色:白色抗菌涂料饰面 2.基层材料种类、规格:10厚纸面石膏板 3.龙骨:铝龙骨 4.背面:2厚白色铝塑板 5.侧面:搭接10厚石膏板,结构胶粘贴，木楔+钢钉 6.搭接玻纤网,白乳胶粘贴 7.白色铝板包边、白色铝型材门框、M8膨胀螺栓、嵌入式暗装十字隐藏铰链 8.拉手:拉丝不锈钢嵌入式拉手 9.五金材料:综合考虑 10.综合考虑:面层板厚度、龙骨的中距、规格、类型；施工安装高度；以及配件等可能因安装各类管线的原因需要调整所发生的费用 11.完成本清单项目所需的一切相关工作 |  | m2 | 42.9 | 144.82 |  | 6212.78
本页小计 | [8 empty] | 6846.55
注：为计取规费等的使用，可在表中增设其中：“定额人工费”。
表—08
分部分项工程和单价措施项目清单与计价表
工程名称：办公物业（含商业裙楼）建筑与装饰工程 |  |  |  | 标段： |  |  |  | 第 117 页 共 138 页
序号 | 项目编码 | 项目名称 | 项目特征描述 |  | 计量单位 | 工程量 | 金额（元）
[7 empty] | 综合单价 |  | 综合合价 | 其中
暂估价
267 | 011207001051 | 岩板饰面暗门消火栓 | 1.面层材料品种、规格、颜色:HT-05:1200*2400*9mm浅灰色岩板 2.固定件:60*50*15*4厚U型镀锌槽钢(通长至暗门高)、∠50×50×5镀锌角铁结构、50*50*5镀锌方钢管 、M8膨胀螺栓、10MM不锈钢螺栓、云石胶、不锈钢干挂件、磁吸 3.拉手:嵌入式拉丝不锈钢 4.五金材料:综合考虑 5.综合考虑:面层板厚度、龙骨的中距、规格、类型；施工安装高度；以及配件等可能因安装各类管线的原因需要调整所发生的费用 6.完成本清单项目所需的一切相关工作 |  | m2 | 1.88 | 518.5 |  | 974.78
268 | 011207001052 | 饰面砖暗门消火栓 | 1.面层材料品种、规格、颜色:HT-02：800X800X10mm浅灰色墙面砖 2.固定件:60*50*15*4厚U型镀锌槽钢(通长至暗门高)、∠50×50×5镀锌角铁结构、50*50*5镀锌方钢管 、M8膨胀螺栓、10MM不锈钢螺栓、云石胶、不锈钢干挂件、磁吸 3.拉手:嵌入式拉丝不锈钢 4.五金材料:综合考虑 5.综合考虑:面层板厚度、龙骨的中距、规格、类型；施工安装高度；以及配件等可能因安装各类管线的原因需要调整所发生的费用 6.完成本清单项目所需的一切相关工作 |  | m2 | 1.88 | 331.13 |  | 622.52
|  | 精装修零星合计 | [6 empty] | 109194.5
其他零星
本页小计 | [8 empty] | 1597.3
注：为计取规费等的使用，可在表中增设其中：“定额人工费”。
表—08
分部分项工程和单价措施项目清单与计价表
工程名称：办公物业（含商业裙楼）建筑与装饰工程 |  |  |  | 标段： |  |  |  | 第 118 页 共 138 页
序号 | 项目编码 | 项目名称 | 项目特征描述 |  | 计量单位 | 工程量 | 金额（元）
[7 empty] | 综合单价 |  | 综合合价 | 其中
暂估价
269 | 011101001040 | 水泥砂浆面楼地面 | 1.部位:砖砌台阶 2.找平层厚度、砂浆配合比:15厚1:3水泥砂浆找平 3.详图集:11ZJ901-10-1 4.完成本清单项目所需的一切相关工作 |  | m2 | 21.03 | 41.58 |  | 874.43
270 | 010903003028 | 墙面砂浆防水(防潮) | 1.部位:室内地坪下约60mm处 2.20mm厚DP M20水泥砂浆内加3~5%防水剂的墙身防潮层(在此标高为钢筋混凝土构造,或下为砌石构造时可不做) 3.综合考虑:砂浆种类、厚度、配合比、基底类型 4.包括:修整表面、基层处理、砂浆制作、运输、抹灰、找平、罩面、压光等相关费用 5.完成本清单项目所需的一切相关工作 |  | m2 | 6.23 | 37.21 |  | 231.82
271 | 011102003020 | 块料楼地面 | 1.部位:电梯机房平台 2.面层材料品种、规格、颜色:300*300*10防滑地砖 3.综合考虑:颜色、铺贴样式、开孔尺寸、磨边形状、开槽类别、嵌缝、结合层种类、厚度、石面处理（光面、火烧面、荔枝面等）等，包括基层处理、抹结合层、面层铺设、嵌缝、砖缝处理、块料损耗、下脚料、开孔、切角、磨边、抛光、防潮、防污、防渗漏、防锈、刷养护液或保护液、材料运输等 4.完成本清单项目所需的一切相关工作 |  | m2 | 16.77 | 176.44 |  | 2958.9
本页小计 | [8 empty] | 4065.15
注：为计取规费等的使用，可在表中增设其中：“定额人工费”。
表—08
分部分项工程和单价措施项目清单与计价表
工程名称：办公物业（含商业裙楼）建筑与装饰工程 |  |  |  | 标段： |  |  |  | 第 119 页 共 138 页
序号 | 项目编码 | 项目名称 | 项目特征描述 |  | 计量单位 | 工程量 | 金额（元）
[7 empty] | 综合单价 |  | 综合合价 | 其中
暂估价
272 | 010507001004 | 混凝土坡道 | 1.面层厚度:20厚1:2水泥砂浆随打随压光，加做100*100菱形防滑凹槽 2.素水泥浆结合层一道（内掺建筑胶） 3.垫层材料种类、厚度:100厚C15混凝土 4.基层材料种类、厚度:300厚3：7灰土 5.变形缝材质:填建筑嵌缝膏，背称聚苯乙烯泡沫封条 6.素土夯实 7.综合考虑:垫层种类、厚度、面层厚度、变形缝填塞材料种类 8.包括:填塞材料、混凝土制作、运输、浇筑、振捣、养护、变形缝填塞、垫层铺设等相关费用 9.详图集:11ZJ901-19/1 |  | m2 | 514.42 | 179.51 |  | 92343.53
273 | 040701019004 | 防鼠防虫网 | 1.部位:用于通风（排烟）的百叶窗、电梯机房、电气用房的可开启窗扇内侧 2.材质、规格:加设不锈钢（150目/英寸，丝号46）防鼠防虫网 3.完成本清单项目所需的一切相关工作 |  | m2 | 37.88 | 20.38 |  | 771.99
274 | 040701019006 | 防鼠板 | 1.部位:地上设备用房的外窗及进排风洞口 2.安装高度:500高 3.规格、材质:钢板喷塑制作,可活动安装 4.综合考虑:制作、安装、油漆、运输、材料的损耗及辅材等相关费用 5.完成本清单项目所需的一切相关工作 |  | m2 | 0.75 | 84.59 |  | 63.44
|  | 其他零星合计 | [6 empty] | 97244.11
|  | 其他装饰工程合计 | [6 empty] | 1174036.06
本页小计 | [8 empty] | 93178.96
注：为计取规费等的使用，可在表中增设其中：“定额人工费”。
表—08
分部分项工程和单价措施项目清单与计价表
工程名称：办公物业（含商业裙楼）建筑与装饰工程 |  |  |  | 标段： |  |  |  | 第 120 页 共 138 页
序号 | 项目编码 | 项目名称 | 项目特征描述 |  | 计量单位 | 工程量 | 金额（元）
[7 empty] | 综合单价 |  | 综合合价 | 其中
暂估价
|  | 分部分项合计 | [6 empty] | 39153660.86
措施项目
275 | 粤011701008001 | 综合钢脚手架 | 1.综合钢脚手架搭拆 高度(m以内) 80.5 2.含建筑用综合脚手架及金属防护网安拆、使用费 3.包括:挖坑、立杆、驳接止扣、铺板、绑扎、立柱、垫脚及上部挑出承托和拉杆、挂安全网等全部搭设过程；加固维修和安全管理、完工拆除工作；拆除后的材料分类整理、绑扎、堆放及场内外运输,钢棚料及附件的油漆维护及使用费 |  | m2 | 6643.57 | 97.03 |  | 644625.6
276 | 粤011701008002 | 综合钢脚手架 | 1.综合钢脚手架搭拆 高度(m以内) 30.5 2.含建筑用综合脚手架及金属防护网安拆、使用费 3.包括:挖坑、立杆、驳接止扣、铺板、绑扎、立柱、垫脚及上部挑出承托和拉杆、挂安全网等全部搭设过程；加固维修和安全管理、完工拆除工作；拆除后的材料分类整理、绑扎、堆放及场内外运输,钢棚料及附件的油漆维护及使用费 |  | m2 | 6639.27 | 67.36 |  | 447221.23
277 | 粤011701010002 | 满堂脚手架 | 1.满堂脚手架(钢管) 基本层3.6m 实际高度(m):9.5 2.包括:挖坑、立杆、驳接止扣、铺板、绑扎、立柱、垫脚及上部挑出承托和拉杆、挂安全网等全部搭设过程；加固维修和安全管理、完工拆除工作；拆除后的材料分类整理、绑扎、堆放及场内外运输,钢棚料及附件的油漆维护及使用费 |  | m2 | 183.2 | 31.48 |  | 5767.14
本页小计 | [8 empty] | 1097613.97
注：为计取规费等的使用，可在表中增设其中：“定额人工费”。
表—08
分部分项工程和单价措施项目清单与计价表
工程名称：办公物业（含商业裙楼）建筑与装饰工程 |  |  |  | 标段： |  |  |  | 第 121 页 共 138 页
序号 | 项目编码 | 项目名称 | 项目特征描述 |  | 计量单位 | 工程量 | 金额（元）
[7 empty] | 综合单价 |  | 综合合价 | 其中
暂估价
278 | 粤011701010001 | 满堂脚手架 | 1.满堂脚手架(钢管) 基本层3.6m 2.包括:挖坑、立杆、驳接止扣、铺板、绑扎、立柱、垫脚及上部挑出承托和拉杆、挂安全网等全部搭设过程；加固维修和安全管理、完工拆除工作；拆除后的材料分类整理、绑扎、堆放及场内外运输,钢棚料及附件的油漆维护及使用费 |  | m2 | 14996 | 13.36 |  | 200346.56
279 | 粤011701011006 | 里脚手架 | 1.里脚手架(钢管) 民用建筑 基本层3.6m 实际高度(m):9.5 2.包括:挖坑、立杆、驳接止扣、铺板、绑扎、立柱、垫脚及上部挑出承托和拉杆、挂安全网等全部搭设过程；加固维修和安全管理、完工拆除工作；拆除后的材料分类整理、绑扎、堆放及场内外运输,钢棚料及附件的油漆维护及使用费 |  | m2 | 98.83 | 45.35 |  | 4481.94
280 | 粤011701011004 | 里脚手架 | 1.里脚手架(钢管) 民用建筑 基本层3.6m 实际高度(m):5 2.包括:挖坑、立杆、驳接止扣、铺板、绑扎、立柱、垫脚及上部挑出承托和拉杆、挂安全网等全部搭设过程；加固维修和安全管理、完工拆除工作；拆除后的材料分类整理、绑扎、堆放及场内外运输,钢棚料及附件的油漆维护及使用费 |  | m2 | 1389.84 | 22.59 |  | 31396.49
本页小计 | [8 empty] | 236224.99
注：为计取规费等的使用，可在表中增设其中：“定额人工费”。
表—08
分部分项工程和单价措施项目清单与计价表
工程名称：办公物业（含商业裙楼）建筑与装饰工程 |  |  |  | 标段： |  |  |  | 第 122 页 共 138 页
序号 | 项目编码 | 项目名称 | 项目特征描述 |  | 计量单位 | 工程量 | 金额（元）
[7 empty] | 综合单价 |  | 综合合价 | 其中
暂估价
281 | 粤011701011003 | 里脚手架 | 1.里脚手架(钢管) 民用建筑 基本层3.6m 实际高度(m):4.55 2.包括:挖坑、立杆、驳接止扣、铺板、绑扎、立柱、垫脚及上部挑出承托和拉杆、挂安全网等全部搭设过程；加固维修和安全管理、完工拆除工作；拆除后的材料分类整理、绑扎、堆放及场内外运输,钢棚料及附件的油漆维护及使用费 |  | m2 | 122.76 | 22.59 |  | 2773.15
282 | 粤011701011001 | 里脚手架 | 1.里脚手架(钢管) 民用建筑 基本层3.6m 实际高度(m):4.5 2.包括:挖坑、立杆、驳接止扣、铺板、绑扎、立柱、垫脚及上部挑出承托和拉杆、挂安全网等全部搭设过程；加固维修和安全管理、完工拆除工作；拆除后的材料分类整理、绑扎、堆放及场内外运输,钢棚料及附件的油漆维护及使用费 |  | m2 | 7010.68 | 22.59 |  | 158371.26
283 | 粤011701011005 | 里脚手架 | 1.里脚手架(钢管) 民用建筑 基本层3.6m 实际高度(m):4.05 2.包括:挖坑、立杆、驳接止扣、铺板、绑扎、立柱、垫脚及上部挑出承托和拉杆、挂安全网等全部搭设过程；加固维修和安全管理、完工拆除工作；拆除后的材料分类整理、绑扎、堆放及场内外运输,钢棚料及附件的油漆维护及使用费 |  | m2 | 56.59 | 16.9 |  | 956.37
本页小计 | [8 empty] | 162100.78
注：为计取规费等的使用，可在表中增设其中：“定额人工费”。
表—08
分部分项工程和单价措施项目清单与计价表
工程名称：办公物业（含商业裙楼）建筑与装饰工程 |  |  |  | 标段： |  |  |  | 第 123 页 共 138 页
序号 | 项目编码 | 项目名称 | 项目特征描述 |  | 计量单位 | 工程量 | 金额（元）
[7 empty] | 综合单价 |  | 综合合价 | 其中
暂估价
284 | 粤011701011002 | 里脚手架 | 1.里脚手架(钢管) 民用建筑 基本层3.6m 2.包括:挖坑、立杆、驳接止扣、铺板、绑扎、立柱、垫脚及上部挑出承托和拉杆、挂安全网等全部搭设过程；加固维修和安全管理、完工拆除工作；拆除后的材料分类整理、绑扎、堆放及场内外运输,钢棚料及附件的油漆维护及使用费 |  | m2 | 13495.37 | 16.9 |  | 228071.75
285 | 粤011701015002 | 电梯井脚手架 | 1.电梯井脚手架(钢管) 高度(m以内) 80 2.包括:挖坑、立杆、驳接止扣、铺板、绑扎、立柱、垫脚及上部挑出承托和拉杆、挂安全网等全部搭设过程；加固维修和安全管理、完工拆除工作；拆除后的材料分类整理、绑扎、堆放及场内外运输,钢棚料及附件的油漆维护及使用费 |  | 座 | 4 | 14602.64 |  | 58410.56
286 | 粤011701015001 | 电梯井脚手架 | 1.电梯井脚手架(钢管) 高度(m以内) 30 2.包括:挖坑、立杆、驳接止扣、铺板、绑扎、立柱、垫脚及上部挑出承托和拉杆、挂安全网等全部搭设过程；加固维修和安全管理、完工拆除工作；拆除后的材料分类整理、绑扎、堆放及场内外运输,钢棚料及附件的油漆维护及使用费 |  | 座 | 5 | 3152.63 |  | 15763.15
本页小计 | [8 empty] | 302245.46
注：为计取规费等的使用，可在表中增设其中：“定额人工费”。
表—08
分部分项工程和单价措施项目清单与计价表
工程名称：办公物业（含商业裙楼）建筑与装饰工程 |  |  |  | 标段： |  |  |  | 第 124 页 共 138 页
序号 | 项目编码 | 项目名称 | 项目特征描述 |  | 计量单位 | 工程量 | 金额（元）
[7 empty] | 综合单价 |  | 综合合价 | 其中
暂估价
287 | 粤011701009001 | 单排钢脚手架 | 1.搭设高度:单排钢脚手架 高度(m以内) 10 2.包括:挖坑、立杆、驳接止扣、铺板、绑扎、立柱、垫脚及上部挑出承托和拉杆、挂安全网等全部搭设过程；加固维修和安全管理、完工拆除工作；拆除后的材料分类整理、绑扎、堆放及场内外运输,钢棚料及附件的油漆维护及使用费 |  | m2 | 601.2 | 9.37 |  | 5633.24
288 | 011702003005 | 柱模板 | 1.模板类型:矩形柱模板(周长m) 支模高度3.6m内 1.2内 实际支模高度(m):5 2.支模高度综合考虑 3.综合考虑各种模板形式、支架、地下室顶板回顶等的支、拆、运输费用及模板、支架的摊销（或租赁）及因防火需要为模板支架淋水的费用 4.综合考虑:大空间、大体积混凝土所需增加的费用 |  | m2 | 662.86 | 83.47 |  | 55328.92
289 | 011702003004 | 柱模板 | 1.模板类型:矩形柱模板(周长m) 支模高度3.6m内 1.2内 实际支模高度(m):4.55 2.支模高度综合考虑 3.综合考虑各种模板形式、支架、地下室顶板回顶等的支、拆、运输费用及模板、支架的摊销（或租赁）及因防火需要为模板支架淋水的费用 4.综合考虑:大空间、大体积混凝土所需增加的费用 |  | m2 | 157.25 | 78.76 |  | 12385.01
本页小计 | [8 empty] | 73347.17
注：为计取规费等的使用，可在表中增设其中：“定额人工费”。
表—08
分部分项工程和单价措施项目清单与计价表
工程名称：办公物业（含商业裙楼）建筑与装饰工程 |  |  |  | 标段： |  |  |  | 第 125 页 共 138 页
序号 | 项目编码 | 项目名称 | 项目特征描述 |  | 计量单位 | 工程量 | 金额（元）
[7 empty] | 综合单价 |  | 综合合价 | 其中
暂估价
290 | 011702003002 | 柱模板 | 1.模板类型:矩形柱模板(周长m) 支模高度3.6m内 1.2内 实际支模高度(m):4.5 2.支模高度综合考虑 3.综合考虑各种模板形式、支架、地下室顶板回顶等的支、拆、运输费用及模板、支架的摊销（或租赁）及因防火需要为模板支架淋水的费用 4.综合考虑:大空间、大体积混凝土所需增加的费用 |  | m2 | 2118.24 | 78.76 |  | 166832.58
291 | 011702003013 | 柱模板 | 1.模板类型:矩形柱模板(周长m) 支模高度3.6m内 1.2内 实际支模高度(m):4.05 2.支模高度综合考虑 3.综合考虑各种模板形式、支架、地下室顶板回顶等的支、拆、运输费用及模板、支架的摊销（或租赁）及因防火需要为模板支架淋水的费用 4.综合考虑:大空间、大体积混凝土所需增加的费用 |  | m2 | 163.47 | 78.76 |  | 12874.9
292 | 011702003001 | 柱模板 | 1.模板类型:矩形柱模板(周长m) 支模高度3.6m内 1.2内 2.支模高度综合考虑 3.综合考虑各种模板形式、支架、地下室顶板回顶等的支、拆、运输费用及模板、支架的摊销（或租赁）及因防火需要为模板支架淋水的费用 4.综合考虑:大空间、大体积混凝土所需增加的费用 |  | m2 | 2503.05 | 74.05 |  | 185350.85
本页小计 | [8 empty] | 365058.33
注：为计取规费等的使用，可在表中增设其中：“定额人工费”。
表—08
分部分项工程和单价措施项目清单与计价表
工程名称：办公物业（含商业裙楼）建筑与装饰工程 |  |  |  | 标段： |  |  |  | 第 126 页 共 138 页
序号 | 项目编码 | 项目名称 | 项目特征描述 |  | 计量单位 | 工程量 | 金额（元）
[7 empty] | 综合单价 |  | 综合合价 | 其中
暂估价
293 | 011702003009 | 柱模板 | 1.模板类型:矩形柱模板(周长m) 支模高度3.6m内 1.8内 实际支模高度(m):5 2.支模高度综合考虑 3.综合考虑各种模板形式、支架、地下室顶板回顶等的支、拆、运输费用及模板、支架的摊销（或租赁）及因防火需要为模板支架淋水的费用 4.综合考虑:大空间、大体积混凝土所需增加的费用 |  | m2 | 3.9 | 69.13 |  | 269.61
294 | 011702003007 | 柱模板 | 1.模板类型:矩形柱模板(周长m) 支模高度3.6m内 1.8内 实际支模高度(m):4.5 2.支模高度综合考虑 3.综合考虑各种模板形式、支架、地下室顶板回顶等的支、拆、运输费用及模板、支架的摊销（或租赁）及因防火需要为模板支架淋水的费用 4.综合考虑:大空间、大体积混凝土所需增加的费用 |  | m2 | 5.15 | 64.42 |  | 331.76
295 | 011702003012 | 柱模板 | 1.模板类型:矩形柱模板(周长m) 支模高度3.6m内 1.8外 实际支模高度(m):5 2.支模高度综合考虑 3.综合考虑各种模板形式、支架、地下室顶板回顶等的支、拆、运输费用及模板、支架的摊销（或租赁）及因防火需要为模板支架淋水的费用 4.综合考虑:大空间、大体积混凝土所需增加的费用 |  | m2 | 376.94 | 74.95 |  | 28251.65
本页小计 | [8 empty] | 28853.02
注：为计取规费等的使用，可在表中增设其中：“定额人工费”。
表—08
分部分项工程和单价措施项目清单与计价表
工程名称：办公物业（含商业裙楼）建筑与装饰工程 |  |  |  | 标段： |  |  |  | 第 127 页 共 138 页
序号 | 项目编码 | 项目名称 | 项目特征描述 |  | 计量单位 | 工程量 | 金额（元）
[7 empty] | 综合单价 |  | 综合合价 | 其中
暂估价
296 | 011702003011 | 柱模板 | 1.模板类型:矩形柱模板(周长m) 支模高度3.6m内 1.8外 实际支模高度(m):4.55 2.支模高度综合考虑 3.综合考虑各种模板形式、支架、地下室顶板回顶等的支、拆、运输费用及模板、支架的摊销（或租赁）及因防火需要为模板支架淋水的费用 4.综合考虑:大空间、大体积混凝土所需增加的费用 |  | m2 | 91.13 | 70.24 |  | 6400.97
297 | 011702003010 | 柱模板 | 1.模板类型:矩形柱模板(周长m) 支模高度3.6m内 1.8外 实际支模高度(m):4.5 2.支模高度综合考虑 3.综合考虑各种模板形式、支架、地下室顶板回顶等的支、拆、运输费用及模板、支架的摊销（或租赁）及因防火需要为模板支架淋水的费用 4.综合考虑:大空间、大体积混凝土所需增加的费用 |  | m2 | 1658.35 | 70.24 |  | 116482.5
298 | 011702003003 | 柱模板 | 1.模板类型:矩形柱模板(周长m) 支模高度3.6m内 1.8外 2.支模高度综合考虑 3.综合考虑各种模板形式、支架、地下室顶板回顶等的支、拆、运输费用及模板、支架的摊销（或租赁）及因防火需要为模板支架淋水的费用 4.综合考虑:大空间、大体积混凝土所需增加的费用 |  | m2 | 5231.04 | 65.53 |  | 342790.05
本页小计 | [8 empty] | 465673.52
注：为计取规费等的使用，可在表中增设其中：“定额人工费”。
表—08
分部分项工程和单价措施项目清单与计价表
工程名称：办公物业（含商业裙楼）建筑与装饰工程 |  |  |  | 标段： |  |  |  | 第 128 页 共 138 页
序号 | 项目编码 | 项目名称 | 项目特征描述 |  | 计量单位 | 工程量 | 金额（元）
[7 empty] | 综合单价 |  | 综合合价 | 其中
暂估价
299 | 011702004005 | 异形柱 | 1.模板类型:异形柱模板 支模高度3.6m内 实际支模高度(m):5 2.支模高度综合考虑 3.综合考虑各种模板形式、支架、地下室顶板回顶等的支、拆、运输费用及模板、支架的摊销（或租赁）及因防火需要为模板支架淋水的费用 4.综合考虑:大空间、大体积混凝土所需增加的费用 |  | m2 | 189.95 | 93.99 |  | 17853.4
300 | 011702004004 | 异形柱 | 1.模板类型:异形柱模板 支模高度3.6m内 实际支模高度(m):4.55 2.支模高度综合考虑 3.综合考虑各种模板形式、支架、地下室顶板回顶等的支、拆、运输费用及模板、支架的摊销（或租赁）及因防火需要为模板支架淋水的费用 4.综合考虑:大空间、大体积混凝土所需增加的费用 |  | m2 | 42.2 | 89.28 |  | 3767.62
301 | 011702004003 | 异形柱 | 1.模板类型:异形柱模板 支模高度3.6m内 实际支模高度(m):4.5 2.支模高度综合考虑 3.综合考虑各种模板形式、支架、地下室顶板回顶等的支、拆、运输费用及模板、支架的摊销（或租赁）及因防火需要为模板支架淋水的费用 4.综合考虑:大空间、大体积混凝土所需增加的费用 |  | m2 | 811.81 | 89.28 |  | 72478.4
本页小计 | [8 empty] | 94099.42
注：为计取规费等的使用，可在表中增设其中：“定额人工费”。
表—08
分部分项工程和单价措施项目清单与计价表
工程名称：办公物业（含商业裙楼）建筑与装饰工程 |  |  |  | 标段： |  |  |  | 第 129 页 共 138 页
序号 | 项目编码 | 项目名称 | 项目特征描述 |  | 计量单位 | 工程量 | 金额（元）
[7 empty] | 综合单价 |  | 综合合价 | 其中
暂估价
302 | 011702004010 | 异形柱 | 1.模板类型:异形柱模板 支模高度3.6m内 实际支模高度(m):4.05 2.支模高度综合考虑 3.综合考虑各种模板形式、支架、地下室顶板回顶等的支、拆、运输费用及模板、支架的摊销（或租赁）及因防火需要为模板支架淋水的费用 4.综合考虑:大空间、大体积混凝土所需增加的费用 |  | m2 | 11.73 | 89.28 |  | 1047.25
303 | 011702004001 | 异形柱 | 1.模板类型:异形柱模板 支模高度3.6m内 2.支模高度综合考虑 3.综合考虑各种模板形式、支架、地下室顶板回顶等的支、拆、运输费用及模板、支架的摊销（或租赁）及因防火需要为模板支架淋水的费用 4.综合考虑:大空间、大体积混凝土所需增加的费用 |  | m2 | 772.57 | 84.57 |  | 65336.24
304 | 011702004009 | 圆形柱 | 1.模板类型:圆形柱模板(木支撑) 支模高度3.6m内 实际支模高度(m):5 2.支模高度综合考虑 3.综合考虑各种模板形式、支架、地下室顶板回顶等的支、拆、运输费用及模板、支架的摊销（或租赁）及因防火需要为模板支架淋水的费用 4.综合考虑:大空间、大体积混凝土所需增加的费用 |  | m2 | 23.93 | 127.42 |  | 3049.16
305 | 011702004007 | 圆形柱 | 1.模板类型:圆形柱模板(木支撑) 支模高度3.6m内 实际支模高度(m):4.5 2.支模高度综合考虑 3.综合考虑各种模板形式、支架、地下室顶板回顶等的支、拆、运输费用及模板、支架的摊销（或租赁）及因防火需要为模板支架淋水的费用 4.综合考虑:大空间、大体积混凝土所需增加的费用 |  | m2 | 74.95 | 122.7 |  | 9196.37
本页小计 | [8 empty] | 78629.02
注：为计取规费等的使用，可在表中增设其中：“定额人工费”。
表—08
分部分项工程和单价措施项目清单与计价表
工程名称：办公物业（含商业裙楼）建筑与装饰工程 |  |  |  | 标段： |  |  |  | 第 130 页 共 138 页
序号 | 项目编码 | 项目名称 | 项目特征描述 |  | 计量单位 | 工程量 | 金额（元）
[7 empty] | 综合单价 |  | 综合合价 | 其中
暂估价
306 | 011702011005 | 直形墙 | 1.模板类型:直形墙模板 墙厚(cm以内) 40 支模高度3.6m内 实际支模高度(m):5 2.支模高度综合考虑 3.综合考虑各种模板形式、支架、地下室顶板回顶等的支、拆、运输费用及模板、支架的摊销（或租赁）及因防火需要为模板支架淋水的费用 4.综合考虑:大空间、大体积混凝土所需增加的费用 |  | m2 | 969.34 | 53.77 |  | 52121.41
307 | 011702011004 | 直形墙 | 1.模板类型:直形墙模板 墙厚(cm以内) 40 支模高度3.6m内 实际支模高度(m):4.55 2.支模高度综合考虑 3.综合考虑各种模板形式、支架、地下室顶板回顶等的支、拆、运输费用及模板、支架的摊销（或租赁）及因防火需要为模板支架淋水的费用 4.综合考虑:大空间、大体积混凝土所需增加的费用 |  | m2 | 248.14 | 51.1 |  | 12679.95
308 | 011702011003 | 直形墙 | 1.模板类型:直形墙模板 墙厚(cm以内) 40 支模高度3.6m内 实际支模高度(m):4.5 2.支模高度综合考虑 3.综合考虑各种模板形式、支架、地下室顶板回顶等的支、拆、运输费用及模板、支架的摊销（或租赁）及因防火需要为模板支架淋水的费用 4.综合考虑:大空间、大体积混凝土所需增加的费用 |  | m2 | 1958.88 | 51.1 |  | 100098.77
本页小计 | [8 empty] | 164900.13
注：为计取规费等的使用，可在表中增设其中：“定额人工费”。
表—08
分部分项工程和单价措施项目清单与计价表
工程名称：办公物业（含商业裙楼）建筑与装饰工程 |  |  |  | 标段： |  |  |  | 第 131 页 共 138 页
序号 | 项目编码 | 项目名称 | 项目特征描述 |  | 计量单位 | 工程量 | 金额（元）
[7 empty] | 综合单价 |  | 综合合价 | 其中
暂估价
309 | 011702011002 | 直形墙 | 1.模板类型:直形墙模板 墙厚(cm以内) 40 支模高度3.6m内 2.支模高度综合考虑 3.综合考虑各种模板形式、支架、地下室顶板回顶等的支、拆、运输费用及模板、支架的摊销（或租赁）及因防火需要为模板支架淋水的费用 4.综合考虑:大空间、大体积混凝土所需增加的费用 |  | m2 | 3460.52 | 48.42 |  | 167558.38
310 | 011702006005 | 梁模板 | 1.模板类型:单梁、连续梁模板(梁宽cm) 25以内 支模高度3.6m 实际支模高度(m):5 2.支模高度综合考虑 3.综合考虑各种模板形式、支架、地下室顶板回顶等的支、拆、运输费用及模板、支架的摊销（或租赁）及因防火需要为模板支架淋水的费用 4.综合考虑:大空间、大体积混凝土所需增加的费用 |  | m2 | 145.1513 | 89.14 |  | 12938.79
311 | 011702006004 | 梁模板 | 1.模板类型:单梁、连续梁模板(梁宽cm) 25以内 支模高度3.6m 实际支模高度(m):4.55 2.支模高度综合考虑 3.综合考虑各种模板形式、支架、地下室顶板回顶等的支、拆、运输费用及模板、支架的摊销（或租赁）及因防火需要为模板支架淋水的费用 4.综合考虑:大空间、大体积混凝土所需增加的费用 |  | m2 | 358.1211 | 80.28 |  | 28749.96
本页小计 | [8 empty] | 209247.13
注：为计取规费等的使用，可在表中增设其中：“定额人工费”。
表—08
分部分项工程和单价措施项目清单与计价表
工程名称：办公物业（含商业裙楼）建筑与装饰工程 |  |  |  | 标段： |  |  |  | 第 132 页 共 138 页
序号 | 项目编码 | 项目名称 | 项目特征描述 |  | 计量单位 | 工程量 | 金额（元）
[7 empty] | 综合单价 |  | 综合合价 | 其中
暂估价
312 | 011702006003 | 梁模板 | 1.模板类型:单梁、连续梁模板(梁宽cm) 25以内 支模高度3.6m 实际支模高度(m):4.5 2.支模高度综合考虑 3.综合考虑各种模板形式、支架、地下室顶板回顶等的支、拆、运输费用及模板、支架的摊销（或租赁）及因防火需要为模板支架淋水的费用 4.综合考虑:大空间、大体积混凝土所需增加的费用 |  | m2 | 804.2989 | 80.28 |  | 64569.12
313 | 011702006012 | 梁模板 | 1.模板类型:单梁、连续梁模板(梁宽cm) 25以内 支模高度3.6m 实际支模高度(m):4.05 2.支模高度综合考虑 3.综合考虑各种模板形式、支架、地下室顶板回顶等的支、拆、运输费用及模板、支架的摊销（或租赁）及因防火需要为模板支架淋水的费用 4.综合考虑:大空间、大体积混凝土所需增加的费用 |  | m2 | 131.4843 | 80.28 |  | 10555.56
314 | 011702006002 | 梁模板 | 1.模板类型:单梁、连续梁模板(梁宽cm) 25以内 支模高度3.6m 2.支模高度综合考虑 3.综合考虑各种模板形式、支架、地下室顶板回顶等的支、拆、运输费用及模板、支架的摊销（或租赁）及因防火需要为模板支架淋水的费用 4.综合考虑:大空间、大体积混凝土所需增加的费用 |  | m2 | 922.8555 | 71.42 |  | 65910.34
本页小计 | [8 empty] | 141035.02
注：为计取规费等的使用，可在表中增设其中：“定额人工费”。
表—08
分部分项工程和单价措施项目清单与计价表
工程名称：办公物业（含商业裙楼）建筑与装饰工程 |  |  |  | 标段： |  |  |  | 第 133 页 共 138 页
序号 | 项目编码 | 项目名称 | 项目特征描述 |  | 计量单位 | 工程量 | 金额（元）
[7 empty] | 综合单价 |  | 综合合价 | 其中
暂估价
315 | 011702006009 | 梁模板 | 1.模板类型:单梁、连续梁模板(梁宽cm) 25以外 支模高度3.6m 实际支模高度(m):5 2.支模高度综合考虑 3.综合考虑各种模板形式、支架、地下室顶板回顶等的支、拆、运输费用及模板、支架的摊销（或租赁）及因防火需要为模板支架淋水的费用 4.综合考虑:大空间、大体积混凝土所需增加的费用 |  | m2 | 2398.6882 | 96.19 |  | 230729.82
316 | 011702006008 | 梁模板 | 1.模板类型:单梁、连续梁模板(梁宽cm) 25以外 支模高度3.6m 实际支模高度(m):4.55 2.支模高度综合考虑 3.综合考虑各种模板形式、支架、地下室顶板回顶等的支、拆、运输费用及模板、支架的摊销（或租赁）及因防火需要为模板支架淋水的费用 4.综合考虑:大空间、大体积混凝土所需增加的费用 |  | m2 | 11.4021 | 87.33 |  | 995.75
317 | 011702006007 | 梁模板 | 1.模板类型:单梁、连续梁模板(梁宽cm) 25以外 支模高度3.6m 实际支模高度(m):4.5 2.支模高度综合考虑 3.综合考虑各种模板形式、支架、地下室顶板回顶等的支、拆、运输费用及模板、支架的摊销（或租赁）及因防火需要为模板支架淋水的费用 4.综合考虑:大空间、大体积混凝土所需增加的费用 |  | m2 | 10838.409 | 87.33 |  | 946518.26
本页小计 | [8 empty] | 1178243.83
注：为计取规费等的使用，可在表中增设其中：“定额人工费”。
表—08
分部分项工程和单价措施项目清单与计价表
工程名称：办公物业（含商业裙楼）建筑与装饰工程 |  |  |  | 标段： |  |  |  | 第 134 页 共 138 页
序号 | 项目编码 | 项目名称 | 项目特征描述 |  | 计量单位 | 工程量 | 金额（元）
[7 empty] | 综合单价 |  | 综合合价 | 其中
暂估价
318 | 011702006006 | 梁模板 | 1.模板类型:单梁、连续梁模板(梁宽cm) 25以外 支模高度3.6m 2.支模高度综合考虑 3.综合考虑各种模板形式、支架、地下室顶板回顶等的支、拆、运输费用及模板、支架的摊销（或租赁）及因防火需要为模板支架淋水的费用 4.综合考虑:大空间、大体积混凝土所需增加的费用 |  | m2 | 8695.8291 | 78.47 |  | 682361.71
319 | 011702014005 | 板模板 | 1.模板类型:有梁板模板 支模高度3.6m 实际支模高度(m):5 2.支模高度综合考虑 3.综合考虑各种模板形式、支架、地下室顶板回顶等的支、拆、运输费用及模板、支架的摊销（或租赁）及因防火需要为模板支架淋水的费用 4.综合考虑:大空间、大体积混凝土所需增加的费用 |  | m2 | 2146.3793 | 85.91 |  | 184395.45
320 | 011702014004 | 板模板 | 1.模板类型:有梁板模板 支模高度3.6m 实际支模高度(m):4.55 2.支模高度综合考虑 3.综合考虑各种模板形式、支架、地下室顶板回顶等的支、拆、运输费用及模板、支架的摊销（或租赁）及因防火需要为模板支架淋水的费用 4.综合考虑:大空间、大体积混凝土所需增加的费用 |  | m2 | 210.8099 | 76.24 |  | 16072.15
本页小计 | [8 empty] | 882829.31
注：为计取规费等的使用，可在表中增设其中：“定额人工费”。
表—08
分部分项工程和单价措施项目清单与计价表
工程名称：办公物业（含商业裙楼）建筑与装饰工程 |  |  |  | 标段： |  |  |  | 第 135 页 共 138 页
序号 | 项目编码 | 项目名称 | 项目特征描述 |  | 计量单位 | 工程量 | 金额（元）
[7 empty] | 综合单价 |  | 综合合价 | 其中
暂估价
321 | 011702014003 | 板模板 | 1.模板类型:有梁板模板 支模高度3.6m 实际支模高度(m):4.5 2.支模高度综合考虑 3.综合考虑各种模板形式、支架、地下室顶板回顶等的支、拆、运输费用及模板、支架的摊销（或租赁）及因防火需要为模板支架淋水的费用 4.综合考虑:大空间、大体积混凝土所需增加的费用 |  | m2 | 10490.6901 | 76.24 |  | 799810.21
322 | 011702014006 | 板模板 | 1.模板类型:有梁板模板 支模高度3.6m 实际支模高度(m):4.05 2.支模高度综合考虑 3.综合考虑各种模板形式、支架、地下室顶板回顶等的支、拆、运输费用及模板、支架的摊销（或租赁）及因防火需要为模板支架淋水的费用 4.综合考虑:大空间、大体积混凝土所需增加的费用 |  | m2 | 118.167 | 76.24 |  | 9009.05
323 | 011702014002 | 板模板 | 1.模板类型:有梁板模板 支模高度3.6m 2.支模高度综合考虑 3.综合考虑各种模板形式、支架、地下室顶板回顶等的支、拆、运输费用及模板、支架的摊销（或租赁）及因防火需要为模板支架淋水的费用 4.综合考虑:大空间、大体积混凝土所需增加的费用 |  | m2 | 10319.9282 | 66.57 |  | 686997.62
324 | 011702008001 | 圈、过梁 | 1.模板类型:圈、过梁模板 2.支模高度综合考虑 3.综合考虑各种模板形式、支架、地下室顶板回顶等的支、拆、运输费用及模板、支架的摊销（或租赁）及因防火需要为模板支架淋水的费用 4.综合考虑:大空间、大体积混凝土所需增加的费用 |  | m2 | 831.615 | 53.52 |  | 44508.03
本页小计 | [8 empty] | 1540324.91
注：为计取规费等的使用，可在表中增设其中：“定额人工费”。
表—08
分部分项工程和单价措施项目清单与计价表
工程名称：办公物业（含商业裙楼）建筑与装饰工程 |  |  |  | 标段： |  |  |  | 第 136 页 共 138 页
序号 | 项目编码 | 项目名称 | 项目特征描述 |  | 计量单位 | 工程量 | 金额（元）
[7 empty] | 综合单价 |  | 综合合价 | 其中
暂估价
325 | 011702023001 | 阳台、雨蓬模板 | 1.模板类型:阳台、雨蓬模板 直形 2.支模高度综合考虑 3.综合考虑各种模板形式、支架、地下室顶板回顶等的支、拆、运输费用及模板、支架的摊销（或租赁）及因防火需要为模板支架淋水的费用 4.综合考虑:大空间、大体积混凝土所需增加的费用 |  | m2 | 85 | 78.98 |  | 6713.3
326 | 011702021001 | 栏板、反檐模板 | 1.模板类型:栏板、反檐模板 2.支模高度综合考虑 3.综合考虑各种模板形式、支架、地下室顶板回顶等的支、拆、运输费用及模板、支架的摊销（或租赁）及因防火需要为模板支架淋水的费用 4.综合考虑:大空间、大体积混凝土所需增加的费用 |  | m2 | 3069.2279 | 64.15 |  | 196890.97
327 | 011702020001 | 挑檐模板 | 1.模板类型:挑檐模板 2.支模高度综合考虑 3.综合考虑各种模板形式、支架、地下室顶板回顶等的支、拆、运输费用及模板、支架的摊销（或租赁）及因防火需要为模板支架淋水的费用 4.综合考虑:大空间、大体积混凝土所需增加的费用 |  | m2 | 2762.0824 | 70.91 |  | 195859.26
328 | 011702024001 | 楼梯 | 1.模板类型:楼梯模板 直形 2.支模高度综合考虑 3.综合考虑各种模板形式、支架、地下室顶板回顶等的支、拆、运输费用及模板、支架的摊销（或租赁）及因防火需要为模板支架淋水的费用 4.综合考虑:大空间、大体积混凝土所需增加的费用 |  | m2 | 1359.52 | 184.41 |  | 250709.08
本页小计 | [8 empty] | 650172.61
注：为计取规费等的使用，可在表中增设其中：“定额人工费”。
表—08
分部分项工程和单价措施项目清单与计价表
工程名称：办公物业（含商业裙楼）建筑与装饰工程 |  |  |  | 标段： |  |  |  | 第 137 页 共 138 页
序号 | 项目编码 | 项目名称 | 项目特征描述 |  | 计量单位 | 工程量 | 金额（元）
[7 empty] | 综合单价 |  | 综合合价 | 其中
暂估价
329 | 011702025001 | 其他现浇模板 | 1.模板类型:小型构件模板 2.支模高度综合考虑 3.综合考虑各种模板形式、支架、地下室顶板回顶等的支、拆、运输费用及模板、支架的摊销（或租赁）及因防火需要为模板支架淋水的费用 4.综合考虑:大空间、大体积混凝土所需增加的费用 |  | m2 | 348.55 | 86.25 |  | 30062.44
330 | 011702001001 | 设备基础 | 1.模板类型:设备基础 2.支模高度综合考虑 3.综合考虑各种模板形式、支架、地下室顶板回顶等的支、拆、运输费用及模板、支架的摊销（或租赁）及因防火需要为模板支架淋水的费用 4.综合考虑:大空间、大体积混凝土所需增加的费用 |  | m2 | 204.26 | 60.7 |  | 12398.58
331 | 011703001001 | 垂直运输 | 1.建筑物20m以上的垂直运输 30m以内 2.运输方式、运输途径、运输路线等，包括塔吊与墙体等建（构）筑物间的拉结连接、吊机行走线路、卷扬机、外用电梯及配合机械费用和其它运输装置等 |  | m2 | 15924.87 | 39.14 |  | 623299.41
332 | 011703001002 | 垂直运输 | 1.建筑物20m以上的垂直运输 80m以内 2.运输方式、运输途径、运输路线等，包括塔吊与墙体等建（构）筑物间的拉结连接、吊机行走线路、卷扬机、外用电梯及配合机械费用和其它运输装置等 |  | m2 | 14750.27 | 58.9 |  | 868790.9
333 | 011704001001 | 超高施工增加 | 1.建筑物超高增加人工、机械降效率 高度 60m以内 |  | m2 | 1 | 626716.61 |  | 626716.61
334 | 011705001001 | 大型机械设备进出场及安拆 | 1.机械设备名称:施工电梯 |  | 项 | 1 | 14768.69 |  | 14768.69
335 | 011705001002 | 大型机械设备进出场及安拆 | 1.机械设备名称:自升式塔式起重机 |  | 项 | 1 | 38198.06 |  | 38198.06
本页小计 | [8 empty] | 2214234.69
注：为计取规费等的使用，可在表中增设其中：“定额人工费”。
表—08
分部分项工程和单价措施项目清单与计价表
工程名称：办公物业（含商业裙楼）建筑与装饰工程 |  |  |  | 标段： |  |  |  | 第 138 页 共 138 页
序号 | 项目编码 | 项目名称 | 项目特征描述 |  | 计量单位 | 工程量 | 金额（元）
[7 empty] | 综合单价 |  | 综合合价 | 其中
暂估价
336 | 011705001003 | 大型机械设备进出场及安拆 | 1.机械设备名称:塔式起重机固定式基础 带配重 |  | 项 | 1 | 27286.42 |  | 27286.42
|  | 单价措施合计 | [6 empty] | 9912119.73
本页小计 | [8 empty] | 27286.42
合 计 | [8 empty] | 49065780.59
注：为计取规费等的使用，可在表中增设其中：“定额人工费”。
表—08

## 表-09 综合单价分析表
综合单价分析表
工程名称：办公物业（含商业裙楼）建筑与装饰工程 | [7 empty] | 标段： |  | 第 1 页 共 345 页
项目编码 |  | 010402001005 |  | 项目名称 | 蒸压加气混凝土砌块 |  |  |  | 计量单位 |  | m3 | 工程量 | 2081.72
清单综合单价组成明细
定额编号 | 定额项目名称 | 定额 单位 | 数量 | 单价 |  |  |  |  | 合价
|  |  |  | 人工费 | 材料费 | 机具费 | 管理费 和利润 |  | 人工费 |  | 材料费 | 机具费 | 管理费 和利润
A1-4-52 换 | 蒸压加气混凝土砌块内墙 墙体厚度 20cm 合并制作子目 湿拌砌筑砂浆 砌筑灰缝≥5mm M5 | 10m3 | 0.1 | 1665.13 | 2338.49 |  | 585.13 |  | 166.51 |  | 233.85 |  | 58.51
人工单价 |  | 小计 | [6 empty] | 166.51 |  | 233.85 |  | 58.51
未计价材料费
清单项目综合单价 | [8 empty] | 458.88
材 料 费 明 细 | 主要材料名称、规格、型号 |  |  |  |  | 单位 | 数量 |  | 单价（元） |  | 合价（元） | 暂估单价 （元） | 暂估合价 （元）
| 其他材料费 | [7 empty] | - |  | 233.85 | -
| 材料费小计 | [7 empty] | - |  | 233.85 | -
注：1.如不使用省级或行业建设主管部门发布的计价依据，可不填定额编码、名称等； 2.招标文件提供了暂估单价的材料，按暂估的单价填入表内“暂估单价”栏及“暂估合价”栏。
表-09
综合单价分析表
工程名称：办公物业（含商业裙楼）建筑与装饰工程 | [7 empty] | 标段： |  | 第 2 页 共 345 页
项目编码 |  | 010402001006 |  | 项目名称 | 蒸压加气混凝土砌块 |  |  |  | 计量单位 |  | m3 | 工程量 | 36.2
清单综合单价组成明细
定额编号 | 定额项目名称 | 定额 单位 | 数量 | 单价 |  |  |  |  | 合价
|  |  |  | 人工费 | 材料费 | 机具费 | 管理费 和利润 |  | 人工费 |  | 材料费 | 机具费 | 管理费 和利润
A1-4-51 换 | 蒸压加气混凝土砌块内墙 墙体厚度 10cm 合并制作子目 湿拌砌筑砂浆 砌筑灰缝≥5mm M5 | 10m3 | 0.1 | 1826.19 | 2439.1 |  | 641.73 |  | 182.62 |  | 243.91 |  | 64.17
人工单价 |  | 小计 | [6 empty] | 182.62 |  | 243.91 |  | 64.17
未计价材料费
清单项目综合单价 | [8 empty] | 490.7
材 料 费 明 细 | 主要材料名称、规格、型号 |  |  |  |  | 单位 | 数量 |  | 单价（元） |  | 合价（元） | 暂估单价 （元） | 暂估合价 （元）
| 其他材料费 | [7 empty] | - |  | 243.9 | -
| 材料费小计 | [7 empty] | - |  | 243.9 | -
注：1.如不使用省级或行业建设主管部门发布的计价依据，可不填定额编码、名称等； 2.招标文件提供了暂估单价的材料，按暂估的单价填入表内“暂估单价”栏及“暂估合价”栏。
表-09
综合单价分析表
工程名称：办公物业（含商业裙楼）建筑与装饰工程 | [7 empty] | 标段： |  | 第 3 页 共 345 页
项目编码 |  | 010402001007 |  | 项目名称 | 蒸压加气混凝土砌块 |  |  |  | 计量单位 |  | m3 | 工程量 | 909.57
清单综合单价组成明细
定额编号 | 定额项目名称 | 定额 单位 | 数量 | 单价 |  |  |  |  | 合价
|  |  |  | 人工费 | 材料费 | 机具费 | 管理费 和利润 |  | 人工费 |  | 材料费 | 机具费 | 管理费 和利润
A1-4-48 换 | 蒸压加气混凝土砌块外墙 墙体厚度 20cm 合并制作子目 湿拌砌筑砂浆 砌筑灰缝≥5mm M5 | 10m3 | 0.1 | 1743.91 | 2361.69 |  | 612.81 |  | 174.39 |  | 236.17 |  | 61.28
人工单价 |  | 小计 | [6 empty] | 174.39 |  | 236.17 |  | 61.28
未计价材料费
清单项目综合单价 | [8 empty] | 471.84
材 料 费 明 细 | 主要材料名称、规格、型号 |  |  |  |  | 单位 | 数量 |  | 单价（元） |  | 合价（元） | 暂估单价 （元） | 暂估合价 （元）
| 其他材料费 | [7 empty] | - |  | 236.16 | -
| 材料费小计 | [7 empty] | - |  | 236.16 | -
注：1.如不使用省级或行业建设主管部门发布的计价依据，可不填定额编码、名称等； 2.招标文件提供了暂估单价的材料，按暂估的单价填入表内“暂估单价”栏及“暂估合价”栏。
表-09
综合单价分析表
工程名称：办公物业（含商业裙楼）建筑与装饰工程 | [7 empty] | 标段： |  | 第 4 页 共 345 页
项目编码 |  | 010401003001 |  | 项目名称 | 防火隔墙 |  |  |  | 计量单位 |  | m3 | 工程量 | 103.19
清单综合单价组成明细
定额编号 | 定额项目名称 | 定额 单位 | 数量 | 单价 |  |  |  |  | 合价
|  |  |  | 人工费 | 材料费 | 机具费 | 管理费 和利润 |  | 人工费 |  | 材料费 | 机具费 | 管理费 和利润
A1-4-15 换 | 混水砖内墙 墙体厚度 3/4砖 合并制作子目 湿拌砌筑砂浆 砌筑灰缝≥5mm M5 | 10m3 | 0.1 | 2093.17 | 2597.77 |  | 735.54 |  | 209.32 |  | 259.78 |  | 73.55
人工单价 |  | 小计 | [6 empty] | 209.32 |  | 259.78 |  | 73.55
未计价材料费
清单项目综合单价 | [8 empty] | 542.65
材 料 费 明 细 | 主要材料名称、规格、型号 |  |  |  |  | 单位 | 数量 |  | 单价（元） |  | 合价（元） | 暂估单价 （元） | 暂估合价 （元）
| 其他材料费 | [7 empty] | - |  | 259.78 | -
| 材料费小计 | [7 empty] | - |  | 259.78 | -
注：1.如不使用省级或行业建设主管部门发布的计价依据，可不填定额编码、名称等； 2.招标文件提供了暂估单价的材料，按暂估的单价填入表内“暂估单价”栏及“暂估合价”栏。
表-09
综合单价分析表
工程名称：办公物业（含商业裙楼）建筑与装饰工程 | [7 empty] | 标段： |  | 第 5 页 共 345 页
项目编码 |  | 010401012003 |  | 项目名称 | 砖砌台阶 |  |  |  | 计量单位 |  | m3 | 工程量 | 7.51
清单综合单价组成明细
定额编号 | 定额项目名称 | 定额 单位 | 数量 | 单价 |  |  |  |  | 合价
|  |  |  | 人工费 | 材料费 | 机具费 | 管理费 和利润 |  | 人工费 |  | 材料费 | 机具费 | 管理费 和利润
A1-4-116 换 | 零星砌体 合并制作子目 湿拌砌筑砂浆 砌筑灰缝≥5mm M5 | 10m3 | 0.1 | 3447.58 | 2596.25 |  | 1211.48 |  | 344.76 |  | 259.63 |  | 121.15
人工单价 |  | 小计 | [6 empty] | 344.76 |  | 259.63 |  | 121.15
未计价材料费
清单项目综合单价 | [8 empty] | 725.53
材 料 费 明 细 | 主要材料名称、规格、型号 |  |  |  |  | 单位 | 数量 |  | 单价（元） |  | 合价（元） | 暂估单价 （元） | 暂估合价 （元）
| 其他材料费 | [7 empty] | - |  | 259.63 | -
| 材料费小计 | [7 empty] | - |  | 259.63 | -
注：1.如不使用省级或行业建设主管部门发布的计价依据，可不填定额编码、名称等； 2.招标文件提供了暂估单价的材料，按暂估的单价填入表内“暂估单价”栏及“暂估合价”栏。
表-09
综合单价分析表
工程名称：办公物业（含商业裙楼）建筑与装饰工程 | [7 empty] | 标段： |  | 第 6 页 共 345 页
项目编码 |  | 010501001004 |  | 项目名称 | 垫层 |  |  |  | 计量单位 |  | m3 | 工程量 | 77.1
清单综合单价组成明细
定额编号 | 定额项目名称 | 定额 单位 | 数量 | 单价 |  |  |  |  | 合价
|  |  |  | 人工费 | 材料费 | 机具费 | 管理费 和利润 |  | 人工费 |  | 材料费 | 机具费 | 管理费 和利润
A1-5-78 换 | 混凝土垫层 合并制作子目 普通预拌混凝土 碎石粒径综合考虑 C15 | 10m3 | 0.1 | 623.47 | 3801.36 |  | 303.94 |  | 62.35 |  | 380.14 |  | 30.39
人工单价 |  | 小计 | [6 empty] | 62.35 |  | 380.14 |  | 30.39
未计价材料费
清单项目综合单价 | [8 empty] | 472.88
材 料 费 明 细 | 主要材料名称、规格、型号 |  |  |  |  | 单位 | 数量 |  | 单价（元） |  | 合价（元） | 暂估单价 （元） | 暂估合价 （元）
| 其他材料费 | [7 empty] | - |  | 380.14 | -
| 材料费小计 | [7 empty] | - |  | 380.14 | -
注：1.如不使用省级或行业建设主管部门发布的计价依据，可不填定额编码、名称等； 2.招标文件提供了暂估单价的材料，按暂估的单价填入表内“暂估单价”栏及“暂估合价”栏。
表-09
综合单价分析表
工程名称：办公物业（含商业裙楼）建筑与装饰工程 | [7 empty] | 标段： |  | 第 7 页 共 345 页
项目编码 |  | 010501001005 |  | 项目名称 | 垫层 |  |  |  | 计量单位 |  | m3 | 工程量 | 5.04
清单综合单价组成明细
定额编号 | 定额项目名称 | 定额 单位 | 数量 | 单价 |  |  |  |  | 合价
|  |  |  | 人工费 | 材料费 | 机具费 | 管理费 和利润 |  | 人工费 |  | 材料费 | 机具费 | 管理费 和利润
A1-5-78 换 | 混凝土垫层 合并制作子目 普通预拌混凝土 碎石粒径综合考虑 C20 | 10m3 | 0.1 | 623.47 | 3958.69 |  | 303.94 |  | 62.35 |  | 395.87 |  | 30.39
A1-5-51 换 | 泵送混凝土至建筑部位 高度50m以内(含±0.00以下) 合并制作子目 普通预拌混凝土 碎石粒径综合考虑 C20 | 10m3 | 0.1 | 16.36 | 33.02 | 141.31 | 76.86 |  | 1.64 |  | 3.3 | 14.13 | 7.69
人工单价 |  | 小计 | [6 empty] | 63.99 |  | 399.17 | 14.13 | 38.08
未计价材料费
清单项目综合单价 | [8 empty] | 515.37
材 料 费 明 细 | 主要材料名称、规格、型号 |  |  |  |  | 单位 | 数量 |  | 单价（元） |  | 合价（元） | 暂估单价 （元） | 暂估合价 （元）
| 其他材料费 | [7 empty] | - |  | 399.17 | -
| 材料费小计 | [7 empty] | - |  | 399.17 | -
注：1.如不使用省级或行业建设主管部门发布的计价依据，可不填定额编码、名称等； 2.招标文件提供了暂估单价的材料，按暂估的单价填入表内“暂估单价”栏及“暂估合价”栏。
表-09
综合单价分析表
工程名称：办公物业（含商业裙楼）建筑与装饰工程 | [7 empty] | 标段： |  | 第 8 页 共 345 页
项目编码 |  | 010502001001 |  | 项目名称 | 矩形柱、异形柱 |  |  |  | 计量单位 |  | m3 | 工程量 | 498.2
清单综合单价组成明细
定额编号 | 定额项目名称 | 定额 单位 | 数量 | 单价 |  |  |  |  | 合价
|  |  |  | 人工费 | 材料费 | 机具费 | 管理费 和利润 |  | 人工费 |  | 材料费 | 机具费 | 管理费 和利润
A1-5-5 换 | 现浇建筑物混凝土 矩形、多边形、异形、圆形柱、钢管柱 合并制作子目 普通预拌混凝土 碎石粒径综合考虑 C60 | 10m3 | 0.1 | 1273.12 | 5420.51 | 13.01 | 626.99 |  | 127.31 |  | 542.05 | 1.3 | 62.7
A1-5-51 换 | 泵送混凝土至建筑部位 高度50m以内(含±0.00以下) 合并制作子目 普通预拌混凝土 碎石粒径综合考虑 C60 | 10m3 | 0.1 | 16.36 | 39.57 | 141.31 | 76.86 |  | 1.64 |  | 3.96 | 14.13 | 7.69
人工单价 |  | 小计 | [6 empty] | 128.95 |  | 546.01 | 15.43 | 70.39
未计价材料费
清单项目综合单价 | [8 empty] | 760.77
材 料 费 明 细 | 主要材料名称、规格、型号 |  |  |  |  | 单位 | 数量 |  | 单价（元） |  | 合价（元） | 暂估单价 （元） | 暂估合价 （元）
| 其他材料费 | [7 empty] | - |  | 546.02 | -
| 材料费小计 | [7 empty] | - |  | 546.02 | -
注：1.如不使用省级或行业建设主管部门发布的计价依据，可不填定额编码、名称等； 2.招标文件提供了暂估单价的材料，按暂估的单价填入表内“暂估单价”栏及“暂估合价”栏。
表-09
综合单价分析表
工程名称：办公物业（含商业裙楼）建筑与装饰工程 | [7 empty] | 标段： |  | 第 9 页 共 345 页
项目编码 |  | 010502001008 |  | 项目名称 | 矩形柱、异形柱 |  |  |  | 计量单位 |  | m3 | 工程量 | 291.48
清单综合单价组成明细
定额编号 | 定额项目名称 | 定额 单位 | 数量 | 单价 |  |  |  |  | 合价
|  |  |  | 人工费 | 材料费 | 机具费 | 管理费 和利润 |  | 人工费 |  | 材料费 | 机具费 | 管理费 和利润
A1-5-5 换 | 现浇建筑物混凝土 矩形、多边形、异形、圆形柱、钢管柱 合并制作子目 普通预拌混凝土 碎石粒径综合考虑 C55 | 10m3 | 0.1 | 1273.12 | 5243.76 | 13.01 | 626.99 |  | 127.31 |  | 524.38 | 1.3 | 62.7
A1-5-51 换 | 泵送混凝土至建筑部位 高度50m以内(含±0.00以下) 合并制作子目 普通预拌混凝土 碎石粒径综合考虑 C55 | 10m3 | 0.1 | 16.36 | 38.7 | 141.31 | 76.86 |  | 1.64 |  | 3.87 | 14.13 | 7.69
人工单价 |  | 小计 | [6 empty] | 128.95 |  | 528.25 | 15.43 | 70.39
未计价材料费
清单项目综合单价 | [8 empty] | 743.01
材 料 费 明 细 | 主要材料名称、规格、型号 |  |  |  |  | 单位 | 数量 |  | 单价（元） |  | 合价（元） | 暂估单价 （元） | 暂估合价 （元）
| 其他材料费 | [7 empty] | - |  | 528.26 | -
| 材料费小计 | [7 empty] | - |  | 528.26 | -
注：1.如不使用省级或行业建设主管部门发布的计价依据，可不填定额编码、名称等； 2.招标文件提供了暂估单价的材料，按暂估的单价填入表内“暂估单价”栏及“暂估合价”栏。
表-09
综合单价分析表
工程名称：办公物业（含商业裙楼）建筑与装饰工程 | [7 empty] | 标段： |  | 第 10 页 共 345 页
项目编码 |  | 010502001003 |  | 项目名称 | 矩形柱、异形柱 |  |  |  | 计量单位 |  | m3 | 工程量 | 199.1
清单综合单价组成明细
定额编号 | 定额项目名称 | 定额 单位 | 数量 | 单价 |  |  |  |  | 合价
|  |  |  | 人工费 | 材料费 | 机具费 | 管理费 和利润 |  | 人工费 |  | 材料费 | 机具费 | 管理费 和利润
A1-5-5 换 | 现浇建筑物混凝土 矩形、多边形、异形、圆形柱、钢管柱 合并制作子目 普通预拌混凝土 碎石粒径综合考虑 C45 | 10m3 | 0.1 | 1273.12 | 4885.21 | 13.01 | 626.99 |  | 127.31 |  | 488.52 | 1.3 | 62.7
A1-5-51 换 | 泵送混凝土至建筑部位 高度50m以内(含±0.00以下) 合并制作子目 普通预拌混凝土 碎石粒径综合考虑 C45 | 10m3 | 0.1 | 16.36 | 36.92 | 141.31 | 76.86 |  | 1.64 |  | 3.69 | 14.13 | 7.69
人工单价 |  | 小计 | [6 empty] | 128.95 |  | 492.21 | 15.43 | 70.39
未计价材料费
清单项目综合单价 | [8 empty] | 706.98
材 料 费 明 细 | 主要材料名称、规格、型号 |  |  |  |  | 单位 | 数量 |  | 单价（元） |  | 合价（元） | 暂估单价 （元） | 暂估合价 （元）
| 其他材料费 | [7 empty] | - |  | 492.22 | -
| 材料费小计 | [7 empty] | - |  | 492.22 | -
注：1.如不使用省级或行业建设主管部门发布的计价依据，可不填定额编码、名称等； 2.招标文件提供了暂估单价的材料，按暂估的单价填入表内“暂估单价”栏及“暂估合价”栏。
表-09
综合单价分析表
工程名称：办公物业（含商业裙楼）建筑与装饰工程 | [7 empty] | 标段： |  | 第 11 页 共 345 页
项目编码 |  | 010502001006 |  | 项目名称 | 矩形柱、异形柱 |  |  |  | 计量单位 |  | m3 | 工程量 | 133.81
清单综合单价组成明细
定额编号 | 定额项目名称 | 定额 单位 | 数量 | 单价 |  |  |  |  | 合价
|  |  |  | 人工费 | 材料费 | 机具费 | 管理费 和利润 |  | 人工费 |  | 材料费 | 机具费 | 管理费 和利润
A1-5-5 换 | 现浇建筑物混凝土 矩形、多边形、异形、圆形柱、钢管柱 合并制作子目 普通预拌混凝土 碎石粒径综合考虑 C40 | 10m3 | 0.1 | 1273.12 | 4703.41 | 13.01 | 626.99 |  | 127.31 |  | 470.34 | 1.3 | 62.7
A1-5-51 换 | 泵送混凝土至建筑部位 高度50m以内(含±0.00以下) 合并制作子目 普通预拌混凝土 碎石粒径综合考虑 C40 | 10m3 | 0.1 | 16.36 | 36.02 | 141.31 | 76.86 |  | 1.64 |  | 3.6 | 14.13 | 7.69
人工单价 |  | 小计 | [6 empty] | 128.95 |  | 473.94 | 15.43 | 70.39
未计价材料费
清单项目综合单价 | [8 empty] | 688.71
材 料 费 明 细 | 主要材料名称、规格、型号 |  |  |  |  | 单位 | 数量 |  | 单价（元） |  | 合价（元） | 暂估单价 （元） | 暂估合价 （元）
| 其他材料费 | [7 empty] | - |  | 473.95 | -
| 材料费小计 | [7 empty] | - |  | 473.95 | -
注：1.如不使用省级或行业建设主管部门发布的计价依据，可不填定额编码、名称等； 2.招标文件提供了暂估单价的材料，按暂估的单价填入表内“暂估单价”栏及“暂估合价”栏。
表-09
综合单价分析表
工程名称：办公物业（含商业裙楼）建筑与装饰工程 | [7 empty] | 标段： |  | 第 12 页 共 345 页
项目编码 |  | 010502001005 |  | 项目名称 | 矩形柱、异形柱 |  |  |  | 计量单位 |  | m3 | 工程量 | 60.39
清单综合单价组成明细
定额编号 | 定额项目名称 | 定额 单位 | 数量 | 单价 |  |  |  |  | 合价
|  |  |  | 人工费 | 材料费 | 机具费 | 管理费 和利润 |  | 人工费 |  | 材料费 | 机具费 | 管理费 和利润
A1-5-5 换 | 现浇建筑物混凝土 矩形、多边形、异形、圆形柱、钢管柱 合并制作子目 普通预拌混凝土 碎石粒径综合考虑 C30 | 10m3 | 0.1 | 1273.12 | 4354.96 | 13.01 | 626.99 |  | 127.31 |  | 435.5 | 1.3 | 62.7
A1-5-52 换 | 泵送混凝土至建筑部位 高度50m-150m 合并制作子目 普通预拌混凝土 碎石粒径综合考虑 C30 | 10m3 | 0.1 | 34.37 | 121.1 | 386.78 | 205.31 |  | 3.44 |  | 12.11 | 38.68 | 20.53
人工单价 |  | 小计 | [6 empty] | 130.75 |  | 447.61 | 39.98 | 83.23
未计价材料费
清单项目综合单价 | [8 empty] | 701.56
材 料 费 明 细 | 主要材料名称、规格、型号 |  |  |  |  | 单位 | 数量 |  | 单价（元） |  | 合价（元） | 暂估单价 （元） | 暂估合价 （元）
| 其他材料费 | [7 empty] | - |  | 447.61 | -
| 材料费小计 | [7 empty] | - |  | 447.61 | -
注：1.如不使用省级或行业建设主管部门发布的计价依据，可不填定额编码、名称等； 2.招标文件提供了暂估单价的材料，按暂估的单价填入表内“暂估单价”栏及“暂估合价”栏。
表-09
综合单价分析表
工程名称：办公物业（含商业裙楼）建筑与装饰工程 | [7 empty] | 标段： |  | 第 13 页 共 345 页
项目编码 |  | 010502001007 |  | 项目名称 | 矩形柱、异形柱 |  |  |  | 计量单位 |  | m3 | 工程量 | 383.36
清单综合单价组成明细
定额编号 | 定额项目名称 | 定额 单位 | 数量 | 单价 |  |  |  |  | 合价
|  |  |  | 人工费 | 材料费 | 机具费 | 管理费 和利润 |  | 人工费 |  | 材料费 | 机具费 | 管理费 和利润
A1-5-5 换 | 现浇建筑物混凝土 矩形、多边形、异形、圆形柱、钢管柱 合并制作子目 普通预拌混凝土 碎石粒径综合考虑 C40 | 10m3 | 0.1 | 1273.12 | 4703.41 | 13.01 | 626.99 |  | 127.31 |  | 470.34 | 1.3 | 62.7
A1-5-52 换 | 泵送混凝土至建筑部位 高度50m-150m 合并制作子目 普通预拌混凝土 碎石粒径综合考虑 C40 | 10m3 | 0.1 | 34.37 | 124.55 | 386.78 | 205.31 |  | 3.44 |  | 12.46 | 38.68 | 20.53
人工单价 |  | 小计 | [6 empty] | 130.75 |  | 482.8 | 39.98 | 83.23
未计价材料费
清单项目综合单价 | [8 empty] | 736.75
材 料 费 明 细 | 主要材料名称、规格、型号 |  |  |  |  | 单位 | 数量 |  | 单价（元） |  | 合价（元） | 暂估单价 （元） | 暂估合价 （元）
| 其他材料费 | [7 empty] | - |  | 482.8 | -
| 材料费小计 | [7 empty] | - |  | 482.8 | -
注：1.如不使用省级或行业建设主管部门发布的计价依据，可不填定额编码、名称等； 2.招标文件提供了暂估单价的材料，按暂估的单价填入表内“暂估单价”栏及“暂估合价”栏。
表-09
综合单价分析表
工程名称：办公物业（含商业裙楼）建筑与装饰工程 | [7 empty] | 标段： |  | 第 14 页 共 345 页
项目编码 |  | 010504001001 |  | 项目名称 | 直形墙 |  |  |  | 计量单位 |  | m3 | 工程量 | 323.79
清单综合单价组成明细
定额编号 | 定额项目名称 | 定额 单位 | 数量 | 单价 |  |  |  |  | 合价
|  |  |  | 人工费 | 材料费 | 机具费 | 管理费 和利润 |  | 人工费 |  | 材料费 | 机具费 | 管理费 和利润
A1-5-12 换 | 现浇建筑物混凝土 直形、弧形、电梯井墙 合并制作子目 普通预拌混凝土 碎石粒径综合考虑 C60 | 10m3 | 0.1 | 726.56 | 5402.21 | 12.8 | 360.44 |  | 72.66 |  | 540.22 | 1.28 | 36.04
A1-5-51 换 | 泵送混凝土至建筑部位 高度50m以内(含±0.00以下) 合并制作子目 普通预拌混凝土 碎石粒径综合考虑 C60 | 10m3 | 0.1 | 16.36 | 39.57 | 141.31 | 76.86 |  | 1.64 |  | 3.96 | 14.13 | 7.69
人工单价 |  | 小计 | [6 empty] | 74.3 |  | 544.18 | 15.41 | 43.73
未计价材料费
清单项目综合单价 | [8 empty] | 677.61
材 料 费 明 细 | 主要材料名称、规格、型号 |  |  |  |  | 单位 | 数量 |  | 单价（元） |  | 合价（元） | 暂估单价 （元） | 暂估合价 （元）
| 其他材料费 | [7 empty] | - |  | 544.18 | -
| 材料费小计 | [7 empty] | - |  | 544.18 | -
注：1.如不使用省级或行业建设主管部门发布的计价依据，可不填定额编码、名称等； 2.招标文件提供了暂估单价的材料，按暂估的单价填入表内“暂估单价”栏及“暂估合价”栏。
表-09
综合单价分析表
工程名称：办公物业（含商业裙楼）建筑与装饰工程 | [7 empty] | 标段： |  | 第 15 页 共 345 页
项目编码 |  | 010504001008 |  | 项目名称 | 直形墙 |  |  |  | 计量单位 |  | m3 | 工程量 | 145.9
清单综合单价组成明细
定额编号 | 定额项目名称 | 定额 单位 | 数量 | 单价 |  |  |  |  | 合价
|  |  |  | 人工费 | 材料费 | 机具费 | 管理费 和利润 |  | 人工费 |  | 材料费 | 机具费 | 管理费 和利润
A1-5-12 换 | 现浇建筑物混凝土 直形、弧形、电梯井墙 合并制作子目 普通预拌混凝土 碎石粒径综合考虑 C55 | 10m3 | 0.1 | 726.56 | 5225.46 | 12.8 | 360.44 |  | 72.66 |  | 522.55 | 1.28 | 36.04
A1-5-51 换 | 泵送混凝土至建筑部位 高度50m以内(含±0.00以下) 合并制作子目 普通预拌混凝土 碎石粒径综合考虑 C55 | 10m3 | 0.1 | 16.36 | 38.7 | 141.31 | 76.86 |  | 1.64 |  | 3.87 | 14.13 | 7.69
人工单价 |  | 小计 | [6 empty] | 74.3 |  | 526.42 | 15.41 | 43.73
未计价材料费
清单项目综合单价 | [8 empty] | 659.85
材 料 费 明 细 | 主要材料名称、规格、型号 |  |  |  |  | 单位 | 数量 |  | 单价（元） |  | 合价（元） | 暂估单价 （元） | 暂估合价 （元）
| 其他材料费 | [7 empty] | - |  | 526.42 | -
| 材料费小计 | [7 empty] | - |  | 526.42 | -
注：1.如不使用省级或行业建设主管部门发布的计价依据，可不填定额编码、名称等； 2.招标文件提供了暂估单价的材料，按暂估的单价填入表内“暂估单价”栏及“暂估合价”栏。
表-09
综合单价分析表
工程名称：办公物业（含商业裙楼）建筑与装饰工程 | [7 empty] | 标段： |  | 第 16 页 共 345 页
项目编码 |  | 010504001003 |  | 项目名称 | 直形墙 |  |  |  | 计量单位 |  | m3 | 工程量 | 112.33
清单综合单价组成明细
定额编号 | 定额项目名称 | 定额 单位 | 数量 | 单价 |  |  |  |  | 合价
|  |  |  | 人工费 | 材料费 | 机具费 | 管理费 和利润 |  | 人工费 |  | 材料费 | 机具费 | 管理费 和利润
A1-5-12 换 | 现浇建筑物混凝土 直形、弧形、电梯井墙 合并制作子目 普通预拌混凝土 碎石粒径综合考虑 C45 | 10m3 | 0.1 | 726.56 | 4866.91 | 12.8 | 360.44 |  | 72.66 |  | 486.69 | 1.28 | 36.04
A1-5-51 换 | 泵送混凝土至建筑部位 高度50m以内(含±0.00以下) 合并制作子目 普通预拌混凝土 碎石粒径综合考虑 C45 | 10m3 | 0.1 | 16.36 | 36.92 | 141.31 | 76.86 |  | 1.64 |  | 3.69 | 14.13 | 7.69
人工单价 |  | 小计 | [6 empty] | 74.3 |  | 490.38 | 15.41 | 43.73
未计价材料费
清单项目综合单价 | [8 empty] | 623.82
材 料 费 明 细 | 主要材料名称、规格、型号 |  |  |  |  | 单位 | 数量 |  | 单价（元） |  | 合价（元） | 暂估单价 （元） | 暂估合价 （元）
| 其他材料费 | [7 empty] | - |  | 490.38 | -
| 材料费小计 | [7 empty] | - |  | 490.38 | -
注：1.如不使用省级或行业建设主管部门发布的计价依据，可不填定额编码、名称等； 2.招标文件提供了暂估单价的材料，按暂估的单价填入表内“暂估单价”栏及“暂估合价”栏。
表-09
综合单价分析表
工程名称：办公物业（含商业裙楼）建筑与装饰工程 | [7 empty] | 标段： |  | 第 17 页 共 345 页
项目编码 |  | 010504001006 |  | 项目名称 | 直形墙 |  |  |  | 计量单位 |  | m3 | 工程量 | 74.89
清单综合单价组成明细
定额编号 | 定额项目名称 | 定额 单位 | 数量 | 单价 |  |  |  |  | 合价
|  |  |  | 人工费 | 材料费 | 机具费 | 管理费 和利润 |  | 人工费 |  | 材料费 | 机具费 | 管理费 和利润
A1-5-12 换 | 现浇建筑物混凝土 直形、弧形、电梯井墙 合并制作子目 普通预拌混凝土 碎石粒径综合考虑 C40 | 10m3 | 0.1 | 726.56 | 4685.11 | 12.8 | 360.44 |  | 72.66 |  | 468.51 | 1.28 | 36.04
A1-5-51 换 | 泵送混凝土至建筑部位 高度50m以内(含±0.00以下) 合并制作子目 普通预拌混凝土 碎石粒径综合考虑 C40 | 10m3 | 0.1 | 16.36 | 36.02 | 141.31 | 76.86 |  | 1.64 |  | 3.6 | 14.13 | 7.69
人工单价 |  | 小计 | [6 empty] | 74.3 |  | 472.11 | 15.41 | 43.73
未计价材料费
清单项目综合单价 | [8 empty] | 605.55
材 料 费 明 细 | 主要材料名称、规格、型号 |  |  |  |  | 单位 | 数量 |  | 单价（元） |  | 合价（元） | 暂估单价 （元） | 暂估合价 （元）
| 其他材料费 | [7 empty] | - |  | 472.11 | -
| 材料费小计 | [7 empty] | - |  | 472.11 | -
注：1.如不使用省级或行业建设主管部门发布的计价依据，可不填定额编码、名称等； 2.招标文件提供了暂估单价的材料，按暂估的单价填入表内“暂估单价”栏及“暂估合价”栏。
表-09
综合单价分析表
工程名称：办公物业（含商业裙楼）建筑与装饰工程 | [7 empty] | 标段： |  | 第 18 页 共 345 页
项目编码 |  | 010504001007 |  | 项目名称 | 直形墙 |  |  |  | 计量单位 |  | m3 | 工程量 | 33.97
清单综合单价组成明细
定额编号 | 定额项目名称 | 定额 单位 | 数量 | 单价 |  |  |  |  | 合价
|  |  |  | 人工费 | 材料费 | 机具费 | 管理费 和利润 |  | 人工费 |  | 材料费 | 机具费 | 管理费 和利润
A1-5-12 换 | 现浇建筑物混凝土 直形、弧形、电梯井墙 合并制作子目 普通预拌混凝土 碎石粒径综合考虑 C40 | 10m3 | 0.1 | 726.56 | 4685.11 | 12.8 | 360.44 |  | 72.66 |  | 468.51 | 1.28 | 36.04
A1-5-52 换 | 泵送混凝土至建筑部位 高度50m-150m 合并制作子目 普通预拌混凝土 碎石粒径综合考虑 C40 | 10m3 | 0.1 | 34.37 | 124.55 | 386.78 | 205.31 |  | 3.44 |  | 12.46 | 38.68 | 20.53
人工单价 |  | 小计 | [6 empty] | 76.1 |  | 480.97 | 39.96 | 56.57
未计价材料费
清单项目综合单价 | [8 empty] | 653.59
材 料 费 明 细 | 主要材料名称、规格、型号 |  |  |  |  | 单位 | 数量 |  | 单价（元） |  | 合价（元） | 暂估单价 （元） | 暂估合价 （元）
| 其他材料费 | [7 empty] | - |  | 480.96 | -
| 材料费小计 | [7 empty] | - |  | 480.96 | -
注：1.如不使用省级或行业建设主管部门发布的计价依据，可不填定额编码、名称等； 2.招标文件提供了暂估单价的材料，按暂估的单价填入表内“暂估单价”栏及“暂估合价”栏。
表-09
综合单价分析表
工程名称：办公物业（含商业裙楼）建筑与装饰工程 | [7 empty] | 标段： |  | 第 19 页 共 345 页
项目编码 |  | 010504001005 |  | 项目名称 | 直形墙 |  |  |  | 计量单位 |  | m3 | 工程量 | 233.52
清单综合单价组成明细
定额编号 | 定额项目名称 | 定额 单位 | 数量 | 单价 |  |  |  |  | 合价
|  |  |  | 人工费 | 材料费 | 机具费 | 管理费 和利润 |  | 人工费 |  | 材料费 | 机具费 | 管理费 和利润
A1-5-12 换 | 现浇建筑物混凝土 直形、弧形、电梯井墙 合并制作子目 普通预拌混凝土 碎石粒径综合考虑 C30 | 10m3 | 0.1 | 726.56 | 4336.66 | 12.8 | 360.44 |  | 72.66 |  | 433.67 | 1.28 | 36.04
A1-5-52 换 | 泵送混凝土至建筑部位 高度50m-150m 合并制作子目 普通预拌混凝土 碎石粒径综合考虑 C30 | 10m3 | 0.1 | 34.37 | 121.1 | 386.78 | 205.31 |  | 3.44 |  | 12.11 | 38.68 | 20.53
人工单价 |  | 小计 | [6 empty] | 76.1 |  | 445.78 | 39.96 | 56.57
未计价材料费
清单项目综合单价 | [8 empty] | 618.4
材 料 费 明 细 | 主要材料名称、规格、型号 |  |  |  |  | 单位 | 数量 |  | 单价（元） |  | 合价（元） | 暂估单价 （元） | 暂估合价 （元）
| 其他材料费 | [7 empty] | - |  | 445.77 | -
| 材料费小计 | [7 empty] | - |  | 445.77 | -
注：1.如不使用省级或行业建设主管部门发布的计价依据，可不填定额编码、名称等； 2.招标文件提供了暂估单价的材料，按暂估的单价填入表内“暂估单价”栏及“暂估合价”栏。
表-09
综合单价分析表
工程名称：办公物业（含商业裙楼）建筑与装饰工程 | [7 empty] | 标段： |  | 第 20 页 共 345 页
项目编码 |  | 010505001003 |  | 项目名称 | 有梁板 |  |  |  | 计量单位 |  | m3 | 工程量 | 3558.3323
清单综合单价组成明细
定额编号 | 定额项目名称 | 定额 单位 | 数量 | 单价 |  |  |  |  | 合价
|  |  |  | 人工费 | 材料费 | 机具费 | 管理费 和利润 |  | 人工费 |  | 材料费 | 机具费 | 管理费 和利润
A1-5-14 换 | 现浇建筑物混凝土 平板、有梁板、无梁板 合并制作子目 普通预拌混凝土 碎石粒径综合考虑 C40 | 10m3 | 0.1 | 502.38 | 5099.17 | 14.65 | 252.06 |  | 50.24 |  | 509.92 | 1.47 | 25.21
A1-5-51 换 | 泵送混凝土至建筑部位 高度50m以内(含±0.00以下) 合并制作子目 普通预拌混凝土 碎石粒径综合考虑 C40 | 10m3 | 0.1 | 16.36 | 37.82 | 141.31 | 76.86 |  | 1.64 |  | 3.78 | 14.13 | 7.69
人工单价 |  | 小计 | [6 empty] | 51.88 |  | 513.7 | 15.6 | 32.9
未计价材料费
清单项目综合单价 | [8 empty] | 614.06
材 料 费 明 细 | 主要材料名称、规格、型号 |  |  |  |  | 单位 | 数量 |  | 单价（元） |  | 合价（元） | 暂估单价 （元） | 暂估合价 （元）
| 其他材料费 | [7 empty] | - |  | 513.7 | -
| 材料费小计 | [7 empty] | - |  | 513.7 | -
注：1.如不使用省级或行业建设主管部门发布的计价依据，可不填定额编码、名称等； 2.招标文件提供了暂估单价的材料，按暂估的单价填入表内“暂估单价”栏及“暂估合价”栏。
表-09
综合单价分析表
工程名称：办公物业（含商业裙楼）建筑与装饰工程 | [7 empty] | 标段： |  | 第 21 页 共 345 页
项目编码 |  | 010505001002 |  | 项目名称 | 有梁板 |  |  |  | 计量单位 |  | m3 | 工程量 | 700.6456
清单综合单价组成明细
定额编号 | 定额项目名称 | 定额 单位 | 数量 | 单价 |  |  |  |  | 合价
|  |  |  | 人工费 | 材料费 | 机具费 | 管理费 和利润 |  | 人工费 |  | 材料费 | 机具费 | 管理费 和利润
A1-5-14 换 | 现浇建筑物混凝土 平板、有梁板、无梁板 合并制作子目 普通预拌混凝土 碎石粒径综合考虑 C35 | 10m3 | 0.1 | 502.38 | 4917.37 | 14.65 | 252.06 |  | 50.24 |  | 491.74 | 1.47 | 25.21
A1-5-51 换 | 泵送混凝土至建筑部位 高度50m以内(含±0.00以下) 合并制作子目 普通预拌混凝土 碎石粒径综合考虑 C35 | 10m3 | 0.1 | 16.36 | 36.92 | 141.31 | 76.86 |  | 1.64 |  | 3.69 | 14.13 | 7.69
人工单价 |  | 小计 | [6 empty] | 51.88 |  | 495.43 | 15.6 | 32.9
未计价材料费
清单项目综合单价 | [8 empty] | 595.79
材 料 费 明 细 | 主要材料名称、规格、型号 |  |  |  |  | 单位 | 数量 |  | 单价（元） |  | 合价（元） | 暂估单价 （元） | 暂估合价 （元）
| 其他材料费 | [7 empty] | - |  | 495.43 | -
| 材料费小计 | [7 empty] | - |  | 495.43 | -
注：1.如不使用省级或行业建设主管部门发布的计价依据，可不填定额编码、名称等； 2.招标文件提供了暂估单价的材料，按暂估的单价填入表内“暂估单价”栏及“暂估合价”栏。
表-09
综合单价分析表
工程名称：办公物业（含商业裙楼）建筑与装饰工程 | [7 empty] | 标段： |  | 第 22 页 共 345 页
项目编码 |  | 010505001001 |  | 项目名称 | 有梁板 |  |  |  | 计量单位 |  | m3 | 工程量 | 987.717
清单综合单价组成明细
定额编号 | 定额项目名称 | 定额 单位 | 数量 | 单价 |  |  |  |  | 合价
|  |  |  | 人工费 | 材料费 | 机具费 | 管理费 和利润 |  | 人工费 |  | 材料费 | 机具费 | 管理费 和利润
A1-5-14 换 | 现浇建筑物混凝土 平板、有梁板、无梁板 合并制作子目 普通预拌混凝土 碎石粒径综合考虑 C30 | 10m3 | 0.1 | 502.38 | 4669.92 | 14.65 | 252.06 |  | 50.24 |  | 466.99 | 1.47 | 25.21
A1-5-51 换 | 泵送混凝土至建筑部位 高度50m以内(含±0.00以下) 合并制作子目 普通预拌混凝土 碎石粒径综合考虑 C30 | 10m3 | 0.1 | 16.36 | 35.7 | 141.31 | 76.86 |  | 1.64 |  | 3.57 | 14.13 | 7.69
人工单价 |  | 小计 | [6 empty] | 51.88 |  | 470.56 | 15.6 | 32.9
未计价材料费
清单项目综合单价 | [8 empty] | 570.92
材 料 费 明 细 | 主要材料名称、规格、型号 |  |  |  |  | 单位 | 数量 |  | 单价（元） |  | 合价（元） | 暂估单价 （元） | 暂估合价 （元）
| 其他材料费 | [7 empty] | - |  | 470.57 | -
| 材料费小计 | [7 empty] | - |  | 470.57 | -
注：1.如不使用省级或行业建设主管部门发布的计价依据，可不填定额编码、名称等； 2.招标文件提供了暂估单价的材料，按暂估的单价填入表内“暂估单价”栏及“暂估合价”栏。
表-09
综合单价分析表
工程名称：办公物业（含商业裙楼）建筑与装饰工程 | [7 empty] | 标段： |  | 第 23 页 共 345 页
项目编码 |  | 010505001008 |  | 项目名称 | 有梁板 |  |  |  | 计量单位 |  | m3 | 工程量 | 32.0669
清单综合单价组成明细
定额编号 | 定额项目名称 | 定额 单位 | 数量 | 单价 |  |  |  |  | 合价
|  |  |  | 人工费 | 材料费 | 机具费 | 管理费 和利润 |  | 人工费 |  | 材料费 | 机具费 | 管理费 和利润
A1-5-14 换 | 现浇建筑物混凝土 平板、有梁板、无梁板 合并制作子目 普通预拌混凝土 碎石粒径综合考虑 C40 | 10m3 | 0.1 | 502.38 | 5099.17 | 14.65 | 252.06 |  | 50.24 |  | 509.92 | 1.47 | 25.21
A1-5-52 换 | 泵送混凝土至建筑部位 高度50m-150m 合并制作子目 普通预拌混凝土 碎石粒径综合考虑 C40 | 10m3 | 0.1 | 34.37 | 128.15 | 386.78 | 205.31 |  | 3.44 |  | 12.82 | 38.68 | 20.53
人工单价 |  | 小计 | [6 empty] | 53.68 |  | 522.74 | 40.15 | 45.74
未计价材料费
清单项目综合单价 | [8 empty] | 662.29
材 料 费 明 细 | 主要材料名称、规格、型号 |  |  |  |  | 单位 | 数量 |  | 单价（元） |  | 合价（元） | 暂估单价 （元） | 暂估合价 （元）
| 其他材料费 | [7 empty] | - |  | 522.73 | -
| 材料费小计 | [7 empty] | - |  | 522.73 | -
注：1.如不使用省级或行业建设主管部门发布的计价依据，可不填定额编码、名称等； 2.招标文件提供了暂估单价的材料，按暂估的单价填入表内“暂估单价”栏及“暂估合价”栏。
表-09
综合单价分析表
工程名称：办公物业（含商业裙楼）建筑与装饰工程 | [7 empty] | 标段： |  | 第 24 页 共 345 页
项目编码 |  | 010505001009 |  | 项目名称 | 矩形梁（单梁） |  |  |  | 计量单位 |  | m3 | 工程量 | 18.1849
清单综合单价组成明细
定额编号 | 定额项目名称 | 定额 单位 | 数量 | 单价 |  |  |  |  | 合价
|  |  |  | 人工费 | 材料费 | 机具费 | 管理费 和利润 |  | 人工费 |  | 材料费 | 机具费 | 管理费 和利润
A1-5-9 换 | 现浇建筑物混凝土 单梁、连续梁、异形梁 合并制作子目 普通预拌混凝土 碎石粒径综合考虑 C40 | 10m3 | 0.1 | 525.29 | 4686.88 | 13.11 | 262.47 |  | 52.53 |  | 468.69 | 1.31 | 26.25
A1-5-52 换 | 泵送混凝土至建筑部位 高度50m-150m 合并制作子目 普通预拌混凝土 碎石粒径综合考虑 C40 | 10m3 | 0.1 | 34.37 | 124.55 | 386.78 | 205.31 |  | 3.44 |  | 12.46 | 38.68 | 20.53
人工单价 |  | 小计 | [6 empty] | 55.97 |  | 481.15 | 39.99 | 46.78
未计价材料费
清单项目综合单价 | [8 empty] | 623.88
材 料 费 明 细 | 主要材料名称、规格、型号 |  |  |  |  | 单位 | 数量 |  | 单价（元） |  | 合价（元） | 暂估单价 （元） | 暂估合价 （元）
| 其他材料费 | [7 empty] | - |  | 481.15 | -
| 材料费小计 | [7 empty] | - |  | 481.15 | -
注：1.如不使用省级或行业建设主管部门发布的计价依据，可不填定额编码、名称等； 2.招标文件提供了暂估单价的材料，按暂估的单价填入表内“暂估单价”栏及“暂估合价”栏。
表-09
综合单价分析表
工程名称：办公物业（含商业裙楼）建筑与装饰工程 | [7 empty] | 标段： |  | 第 25 页 共 345 页
项目编码 |  | 010505001007 |  | 项目名称 | 有梁板 |  |  |  | 计量单位 |  | m3 | 工程量 | 1414.5137
清单综合单价组成明细
定额编号 | 定额项目名称 | 定额 单位 | 数量 | 单价 |  |  |  |  | 合价
|  |  |  | 人工费 | 材料费 | 机具费 | 管理费 和利润 |  | 人工费 |  | 材料费 | 机具费 | 管理费 和利润
A1-5-14 换 | 现浇建筑物混凝土 平板、有梁板、无梁板 合并制作子目 普通预拌混凝土 碎石粒径综合考虑 C30 | 10m3 | 0.1 | 502.38 | 4669.92 | 14.65 | 252.06 |  | 50.24 |  | 466.99 | 1.47 | 25.21
A1-5-52 换 | 泵送混凝土至建筑部位 高度50m-150m 合并制作子目 普通预拌混凝土 碎石粒径综合考虑 C30 | 10m3 | 0.1 | 34.37 | 123.9 | 386.78 | 205.31 |  | 3.44 |  | 12.39 | 38.68 | 20.53
人工单价 |  | 小计 | [6 empty] | 53.68 |  | 479.38 | 40.15 | 45.74
未计价材料费
清单项目综合单价 | [8 empty] | 618.94
材 料 费 明 细 | 主要材料名称、规格、型号 |  |  |  |  | 单位 | 数量 |  | 单价（元） |  | 合价（元） | 暂估单价 （元） | 暂估合价 （元）
| 其他材料费 | [7 empty] | - |  | 479.38 | -
| 材料费小计 | [7 empty] | - |  | 479.38 | -
注：1.如不使用省级或行业建设主管部门发布的计价依据，可不填定额编码、名称等； 2.招标文件提供了暂估单价的材料，按暂估的单价填入表内“暂估单价”栏及“暂估合价”栏。
表-09
综合单价分析表
工程名称：办公物业（含商业裙楼）建筑与装饰工程 | [7 empty] | 标段： |  | 第 26 页 共 345 页
项目编码 |  | 010506001004 |  | 项目名称 | 直形楼梯 |  |  |  | 计量单位 |  | m3 | 工程量 | 225.16
清单综合单价组成明细
定额编号 | 定额项目名称 | 定额 单位 | 数量 | 单价 |  |  |  |  | 合价
|  |  |  | 人工费 | 材料费 | 机具费 | 管理费 和利润 |  | 人工费 |  | 材料费 | 机具费 | 管理费 和利润
A1-5-21 换 | 现浇建筑物混凝土 直形楼梯 合并制作子目 普通预拌混凝土 碎石粒径综合考虑 C30 | 10m3 | 0.1 | 903.3 | 4417.58 | 20.98 | 450.59 |  | 90.33 |  | 441.76 | 2.1 | 45.06
A1-5-51 换 | 泵送混凝土至建筑部位 高度50m以内(含±0.00以下) 合并制作子目 普通预拌混凝土 碎石粒径综合考虑 C30 | 10m3 | 0.1 | 16.36 | 34.3 | 141.31 | 76.86 |  | 1.64 |  | 3.43 | 14.13 | 7.69
人工单价 |  | 小计 | [6 empty] | 91.97 |  | 445.19 | 16.23 | 52.75
未计价材料费
清单项目综合单价 | [8 empty] | 606.13
材 料 费 明 细 | 主要材料名称、规格、型号 |  |  |  |  | 单位 | 数量 |  | 单价（元） |  | 合价（元） | 暂估单价 （元） | 暂估合价 （元）
| 其他材料费 | [7 empty] | - |  | 445.19 | -
| 材料费小计 | [7 empty] | - |  | 445.19 | -
注：1.如不使用省级或行业建设主管部门发布的计价依据，可不填定额编码、名称等； 2.招标文件提供了暂估单价的材料，按暂估的单价填入表内“暂估单价”栏及“暂估合价”栏。
表-09
综合单价分析表
工程名称：办公物业（含商业裙楼）建筑与装饰工程 | [7 empty] | 标段： |  | 第 27 页 共 345 页
项目编码 |  | 010506001005 |  | 项目名称 | 直形楼梯 |  |  |  | 计量单位 |  | m3 | 工程量 | 42.08
清单综合单价组成明细
定额编号 | 定额项目名称 | 定额 单位 | 数量 | 单价 |  |  |  |  | 合价
|  |  |  | 人工费 | 材料费 | 机具费 | 管理费 和利润 |  | 人工费 |  | 材料费 | 机具费 | 管理费 和利润
A1-5-21 换 | 现浇建筑物混凝土 直形楼梯 合并制作子目 普通预拌混凝土 碎石粒径综合考虑 C30 | 10m3 | 0.1 | 903.3 | 4417.58 | 20.98 | 450.59 |  | 90.33 |  | 441.76 | 2.1 | 45.06
A1-5-52 换 | 泵送混凝土至建筑部位 高度50m-150m 合并制作子目 普通预拌混凝土 碎石粒径综合考虑 C30 | 10m3 | 0.1 | 34.37 | 121.1 | 386.78 | 205.31 |  | 3.44 |  | 12.11 | 38.68 | 20.53
人工单价 |  | 小计 | [6 empty] | 93.77 |  | 453.87 | 40.78 | 65.59
未计价材料费
清单项目综合单价 | [8 empty] | 654
材 料 费 明 细 | 主要材料名称、规格、型号 |  |  |  |  | 单位 | 数量 |  | 单价（元） |  | 合价（元） | 暂估单价 （元） | 暂估合价 （元）
| 其他材料费 | [7 empty] | - |  | 453.86 | -
| 材料费小计 | [7 empty] | - |  | 453.86 | -
注：1.如不使用省级或行业建设主管部门发布的计价依据，可不填定额编码、名称等； 2.招标文件提供了暂估单价的材料，按暂估的单价填入表内“暂估单价”栏及“暂估合价”栏。
表-09
综合单价分析表
工程名称：办公物业（含商业裙楼）建筑与装饰工程 | [7 empty] | 标段： |  | 第 28 页 共 345 页
项目编码 |  | 010505006004 |  | 项目名称 | 栏板、反檐 |  |  |  | 计量单位 |  | m3 | 工程量 | 107.12
清单综合单价组成明细
定额编号 | 定额项目名称 | 定额 单位 | 数量 | 单价 |  |  |  |  | 合价
|  |  |  | 人工费 | 材料费 | 机具费 | 管理费 和利润 |  | 人工费 |  | 材料费 | 机具费 | 管理费 和利润
A1-5-30 换 | 现浇混凝土其他构件 栏板、反檐 合并制作子目 普通预拌混凝土 碎石粒径综合考虑 C30 | 10m3 | 0.1 | 1853.89 | 4204.46 | 20.98 | 914 |  | 185.39 |  | 420.45 | 2.1 | 91.4
A1-5-51 换 | 泵送混凝土至建筑部位 高度50m以内(含±0.00以下) 合并制作子目 普通预拌混凝土 碎石粒径综合考虑 C30 | 10m3 | 0.1 | 16.36 | 34.3 | 141.31 | 76.86 |  | 1.64 |  | 3.43 | 14.13 | 7.69
人工单价 |  | 小计 | [6 empty] | 187.03 |  | 423.88 | 16.23 | 99.09
未计价材料费
清单项目综合单价 | [8 empty] | 726.22
材 料 费 明 细 | 主要材料名称、规格、型号 |  |  |  |  | 单位 | 数量 |  | 单价（元） |  | 合价（元） | 暂估单价 （元） | 暂估合价 （元）
| 其他材料费 | [7 empty] | - |  | 423.89 | -
| 材料费小计 | [7 empty] | - |  | 423.89 | -
注：1.如不使用省级或行业建设主管部门发布的计价依据，可不填定额编码、名称等； 2.招标文件提供了暂估单价的材料，按暂估的单价填入表内“暂估单价”栏及“暂估合价”栏。
表-09
综合单价分析表
工程名称：办公物业（含商业裙楼）建筑与装饰工程 | [7 empty] | 标段： |  | 第 29 页 共 345 页
项目编码 |  | 010505006001 |  | 项目名称 | 栏板、反檐 |  |  |  | 计量单位 |  | m3 | 工程量 | 6.33
清单综合单价组成明细
定额编号 | 定额项目名称 | 定额 单位 | 数量 | 单价 |  |  |  |  | 合价
|  |  |  | 人工费 | 材料费 | 机具费 | 管理费 和利润 |  | 人工费 |  | 材料费 | 机具费 | 管理费 和利润
A1-5-30 换 | 现浇混凝土其他构件 栏板、反檐 合并制作子目 普通预拌混凝土 碎石粒径综合考虑 C35 | 10m3 | 0.1 | 1853.89 | 4371.11 | 20.98 | 914 |  | 185.39 |  | 437.11 | 2.1 | 91.4
A1-5-51 换 | 泵送混凝土至建筑部位 高度50m以内(含±0.00以下) 合并制作子目 普通预拌混凝土 碎石粒径综合考虑 C35 | 10m3 | 0.1 | 16.36 | 35.12 | 141.31 | 76.86 |  | 1.64 |  | 3.51 | 14.13 | 7.69
人工单价 |  | 小计 | [6 empty] | 187.03 |  | 440.62 | 16.23 | 99.09
未计价材料费
清单项目综合单价 | [8 empty] | 742.96
材 料 费 明 细 | 主要材料名称、规格、型号 |  |  |  |  | 单位 | 数量 |  | 单价（元） |  | 合价（元） | 暂估单价 （元） | 暂估合价 （元）
| 其他材料费 | [7 empty] | - |  | 440.63 | -
| 材料费小计 | [7 empty] | - |  | 440.63 | -
注：1.如不使用省级或行业建设主管部门发布的计价依据，可不填定额编码、名称等； 2.招标文件提供了暂估单价的材料，按暂估的单价填入表内“暂估单价”栏及“暂估合价”栏。
表-09
综合单价分析表
工程名称：办公物业（含商业裙楼）建筑与装饰工程 | [7 empty] | 标段： |  | 第 30 页 共 345 页
项目编码 |  | 010505006002 |  | 项目名称 | 栏板、反檐 |  |  |  | 计量单位 |  | m3 | 工程量 | 142.66
清单综合单价组成明细
定额编号 | 定额项目名称 | 定额 单位 | 数量 | 单价 |  |  |  |  | 合价
|  |  |  | 人工费 | 材料费 | 机具费 | 管理费 和利润 |  | 人工费 |  | 材料费 | 机具费 | 管理费 和利润
A1-5-30 换 | 现浇混凝土其他构件 栏板、反檐 合并制作子目 普通预拌混凝土 碎石粒径综合考虑 C40 | 10m3 | 0.1 | 1853.89 | 4552.91 | 20.98 | 914 |  | 185.39 |  | 455.29 | 2.1 | 91.4
A1-5-51 换 | 泵送混凝土至建筑部位 高度50m以内(含±0.00以下) 合并制作子目 普通预拌混凝土 碎石粒径综合考虑 C40 | 10m3 | 0.1 | 16.36 | 36.02 | 141.31 | 76.86 |  | 1.64 |  | 3.6 | 14.13 | 7.69
人工单价 |  | 小计 | [6 empty] | 187.03 |  | 458.89 | 16.23 | 99.09
未计价材料费
清单项目综合单价 | [8 empty] | 761.23
材 料 费 明 细 | 主要材料名称、规格、型号 |  |  |  |  | 单位 | 数量 |  | 单价（元） |  | 合价（元） | 暂估单价 （元） | 暂估合价 （元）
| 其他材料费 | [7 empty] | - |  | 458.9 | -
| 材料费小计 | [7 empty] | - |  | 458.9 | -
注：1.如不使用省级或行业建设主管部门发布的计价依据，可不填定额编码、名称等； 2.招标文件提供了暂估单价的材料，按暂估的单价填入表内“暂估单价”栏及“暂估合价”栏。
表-09
综合单价分析表
工程名称：办公物业（含商业裙楼）建筑与装饰工程 | [7 empty] | 标段： |  | 第 31 页 共 345 页
项目编码 |  | 010505006003 |  | 项目名称 | 栏板、反檐 |  |  |  | 计量单位 |  | m3 | 工程量 | 19.19
清单综合单价组成明细
定额编号 | 定额项目名称 | 定额 单位 | 数量 | 单价 |  |  |  |  | 合价
|  |  |  | 人工费 | 材料费 | 机具费 | 管理费 和利润 |  | 人工费 |  | 材料费 | 机具费 | 管理费 和利润
A1-5-30 换 | 现浇混凝土其他构件 栏板、反檐 合并制作子目 普通预拌混凝土 碎石粒径综合考虑 C40 | 10m3 | 0.1 | 1853.89 | 4552.91 | 20.98 | 914 |  | 185.39 |  | 455.29 | 2.1 | 91.4
A1-5-52 换 | 泵送混凝土至建筑部位 高度50m-150m 合并制作子目 普通预拌混凝土 碎石粒径综合考虑 C40 | 10m3 | 0.1 | 34.37 | 124.55 | 386.78 | 205.31 |  | 3.44 |  | 12.46 | 38.68 | 20.53
人工单价 |  | 小计 | [6 empty] | 188.83 |  | 467.75 | 40.78 | 111.93
未计价材料费
清单项目综合单价 | [8 empty] | 809.28
材 料 费 明 细 | 主要材料名称、规格、型号 |  |  |  |  | 单位 | 数量 |  | 单价（元） |  | 合价（元） | 暂估单价 （元） | 暂估合价 （元）
| 其他材料费 | [7 empty] | - |  | 467.75 | -
| 材料费小计 | [7 empty] | - |  | 467.75 | -
注：1.如不使用省级或行业建设主管部门发布的计价依据，可不填定额编码、名称等； 2.招标文件提供了暂估单价的材料，按暂估的单价填入表内“暂估单价”栏及“暂估合价”栏。
表-09
综合单价分析表
工程名称：办公物业（含商业裙楼）建筑与装饰工程 | [7 empty] | 标段： |  | 第 32 页 共 345 页
项目编码 |  | 010505006005 |  | 项目名称 | 栏板、反檐 |  |  |  | 计量单位 |  | m3 | 工程量 | 151.59
清单综合单价组成明细
定额编号 | 定额项目名称 | 定额 单位 | 数量 | 单价 |  |  |  |  | 合价
|  |  |  | 人工费 | 材料费 | 机具费 | 管理费 和利润 |  | 人工费 |  | 材料费 | 机具费 | 管理费 和利润
A1-5-30 换 | 现浇混凝土其他构件 栏板、反檐 合并制作子目 普通预拌混凝土 碎石粒径综合考虑 C30 | 10m3 | 0.1 | 1853.89 | 4204.46 | 20.98 | 914 |  | 185.39 |  | 420.45 | 2.1 | 91.4
A1-5-52 换 | 泵送混凝土至建筑部位 高度50m-150m 合并制作子目 普通预拌混凝土 碎石粒径综合考虑 C30 | 10m3 | 0.1 | 34.37 | 121.1 | 386.78 | 205.31 |  | 3.44 |  | 12.11 | 38.68 | 20.53
人工单价 |  | 小计 | [6 empty] | 188.83 |  | 432.56 | 40.78 | 111.93
未计价材料费
清单项目综合单价 | [8 empty] | 774.09
材 料 费 明 细 | 主要材料名称、规格、型号 |  |  |  |  | 单位 | 数量 |  | 单价（元） |  | 合价（元） | 暂估单价 （元） | 暂估合价 （元）
| 其他材料费 | [7 empty] | - |  | 432.56 | -
| 材料费小计 | [7 empty] | - |  | 432.56 | -
注：1.如不使用省级或行业建设主管部门发布的计价依据，可不填定额编码、名称等； 2.招标文件提供了暂估单价的材料，按暂估的单价填入表内“暂估单价”栏及“暂估合价”栏。
表-09
综合单价分析表
工程名称：办公物业（含商业裙楼）建筑与装饰工程 | [7 empty] | 标段： |  | 第 33 页 共 345 页
项目编码 |  | 010505007002 |  | 项目名称 | 天沟(檐沟)、挑檐板 |  |  |  | 计量单位 |  | m3 | 工程量 | 29.4
清单综合单价组成明细
定额编号 | 定额项目名称 | 定额 单位 | 数量 | 单价 |  |  |  |  | 合价
|  |  |  | 人工费 | 材料费 | 机具费 | 管理费 和利润 |  | 人工费 |  | 材料费 | 机具费 | 管理费 和利润
A1-5-32 换 | 现浇混凝土其他构件 天沟、挑檐 合并制作子目 普通预拌混凝土 碎石粒径综合考虑 C40 | 10m3 | 0.1 | 1991.51 | 4594.95 | 20.98 | 981.09 |  | 199.15 |  | 459.5 | 2.1 | 98.11
A1-5-51 换 | 泵送混凝土至建筑部位 高度50m以内(含±0.00以下) 合并制作子目 普通预拌混凝土 碎石粒径综合考虑 C40 | 10m3 | 0.1 | 16.36 | 36.02 | 141.31 | 76.86 |  | 1.64 |  | 3.6 | 14.13 | 7.69
人工单价 |  | 小计 | [6 empty] | 200.79 |  | 463.1 | 16.23 | 105.8
未计价材料费
清单项目综合单价 | [8 empty] | 785.91
材 料 费 明 细 | 主要材料名称、规格、型号 |  |  |  |  | 单位 | 数量 |  | 单价（元） |  | 合价（元） | 暂估单价 （元） | 暂估合价 （元）
| 其他材料费 | [7 empty] | - |  | 463.09 | -
| 材料费小计 | [7 empty] | - |  | 463.09 | -
注：1.如不使用省级或行业建设主管部门发布的计价依据，可不填定额编码、名称等； 2.招标文件提供了暂估单价的材料，按暂估的单价填入表内“暂估单价”栏及“暂估合价”栏。
表-09
综合单价分析表
工程名称：办公物业（含商业裙楼）建筑与装饰工程 | [7 empty] | 标段： |  | 第 34 页 共 345 页
项目编码 |  | 010505007001 |  | 项目名称 | 天沟(檐沟)、挑檐板 |  |  |  | 计量单位 |  | m3 | 工程量 | 13.43
清单综合单价组成明细
定额编号 | 定额项目名称 | 定额 单位 | 数量 | 单价 |  |  |  |  | 合价
|  |  |  | 人工费 | 材料费 | 机具费 | 管理费 和利润 |  | 人工费 |  | 材料费 | 机具费 | 管理费 和利润
A1-5-32 换 | 现浇混凝土其他构件 天沟、挑檐 合并制作子目 普通预拌混凝土 碎石粒径综合考虑 C35 | 10m3 | 0.1 | 1991.51 | 4413.15 | 20.98 | 981.09 |  | 199.15 |  | 441.32 | 2.1 | 98.11
A1-5-51 换 | 泵送混凝土至建筑部位 高度50m以内(含±0.00以下) 合并制作子目 普通预拌混凝土 碎石粒径综合考虑 C35 | 10m3 | 0.1 | 16.36 | 35.12 | 141.31 | 76.86 |  | 1.64 |  | 3.51 | 14.13 | 7.69
人工单价 |  | 小计 | [6 empty] | 200.79 |  | 444.83 | 16.23 | 105.8
未计价材料费
清单项目综合单价 | [8 empty] | 767.64
材 料 费 明 细 | 主要材料名称、规格、型号 |  |  |  |  | 单位 | 数量 |  | 单价（元） |  | 合价（元） | 暂估单价 （元） | 暂估合价 （元）
| 其他材料费 | [7 empty] | - |  | 444.82 | -
| 材料费小计 | [7 empty] | - |  | 444.82 | -
注：1.如不使用省级或行业建设主管部门发布的计价依据，可不填定额编码、名称等； 2.招标文件提供了暂估单价的材料，按暂估的单价填入表内“暂估单价”栏及“暂估合价”栏。
表-09
综合单价分析表
工程名称：办公物业（含商业裙楼）建筑与装饰工程 | [7 empty] | 标段： |  | 第 35 页 共 345 页
项目编码 |  | 010505007004 |  | 项目名称 | 天沟(檐沟)、挑檐板 |  |  |  | 计量单位 |  | m3 | 工程量 | 63.27
清单综合单价组成明细
定额编号 | 定额项目名称 | 定额 单位 | 数量 | 单价 |  |  |  |  | 合价
|  |  |  | 人工费 | 材料费 | 机具费 | 管理费 和利润 |  | 人工费 |  | 材料费 | 机具费 | 管理费 和利润
A1-5-32 换 | 现浇混凝土其他构件 天沟、挑檐 合并制作子目 普通预拌混凝土 碎石粒径综合考虑 C30 | 10m3 | 0.1 | 1991.51 | 4246.5 | 20.98 | 981.09 |  | 199.15 |  | 424.65 | 2.1 | 98.11
A1-5-51 换 | 泵送混凝土至建筑部位 高度50m以内(含±0.00以下) 合并制作子目 普通预拌混凝土 碎石粒径综合考虑 C30 | 10m3 | 0.1 | 16.36 | 34.3 | 141.31 | 76.86 |  | 1.64 |  | 3.43 | 14.13 | 7.69
人工单价 |  | 小计 | [6 empty] | 200.79 |  | 428.08 | 16.23 | 105.8
未计价材料费
清单项目综合单价 | [8 empty] | 750.89
材 料 费 明 细 | 主要材料名称、规格、型号 |  |  |  |  | 单位 | 数量 |  | 单价（元） |  | 合价（元） | 暂估单价 （元） | 暂估合价 （元）
| 其他材料费 | [7 empty] | - |  | 428.08 | -
| 材料费小计 | [7 empty] | - |  | 428.08 | -
注：1.如不使用省级或行业建设主管部门发布的计价依据，可不填定额编码、名称等； 2.招标文件提供了暂估单价的材料，按暂估的单价填入表内“暂估单价”栏及“暂估合价”栏。
表-09
综合单价分析表
工程名称：办公物业（含商业裙楼）建筑与装饰工程 | [7 empty] | 标段： |  | 第 36 页 共 345 页
项目编码 |  | 010505007003 |  | 项目名称 | 天沟(檐沟)、挑檐板 |  |  |  | 计量单位 |  | m3 | 工程量 | 11.77
清单综合单价组成明细
定额编号 | 定额项目名称 | 定额 单位 | 数量 | 单价 |  |  |  |  | 合价
|  |  |  | 人工费 | 材料费 | 机具费 | 管理费 和利润 |  | 人工费 |  | 材料费 | 机具费 | 管理费 和利润
A1-5-32 换 | 现浇混凝土其他构件 天沟、挑檐 合并制作子目 普通预拌混凝土 碎石粒径综合考虑 C40 | 10m3 | 0.1 | 1991.51 | 4594.95 | 20.98 | 981.09 |  | 199.15 |  | 459.5 | 2.1 | 98.11
A1-5-52 换 | 泵送混凝土至建筑部位 高度50m-150m 合并制作子目 普通预拌混凝土 碎石粒径综合考虑 C40 | 10m3 | 0.1 | 34.37 | 124.55 | 386.78 | 205.31 |  | 3.44 |  | 12.46 | 38.68 | 20.53
人工单价 |  | 小计 | [6 empty] | 202.59 |  | 471.96 | 40.78 | 118.64
未计价材料费
清单项目综合单价 | [8 empty] | 833.95
材 料 费 明 细 | 主要材料名称、规格、型号 |  |  |  |  | 单位 | 数量 |  | 单价（元） |  | 合价（元） | 暂估单价 （元） | 暂估合价 （元）
| 其他材料费 | [7 empty] | - |  | 471.94 | -
| 材料费小计 | [7 empty] | - |  | 471.94 | -
注：1.如不使用省级或行业建设主管部门发布的计价依据，可不填定额编码、名称等； 2.招标文件提供了暂估单价的材料，按暂估的单价填入表内“暂估单价”栏及“暂估合价”栏。
表-09
综合单价分析表
工程名称：办公物业（含商业裙楼）建筑与装饰工程 | [7 empty] | 标段： |  | 第 37 页 共 345 页
项目编码 |  | 010505007005 |  | 项目名称 | 天沟(檐沟)、挑檐板 |  |  |  | 计量单位 |  | m3 | 工程量 | 88.66
清单综合单价组成明细
定额编号 | 定额项目名称 | 定额 单位 | 数量 | 单价 |  |  |  |  | 合价
|  |  |  | 人工费 | 材料费 | 机具费 | 管理费 和利润 |  | 人工费 |  | 材料费 | 机具费 | 管理费 和利润
A1-5-32 换 | 现浇混凝土其他构件 天沟、挑檐 合并制作子目 普通预拌混凝土 碎石粒径综合考虑 C30 | 10m3 | 0.1 | 1991.51 | 4246.5 | 20.98 | 981.09 |  | 199.15 |  | 424.65 | 2.1 | 98.11
A1-5-52 换 | 泵送混凝土至建筑部位 高度50m-150m 合并制作子目 普通预拌混凝土 碎石粒径综合考虑 C30 | 10m3 | 0.1 | 34.37 | 121.1 | 386.78 | 205.31 |  | 3.44 |  | 12.11 | 38.68 | 20.53
人工单价 |  | 小计 | [6 empty] | 202.59 |  | 436.76 | 40.78 | 118.64
未计价材料费
清单项目综合单价 | [8 empty] | 798.76
材 料 费 明 细 | 主要材料名称、规格、型号 |  |  |  |  | 单位 | 数量 |  | 单价（元） |  | 合价（元） | 暂估单价 （元） | 暂估合价 （元）
| 其他材料费 | [7 empty] | - |  | 436.75 | -
| 材料费小计 | [7 empty] | - |  | 436.75 | -
注：1.如不使用省级或行业建设主管部门发布的计价依据，可不填定额编码、名称等； 2.招标文件提供了暂估单价的材料，按暂估的单价填入表内“暂估单价”栏及“暂估合价”栏。
表-09
综合单价分析表
工程名称：办公物业（含商业裙楼）建筑与装饰工程 | [7 empty] | 标段： |  | 第 38 页 共 345 页
项目编码 |  | 010505008002 |  | 项目名称 | 雨篷、悬挑板、阳台板 |  |  |  | 计量单位 |  | m3 | 工程量 | 8.61
清单综合单价组成明细
定额编号 | 定额项目名称 | 定额 单位 | 数量 | 单价 |  |  |  |  | 合价
|  |  |  | 人工费 | 材料费 | 机具费 | 管理费 和利润 |  | 人工费 |  | 材料费 | 机具费 | 管理费 和利润
A1-5-29 换 | 现浇混凝土其他构件 阳台、雨蓬 合并制作子目 普通预拌混凝土 碎石粒径综合考虑 C40 | 10m3 | 0.1 | 1818.05 | 4607.99 | 22.45 | 897.24 |  | 181.81 |  | 460.8 | 2.25 | 89.72
A1-5-51 换 | 泵送混凝土至建筑部位 高度50m以内(含±0.00以下) 合并制作子目 普通预拌混凝土 碎石粒径综合考虑 C40 | 10m3 | 0.1 | 16.36 | 36.02 | 141.31 | 76.86 |  | 1.64 |  | 3.6 | 14.13 | 7.69
人工单价 |  | 小计 | [6 empty] | 183.45 |  | 464.4 | 16.38 | 97.41
未计价材料费
清单项目综合单价 | [8 empty] | 761.63
材 料 费 明 细 | 主要材料名称、规格、型号 |  |  |  |  | 单位 | 数量 |  | 单价（元） |  | 合价（元） | 暂估单价 （元） | 暂估合价 （元）
| 其他材料费 | [7 empty] | - |  | 464.4 | -
| 材料费小计 | [7 empty] | - |  | 464.4 | -
注：1.如不使用省级或行业建设主管部门发布的计价依据，可不填定额编码、名称等； 2.招标文件提供了暂估单价的材料，按暂估的单价填入表内“暂估单价”栏及“暂估合价”栏。
表-09
综合单价分析表
工程名称：办公物业（含商业裙楼）建筑与装饰工程 | [7 empty] | 标段： |  | 第 39 页 共 345 页
项目编码 |  | 010505008001 |  | 项目名称 | 雨篷、悬挑板、阳台板 |  |  |  | 计量单位 |  | m3 | 工程量 | 4.18
清单综合单价组成明细
定额编号 | 定额项目名称 | 定额 单位 | 数量 | 单价 |  |  |  |  | 合价
|  |  |  | 人工费 | 材料费 | 机具费 | 管理费 和利润 |  | 人工费 |  | 材料费 | 机具费 | 管理费 和利润
A1-5-29 换 | 现浇混凝土其他构件 阳台、雨蓬 合并制作子目 普通预拌混凝土 碎石粒径综合考虑 C35 | 10m3 | 0.1 | 1818.05 | 4426.19 | 22.45 | 897.24 |  | 181.81 |  | 442.62 | 2.25 | 89.72
A1-5-51 换 | 泵送混凝土至建筑部位 高度50m以内(含±0.00以下) 合并制作子目 普通预拌混凝土 碎石粒径综合考虑 C35 | 10m3 | 0.1 | 16.36 | 35.12 | 141.31 | 76.86 |  | 1.64 |  | 3.51 | 14.13 | 7.69
人工单价 |  | 小计 | [6 empty] | 183.45 |  | 446.13 | 16.38 | 97.41
未计价材料费
清单项目综合单价 | [8 empty] | 743.36
材 料 费 明 细 | 主要材料名称、规格、型号 |  |  |  |  | 单位 | 数量 |  | 单价（元） |  | 合价（元） | 暂估单价 （元） | 暂估合价 （元）
| 其他材料费 | [7 empty] | - |  | 446.13 | -
| 材料费小计 | [7 empty] | - |  | 446.13 | -
注：1.如不使用省级或行业建设主管部门发布的计价依据，可不填定额编码、名称等； 2.招标文件提供了暂估单价的材料，按暂估的单价填入表内“暂估单价”栏及“暂估合价”栏。
表-09
综合单价分析表
工程名称：办公物业（含商业裙楼）建筑与装饰工程 | [7 empty] | 标段： |  | 第 40 页 共 345 页
项目编码 |  | 010505008003 |  | 项目名称 | 雨篷、悬挑板、阳台板 |  |  |  | 计量单位 |  | m3 | 工程量 | 0.85
清单综合单价组成明细
定额编号 | 定额项目名称 | 定额 单位 | 数量 | 单价 |  |  |  |  | 合价
|  |  |  | 人工费 | 材料费 | 机具费 | 管理费 和利润 |  | 人工费 |  | 材料费 | 机具费 | 管理费 和利润
A1-5-29 换 | 现浇混凝土其他构件 阳台、雨蓬 合并制作子目 普通预拌混凝土 碎石粒径综合考虑 C40 | 10m3 | 0.1 | 1818.05 | 4607.99 | 22.45 | 897.24 |  | 181.81 |  | 460.8 | 2.25 | 89.72
A1-5-52 换 | 泵送混凝土至建筑部位 高度50m-150m 合并制作子目 普通预拌混凝土 碎石粒径综合考虑 C40 | 10m3 | 0.1 | 34.37 | 124.55 | 386.78 | 205.31 |  | 3.44 |  | 12.46 | 38.68 | 20.53
人工单价 |  | 小计 | [6 empty] | 185.25 |  | 473.26 | 40.93 | 110.25
未计价材料费
清单项目综合单价 | [8 empty] | 809.67
材 料 费 明 细 | 主要材料名称、规格、型号 |  |  |  |  | 单位 | 数量 |  | 单价（元） |  | 合价（元） | 暂估单价 （元） | 暂估合价 （元）
| 其他材料费 | [7 empty] | - |  | 473.25 | -
| 材料费小计 | [7 empty] | - |  | 473.25 | -
注：1.如不使用省级或行业建设主管部门发布的计价依据，可不填定额编码、名称等； 2.招标文件提供了暂估单价的材料，按暂估的单价填入表内“暂估单价”栏及“暂估合价”栏。
表-09
综合单价分析表
工程名称：办公物业（含商业裙楼）建筑与装饰工程 | [7 empty] | 标段： |  | 第 41 页 共 345 页
项目编码 |  | 010503004001 |  | 项目名称 | 圈梁 |  |  |  | 计量单位 |  | m3 | 工程量 | 53.7762
清单综合单价组成明细
定额编号 | 定额项目名称 | 定额 单位 | 数量 | 单价 |  |  |  |  | 合价
|  |  |  | 人工费 | 材料费 | 机具费 | 管理费 和利润 |  | 人工费 |  | 材料费 | 机具费 | 管理费 和利润
A1-5-10 换 | 现浇建筑物混凝土 圈、过、弧形梁 合并制作子目 普通预拌混凝土 碎石粒径综合考虑 C25 | 10m3 | 0.1 | 1246.94 | 4161.09 | 13.11 | 614.27 |  | 124.69 |  | 416.11 | 1.31 | 61.43
人工单价 |  | 小计 | [6 empty] | 124.69 |  | 416.11 | 1.31 | 61.43
未计价材料费
清单项目综合单价 | [8 empty] | 603.54
材 料 费 明 细 | 主要材料名称、规格、型号 |  |  |  |  | 单位 | 数量 |  | 单价（元） |  | 合价（元） | 暂估单价 （元） | 暂估合价 （元）
| 其他材料费 | [7 empty] | - |  | 416.11 | -
| 材料费小计 | [7 empty] | - |  | 416.11 | -
注：1.如不使用省级或行业建设主管部门发布的计价依据，可不填定额编码、名称等； 2.招标文件提供了暂估单价的材料，按暂估的单价填入表内“暂估单价”栏及“暂估合价”栏。
表-09
综合单价分析表
工程名称：办公物业（含商业裙楼）建筑与装饰工程 | [7 empty] | 标段： |  | 第 42 页 共 345 页
项目编码 |  | 010503005001 |  | 项目名称 | 过梁 |  |  |  | 计量单位 |  | m3 | 工程量 | 15.8937
清单综合单价组成明细
定额编号 | 定额项目名称 | 定额 单位 | 数量 | 单价 |  |  |  |  | 合价
|  |  |  | 人工费 | 材料费 | 机具费 | 管理费 和利润 |  | 人工费 |  | 材料费 | 机具费 | 管理费 和利润
A1-5-10 换 | 现浇建筑物混凝土 圈、过、弧形梁 合并制作子目 普通预拌混凝土 碎石粒径综合考虑 C25 | 10m3 | 0.1 | 1246.94 | 4161.09 | 13.11 | 614.27 |  | 124.69 |  | 416.11 | 1.31 | 61.43
人工单价 |  | 小计 | [6 empty] | 124.69 |  | 416.11 | 1.31 | 61.43
未计价材料费
清单项目综合单价 | [8 empty] | 603.54
材 料 费 明 细 | 主要材料名称、规格、型号 |  |  |  |  | 单位 | 数量 |  | 单价（元） |  | 合价（元） | 暂估单价 （元） | 暂估合价 （元）
| 其他材料费 | [7 empty] | - |  | 416.11 | -
| 材料费小计 | [7 empty] | - |  | 416.11 | -
注：1.如不使用省级或行业建设主管部门发布的计价依据，可不填定额编码、名称等； 2.招标文件提供了暂估单价的材料，按暂估的单价填入表内“暂估单价”栏及“暂估合价”栏。
表-09
综合单价分析表
工程名称：办公物业（含商业裙楼）建筑与装饰工程 | [7 empty] | 标段： |  | 第 43 页 共 345 页
项目编码 |  | 010502002001 |  | 项目名称 | 构造柱 |  |  |  | 计量单位 |  | m3 | 工程量 | 408.3125
清单综合单价组成明细
定额编号 | 定额项目名称 | 定额 单位 | 数量 | 单价 |  |  |  |  | 合价
|  |  |  | 人工费 | 材料费 | 机具费 | 管理费 和利润 |  | 人工费 |  | 材料费 | 机具费 | 管理费 和利润
A1-5-6 换 | 现浇建筑物混凝土 构造柱 合并制作子目 普通预拌混凝土 碎石粒径综合考虑 C25 | 10m3 | 0.1 | 2032.42 | 3997.73 | 13.01 | 997.15 |  | 203.24 |  | 399.77 | 1.3 | 99.72
人工单价 |  | 小计 | [6 empty] | 203.24 |  | 399.77 | 1.3 | 99.72
未计价材料费
清单项目综合单价 | [8 empty] | 704.03
材 料 费 明 细 | 主要材料名称、规格、型号 |  |  |  |  | 单位 | 数量 |  | 单价（元） |  | 合价（元） | 暂估单价 （元） | 暂估合价 （元）
| 其他材料费 | [7 empty] | - |  | 399.77 | -
| 材料费小计 | [7 empty] | - |  | 399.77 | -
注：1.如不使用省级或行业建设主管部门发布的计价依据，可不填定额编码、名称等； 2.招标文件提供了暂估单价的材料，按暂估的单价填入表内“暂估单价”栏及“暂估合价”栏。
表-09
综合单价分析表
工程名称：办公物业（含商业裙楼）建筑与装饰工程 | [7 empty] | 标段： |  | 第 44 页 共 345 页
项目编码 |  | 010501006001 |  | 项目名称 | 设备基础 |  |  |  | 计量单位 |  | m3 | 工程量 | 17.55
清单综合单价组成明细
定额编号 | 定额项目名称 | 定额 单位 | 数量 | 单价 |  |  |  |  | 合价
|  |  |  | 人工费 | 材料费 | 机具费 | 管理费 和利润 |  | 人工费 |  | 材料费 | 机具费 | 管理费 和利润
A1-5-2 换 | 现浇建筑物混凝土 其他混凝土基础 合并制作子目 普通预拌混凝土 碎石粒径综合考虑 C25 | 10m3 | 0.1 | 492.56 | 4060.01 | 8.08 | 244.06 |  | 49.26 |  | 406 | 0.81 | 24.41
人工单价 |  | 小计 | [6 empty] | 49.26 |  | 406 | 0.81 | 24.41
未计价材料费
清单项目综合单价 | [8 empty] | 480.47
材 料 费 明 细 | 主要材料名称、规格、型号 |  |  |  |  | 单位 | 数量 |  | 单价（元） |  | 合价（元） | 暂估单价 （元） | 暂估合价 （元）
| 其他材料费 | [7 empty] | - |  | 406 | -
| 材料费小计 | [7 empty] | - |  | 406 | -
注：1.如不使用省级或行业建设主管部门发布的计价依据，可不填定额编码、名称等； 2.招标文件提供了暂估单价的材料，按暂估的单价填入表内“暂估单价”栏及“暂估合价”栏。
表-09
综合单价分析表
工程名称：办公物业（含商业裙楼）建筑与装饰工程 | [7 empty] | 标段： |  | 第 45 页 共 345 页
项目编码 |  | 010503004002 |  | 项目名称 | 门槛、反坎 |  |  |  | 计量单位 |  | m3 | 工程量 | 28.34
清单综合单价组成明细
定额编号 | 定额项目名称 | 定额 单位 | 数量 | 单价 |  |  |  |  | 合价
|  |  |  | 人工费 | 材料费 | 机具费 | 管理费 和利润 |  | 人工费 |  | 材料费 | 机具费 | 管理费 和利润
A1-5-10 换 | 现浇建筑物混凝土 圈、过、弧形梁 合并制作子目 普通预拌混凝土 碎石粒径综合考虑 C20 | 10m3 | 0.1 | 1246.94 | 4024.74 | 13.11 | 614.27 |  | 124.69 |  | 402.47 | 1.31 | 61.43
人工单价 |  | 小计 | [6 empty] | 124.69 |  | 402.47 | 1.31 | 61.43
未计价材料费
清单项目综合单价 | [8 empty] | 589.91
材 料 费 明 细 | 主要材料名称、规格、型号 |  |  |  |  | 单位 | 数量 |  | 单价（元） |  | 合价（元） | 暂估单价 （元） | 暂估合价 （元）
| 其他材料费 | [7 empty] | - |  | 402.48 | -
| 材料费小计 | [7 empty] | - |  | 402.48 | -
注：1.如不使用省级或行业建设主管部门发布的计价依据，可不填定额编码、名称等； 2.招标文件提供了暂估单价的材料，按暂估的单价填入表内“暂估单价”栏及“暂估合价”栏。
表-09
综合单价分析表
工程名称：办公物业（含商业裙楼）建筑与装饰工程 | [7 empty] | 标段： |  | 第 46 页 共 345 页
项目编码 |  | 010507005001 |  | 项目名称 | 扶手、压顶 |  |  |  | 计量单位 |  | m3 | 工程量 | 3.8
清单综合单价组成明细
定额编号 | 定额项目名称 | 定额 单位 | 数量 | 单价 |  |  |  |  | 合价
|  |  |  | 人工费 | 材料费 | 机具费 | 管理费 和利润 |  | 人工费 |  | 材料费 | 机具费 | 管理费 和利润
A1-5-35 换 | 现浇混凝土其他构件 压顶、扶手 合并制作子目 普通预拌混凝土 碎石粒径综合考虑 C25 | 10m3 | 0.1 | 2490.61 | 4096.98 |  | 1214.17 |  | 249.06 |  | 409.7 |  | 121.42
人工单价 |  | 小计 | [6 empty] | 249.06 |  | 409.7 |  | 121.42
未计价材料费
清单项目综合单价 | [8 empty] | 780.18
材 料 费 明 细 | 主要材料名称、规格、型号 |  |  |  |  | 单位 | 数量 |  | 单价（元） |  | 合价（元） | 暂估单价 （元） | 暂估合价 （元）
| 其他材料费 | [7 empty] | - |  | 409.7 | -
| 材料费小计 | [7 empty] | - |  | 409.7 | -
注：1.如不使用省级或行业建设主管部门发布的计价依据，可不填定额编码、名称等； 2.招标文件提供了暂估单价的材料，按暂估的单价填入表内“暂估单价”栏及“暂估合价”栏。
表-09
综合单价分析表
工程名称：办公物业（含商业裙楼）建筑与装饰工程 | [7 empty] | 标段： |  | 第 47 页 共 345 页
项目编码 |  | 010515001001 |  | 项目名称 | 现浇构件钢筋 |  |  |  | 计量单位 |  | t | 工程量 | 30.95
清单综合单价组成明细
定额编号 | 定额项目名称 | 定额 单位 | 数量 | 单价 |  |  |  |  | 合价
|  |  |  | 人工费 | 材料费 | 机具费 | 管理费 和利润 |  | 人工费 |  | 材料费 | 机具费 | 管理费 和利润
A1-5-102 | 现浇构件圆钢 φ10内 | t | 1 | 765.65 | 3203.81 | 28.66 | 387.22 |  | 765.65 |  | 3203.81 | 28.66 | 387.22
人工单价 |  | 小计 | [6 empty] | 765.65 |  | 3203.81 | 28.66 | 387.22
未计价材料费
清单项目综合单价 | [8 empty] | 4385.34
材 料 费 明 细 | 主要材料名称、规格、型号 |  |  |  |  | 单位 | 数量 |  | 单价（元） |  | 合价（元） | 暂估单价 （元） | 暂估合价 （元）
| 其他材料费 | [7 empty] | - |  | 3203.8 | -
| 材料费小计 | [7 empty] | - |  | 3203.8 | -
注：1.如不使用省级或行业建设主管部门发布的计价依据，可不填定额编码、名称等； 2.招标文件提供了暂估单价的材料，按暂估的单价填入表内“暂估单价”栏及“暂估合价”栏。
表-09
综合单价分析表
工程名称：办公物业（含商业裙楼）建筑与装饰工程 | [7 empty] | 标段： |  | 第 48 页 共 345 页
项目编码 |  | 010515001002 |  | 项目名称 | 现浇构件钢筋 |  |  |  | 计量单位 |  | t | 工程量 | 22.971
清单综合单价组成明细
定额编号 | 定额项目名称 | 定额 单位 | 数量 | 单价 |  |  |  |  | 合价
|  |  |  | 人工费 | 材料费 | 机具费 | 管理费 和利润 |  | 人工费 |  | 材料费 | 机具费 | 管理费 和利润
A1-5-111 | 现浇构件箍筋 圆钢 φ10以内 | t | 1 | 1343.3 | 3201.93 | 59.43 | 683.83 |  | 1343.3 |  | 3201.93 | 59.43 | 683.83
人工单价 |  | 小计 | [6 empty] | 1343.3 |  | 3201.93 | 59.43 | 683.83
未计价材料费
清单项目综合单价 | [8 empty] | 5288.49
材 料 费 明 细 | 主要材料名称、规格、型号 |  |  |  |  | 单位 | 数量 |  | 单价（元） |  | 合价（元） | 暂估单价 （元） | 暂估合价 （元）
| 其他材料费 | [7 empty] | - |  | 3201.93 | -
| 材料费小计 | [7 empty] | - |  | 3201.93 | -
注：1.如不使用省级或行业建设主管部门发布的计价依据，可不填定额编码、名称等； 2.招标文件提供了暂估单价的材料，按暂估的单价填入表内“暂估单价”栏及“暂估合价”栏。
表-09
综合单价分析表
工程名称：办公物业（含商业裙楼）建筑与装饰工程 | [7 empty] | 标段： |  | 第 49 页 共 345 页
项目编码 |  | 010515001003 |  | 项目名称 | 现浇构件钢筋 |  |  |  | 计量单位 |  | t | 工程量 | 275.121
清单综合单价组成明细
定额编号 | 定额项目名称 | 定额 单位 | 数量 | 单价 |  |  |  |  | 合价
|  |  |  | 人工费 | 材料费 | 机具费 | 管理费 和利润 |  | 人工费 |  | 材料费 | 机具费 | 管理费 和利润
A1-5-113 | 现浇构件箍筋 带肋钢筋(HRB400内) φ10以内 | t | 1 | 1564.92 | 3200.91 | 59.98 | 792.14 |  | 1564.92 |  | 3200.91 | 59.98 | 792.14
人工单价 |  | 小计 | [6 empty] | 1564.92 |  | 3200.91 | 59.98 | 792.14
未计价材料费
清单项目综合单价 | [8 empty] | 5617.95
材 料 费 明 细 | 主要材料名称、规格、型号 |  |  |  |  | 单位 | 数量 |  | 单价（元） |  | 合价（元） | 暂估单价 （元） | 暂估合价 （元）
| 其他材料费 | [7 empty] | - |  | 3200.91 | -
| 材料费小计 | [7 empty] | - |  | 3200.91 | -
注：1.如不使用省级或行业建设主管部门发布的计价依据，可不填定额编码、名称等； 2.招标文件提供了暂估单价的材料，按暂估的单价填入表内“暂估单价”栏及“暂估合价”栏。
表-09
综合单价分析表
工程名称：办公物业（含商业裙楼）建筑与装饰工程 | [7 empty] | 标段： |  | 第 50 页 共 345 页
项目编码 |  | 010515001004 |  | 项目名称 | 现浇构件钢筋 |  |  |  | 计量单位 |  | t | 工程量 | 100.198
清单综合单价组成明细
定额编号 | 定额项目名称 | 定额 单位 | 数量 | 单价 |  |  |  |  | 合价
|  |  |  | 人工费 | 材料费 | 机具费 | 管理费 和利润 |  | 人工费 |  | 材料费 | 机具费 | 管理费 和利润
A1-5-114 | 现浇构件箍筋 带肋钢筋(HRB400内) φ10以外 | t | 1 | 809.08 | 3015.92 | 23.89 | 406.07 |  | 809.08 |  | 3015.92 | 23.89 | 406.07
人工单价 |  | 小计 | [6 empty] | 809.08 |  | 3015.92 | 23.89 | 406.07
未计价材料费
清单项目综合单价 | [8 empty] | 4254.96
材 料 费 明 细 | 主要材料名称、规格、型号 |  |  |  |  | 单位 | 数量 |  | 单价（元） |  | 合价（元） | 暂估单价 （元） | 暂估合价 （元）
| 其他材料费 | [7 empty] | - |  | 3015.92 | -
| 材料费小计 | [7 empty] | - |  | 3015.92 | -
注：1.如不使用省级或行业建设主管部门发布的计价依据，可不填定额编码、名称等； 2.招标文件提供了暂估单价的材料，按暂估的单价填入表内“暂估单价”栏及“暂估合价”栏。
表-09
综合单价分析表
工程名称：办公物业（含商业裙楼）建筑与装饰工程 | [7 empty] | 标段： |  | 第 51 页 共 345 页
项目编码 |  | 010515001005 |  | 项目名称 | 现浇构件钢筋 |  |  |  | 计量单位 |  | t | 工程量 | 252.529
清单综合单价组成明细
定额编号 | 定额项目名称 | 定额 单位 | 数量 | 单价 |  |  |  |  | 合价
|  |  |  | 人工费 | 材料费 | 机具费 | 管理费 和利润 |  | 人工费 |  | 材料费 | 机具费 | 管理费 和利润
A1-5-105 | 现浇构件带肋钢筋 φ10以内 | t | 1 | 707.19 | 3184.63 | 29.4 | 359.09 |  | 707.19 |  | 3184.63 | 29.4 | 359.09
人工单价 |  | 小计 | [6 empty] | 707.19 |  | 3184.63 | 29.4 | 359.09
未计价材料费
清单项目综合单价 | [8 empty] | 4280.31
材 料 费 明 细 | 主要材料名称、规格、型号 |  |  |  |  | 单位 | 数量 |  | 单价（元） |  | 合价（元） | 暂估单价 （元） | 暂估合价 （元）
| 其他材料费 | [7 empty] | - |  | 3184.63 | -
| 材料费小计 | [7 empty] | - |  | 3184.63 | -
注：1.如不使用省级或行业建设主管部门发布的计价依据，可不填定额编码、名称等； 2.招标文件提供了暂估单价的材料，按暂估的单价填入表内“暂估单价”栏及“暂估合价”栏。
表-09
综合单价分析表
工程名称：办公物业（含商业裙楼）建筑与装饰工程 | [7 empty] | 标段： |  | 第 52 页 共 345 页
项目编码 |  | 010515001006 |  | 项目名称 | 现浇构件钢筋 |  |  |  | 计量单位 |  | t | 工程量 | 215.527
清单综合单价组成明细
定额编号 | 定额项目名称 | 定额 单位 | 数量 | 单价 |  |  |  |  | 合价
|  |  |  | 人工费 | 材料费 | 机具费 | 管理费 和利润 |  | 人工费 |  | 材料费 | 机具费 | 管理费 和利润
A1-5-106 | 现浇构件带肋钢筋 φ25以内 | t | 1 | 515.46 | 3054.02 | 53.56 | 277.39 |  | 515.46 |  | 3054.02 | 53.56 | 277.39
人工单价 |  | 小计 | [6 empty] | 515.46 |  | 3054.02 | 53.56 | 277.39
未计价材料费
清单项目综合单价 | [8 empty] | 3900.43
材 料 费 明 细 | 主要材料名称、规格、型号 |  |  |  |  | 单位 | 数量 |  | 单价（元） |  | 合价（元） | 暂估单价 （元） | 暂估合价 （元）
| 其他材料费 | [7 empty] | - |  | 3054.03 | -
| 材料费小计 | [7 empty] | - |  | 3054.03 | -
注：1.如不使用省级或行业建设主管部门发布的计价依据，可不填定额编码、名称等； 2.招标文件提供了暂估单价的材料，按暂估的单价填入表内“暂估单价”栏及“暂估合价”栏。
表-09
综合单价分析表
工程名称：办公物业（含商业裙楼）建筑与装饰工程 | [7 empty] | 标段： |  | 第 53 页 共 345 页
项目编码 |  | 010515001010 |  | 项目名称 | 现浇构件钢筋 |  |  |  | 计量单位 |  | t | 工程量 | 2.116
清单综合单价组成明细
定额编号 | 定额项目名称 | 定额 单位 | 数量 | 单价 |  |  |  |  | 合价
|  |  |  | 人工费 | 材料费 | 机具费 | 管理费 和利润 |  | 人工费 |  | 材料费 | 机具费 | 管理费 和利润
A1-5-107 | 现浇构件带肋钢筋 φ25以外 | t | 1 | 460.87 | 3144.54 | 52.27 | 250.16 |  | 460.87 |  | 3144.54 | 52.27 | 250.16
人工单价 |  | 小计 | [6 empty] | 460.87 |  | 3144.54 | 52.27 | 250.16
未计价材料费
清单项目综合单价 | [8 empty] | 3907.84
材 料 费 明 细 | 主要材料名称、规格、型号 |  |  |  |  | 单位 | 数量 |  | 单价（元） |  | 合价（元） | 暂估单价 （元） | 暂估合价 （元）
| 其他材料费 | [7 empty] | - |  | 3144.55 | -
| 材料费小计 | [7 empty] | - |  | 3144.55 | -
注：1.如不使用省级或行业建设主管部门发布的计价依据，可不填定额编码、名称等； 2.招标文件提供了暂估单价的材料，按暂估的单价填入表内“暂估单价”栏及“暂估合价”栏。
表-09
综合单价分析表
工程名称：办公物业（含商业裙楼）建筑与装饰工程 | [7 empty] | 标段： |  | 第 54 页 共 345 页
项目编码 |  | 010515001007 |  | 项目名称 | 现浇构件钢筋 |  |  |  | 计量单位 |  | t | 工程量 | 51.069
清单综合单价组成明细
定额编号 | 定额项目名称 | 定额 单位 | 数量 | 单价 |  |  |  |  | 合价
|  |  |  | 人工费 | 材料费 | 机具费 | 管理费 和利润 |  | 人工费 |  | 材料费 | 机具费 | 管理费 和利润
A1-5-105 | 现浇构件带肋钢筋 φ10以内 | t | 1 | 707.19 | 3209.11 | 29.4 | 359.09 |  | 707.19 |  | 3209.11 | 29.4 | 359.09
人工单价 |  | 小计 | [6 empty] | 707.19 |  | 3209.11 | 29.4 | 359.09
未计价材料费
清单项目综合单价 | [8 empty] | 4304.79
材 料 费 明 细 | 主要材料名称、规格、型号 |  |  |  |  | 单位 | 数量 |  | 单价（元） |  | 合价（元） | 暂估单价 （元） | 暂估合价 （元）
| 其他材料费 | [7 empty] | - |  | 3209.11 | -
| 材料费小计 | [7 empty] | - |  | 3209.11 | -
注：1.如不使用省级或行业建设主管部门发布的计价依据，可不填定额编码、名称等； 2.招标文件提供了暂估单价的材料，按暂估的单价填入表内“暂估单价”栏及“暂估合价”栏。
表-09
综合单价分析表
工程名称：办公物业（含商业裙楼）建筑与装饰工程 | [7 empty] | 标段： |  | 第 55 页 共 345 页
项目编码 |  | 010515001008 |  | 项目名称 | 现浇构件钢筋 |  |  |  | 计量单位 |  | t | 工程量 | 667.395
清单综合单价组成明细
定额编号 | 定额项目名称 | 定额 单位 | 数量 | 单价 |  |  |  |  | 合价
|  |  |  | 人工费 | 材料费 | 机具费 | 管理费 和利润 |  | 人工费 |  | 材料费 | 机具费 | 管理费 和利润
A1-5-106 | 现浇构件带肋钢筋 φ25以内 | t | 1 | 515.46 | 3174.97 | 53.56 | 277.39 |  | 515.46 |  | 3174.97 | 53.56 | 277.39
人工单价 |  | 小计 | [6 empty] | 515.46 |  | 3174.97 | 53.56 | 277.39
未计价材料费
清单项目综合单价 | [8 empty] | 4021.38
材 料 费 明 细 | 主要材料名称、规格、型号 |  |  |  |  | 单位 | 数量 |  | 单价（元） |  | 合价（元） | 暂估单价 （元） | 暂估合价 （元）
| 其他材料费 | [7 empty] | - |  | 3174.98 | -
| 材料费小计 | [7 empty] | - |  | 3174.98 | -
注：1.如不使用省级或行业建设主管部门发布的计价依据，可不填定额编码、名称等； 2.招标文件提供了暂估单价的材料，按暂估的单价填入表内“暂估单价”栏及“暂估合价”栏。
表-09
综合单价分析表
工程名称：办公物业（含商业裙楼）建筑与装饰工程 | [7 empty] | 标段： |  | 第 56 页 共 345 页
项目编码 |  | 010515001009 |  | 项目名称 | 现浇构件钢筋 |  |  |  | 计量单位 |  | t | 工程量 | 166.051
清单综合单价组成明细
定额编号 | 定额项目名称 | 定额 单位 | 数量 | 单价 |  |  |  |  | 合价
|  |  |  | 人工费 | 材料费 | 机具费 | 管理费 和利润 |  | 人工费 |  | 材料费 | 机具费 | 管理费 和利润
A1-5-107 | 现浇构件带肋钢筋 φ25以外 | t | 1 | 460.87 | 3238.84 | 52.27 | 250.16 |  | 460.87 |  | 3238.84 | 52.27 | 250.16
人工单价 |  | 小计 | [6 empty] | 460.87 |  | 3238.84 | 52.27 | 250.16
未计价材料费
清单项目综合单价 | [8 empty] | 4002.14
材 料 费 明 细 | 主要材料名称、规格、型号 |  |  |  |  | 单位 | 数量 |  | 单价（元） |  | 合价（元） | 暂估单价 （元） | 暂估合价 （元）
| 其他材料费 | [7 empty] | - |  | 3238.85 | -
| 材料费小计 | [7 empty] | - |  | 3238.85 | -
注：1.如不使用省级或行业建设主管部门发布的计价依据，可不填定额编码、名称等； 2.招标文件提供了暂估单价的材料，按暂估的单价填入表内“暂估单价”栏及“暂估合价”栏。
表-09
综合单价分析表
工程名称：办公物业（含商业裙楼）建筑与装饰工程 | [7 empty] | 标段： |  | 第 57 页 共 345 页
项目编码 |  | 010516003001 |  | 项目名称 | 机械连接 |  |  |  | 计量单位 |  | 个 | 工程量 | 3054
清单综合单价组成明细
定额编号 | 定额项目名称 | 定额 单位 | 数量 | 单价 |  |  |  |  | 合价
|  |  |  | 人工费 | 材料费 | 机具费 | 管理费 和利润 |  | 人工费 |  | 材料费 | 机具费 | 管理费 和利润
A1-5-130 | 电渣压力焊接 φ18以内 | 10个接头 | 0.1 | 39.84 | 5.84 | 11.97 | 25.26 |  | 3.98 |  | 0.58 | 1.2 | 2.53
人工单价 |  | 小计 | [6 empty] | 3.98 |  | 0.58 | 1.2 | 2.53
未计价材料费
清单项目综合单价 | [8 empty] | 8.29
材 料 费 明 细 | 主要材料名称、规格、型号 |  |  |  |  | 单位 | 数量 |  | 单价（元） |  | 合价（元） | 暂估单价 （元） | 暂估合价 （元）
| 其他材料费 | [7 empty] | - |  | 0.58 | -
| 材料费小计 | [7 empty] | - |  | 0.58 | -
注：1.如不使用省级或行业建设主管部门发布的计价依据，可不填定额编码、名称等； 2.招标文件提供了暂估单价的材料，按暂估的单价填入表内“暂估单价”栏及“暂估合价”栏。
表-09
综合单价分析表
工程名称：办公物业（含商业裙楼）建筑与装饰工程 | [7 empty] | 标段： |  | 第 58 页 共 345 页
项目编码 |  | 010516003002 |  | 项目名称 | 机械连接 |  |  |  | 计量单位 |  | 个 | 工程量 | 5215
清单综合单价组成明细
定额编号 | 定额项目名称 | 定额 单位 | 数量 | 单价 |  |  |  |  | 合价
|  |  |  | 人工费 | 材料费 | 机具费 | 管理费 和利润 |  | 人工费 |  | 材料费 | 机具费 | 管理费 和利润
A1-5-131 | 电渣压力焊接 φ32以内 | 10个接头 | 0.1 | 49.12 | 7.75 | 15.96 | 31.73 |  | 4.91 |  | 0.78 | 1.6 | 3.17
人工单价 |  | 小计 | [6 empty] | 4.91 |  | 0.78 | 1.6 | 3.17
未计价材料费
清单项目综合单价 | [8 empty] | 10.46
材 料 费 明 细 | 主要材料名称、规格、型号 |  |  |  |  | 单位 | 数量 |  | 单价（元） |  | 合价（元） | 暂估单价 （元） | 暂估合价 （元）
| 其他材料费 | [7 empty] | - |  | 0.77 | -
| 材料费小计 | [7 empty] | - |  | 0.77 | -
注：1.如不使用省级或行业建设主管部门发布的计价依据，可不填定额编码、名称等； 2.招标文件提供了暂估单价的材料，按暂估的单价填入表内“暂估单价”栏及“暂估合价”栏。
表-09
综合单价分析表
工程名称：办公物业（含商业裙楼）建筑与装饰工程 | [7 empty] | 标段： |  | 第 59 页 共 345 页
项目编码 |  | 010516003004 |  | 项目名称 | 机械连接 |  |  |  | 计量单位 |  | 个 | 工程量 | 8000
清单综合单价组成明细
定额编号 | 定额项目名称 | 定额 单位 | 数量 | 单价 |  |  |  |  | 合价
|  |  |  | 人工费 | 材料费 | 机具费 | 管理费 和利润 |  | 人工费 |  | 材料费 | 机具费 | 管理费 和利润
A1-5-133 | 套筒直螺纹钢筋接头 φ25以内 | 10个接头 | 0.1 | 63.59 | 41.2 | 9.03 | 35.4 |  | 6.36 |  | 4.12 | 0.9 | 3.54
人工单价 |  | 小计 | [6 empty] | 6.36 |  | 4.12 | 0.9 | 3.54
未计价材料费
清单项目综合单价 | [8 empty] | 14.92
材 料 费 明 细 | 主要材料名称、规格、型号 |  |  |  |  | 单位 | 数量 |  | 单价（元） |  | 合价（元） | 暂估单价 （元） | 暂估合价 （元）
| 其他材料费 | [7 empty] | - |  | 4.11 | -
| 材料费小计 | [7 empty] | - |  | 4.11 | -
注：1.如不使用省级或行业建设主管部门发布的计价依据，可不填定额编码、名称等； 2.招标文件提供了暂估单价的材料，按暂估的单价填入表内“暂估单价”栏及“暂估合价”栏。
表-09
综合单价分析表
工程名称：办公物业（含商业裙楼）建筑与装饰工程 | [7 empty] | 标段： |  | 第 60 页 共 345 页
项目编码 |  | 010516003003 |  | 项目名称 | 机械连接 |  |  |  | 计量单位 |  | 个 | 工程量 | 1656
清单综合单价组成明细
定额编号 | 定额项目名称 | 定额 单位 | 数量 | 单价 |  |  |  |  | 合价
|  |  |  | 人工费 | 材料费 | 机具费 | 管理费 和利润 |  | 人工费 |  | 材料费 | 机具费 | 管理费 和利润
A1-5-134 | 套筒直螺纹钢筋接头 φ32以内 | 10个接头 | 0.1 | 72.38 | 42.93 | 11.08 | 40.68 |  | 7.24 |  | 4.29 | 1.11 | 4.07
人工单价 |  | 小计 | [6 empty] | 7.24 |  | 4.29 | 1.11 | 4.07
未计价材料费
清单项目综合单价 | [8 empty] | 16.71
材 料 费 明 细 | 主要材料名称、规格、型号 |  |  |  |  | 单位 | 数量 |  | 单价（元） |  | 合价（元） | 暂估单价 （元） | 暂估合价 （元）
| 其他材料费 | [7 empty] | - |  | 4.29 | -
| 材料费小计 | [7 empty] | - |  | 4.29 | -
注：1.如不使用省级或行业建设主管部门发布的计价依据，可不填定额编码、名称等； 2.招标文件提供了暂估单价的材料，按暂估的单价填入表内“暂估单价”栏及“暂估合价”栏。
表-09
综合单价分析表
工程名称：办公物业（含商业裙楼）建筑与装饰工程 | [7 empty] | 标段： |  | 第 61 页 共 345 页
项目编码 |  | 010607005014 |  | 项目名称 | 砌块墙钢丝网加固 |  |  |  | 计量单位 |  | m2 | 工程量 | 34073.69
清单综合单价组成明细
定额编号 | 定额项目名称 | 定额 单位 | 数量 | 单价 |  |  |  |  | 合价
|  |  |  | 人工费 | 材料费 | 机具费 | 管理费 和利润 |  | 人工费 |  | 材料费 | 机具费 | 管理费 和利润
A1-13-47 | 墙、柱面钉(挂)钢(铁)网 铁丝网 | 100m2 | 0.01 | 924.41 | 563.14 |  | 328.16 |  | 9.24 |  | 5.63 |  | 3.28
人工单价 |  | 小计 | [6 empty] | 9.24 |  | 5.63 |  | 3.28
未计价材料费
清单项目综合单价 | [8 empty] | 18.16
材 料 费 明 细 | 主要材料名称、规格、型号 |  |  |  |  | 单位 | 数量 |  | 单价（元） |  | 合价（元） | 暂估单价 （元） | 暂估合价 （元）
| 其他材料费 | [7 empty] | - |  | 5.64 | -
| 材料费小计 | [7 empty] | - |  | 5.64 | -
注：1.如不使用省级或行业建设主管部门发布的计价依据，可不填定额编码、名称等； 2.招标文件提供了暂估单价的材料，按暂估的单价填入表内“暂估单价”栏及“暂估合价”栏。
表-09
综合单价分析表
工程名称：办公物业（含商业裙楼）建筑与装饰工程 | [7 empty] | 标段： |  | 第 62 页 共 345 页
项目编码 |  | 010607005009 |  | 项目名称 | 砌块墙钢丝网加固 |  |  |  | 计量单位 |  | m2 | 工程量 | 1759.74
清单综合单价组成明细
定额编号 | 定额项目名称 | 定额 单位 | 数量 | 单价 |  |  |  |  | 合价
|  |  |  | 人工费 | 材料费 | 机具费 | 管理费 和利润 |  | 人工费 |  | 材料费 | 机具费 | 管理费 和利润
A1-13-47 | 墙、柱面钉(挂)钢(铁)网 铁丝网 | 100m2 | 0.01 | 924.41 | 563.14 |  | 328.16 |  | 9.24 |  | 5.63 |  | 3.28
人工单价 |  | 小计 | [6 empty] | 9.24 |  | 5.63 |  | 3.28
未计价材料费
清单项目综合单价 | [8 empty] | 18.16
材 料 费 明 细 | 主要材料名称、规格、型号 |  |  |  |  | 单位 | 数量 |  | 单价（元） |  | 合价（元） | 暂估单价 （元） | 暂估合价 （元）
| 其他材料费 | [7 empty] | - |  | 5.64 | -
| 材料费小计 | [7 empty] | - |  | 5.64 | -
注：1.如不使用省级或行业建设主管部门发布的计价依据，可不填定额编码、名称等； 2.招标文件提供了暂估单价的材料，按暂估的单价填入表内“暂估单价”栏及“暂估合价”栏。
表-09
综合单价分析表
工程名称：办公物业（含商业裙楼）建筑与装饰工程 | [7 empty] | 标段： |  | 第 63 页 共 345 页
项目编码 |  | 010607005010 |  | 项目名称 | 砌块墙钢丝网加固 |  |  |  | 计量单位 |  | m2 | 工程量 | 7038.94
清单综合单价组成明细
定额编号 | 定额项目名称 | 定额 单位 | 数量 | 单价 |  |  |  |  | 合价
|  |  |  | 人工费 | 材料费 | 机具费 | 管理费 和利润 |  | 人工费 |  | 材料费 | 机具费 | 管理费 和利润
A1-13-47 | 墙、柱面钉(挂)钢(铁)网 铁丝网 | 100m2 | 0.01 | 924.41 | 563.14 |  | 328.16 |  | 9.24 |  | 5.63 |  | 3.28
人工单价 |  | 小计 | [6 empty] | 9.24 |  | 5.63 |  | 3.28
未计价材料费
清单项目综合单价 | [8 empty] | 18.16
材 料 费 明 细 | 主要材料名称、规格、型号 |  |  |  |  | 单位 | 数量 |  | 单价（元） |  | 合价（元） | 暂估单价 （元） | 暂估合价 （元）
| 其他材料费 | [7 empty] | - |  | 5.64 | -
| 材料费小计 | [7 empty] | - |  | 5.64 | -
注：1.如不使用省级或行业建设主管部门发布的计价依据，可不填定额编码、名称等； 2.招标文件提供了暂估单价的材料，按暂估的单价填入表内“暂估单价”栏及“暂估合价”栏。
表-09
综合单价分析表
工程名称：办公物业（含商业裙楼）建筑与装饰工程 | [7 empty] | 标段： |  | 第 64 页 共 345 页
项目编码 |  | 010607005015 |  | 项目名称 | 砌块墙钢丝网加固 |  |  |  | 计量单位 |  | m2 | 工程量 | 525.13
清单综合单价组成明细
定额编号 | 定额项目名称 | 定额 单位 | 数量 | 单价 |  |  |  |  | 合价
|  |  |  | 人工费 | 材料费 | 机具费 | 管理费 和利润 |  | 人工费 |  | 材料费 | 机具费 | 管理费 和利润
A1-13-47 | 墙、柱面钉(挂)钢(铁)网 铁丝网 | 100m2 | 0.01 | 924.41 | 563.14 |  | 328.16 |  | 9.24 |  | 5.63 |  | 3.28
人工单价 |  | 小计 | [6 empty] | 9.24 |  | 5.63 |  | 3.28
未计价材料费
清单项目综合单价 | [8 empty] | 18.16
材 料 费 明 细 | 主要材料名称、规格、型号 |  |  |  |  | 单位 | 数量 |  | 单价（元） |  | 合价（元） | 暂估单价 （元） | 暂估合价 （元）
| 其他材料费 | [7 empty] | - |  | 5.64 | -
| 材料费小计 | [7 empty] | - |  | 5.64 | -
注：1.如不使用省级或行业建设主管部门发布的计价依据，可不填定额编码、名称等； 2.招标文件提供了暂估单价的材料，按暂估的单价填入表内“暂估单价”栏及“暂估合价”栏。
表-09
综合单价分析表
工程名称：办公物业（含商业裙楼）建筑与装饰工程 | [7 empty] | 标段： |  | 第 65 页 共 345 页
项目编码 |  | 010607005013 |  | 项目名称 | 砌块墙钢丝网加固 |  |  |  | 计量单位 |  | m2 | 工程量 | 9977.41
清单综合单价组成明细
定额编号 | 定额项目名称 | 定额 单位 | 数量 | 单价 |  |  |  |  | 合价
|  |  |  | 人工费 | 材料费 | 机具费 | 管理费 和利润 |  | 人工费 |  | 材料费 | 机具费 | 管理费 和利润
A1-13-47 | 墙、柱面钉(挂)钢(铁)网 铁丝网 | 100m2 | 0.01 | 924.41 | 563.14 |  | 328.16 |  | 9.24 |  | 5.63 |  | 3.28
人工单价 |  | 小计 | [6 empty] | 9.24 |  | 5.63 |  | 3.28
未计价材料费
清单项目综合单价 | [8 empty] | 18.16
材 料 费 明 细 | 主要材料名称、规格、型号 |  |  |  |  | 单位 | 数量 |  | 单价（元） |  | 合价（元） | 暂估单价 （元） | 暂估合价 （元）
| 其他材料费 | [7 empty] | - |  | 5.64 | -
| 材料费小计 | [7 empty] | - |  | 5.64 | -
注：1.如不使用省级或行业建设主管部门发布的计价依据，可不填定额编码、名称等； 2.招标文件提供了暂估单价的材料，按暂估的单价填入表内“暂估单价”栏及“暂估合价”栏。
表-09
综合单价分析表
工程名称：办公物业（含商业裙楼）建筑与装饰工程 | [7 empty] | 标段： |  | 第 66 页 共 345 页
项目编码 |  | 010607005012 |  | 项目名称 | 砌块墙钢丝网加固 |  |  |  | 计量单位 |  | m2 | 工程量 | 16924.44
清单综合单价组成明细
定额编号 | 定额项目名称 | 定额 单位 | 数量 | 单价 |  |  |  |  | 合价
|  |  |  | 人工费 | 材料费 | 机具费 | 管理费 和利润 |  | 人工费 |  | 材料费 | 机具费 | 管理费 和利润
A1-13-47 | 墙、柱面钉(挂)钢(铁)网 铁丝网 | 100m2 | 0.01 | 924.41 | 563.14 |  | 328.16 |  | 9.24 |  | 5.63 |  | 3.28
人工单价 |  | 小计 | [6 empty] | 9.24 |  | 5.63 |  | 3.28
未计价材料费
清单项目综合单价 | [8 empty] | 18.16
材 料 费 明 细 | 主要材料名称、规格、型号 |  |  |  |  | 单位 | 数量 |  | 单价（元） |  | 合价（元） | 暂估单价 （元） | 暂估合价 （元）
| 其他材料费 | [7 empty] | - |  | 5.64 | -
| 材料费小计 | [7 empty] | - |  | 5.64 | -
注：1.如不使用省级或行业建设主管部门发布的计价依据，可不填定额编码、名称等； 2.招标文件提供了暂估单价的材料，按暂估的单价填入表内“暂估单价”栏及“暂估合价”栏。
表-09
综合单价分析表
工程名称：办公物业（含商业裙楼）建筑与装饰工程 | [7 empty] | 标段： |  | 第 67 页 共 345 页
项目编码 |  | 010607005005 |  | 项目名称 | 砌块墙钢丝网加固 |  |  |  | 计量单位 |  | m2 | 工程量 | 71.72
清单综合单价组成明细
定额编号 | 定额项目名称 | 定额 单位 | 数量 | 单价 |  |  |  |  | 合价
|  |  |  | 人工费 | 材料费 | 机具费 | 管理费 和利润 |  | 人工费 |  | 材料费 | 机具费 | 管理费 和利润
A1-13-47 | 墙、柱面钉(挂)钢(铁)网 铁丝网 | 100m2 | 0.01 | 924.41 | 563.14 |  | 328.16 |  | 9.24 |  | 5.63 |  | 3.28
人工单价 |  | 小计 | [6 empty] | 9.24 |  | 5.63 |  | 3.28
未计价材料费
清单项目综合单价 | [8 empty] | 18.16
材 料 费 明 细 | 主要材料名称、规格、型号 |  |  |  |  | 单位 | 数量 |  | 单价（元） |  | 合价（元） | 暂估单价 （元） | 暂估合价 （元）
| 其他材料费 | [7 empty] | - |  | 5.64 | -
| 材料费小计 | [7 empty] | - |  | 5.64 | -
注：1.如不使用省级或行业建设主管部门发布的计价依据，可不填定额编码、名称等； 2.招标文件提供了暂估单价的材料，按暂估的单价填入表内“暂估单价”栏及“暂估合价”栏。
表-09
综合单价分析表
工程名称：办公物业（含商业裙楼）建筑与装饰工程 | [7 empty] | 标段： |  | 第 68 页 共 345 页
项目编码 |  | 010606008001 |  | 项目名称 | 检修钢爬梯 |  |  |  | 计量单位 |  | t | 工程量 | 0.24
清单综合单价组成明细
定额编号 | 定额项目名称 | 定额 单位 | 数量 | 单价 |  |  |  |  | 合价
|  |  |  | 人工费 | 材料费 | 机具费 | 管理费 和利润 |  | 人工费 |  | 材料费 | 机具费 | 管理费 和利润
借A6-3 | 钢梯 爬式 制作 | t | 1 | 2413.64 | 3959.01 | 1221.29 | 1056.09 |  | 2413.64 |  | 3959.01 | 1221.29 | 1056.09
借A6-4 | 钢梯 爬式 安装 | t | 1 | 1466.08 | 65.91 | 17.38 | 413.58 |  | 1466.08 |  | 65.91 | 17.38 | 413.58
人工单价 |  | 小计 | [6 empty] | 3879.72 |  | 4024.92 | 1238.67 | 1469.67
综合工日107.8元/工日 |  | 未计价材料费
清单项目综合单价 | [8 empty] | 10612.98
材 料 费 明 细 | 主要材料名称、规格、型号 |  |  |  |  | 单位 | 数量 |  | 单价（元） |  | 合价（元） | 暂估单价 （元） | 暂估合价 （元）
| 其他材料费 | [7 empty] | - |  | 4025 | -
| 材料费小计 | [7 empty] | - |  | 4025 | -
注：1.如不使用省级或行业建设主管部门发布的计价依据，可不填定额编码、名称等； 2.招标文件提供了暂估单价的材料，按暂估的单价填入表内“暂估单价”栏及“暂估合价”栏。
表-09
综合单价分析表
工程名称：办公物业（含商业裙楼）建筑与装饰工程 | [7 empty] | 标段： |  | 第 69 页 共 345 页
项目编码 |  | 010802001003 |  | 项目名称 | 钢质门 |  |  |  | 计量单位 |  | m2 | 工程量 | 68.31
清单综合单价组成明细
定额编号 | 定额项目名称 | 定额 单位 | 数量 | 单价 |  |  |  |  | 合价
|  |  |  | 人工费 | 材料费 | 机具费 | 管理费 和利润 |  | 人工费 |  | 材料费 | 机具费 | 管理费 和利润
A1-9-197 | 钢质防盗门安装 | 100m2 | 0.009 | 1866.1 | 715.85 | 38.83 | 660.25 |  | 16.79 |  | 6.44 | 0.35 | 5.94
MC1-49 | 标准半玻钢门 | m2 | 0.9 |  | 486.73 | [5 empty] | 438.06
MC1-102 | 钢质门视窗加价 | m2 | 0.1 |  | 534 | [5 empty] | 53.4
人工单价 |  | 小计 | [6 empty] | 16.79 |  | 497.9 | 0.35 | 5.94
未计价材料费
清单项目综合单价 | [8 empty] | 520.99
材 料 费 明 细 | 主要材料名称、规格、型号 |  |  |  |  | 单位 | 数量 |  | 单价（元） |  | 合价（元） | 暂估单价 （元） | 暂估合价 （元）
| 其他材料费 | [7 empty] | - |  | 497.9 | -
| 材料费小计 | [7 empty] | - |  | 497.9 | -
注：1.如不使用省级或行业建设主管部门发布的计价依据，可不填定额编码、名称等； 2.招标文件提供了暂估单价的材料，按暂估的单价填入表内“暂估单价”栏及“暂估合价”栏。
表-09
综合单价分析表
工程名称：办公物业（含商业裙楼）建筑与装饰工程 | [7 empty] | 标段： |  | 第 70 页 共 345 页
项目编码 |  | 010801002002 |  | 项目名称 | 木饰面复合门（带门套）. |  |  |  | 计量单位 |  | m2 | 工程量 | 150.19
清单综合单价组成明细
定额编号 | 定额项目名称 | 定额 单位 | 数量 | 单价 |  |  |  |  | 合价
|  |  |  | 人工费 | 材料费 | 机具费 | 管理费 和利润 |  | 人工费 |  | 材料费 | 机具费 | 管理费 和利润
A1-9-3 | 带纱镶板门、胶合板门安装 无亮 单扇 | 100m2 | 0.01 | 3369.3 | 3797.26 | 1.69 | 1168.39 |  | 33.69 |  | 37.97 | 0.02 | 11.68
MC1-17 | 杉木胶合板门框扇 单扇 | m2 | 1 |  | 407 | [5 empty] | 407
人工单价 |  | 小计 | [6 empty] | 33.69 |  | 444.97 | 0.02 | 11.68
未计价材料费
清单项目综合单价 | [8 empty] | 490.37
材 料 费 明 细 | 主要材料名称、规格、型号 |  |  |  |  | 单位 | 数量 |  | 单价（元） |  | 合价（元） | 暂估单价 （元） | 暂估合价 （元）
| 其他材料费 | [7 empty] | - |  | 444.98 | -
| 材料费小计 | [7 empty] | - |  | 444.97 | -
注：1.如不使用省级或行业建设主管部门发布的计价依据，可不填定额编码、名称等； 2.招标文件提供了暂估单价的材料，按暂估的单价填入表内“暂估单价”栏及“暂估合价”栏。
表-09
综合单价分析表
工程名称：办公物业（含商业裙楼）建筑与装饰工程 | [7 empty] | 标段： |  | 第 71 页 共 345 页
项目编码 |  | 010801002003 |  | 项目名称 | 木饰面复合门（带门套） |  |  |  | 计量单位 |  | m2 | 工程量 | 151.8
清单综合单价组成明细
定额编号 | 定额项目名称 | 定额 单位 | 数量 | 单价 |  |  |  |  | 合价
|  |  |  | 人工费 | 材料费 | 机具费 | 管理费 和利润 |  | 人工费 |  | 材料费 | 机具费 | 管理费 和利润
A1-9-4 | 带纱镶板门、胶合板门安装 无亮 双扇 | 100m2 | 0.01 | 2908.2 | 3116.45 | 0.85 | 1008.28 |  | 29.08 |  | 31.16 | 0.01 | 10.08
MC1-18 | 杉木胶合板门框扇 双扇 | m2 | 1 |  | 406 | [5 empty] | 406
人工单价 |  | 小计 | [6 empty] | 29.08 |  | 437.16 | 0.01 | 10.08
未计价材料费
清单项目综合单价 | [8 empty] | 476.34
材 料 费 明 细 | 主要材料名称、规格、型号 |  |  |  |  | 单位 | 数量 |  | 单价（元） |  | 合价（元） | 暂估单价 （元） | 暂估合价 （元）
| 其他材料费 | [7 empty] | - |  | 437.22 | -
| 材料费小计 | [7 empty] | - |  | 437.22 | -
注：1.如不使用省级或行业建设主管部门发布的计价依据，可不填定额编码、名称等； 2.招标文件提供了暂估单价的材料，按暂估的单价填入表内“暂估单价”栏及“暂估合价”栏。
表-09
综合单价分析表
工程名称：办公物业（含商业裙楼）建筑与装饰工程 | [7 empty] | 标段： |  | 第 72 页 共 345 页
项目编码 |  | 010802003008 |  | 项目名称 | 钢质防火门 |  |  |  | 计量单位 |  | m2 | 工程量 | 67.62
清单综合单价组成明细
定额编号 | 定额项目名称 | 定额 单位 | 数量 | 单价 |  |  |  |  | 合价
|  |  |  | 人工费 | 材料费 | 机具费 | 管理费 和利润 |  | 人工费 |  | 材料费 | 机具费 | 管理费 和利润
A1-9-191 换 | 钢质防火门安装 合并制作子目 湿拌抹灰砂浆 一次抹灰厚度≥5mm M15 | 100m2 | 0.01 | 1866.1 | 603.93 |  | 646.79 |  | 18.66 |  | 6.04 |  | 6.47
MC1-75 | 钢质防火门 双扇(甲级) | m2 | 1 |  | 410 | [5 empty] | 410
A1-9-227 | 特殊五金安装 闭门器安装 明装 | 100套 | 0.0056 | 2756.93 | 13277.46 |  | 955.56 |  | 15.49 |  | 74.61 |  | 5.37
人工单价 |  | 小计 | [6 empty] | 34.15 |  | 490.65 |  | 11.84
未计价材料费
清单项目综合单价 | [8 empty] | 536.65
材 料 费 明 细 | 主要材料名称、规格、型号 |  |  |  |  | 单位 | 数量 |  | 单价（元） |  | 合价（元） | 暂估单价 （元） | 暂估合价 （元）
| 其他材料费 | [7 empty] | - |  | 490.66 | -
| 材料费小计 | [7 empty] | - |  | 490.66 | -
注：1.如不使用省级或行业建设主管部门发布的计价依据，可不填定额编码、名称等； 2.招标文件提供了暂估单价的材料，按暂估的单价填入表内“暂估单价”栏及“暂估合价”栏。
表-09
综合单价分析表
工程名称：办公物业（含商业裙楼）建筑与装饰工程 | [7 empty] | 标段： |  | 第 73 页 共 345 页
项目编码 |  | 010802003007 |  | 项目名称 | 钢质防火门 |  |  |  | 计量单位 |  | m2 | 工程量 | 32.2
清单综合单价组成明细
定额编号 | 定额项目名称 | 定额 单位 | 数量 | 单价 |  |  |  |  | 合价
|  |  |  | 人工费 | 材料费 | 机具费 | 管理费 和利润 |  | 人工费 |  | 材料费 | 机具费 | 管理费 和利润
MC1-73 | 钢质防火门 单扇(甲级) | m2 | 1 |  | 401 | [5 empty] | 401
A1-9-191 换 | 钢质防火门安装 合并制作子目 湿拌抹灰砂浆 一次抹灰厚度≥5mm M15 | 100m2 | 0.01 | 1866.1 | 603.93 |  | 646.79 |  | 18.66 |  | 6.04 |  | 6.47
A1-9-227 | 特殊五金安装 闭门器安装 明装 | 100套 | 0.0043 | 2756.93 | 13277.46 |  | 955.56 |  | 11.99 |  | 57.73 |  | 4.15
人工单价 |  | 小计 | [6 empty] | 30.65 |  | 464.77 |  | 10.62
未计价材料费
清单项目综合单价 | [8 empty] | 506.04
材 料 费 明 细 | 主要材料名称、规格、型号 |  |  |  |  | 单位 | 数量 |  | 单价（元） |  | 合价（元） | 暂估单价 （元） | 暂估合价 （元）
| 其他材料费 | [7 empty] | - |  | 464.76 | -
| 材料费小计 | [7 empty] | - |  | 464.76 | -
注：1.如不使用省级或行业建设主管部门发布的计价依据，可不填定额编码、名称等； 2.招标文件提供了暂估单价的材料，按暂估的单价填入表内“暂估单价”栏及“暂估合价”栏。
表-09
综合单价分析表
工程名称：办公物业（含商业裙楼）建筑与装饰工程 | [7 empty] | 标段： |  | 第 74 页 共 345 页
项目编码 |  | 010802003012 |  | 项目名称 | 钢质防火门 |  |  |  | 计量单位 |  | m2 | 工程量 | 197.99
清单综合单价组成明细
定额编号 | 定额项目名称 | 定额 单位 | 数量 | 单价 |  |  |  |  | 合价
|  |  |  | 人工费 | 材料费 | 机具费 | 管理费 和利润 |  | 人工费 |  | 材料费 | 机具费 | 管理费 和利润
MC1-76 | 钢质防火门 双扇(乙级) | m2 | 1 |  | 400 | [5 empty] | 400
A1-9-191 换 | 钢质防火门安装 合并制作子目 湿拌抹灰砂浆 一次抹灰厚度≥5mm M15 | 100m2 | 0.01 | 1866.1 | 603.93 |  | 646.79 |  | 18.66 |  | 6.04 |  | 6.47
A1-9-227 | 特殊五金安装 闭门器安装 明装 | 100套 | 0.0057 | 2756.93 | 13277.46 |  | 955.56 |  | 15.6 |  | 75.11 |  | 5.41
人工单价 |  | 小计 | [6 empty] | 34.26 |  | 481.15 |  | 11.88
未计价材料费
清单项目综合单价 | [8 empty] | 527.28
材 料 费 明 细 | 主要材料名称、规格、型号 |  |  |  |  | 单位 | 数量 |  | 单价（元） |  | 合价（元） | 暂估单价 （元） | 暂估合价 （元）
| 其他材料费 | [7 empty] | - |  | 481.14 | -
| 材料费小计 | [7 empty] | - |  | 481.14 | -
注：1.如不使用省级或行业建设主管部门发布的计价依据，可不填定额编码、名称等； 2.招标文件提供了暂估单价的材料，按暂估的单价填入表内“暂估单价”栏及“暂估合价”栏。
表-09
综合单价分析表
工程名称：办公物业（含商业裙楼）建筑与装饰工程 | [7 empty] | 标段： |  | 第 75 页 共 345 页
项目编码 |  | 010802003011 |  | 项目名称 | 钢质防火门 |  |  |  | 计量单位 |  | m2 | 工程量 | 1.89
清单综合单价组成明细
定额编号 | 定额项目名称 | 定额 单位 | 数量 | 单价 |  |  |  |  | 合价
|  |  |  | 人工费 | 材料费 | 机具费 | 管理费 和利润 |  | 人工费 |  | 材料费 | 机具费 | 管理费 和利润
MC1-74 | 钢质防火门 单扇(乙级) | m2 | 1 |  | 391 | [5 empty] | 391
A1-9-191 换 | 钢质防火门安装 合并制作子目 湿拌抹灰砂浆 一次抹灰厚度≥5mm M15 | 100m2 | 0.01 | 1866.1 | 603.93 |  | 646.79 |  | 18.66 |  | 6.04 |  | 6.47
A1-9-227 | 特殊五金安装 闭门器安装 明装 | 100套 | 0.0053 | 2756.93 | 13277.46 |  | 955.56 |  | 14.59 |  | 70.25 |  | 5.06
人工单价 |  | 小计 | [6 empty] | 33.25 |  | 467.29 |  | 11.53
未计价材料费
清单项目综合单价 | [8 empty] | 512.06
材 料 费 明 细 | 主要材料名称、规格、型号 |  |  |  |  | 单位 | 数量 |  | 单价（元） |  | 合价（元） | 暂估单价 （元） | 暂估合价 （元）
| 其他材料费 | [7 empty] | - |  | 467.29 | -
| 材料费小计 | [7 empty] | - |  | 467.29 | -
注：1.如不使用省级或行业建设主管部门发布的计价依据，可不填定额编码、名称等； 2.招标文件提供了暂估单价的材料，按暂估的单价填入表内“暂估单价”栏及“暂估合价”栏。
表-09
综合单价分析表
工程名称：办公物业（含商业裙楼）建筑与装饰工程 | [7 empty] | 标段： |  | 第 76 页 共 345 页
项目编码 |  | 010802003010 |  | 项目名称 | 钢质防火门 |  |  |  | 计量单位 |  | m2 | 工程量 | 156.87
清单综合单价组成明细
定额编号 | 定额项目名称 | 定额 单位 | 数量 | 单价 |  |  |  |  | 合价
|  |  |  | 人工费 | 材料费 | 机具费 | 管理费 和利润 |  | 人工费 |  | 材料费 | 机具费 | 管理费 和利润
MC1-73 | 钢质防火门 单扇(丙级) | m2 | 1 |  | 379 | [5 empty] | 379
A1-9-191 换 | 钢质防火门安装 合并制作子目 湿拌抹灰砂浆 一次抹灰厚度≥5mm M15 | 100m2 | 0.01 | 1866.1 | 603.93 |  | 646.79 |  | 18.66 |  | 6.04 |  | 6.47
A1-9-227 | 特殊五金安装 闭门器安装 明装 | 100套 | 0.0053 | 2756.93 | 13277.46 |  | 955.56 |  | 14.59 |  | 70.25 |  | 5.06
人工单价 |  | 小计 | [6 empty] | 33.25 |  | 455.29 |  | 11.53
未计价材料费
清单项目综合单价 | [8 empty] | 500.06
材 料 费 明 细 | 主要材料名称、规格、型号 |  |  |  |  | 单位 | 数量 |  | 单价（元） |  | 合价（元） | 暂估单价 （元） | 暂估合价 （元）
| 其他材料费 | [7 empty] | - |  | 455.29 | -
| 材料费小计 | [7 empty] | - |  | 455.29 | -
注：1.如不使用省级或行业建设主管部门发布的计价依据，可不填定额编码、名称等； 2.招标文件提供了暂估单价的材料，按暂估的单价填入表内“暂估单价”栏及“暂估合价”栏。
表-09
综合单价分析表
工程名称：办公物业（含商业裙楼）建筑与装饰工程 | [7 empty] | 标段： |  | 第 77 页 共 345 页
项目编码 |  | 010802003013 |  | 项目名称 | 钢质防火门 |  |  |  | 计量单位 |  | m2 | 工程量 | 186.76
清单综合单价组成明细
定额编号 | 定额项目名称 | 定额 单位 | 数量 | 单价 |  |  |  |  | 合价
|  |  |  | 人工费 | 材料费 | 机具费 | 管理费 和利润 |  | 人工费 |  | 材料费 | 机具费 | 管理费 和利润
A1-9-191 换 | 钢质防火门安装 合并制作子目 湿拌抹灰砂浆 一次抹灰厚度≥5mm M15 | 100m2 | 0.009 | 1866.1 | 603.93 |  | 646.79 |  | 16.79 |  | 5.44 |  | 5.82
MC1-75 | 钢质防火门 双扇(甲级) | m2 | 0.9 |  | 410 | [5 empty] | 369
A1-9-227 | 特殊五金安装 闭门器安装 明装 | 100套 | 0.0062 | 2756.93 | 13277.46 |  | 955.56 |  | 17.12 |  | 82.47 |  | 5.94
MC1-102 | 钢质防火门视窗加价 | m2 | 0.1 |  | 534 | [5 empty] | 53.4
人工单价 |  | 小计 | [6 empty] | 33.91 |  | 510.31 |  | 11.76
未计价材料费
清单项目综合单价 | [8 empty] | 555.98
材 料 费 明 细 | 主要材料名称、规格、型号 |  |  |  |  | 单位 | 数量 |  | 单价（元） |  | 合价（元） | 暂估单价 （元） | 暂估合价 （元）
| 其他材料费 | [7 empty] | - |  | 510.27 | -
| 材料费小计 | [7 empty] | - |  | 510.27 | -
注：1.如不使用省级或行业建设主管部门发布的计价依据，可不填定额编码、名称等； 2.招标文件提供了暂估单价的材料，按暂估的单价填入表内“暂估单价”栏及“暂估合价”栏。
表-09
综合单价分析表
工程名称：办公物业（含商业裙楼）建筑与装饰工程 | [7 empty] | 标段： |  | 第 78 页 共 345 页
项目编码 |  | 010807001002 |  | 项目名称 | 铝合金上悬窗 |  |  |  | 计量单位 |  | m2 | 工程量 | 86.56
清单综合单价组成明细
定额编号 | 定额项目名称 | 定额 单位 | 数量 | 单价 |  |  |  |  | 合价
|  |  |  | 人工费 | 材料费 | 机具费 | 管理费 和利润 |  | 人工费 |  | 材料费 | 机具费 | 管理费 和利润
MC1-108 | 铝合金单扇平开窗38系列 | m2 | 1 |  | 580 | [5 empty] | 580
A1-9-212 换 | 平开窗安装 | 100m2 | 0.01 | 2338.81 | 19587.64 |  | 810.63 |  | 23.39 |  | 195.88 |  | 8.11
人工单价 |  | 小计 | [6 empty] | 23.39 |  | 775.88 |  | 8.11
未计价材料费
清单项目综合单价 | [8 empty] | 807.37
材 料 费 明 细 | 主要材料名称、规格、型号 |  |  |  |  | 单位 | 数量 |  | 单价（元） |  | 合价（元） | 暂估单价 （元） | 暂估合价 （元）
| 其他材料费 | [7 empty] | - |  | 775.89 | -
| 材料费小计 | [7 empty] | - |  | 775.89 | -
注：1.如不使用省级或行业建设主管部门发布的计价依据，可不填定额编码、名称等； 2.招标文件提供了暂估单价的材料，按暂估的单价填入表内“暂估单价”栏及“暂估合价”栏。
表-09
综合单价分析表
工程名称：办公物业（含商业裙楼）建筑与装饰工程 | [7 empty] | 标段： |  | 第 79 页 共 345 页
项目编码 |  | 010807001003 |  | 项目名称 | 铝合金固定窗 |  |  |  | 计量单位 |  | m2 | 工程量 | 179.54
清单综合单价组成明细
定额编号 | 定额项目名称 | 定额 单位 | 数量 | 单价 |  |  |  |  | 合价
|  |  |  | 人工费 | 材料费 | 机具费 | 管理费 和利润 |  | 人工费 |  | 材料费 | 机具费 | 管理费 和利润
MC1-102 | 铝合金固定窗 矩形 | m2 | 1 |  | 580 | [5 empty] | 580
A1-9-208 换 | 固定窗安装 矩形 | 100m2 | 0.01 | 1767.91 | 19261.88 |  | 612.76 |  | 17.68 |  | 192.62 |  | 6.13
人工单价 |  | 小计 | [6 empty] | 17.68 |  | 772.62 |  | 6.13
未计价材料费
清单项目综合单价 | [8 empty] | 796.43
材 料 费 明 细 | 主要材料名称、规格、型号 |  |  |  |  | 单位 | 数量 |  | 单价（元） |  | 合价（元） | 暂估单价 （元） | 暂估合价 （元）
| 其他材料费 | [7 empty] | - |  | 772.62 | -
| 材料费小计 | [7 empty] | - |  | 772.62 | -
注：1.如不使用省级或行业建设主管部门发布的计价依据，可不填定额编码、名称等； 2.招标文件提供了暂估单价的材料，按暂估的单价填入表内“暂估单价”栏及“暂估合价”栏。
表-09
综合单价分析表
工程名称：办公物业（含商业裙楼）建筑与装饰工程 | [7 empty] | 标段： |  | 第 80 页 共 345 页
项目编码 |  | 010807001004 |  | 项目名称 | 铝合金平开窗 |  |  |  | 计量单位 |  | m2 | 工程量 | 48.12
清单综合单价组成明细
定额编号 | 定额项目名称 | 定额 单位 | 数量 | 单价 |  |  |  |  | 合价
|  |  |  | 人工费 | 材料费 | 机具费 | 管理费 和利润 |  | 人工费 |  | 材料费 | 机具费 | 管理费 和利润
MC1-109 | 铝合金双扇平开窗38系列 | m2 | 1 |  | 580 | [5 empty] | 580
A1-9-212 换 | 平开窗安装 | 100m2 | 0.01 | 2338.81 | 19587.64 |  | 810.63 |  | 23.39 |  | 195.88 |  | 8.11
人工单价 |  | 小计 | [6 empty] | 23.39 |  | 775.88 |  | 8.11
未计价材料费
清单项目综合单价 | [8 empty] | 807.37
材 料 费 明 细 | 主要材料名称、规格、型号 |  |  |  |  | 单位 | 数量 |  | 单价（元） |  | 合价（元） | 暂估单价 （元） | 暂估合价 （元）
| 其他材料费 | [7 empty] | - |  | 775.89 | -
| 材料费小计 | [7 empty] | - |  | 775.89 | -
注：1.如不使用省级或行业建设主管部门发布的计价依据，可不填定额编码、名称等； 2.招标文件提供了暂估单价的材料，按暂估的单价填入表内“暂估单价”栏及“暂估合价”栏。
表-09
综合单价分析表
工程名称：办公物业（含商业裙楼）建筑与装饰工程 | [7 empty] | 标段： |  | 第 81 页 共 345 页
项目编码 |  | 010807001005 |  | 项目名称 | 铝合金组合窗 |  |  |  | 计量单位 |  | m2 | 工程量 | 45.76
清单综合单价组成明细
定额编号 | 定额项目名称 | 定额 单位 | 数量 | 单价 |  |  |  |  | 合价
|  |  |  | 人工费 | 材料费 | 机具费 | 管理费 和利润 |  | 人工费 |  | 材料费 | 机具费 | 管理费 和利润
MC1-108 | 铝合金单扇平开窗38系列 | m2 | 0.32 |  | 580 | [5 empty] | 185.6
A1-9-212 换 | 平开窗安装 | 100m2 | 0.0032 | 2338.81 | 19587.64 |  | 810.63 |  | 7.48 |  | 62.68 |  | 2.59
MC1-109 | 铝合金双扇平开窗38系列 | m2 | 0.68 |  | 580 | [5 empty] | 394.4
A1-9-212 换 | 平开窗安装 | 100m2 | 0.0068 | 2338.81 | 19587.64 |  | 810.63 |  | 15.9 |  | 133.2 |  | 5.51
人工单价 |  | 小计 | [6 empty] | 23.38 |  | 775.88 |  | 8.1
未计价材料费
清单项目综合单价 | [8 empty] | 807.37
材 料 费 明 细 | 主要材料名称、规格、型号 |  |  |  |  | 单位 | 数量 |  | 单价（元） |  | 合价（元） | 暂估单价 （元） | 暂估合价 （元）
| 其他材料费 | [7 empty] | - |  | 775.89 | -
| 材料费小计 | [7 empty] | - |  | 775.89 | -
注：1.如不使用省级或行业建设主管部门发布的计价依据，可不填定额编码、名称等； 2.招标文件提供了暂估单价的材料，按暂估的单价填入表内“暂估单价”栏及“暂估合价”栏。
表-09
综合单价分析表
工程名称：办公物业（含商业裙楼）建筑与装饰工程 | [7 empty] | 标段： |  | 第 82 页 共 345 页
项目编码 |  | 010807001006 |  | 项目名称 | 铝合金组合窗 |  |  |  | 计量单位 |  | m2 | 工程量 | 1744.6
清单综合单价组成明细
定额编号 | 定额项目名称 | 定额 单位 | 数量 | 单价 |  |  |  |  | 合价
|  |  |  | 人工费 | 材料费 | 机具费 | 管理费 和利润 |  | 人工费 |  | 材料费 | 机具费 | 管理费 和利润
MC1-108 | 铝合金单扇平开窗38系列 | m2 | 0.46 |  | 580 | [5 empty] | 266.8
A1-9-212 换 | 平开窗安装 | 100m2 | 0.0046 | 2338.81 | 19587.64 |  | 810.63 |  | 10.76 |  | 90.1 |  | 3.73
MC1-109 | 铝合金双扇平开窗38系列 | m2 | 0.33 |  | 580 | [5 empty] | 191.4
A1-9-212 换 | 平开窗安装 | 100m2 | 0.0033 | 2338.81 | 19587.64 |  | 810.63 |  | 7.72 |  | 64.64 |  | 2.68
MC1-102 | 铝合金固定窗 矩形 | m2 | 0.22 |  | 580 | [5 empty] | 127.6
A1-9-208 换 | 固定窗安装 矩形 | 100m2 | 0.0022 | 1767.91 | 19261.88 |  | 612.76 |  | 3.89 |  | 42.38 |  | 1.35
人工单价 |  | 小计 | [6 empty] | 22.37 |  | 782.92 |  | 7.76
未计价材料费
清单项目综合单价 | [8 empty] | 813.04
材 料 费 明 细 | 主要材料名称、规格、型号 |  |  |  |  | 单位 | 数量 |  | 单价（元） |  | 合价（元） | 暂估单价 （元） | 暂估合价 （元）
| 其他材料费 | [7 empty] | - |  | 782.92 | -
| 材料费小计 | [7 empty] | - |  | 782.92 | -
注：1.如不使用省级或行业建设主管部门发布的计价依据，可不填定额编码、名称等； 2.招标文件提供了暂估单价的材料，按暂估的单价填入表内“暂估单价”栏及“暂估合价”栏。
表-09
综合单价分析表
工程名称：办公物业（含商业裙楼）建筑与装饰工程 | [7 empty] | 标段： |  | 第 83 页 共 345 页
项目编码 |  | 010807001007 |  | 项目名称 | 铝合金组合窗 |  |  |  | 计量单位 |  | m2 | 工程量 | 7.2
清单综合单价组成明细
定额编号 | 定额项目名称 | 定额 单位 | 数量 | 单价 |  |  |  |  | 合价
|  |  |  | 人工费 | 材料费 | 机具费 | 管理费 和利润 |  | 人工费 |  | 材料费 | 机具费 | 管理费 和利润
MC1-109 | 铝合金双扇平开窗38系列 | m2 | 0.4 |  | 580 | [5 empty] | 232
A1-9-212 换 | 平开窗安装 | 100m2 | 0.004 | 2338.81 | 19587.64 |  | 810.63 |  | 9.36 |  | 78.35 |  | 3.24
MC1-102 | 铝合金固定窗 矩形 | m2 | 0.6 |  | 580 | [5 empty] | 348
A1-9-208 换 | 固定窗安装 矩形 | 100m2 | 0.006 | 1767.91 | 19261.88 |  | 612.76 |  | 10.61 |  | 115.57 |  | 3.68
人工单价 |  | 小计 | [6 empty] | 19.97 |  | 773.92 |  | 6.92
未计价材料费
清单项目综合单价 | [8 empty] | 800.8
材 料 费 明 细 | 主要材料名称、规格、型号 |  |  |  |  | 单位 | 数量 |  | 单价（元） |  | 合价（元） | 暂估单价 （元） | 暂估合价 （元）
| 其他材料费 | [7 empty] | - |  | 773.91 | -
| 材料费小计 | [7 empty] | - |  | 773.91 | -
注：1.如不使用省级或行业建设主管部门发布的计价依据，可不填定额编码、名称等； 2.招标文件提供了暂估单价的材料，按暂估的单价填入表内“暂估单价”栏及“暂估合价”栏。
表-09
综合单价分析表
工程名称：办公物业（含商业裙楼）建筑与装饰工程 | [7 empty] | 标段： |  | 第 84 页 共 345 页
项目编码 |  | 010807001009 |  | 项目名称 | 铝合金组合门窗 |  |  |  | 计量单位 |  | m2 | 工程量 | 172.8
清单综合单价组成明细
定额编号 | 定额项目名称 | 定额 单位 | 数量 | 单价 |  |  |  |  | 合价
|  |  |  | 人工费 | 材料费 | 机具费 | 管理费 和利润 |  | 人工费 |  | 材料费 | 机具费 | 管理费 和利润
MC1-97 | 铝合金全玻双扇平开门46系列 无上亮 | m2 | 0.18 |  | 647.41 | [5 empty] | 116.53
A1-9-206 换 | 铝合金平开门安装 | 100m2 | 0.0018 | 3450.73 | 19054.97 |  | 1196.03 |  | 6.21 |  | 34.3 |  | 2.15
MC1-102 | 铝合金固定窗 矩形 | m2 | 0.82 |  | 580 | [5 empty] | 475.6
A1-9-208 换 | 固定窗安装 矩形 | 100m2 | 0.0082 | 1767.91 | 19261.88 |  | 612.76 |  | 14.5 |  | 157.95 |  | 5.02
人工单价 |  | 小计 | [6 empty] | 20.71 |  | 784.38 |  | 7.17
未计价材料费
清单项目综合单价 | [8 empty] | 812.27
材 料 费 明 细 | 主要材料名称、规格、型号 |  |  |  |  | 单位 | 数量 |  | 单价（元） |  | 合价（元） | 暂估单价 （元） | 暂估合价 （元）
| 其他材料费 | [7 empty] | - |  | 784.36 | -
| 材料费小计 | [7 empty] | - |  | 784.36 | -
注：1.如不使用省级或行业建设主管部门发布的计价依据，可不填定额编码、名称等； 2.招标文件提供了暂估单价的材料，按暂估的单价填入表内“暂估单价”栏及“暂估合价”栏。
表-09
综合单价分析表
工程名称：办公物业（含商业裙楼）建筑与装饰工程 | [7 empty] | 标段： |  | 第 85 页 共 345 页
项目编码 |  | 010807001008 |  | 项目名称 | 铝合金组合门窗 |  |  |  | 计量单位 |  | m2 | 工程量 | 93.7
清单综合单价组成明细
定额编号 | 定额项目名称 | 定额 单位 | 数量 | 单价 |  |  |  |  | 合价
|  |  |  | 人工费 | 材料费 | 机具费 | 管理费 和利润 |  | 人工费 |  | 材料费 | 机具费 | 管理费 和利润
MC1-97 | 铝合金全玻双扇平开门46系列 无上亮 | m2 | 0.2 |  | 647.41 | [5 empty] | 129.48
A1-9-206 换 | 铝合金平开门安装 | 100m2 | 0.002 | 3450.73 | 19054.97 |  | 1196.03 |  | 6.9 |  | 38.11 |  | 2.39
MC1-102 | 铝合金固定窗 矩形 | m2 | 0.8 |  | 580 | [5 empty] | 464
A1-9-208 换 | 固定窗安装 矩形 | 100m2 | 0.008 | 1767.91 | 19261.88 |  | 612.76 |  | 14.14 |  | 154.1 |  | 4.9
A1-13-241 | 饰面层 铝合金装饰扣板 | 100m2 | 0.0002 | 1250.11 | 26614.18 |  | 443.79 |  | 0.27 |  | 5.77 |  | 0.1
人工单价 |  | 小计 | [6 empty] | 21.31 |  | 791.46 |  | 7.39
未计价材料费
清单项目综合单价 | [8 empty] | 820.16
材 料 费 明 细 | 主要材料名称、规格、型号 |  |  |  |  | 单位 | 数量 |  | 单价（元） |  | 合价（元） | 暂估单价 （元） | 暂估合价 （元）
| 其他材料费 | [7 empty] | - |  | 791.44 | -
| 材料费小计 | [7 empty] | - |  | 791.44 | -
注：1.如不使用省级或行业建设主管部门发布的计价依据，可不填定额编码、名称等； 2.招标文件提供了暂估单价的材料，按暂估的单价填入表内“暂估单价”栏及“暂估合价”栏。
表-09
综合单价分析表
工程名称：办公物业（含商业裙楼）建筑与装饰工程 | [7 empty] | 标段： |  | 第 86 页 共 345 页
项目编码 |  | 010807003002 |  | 项目名称 | 铝合金防雨百叶 |  |  |  | 计量单位 |  | m2 | 工程量 | 125.52
清单综合单价组成明细
定额编号 | 定额项目名称 | 定额 单位 | 数量 | 单价 |  |  |  |  | 合价
|  |  |  | 人工费 | 材料费 | 机具费 | 管理费 和利润 |  | 人工费 |  | 材料费 | 机具费 | 管理费 和利润
A1-9-210 | 铝合金框百页窗 铝合金百页窗 | 100m2 | 0.01 | 2930.76 | 3329.4 |  | 1015.8 |  | 29.31 |  | 33.29 |  | 10.16
MC1-106 | 全铝合金百页窗 | m2 | 1 |  | 456.24 | [5 empty] | 456.24
人工单价 |  | 小计 | [6 empty] | 29.31 |  | 489.53 |  | 10.16
未计价材料费
清单项目综合单价 | [8 empty] | 529
材 料 费 明 细 | 主要材料名称、规格、型号 |  |  |  |  | 单位 | 数量 |  | 单价（元） |  | 合价（元） | 暂估单价 （元） | 暂估合价 （元）
| 其他材料费 | [7 empty] | - |  | 489.53 | -
| 材料费小计 | [7 empty] | - |  | 489.53 | -
注：1.如不使用省级或行业建设主管部门发布的计价依据，可不填定额编码、名称等； 2.招标文件提供了暂估单价的材料，按暂估的单价填入表内“暂估单价”栏及“暂估合价”栏。
表-09
综合单价分析表
工程名称：办公物业（含商业裙楼）建筑与装饰工程 | [7 empty] | 标段： |  | 第 87 页 共 345 页
项目编码 |  | 040701019003 |  | 项目名称 | 防盗网 |  |  |  | 计量单位 |  | m2 | 工程量 | 1.2
清单综合单价组成明细
定额编号 | 定额项目名称 | 定额 单位 | 数量 | 单价 |  |  |  |  | 合价
|  |  |  | 人工费 | 材料费 | 机具费 | 管理费 和利润 |  | 人工费 |  | 材料费 | 机具费 | 管理费 和利润
MC1-2 | 不锈钢防盗网 12×12间距120 | m2 | 1 |  | 116.4 | [5 empty] | 116.4
人工单价 |  | 小计 | [8 empty] | 116.4
未计价材料费
清单项目综合单价 | [8 empty] | 116.4
材 料 费 明 细 | 主要材料名称、规格、型号 |  |  |  |  | 单位 | 数量 |  | 单价（元） |  | 合价（元） | 暂估单价 （元） | 暂估合价 （元）
| 其他材料费 | [7 empty] | - |  | 116.4 | -
| 材料费小计 | [7 empty] | - |  | 116.4 | -
注：1.如不使用省级或行业建设主管部门发布的计价依据，可不填定额编码、名称等； 2.招标文件提供了暂估单价的材料，按暂估的单价填入表内“暂估单价”栏及“暂估合价”栏。
表-09
综合单价分析表
工程名称：办公物业（含商业裙楼）建筑与装饰工程 | [7 empty] | 标段： |  | 第 88 页 共 345 页
项目编码 |  | 011102003013 |  | 项目名称 | 块料楼地面 |  |  |  | 计量单位 |  | m2 | 工程量 | 3245.67
清单综合单价组成明细
定额编号 | 定额项目名称 | 定额 单位 | 数量 | 单价 |  |  |  |  | 合价
|  |  |  | 人工费 | 材料费 | 机具费 | 管理费 和利润 |  | 人工费 |  | 材料费 | 机具费 | 管理费 和利润
A1-12-72 换 | 楼地面陶瓷地砖(每块周长mm) 1300以内 水泥砂浆 实际结合层厚度(mm):10 合并制作子目 湿拌地面砂浆 地面普通找平 M20 | 100m2 | 0.01 | 2843.94 | 3603.01 |  | 1073.02 |  | 28.44 |  | 36.03 |  | 10.73
A1-10-85 换 | 屋面刚性防水层填分格缝 水泥砂浆面 2.5cm厚 实际厚度(cm):1 | 100m | 0.0067 | 114.59 | 146 |  | 39.49 |  | 0.76 |  | 0.97 |  | 0.26
人工单价 |  | 小计 | [6 empty] | 29.2 |  | 37 |  | 10.99
未计价材料费
清单项目综合单价 | [8 empty] | 77.2
材 料 费 明 细 | 主要材料名称、规格、型号 |  |  |  |  | 单位 | 数量 |  | 单价（元） |  | 合价（元） | 暂估单价 （元） | 暂估合价 （元）
| 其他材料费 | [7 empty] | - |  | 36.96 | -
| 材料费小计 | [7 empty] | - |  | 36.96 | -
注：1.如不使用省级或行业建设主管部门发布的计价依据，可不填定额编码、名称等； 2.招标文件提供了暂估单价的材料，按暂估的单价填入表内“暂估单价”栏及“暂估合价”栏。
表-09
综合单价分析表
工程名称：办公物业（含商业裙楼）建筑与装饰工程 | [7 empty] | 标段： |  | 第 89 页 共 345 页
项目编码 |  | 010902003007 |  | 项目名称 | 细石混凝土保护层 |  |  |  | 计量单位 |  | m2 | 工程量 | 3619.78
清单综合单价组成明细
定额编号 | 定额项目名称 | 定额 单位 | 数量 | 单价 |  |  |  |  | 合价
|  |  |  | 人工费 | 材料费 | 机具费 | 管理费 和利润 |  | 人工费 |  | 材料费 | 机具费 | 管理费 和利润
A1-10-80 换 | 细石混凝土刚性防水 厚3.5cm 实际厚度(cm):4 合并制作子目 普通预拌混凝土 碎石粒径综合考虑 C20 | 100m2 | 0.01 | 1374.3 | 1959.15 |  | 473.58 |  | 13.74 |  | 19.59 |  | 4.74
A1-5-102 | 现浇构件圆钢 φ10内 | t | 0.0039 | 765.65 | 3203.81 | 28.66 | 387.22 |  | 3.02 |  | 12.65 | 0.11 | 1.53
A1-10-171 | 聚氨酯密封膏 | 100m | 0.005 | 775.23 | 2980.95 |  | 267.15 |  | 3.88 |  | 14.9 |  | 1.34
人工单价 |  | 小计 | [6 empty] | 20.64 |  | 47.14 | 0.11 | 7.61
未计价材料费
清单项目综合单价 | [8 empty] | 75.5
材 料 费 明 细 | 主要材料名称、规格、型号 |  |  |  |  | 单位 | 数量 |  | 单价（元） |  | 合价（元） | 暂估单价 （元） | 暂估合价 （元）
| 其他材料费 | [7 empty] | - |  | 47.06 | -
| 材料费小计 | [7 empty] | - |  | 47.06 | -
注：1.如不使用省级或行业建设主管部门发布的计价依据，可不填定额编码、名称等； 2.招标文件提供了暂估单价的材料，按暂估的单价填入表内“暂估单价”栏及“暂估合价”栏。
表-09
综合单价分析表
工程名称：办公物业（含商业裙楼）建筑与装饰工程 | [7 empty] | 标段： |  | 第 90 页 共 345 页
项目编码 |  | 010902001001 |  | 项目名称 | 屋面卷材防水 |  |  |  | 计量单位 |  | m2 | 工程量 | 4290.16
清单综合单价组成明细
定额编号 | 定额项目名称 | 定额 单位 | 数量 | 单价 |  |  |  |  | 合价
|  |  |  | 人工费 | 材料费 | 机具费 | 管理费 和利润 |  | 人工费 |  | 材料费 | 机具费 | 管理费 和利润
A1-10-58 | 屋面高分子防水卷材 冷贴 满铺 | 100m2 | 0.01 | 774.28 | 4645.84 |  | 266.82 |  | 7.74 |  | 46.46 |  | 2.67
A1-10-55 | 屋面改性沥青防水卷材 自粘、满铺 单层 | 100m2 | 0.01 | 774.28 | 3533.25 |  | 266.82 |  | 7.74 |  | 35.33 |  | 2.67
A1-10-76 | 屋面非固化橡胶沥青防水涂料 2mm厚 | 100m2 | 0.01 | 579.23 | 4393.2 | 320.12 | 309.92 |  | 5.79 |  | 43.93 | 3.2 | 3.1
人工单价 |  | 小计 | [6 empty] | 21.27 |  | 125.72 | 3.2 | 8.44
未计价材料费
清单项目综合单价 | [8 empty] | 158.64
材 料 费 明 细 | 主要材料名称、规格、型号 |  |  |  |  | 单位 | 数量 |  | 单价（元） |  | 合价（元） | 暂估单价 （元） | 暂估合价 （元）
| 其他材料费 | [7 empty] | - |  | 125.72 | -
| 材料费小计 | [7 empty] | - |  | 125.72 | -
注：1.如不使用省级或行业建设主管部门发布的计价依据，可不填定额编码、名称等； 2.招标文件提供了暂估单价的材料，按暂估的单价填入表内“暂估单价”栏及“暂估合价”栏。
表-09
综合单价分析表
工程名称：办公物业（含商业裙楼）建筑与装饰工程 | [7 empty] | 标段： |  | 第 91 页 共 345 页
项目编码 |  | 011101001033 |  | 项目名称 | 水泥砂浆找平层 |  |  |  | 计量单位 |  | m2 | 工程量 | 3619.78
清单综合单价组成明细
定额编号 | 定额项目名称 | 定额 单位 | 数量 | 单价 |  |  |  |  | 合价
|  |  |  | 人工费 | 材料费 | 机具费 | 管理费 和利润 |  | 人工费 |  | 材料费 | 机具费 | 管理费 和利润
A1-12-1 换 | 楼地面水泥砂浆找平层 混凝土或硬基层上 20mm 合并制作子目 湿拌地面砂浆 地面普通找平 M20 | 100m2 | 0.01 | 758.9 | 782.53 |  | 286.33 |  | 7.59 |  | 7.83 |  | 2.86
人工单价 |  | 小计 | [6 empty] | 7.59 |  | 7.83 |  | 2.86
未计价材料费
清单项目综合单价 | [8 empty] | 18.28
材 料 费 明 细 | 主要材料名称、规格、型号 |  |  |  |  | 单位 | 数量 |  | 单价（元） |  | 合价（元） | 暂估单价 （元） | 暂估合价 （元）
| 其他材料费 | [7 empty] | - |  | 7.82 | -
| 材料费小计 | [7 empty] | - |  | 7.82 | -
注：1.如不使用省级或行业建设主管部门发布的计价依据，可不填定额编码、名称等； 2.招标文件提供了暂估单价的材料，按暂估的单价填入表内“暂估单价”栏及“暂估合价”栏。
表-09
综合单价分析表
工程名称：办公物业（含商业裙楼）建筑与装饰工程 | [7 empty] | 标段： |  | 第 92 页 共 345 页
项目编码 |  | 010103001001 |  | 项目名称 | 陶粒混凝土回填 |  |  |  | 计量单位 |  | m3 | 工程量 | 516.69
清单综合单价组成明细
定额编号 | 定额项目名称 | 定额 单位 | 数量 | 单价 |  |  |  |  | 合价
|  |  |  | 人工费 | 材料费 | 机具费 | 管理费 和利润 |  | 人工费 |  | 材料费 | 机具费 | 管理费 和利润
A1-5-79 换 | 轻质混凝土垫层 换为【陶粒混凝土C25】 | 10m3 | 0.1 | 716.74 | 3776.6 | 118.48 | 407.17 |  | 71.67 |  | 377.66 | 11.85 | 40.72
人工单价 |  | 小计 | [6 empty] | 71.67 |  | 377.66 | 11.85 | 40.72
未计价材料费
清单项目综合单价 | [8 empty] | 501.9
材 料 费 明 细 | 主要材料名称、规格、型号 |  |  |  |  | 单位 | 数量 |  | 单价（元） |  | 合价（元） | 暂估单价 （元） | 暂估合价 （元）
| 其他材料费 | [7 empty] | - |  | 377.67 | -
| 材料费小计 | [7 empty] | - |  | 377.66 | -
注：1.如不使用省级或行业建设主管部门发布的计价依据，可不填定额编码、名称等； 2.招标文件提供了暂估单价的材料，按暂估的单价填入表内“暂估单价”栏及“暂估合价”栏。
表-09
综合单价分析表
工程名称：办公物业（含商业裙楼）建筑与装饰工程 | [7 empty] | 标段： |  | 第 93 页 共 345 页
项目编码 |  | 010902002001 |  | 项目名称 | 雨棚 |  |  |  | 计量单位 |  | m2 | 工程量 | 35.41
清单综合单价组成明细
定额编号 | 定额项目名称 | 定额 单位 | 数量 | 单价 |  |  |  |  | 合价
|  |  |  | 人工费 | 材料费 | 机具费 | 管理费 和利润 |  | 人工费 |  | 材料费 | 机具费 | 管理费 和利润
A1-12-1 换 | 楼地面水泥砂浆找平层 混凝土或硬基层上 20mm 合并制作子目 湿拌防水砂浆：P6 用于抗渗压力要求的工程部位 M20 | 100m2 | 0.01 | 758.9 | 789.6 |  | 286.33 |  | 7.59 |  | 7.9 |  | 2.86
A1-15-153 换 | 成品腻子粉(耐水型)N型 天棚面 满刮一遍 实际腻子遍数(遍):2 | 100m2 | 0.01 | 908.87 | 447.92 |  | 318.74 |  | 9.09 |  | 4.48 |  | 3.19
A1-15-193 | 室内涂料三遍 天棚防霉涂料 | 100m2 | 0.01 | 1474.38 | 596.94 |  | 517.07 |  | 14.74 |  | 5.97 |  | 5.17
人工单价 |  | 小计 | [6 empty] | 31.42 |  | 18.35 |  | 11.22
未计价材料费
清单项目综合单价 | [8 empty] | 60.99
材 料 费 明 细 | 主要材料名称、规格、型号 |  |  |  |  | 单位 | 数量 |  | 单价（元） |  | 合价（元） | 暂估单价 （元） | 暂估合价 （元）
| 其他材料费 | [7 empty] | - |  | 18.33 | -
| 材料费小计 | [7 empty] | - |  | 18.33 | -
注：1.如不使用省级或行业建设主管部门发布的计价依据，可不填定额编码、名称等； 2.招标文件提供了暂估单价的材料，按暂估的单价填入表内“暂估单价”栏及“暂估合价”栏。
表-09
综合单价分析表
工程名称：办公物业（含商业裙楼）建筑与装饰工程 | [7 empty] | 标段： |  | 第 94 页 共 345 页
项目编码 |  | 010902002002 |  | 项目名称 | 管道井/风井盖板 |  |  |  | 计量单位 |  | m2 | 工程量 | 32.3
清单综合单价组成明细
定额编号 | 定额项目名称 | 定额 单位 | 数量 | 单价 |  |  |  |  | 合价
|  |  |  | 人工费 | 材料费 | 机具费 | 管理费 和利润 |  | 人工费 |  | 材料费 | 机具费 | 管理费 和利润
A1-12-11 换 | 水泥砂浆整体面层 楼地面 20mm 合并制作子目 湿拌防水砂浆：P6 用于抗渗压力要求的工程部位 M20 | 100m2 | 0.01 | 1414.33 | 832.91 |  | 533.63 |  | 14.14 |  | 8.33 |  | 5.34
人工单价 |  | 小计 | [6 empty] | 14.14 |  | 8.33 |  | 5.34
未计价材料费
清单项目综合单价 | [8 empty] | 27.81
材 料 费 明 细 | 主要材料名称、规格、型号 |  |  |  |  | 单位 | 数量 |  | 单价（元） |  | 合价（元） | 暂估单价 （元） | 暂估合价 （元）
| 其他材料费 | [7 empty] | - |  | 8.32 | -
| 材料费小计 | [7 empty] | - |  | 8.32 | -
注：1.如不使用省级或行业建设主管部门发布的计价依据，可不填定额编码、名称等； 2.招标文件提供了暂估单价的材料，按暂估的单价填入表内“暂估单价”栏及“暂估合价”栏。
表-09
综合单价分析表
工程名称：办公物业（含商业裙楼）建筑与装饰工程 | [7 empty] | 标段： |  | 第 95 页 共 345 页
项目编码 |  | 010904002010 |  | 项目名称 | 楼(地)面涂膜防水 |  |  |  | 计量单位 |  | m2 | 工程量 | 771.18
清单综合单价组成明细
定额编号 | 定额项目名称 | 定额 单位 | 数量 | 单价 |  |  |  |  | 合价
|  |  |  | 人工费 | 材料费 | 机具费 | 管理费 和利润 |  | 人工费 |  | 材料费 | 机具费 | 管理费 和利润
A1-10-91 换 | 双组份聚氨酯涂膜防水 平面 1.5mm厚 实际厚度(mm):2 | 100m2 | 0.01 | 931.07 | 3319.88 |  | 320.84 |  | 9.31 |  | 33.2 |  | 3.21
人工单价 |  | 小计 | [6 empty] | 9.31 |  | 33.2 |  | 3.21
未计价材料费
清单项目综合单价 | [8 empty] | 45.72
材 料 费 明 细 | 主要材料名称、规格、型号 |  |  |  |  | 单位 | 数量 |  | 单价（元） |  | 合价（元） | 暂估单价 （元） | 暂估合价 （元）
| 其他材料费 | [7 empty] | - |  | 33.2 | -
| 材料费小计 | [7 empty] | - |  | 33.2 | -
注：1.如不使用省级或行业建设主管部门发布的计价依据，可不填定额编码、名称等； 2.招标文件提供了暂估单价的材料，按暂估的单价填入表内“暂估单价”栏及“暂估合价”栏。
表-09
综合单价分析表
工程名称：办公物业（含商业裙楼）建筑与装饰工程 | [7 empty] | 标段： |  | 第 96 页 共 345 页
项目编码 |  | 010904002001 |  | 项目名称 | 楼(地)面涂膜防水 |  |  |  | 计量单位 |  | m2 | 工程量 | 776.72
清单综合单价组成明细
定额编号 | 定额项目名称 | 定额 单位 | 数量 | 单价 |  |  |  |  | 合价
|  |  |  | 人工费 | 材料费 | 机具费 | 管理费 和利润 |  | 人工费 |  | 材料费 | 机具费 | 管理费 和利润
A1-10-93 换 | 聚合物水泥(JS)防水涂料 平面 1.5mm厚 实际厚度(mm):2 | 100m2 | 0.01 | 931.07 | 3373.75 |  | 320.84 |  | 9.31 |  | 33.74 |  | 3.21
人工单价 |  | 小计 | [6 empty] | 9.31 |  | 33.74 |  | 3.21
未计价材料费
清单项目综合单价 | [8 empty] | 46.26
材 料 费 明 细 | 主要材料名称、规格、型号 |  |  |  |  | 单位 | 数量 |  | 单价（元） |  | 合价（元） | 暂估单价 （元） | 暂估合价 （元）
| 其他材料费 | [7 empty] | - |  | 33.74 | -
| 材料费小计 | [7 empty] | - |  | 33.74 | -
注：1.如不使用省级或行业建设主管部门发布的计价依据，可不填定额编码、名称等； 2.招标文件提供了暂估单价的材料，按暂估的单价填入表内“暂估单价”栏及“暂估合价”栏。
表-09
综合单价分析表
工程名称：办公物业（含商业裙楼）建筑与装饰工程 | [7 empty] | 标段： |  | 第 97 页 共 345 页
项目编码 |  | 010904002007 |  | 项目名称 | 楼(地)面涂膜防水 |  |  |  | 计量单位 |  | m2 | 工程量 | 8.39
清单综合单价组成明细
定额编号 | 定额项目名称 | 定额 单位 | 数量 | 单价 |  |  |  |  | 合价
|  |  |  | 人工费 | 材料费 | 机具费 | 管理费 和利润 |  | 人工费 |  | 材料费 | 机具费 | 管理费 和利润
A1-10-91 | 双组份聚氨酯涂膜防水 平面 1.5mm厚 | 100m2 | 0.01 | 698.87 | 2531.24 |  | 240.83 |  | 6.99 |  | 25.31 |  | 2.41
人工单价 |  | 小计 | [6 empty] | 6.99 |  | 25.31 |  | 2.41
未计价材料费
清单项目综合单价 | [8 empty] | 34.71
材 料 费 明 细 | 主要材料名称、规格、型号 |  |  |  |  | 单位 | 数量 |  | 单价（元） |  | 合价（元） | 暂估单价 （元） | 暂估合价 （元）
| 其他材料费 | [7 empty] | - |  | 25.31 | -
| 材料费小计 | [7 empty] | - |  | 25.31 | -
注：1.如不使用省级或行业建设主管部门发布的计价依据，可不填定额编码、名称等； 2.招标文件提供了暂估单价的材料，按暂估的单价填入表内“暂估单价”栏及“暂估合价”栏。
表-09
综合单价分析表
工程名称：办公物业（含商业裙楼）建筑与装饰工程 | [7 empty] | 标段： |  | 第 98 页 共 345 页
项目编码 |  | 010903002001 |  | 项目名称 | 楼(地)面涂膜防水 |  |  |  | 计量单位 |  | m2 | 工程量 | 387
清单综合单价组成明细
定额编号 | 定额项目名称 | 定额 单位 | 数量 | 单价 |  |  |  |  | 合价
|  |  |  | 人工费 | 材料费 | 机具费 | 管理费 和利润 |  | 人工费 |  | 材料费 | 机具费 | 管理费 和利润
A1-10-93 换 | 聚合物水泥(JS)防水涂料 平面 1.5mm厚 实际厚度(mm):2 | 100m2 | 0.01 | 931.07 | 3373.75 |  | 320.84 |  | 9.31 |  | 33.74 |  | 3.21
人工单价 |  | 小计 | [6 empty] | 9.31 |  | 33.74 |  | 3.21
未计价材料费
清单项目综合单价 | [8 empty] | 46.26
材 料 费 明 细 | 主要材料名称、规格、型号 |  |  |  |  | 单位 | 数量 |  | 单价（元） |  | 合价（元） | 暂估单价 （元） | 暂估合价 （元）
| 其他材料费 | [7 empty] | - |  | 33.74 | -
| 材料费小计 | [7 empty] | - |  | 33.74 | -
注：1.如不使用省级或行业建设主管部门发布的计价依据，可不填定额编码、名称等； 2.招标文件提供了暂估单价的材料，按暂估的单价填入表内“暂估单价”栏及“暂估合价”栏。
表-09
综合单价分析表
工程名称：办公物业（含商业裙楼）建筑与装饰工程 | [7 empty] | 标段： |  | 第 99 页 共 345 页
项目编码 |  | 010903002007 |  | 项目名称 | 墙面涂膜防水 |  |  |  | 计量单位 |  | m2 | 工程量 | 2694.07
清单综合单价组成明细
定额编号 | 定额项目名称 | 定额 单位 | 数量 | 单价 |  |  |  |  | 合价
|  |  |  | 人工费 | 材料费 | 机具费 | 管理费 和利润 |  | 人工费 |  | 材料费 | 机具费 | 管理费 和利润
A1-10-137 | 双组份聚氨酯涂膜防水 2mm厚 立面 | 100m2 | 0.01 | 781.85 | 3200.78 |  | 269.43 |  | 7.82 |  | 32.01 |  | 2.69
人工单价 |  | 小计 | [6 empty] | 7.82 |  | 32.01 |  | 2.69
未计价材料费
清单项目综合单价 | [8 empty] | 42.52
材 料 费 明 细 | 主要材料名称、规格、型号 |  |  |  |  | 单位 | 数量 |  | 单价（元） |  | 合价（元） | 暂估单价 （元） | 暂估合价 （元）
| 其他材料费 | [7 empty] | - |  | 32.01 | -
| 材料费小计 | [7 empty] | - |  | 32.01 | -
注：1.如不使用省级或行业建设主管部门发布的计价依据，可不填定额编码、名称等； 2.招标文件提供了暂估单价的材料，按暂估的单价填入表内“暂估单价”栏及“暂估合价”栏。
表-09
综合单价分析表
工程名称：办公物业（含商业裙楼）建筑与装饰工程 | [7 empty] | 标段： |  | 第 100 页 共 345 页
项目编码 |  | 010903002002 |  | 项目名称 | 墙面涂膜防水 |  |  |  | 计量单位 |  | m2 | 工程量 | 2698.67
清单综合单价组成明细
定额编号 | 定额项目名称 | 定额 单位 | 数量 | 单价 |  |  |  |  | 合价
|  |  |  | 人工费 | 材料费 | 机具费 | 管理费 和利润 |  | 人工费 |  | 材料费 | 机具费 | 管理费 和利润
A1-10-95 换 | 聚合物水泥(JS)防水涂料 立面 1.5mm厚 实际厚度(mm):2 | 100m2 | 0.01 | 1158.12 | 3557.95 |  | 399.08 |  | 11.58 |  | 35.58 |  | 3.99
人工单价 |  | 小计 | [6 empty] | 11.58 |  | 35.58 |  | 3.99
未计价材料费
清单项目综合单价 | [8 empty] | 51.15
材 料 费 明 细 | 主要材料名称、规格、型号 |  |  |  |  | 单位 | 数量 |  | 单价（元） |  | 合价（元） | 暂估单价 （元） | 暂估合价 （元）
| 其他材料费 | [7 empty] | - |  | 35.58 | -
| 材料费小计 | [7 empty] | - |  | 35.58 | -
注：1.如不使用省级或行业建设主管部门发布的计价依据，可不填定额编码、名称等； 2.招标文件提供了暂估单价的材料，按暂估的单价填入表内“暂估单价”栏及“暂估合价”栏。
表-09
综合单价分析表
工程名称：办公物业（含商业裙楼）建筑与装饰工程 | [7 empty] | 标段： |  | 第 101 页 共 345 页
项目编码 |  | 010903002004 |  | 项目名称 | 墙面涂膜防水 |  |  |  | 计量单位 |  | m2 | 工程量 | 0.79
清单综合单价组成明细
定额编号 | 定额项目名称 | 定额 单位 | 数量 | 单价 |  |  |  |  | 合价
|  |  |  | 人工费 | 材料费 | 机具费 | 管理费 和利润 |  | 人工费 |  | 材料费 | 机具费 | 管理费 和利润
A1-10-137 | 双组份聚氨酯涂膜防水 2mm厚 立面 | 100m2 | 0.01 | 781.85 | 3597.25 |  | 269.43 |  | 7.82 |  | 35.97 |  | 2.69
人工单价 |  | 小计 | [6 empty] | 7.82 |  | 35.97 |  | 2.69
未计价材料费
清单项目综合单价 | [8 empty] | 46.49
材 料 费 明 细 | 主要材料名称、规格、型号 |  |  |  |  | 单位 | 数量 |  | 单价（元） |  | 合价（元） | 暂估单价 （元） | 暂估合价 （元）
| 其他材料费 | [7 empty] | - |  | 35.97 | -
| 材料费小计 | [7 empty] | - |  | 35.97 | -
注：1.如不使用省级或行业建设主管部门发布的计价依据，可不填定额编码、名称等； 2.招标文件提供了暂估单价的材料，按暂估的单价填入表内“暂估单价”栏及“暂估合价”栏。
表-09
综合单价分析表
工程名称：办公物业（含商业裙楼）建筑与装饰工程 | [7 empty] | 标段： |  | 第 102 页 共 345 页
项目编码 |  | 010904002009 |  | 项目名称 | 天棚涂膜防水 |  |  |  | 计量单位 |  | m2 | 工程量 | 5251.46
清单综合单价组成明细
定额编号 | 定额项目名称 | 定额 单位 | 数量 | 单价 |  |  |  |  | 合价
|  |  |  | 人工费 | 材料费 | 机具费 | 管理费 和利润 |  | 人工费 |  | 材料费 | 机具费 | 管理费 和利润
A1-10-97 换 | 聚合物水泥防水浆料 平面 1.5mm厚 实际厚度(mm):1.2 | 100m2 | 0.01 | 466.67 | 1660 |  | 160.81 |  | 4.67 |  | 16.6 |  | 1.61
人工单价 |  | 小计 | [6 empty] | 4.67 |  | 16.6 |  | 1.61
未计价材料费
清单项目综合单价 | [8 empty] | 22.87
材 料 费 明 细 | 主要材料名称、规格、型号 |  |  |  |  | 单位 | 数量 |  | 单价（元） |  | 合价（元） | 暂估单价 （元） | 暂估合价 （元）
| 其他材料费 | [7 empty] | - |  | 16.6 | -
| 材料费小计 | [7 empty] | - |  | 16.6 | -
注：1.如不使用省级或行业建设主管部门发布的计价依据，可不填定额编码、名称等； 2.招标文件提供了暂估单价的材料，按暂估的单价填入表内“暂估单价”栏及“暂估合价”栏。
表-09
综合单价分析表
工程名称：办公物业（含商业裙楼）建筑与装饰工程 | [7 empty] | 标段： |  | 第 103 页 共 345 页
项目编码 |  | 010903003027 |  | 项目名称 | 墙面砂浆防水（防潮） |  |  |  | 计量单位 |  | m2 | 工程量 | 268.79
清单综合单价组成明细
定额编号 | 定额项目名称 | 定额 单位 | 数量 | 单价 |  |  |  |  | 合价
|  |  |  | 人工费 | 材料费 | 机具费 | 管理费 和利润 |  | 人工费 |  | 材料费 | 机具费 | 管理费 和利润
A1-13-47 | 墙、柱面钉(挂)钢(铁)网 铁丝网 | 100m2 | 0.01 | 924.41 | 563.14 |  | 328.16 |  | 9.24 |  | 5.63 |  | 3.28
A1-13-2 换 | 底层抹灰15mm 各种墙面 外墙 实际水泥石灰砂浆厚度(mm):20 墙面设计钉(挂)网者，钉(挂)网部分的墙面 人工*1.2 合并制作子目 湿拌抹灰砂浆 一次抹灰厚度≥5mm M20 | 100m2 | 0.01 | 2510.23 | 885.69 |  | 891.14 |  | 25.1 |  | 8.86 |  | 8.91
A1-10-174 | 建筑油膏 | 100m | 0.0001 | 569.37 | 286.08 |  | 196.2 |  | 0.06 |  | 0.03 |  | 0.02
人工单价 |  | 小计 | [6 empty] | 34.4 |  | 14.52 |  | 12.21
未计价材料费
清单项目综合单价 | [8 empty] | 61.13
材 料 费 明 细 | 主要材料名称、规格、型号 |  |  |  |  | 单位 | 数量 |  | 单价（元） |  | 合价（元） | 暂估单价 （元） | 暂估合价 （元）
| 其他材料费 | [7 empty] | - |  | 14.53 | -
| 材料费小计 | [7 empty] | - |  | 14.53 | -
注：1.如不使用省级或行业建设主管部门发布的计价依据，可不填定额编码、名称等； 2.招标文件提供了暂估单价的材料，按暂估的单价填入表内“暂估单价”栏及“暂估合价”栏。
表-09
综合单价分析表
工程名称：办公物业（含商业裙楼）建筑与装饰工程 | [7 empty] | 标段： |  | 第 104 页 共 345 页
项目编码 |  | 010903001001 |  | 项目名称 | 墙面卷材防水 |  |  |  | 计量单位 |  | m2 | 工程量 | 268.79
清单综合单价组成明细
定额编号 | 定额项目名称 | 定额 单位 | 数量 | 单价 |  |  |  |  | 合价
|  |  |  | 人工费 | 材料费 | 机具费 | 管理费 和利润 |  | 人工费 |  | 材料费 | 机具费 | 管理费 和利润
A1-10-55 | 屋面改性沥青防水卷材 自粘、满铺 单层 | 100m2 | 0.01 | 774.28 | 6792.2 |  | 266.82 |  | 7.74 |  | 67.92 |  | 2.67
人工单价 |  | 小计 | [6 empty] | 7.74 |  | 67.92 |  | 2.67
未计价材料费
清单项目综合单价 | [8 empty] | 78.33
材 料 费 明 细 | 主要材料名称、规格、型号 |  |  |  |  | 单位 | 数量 |  | 单价（元） |  | 合价（元） | 暂估单价 （元） | 暂估合价 （元）
| 其他材料费 | [7 empty] | - |  | 67.92 | -
| 材料费小计 | [7 empty] | - |  | 67.92 | -
注：1.如不使用省级或行业建设主管部门发布的计价依据，可不填定额编码、名称等； 2.招标文件提供了暂估单价的材料，按暂估的单价填入表内“暂估单价”栏及“暂估合价”栏。
表-09
综合单价分析表
工程名称：办公物业（含商业裙楼）建筑与装饰工程 | [7 empty] | 标段： |  | 第 105 页 共 345 页
项目编码 |  | 011003001002 |  | 项目名称 | 隔离层 |  |  |  | 计量单位 |  | m2 | 工程量 | 3619.78
清单综合单价组成明细
定额编号 | 定额项目名称 | 定额 单位 | 数量 | 单价 |  |  |  |  | 合价
|  |  |  | 人工费 | 材料费 | 机具费 | 管理费 和利润 |  | 人工费 |  | 材料费 | 机具费 | 管理费 和利润
A1-11-53 | 聚乙烯薄膜 0.5mm厚 | 100m2 | 0.01 | 312.71 | 272.8 |  | 107.76 |  | 3.13 |  | 2.73 |  | 1.08
人工单价 |  | 小计 | [6 empty] | 3.13 |  | 2.73 |  | 1.08
未计价材料费
清单项目综合单价 | [8 empty] | 6.93
材 料 费 明 细 | 主要材料名称、规格、型号 |  |  |  |  | 单位 | 数量 |  | 单价（元） |  | 合价（元） | 暂估单价 （元） | 暂估合价 （元）
| 其他材料费 | [7 empty] | - |  | 2.73 | -
| 材料费小计 | [7 empty] | - |  | 2.73 | -
注：1.如不使用省级或行业建设主管部门发布的计价依据，可不填定额编码、名称等； 2.招标文件提供了暂估单价的材料，按暂估的单价填入表内“暂估单价”栏及“暂估合价”栏。
表-09
综合单价分析表
工程名称：办公物业（含商业裙楼）建筑与装饰工程 | [7 empty] | 标段： |  | 第 106 页 共 345 页
项目编码 |  | 011001001001 |  | 项目名称 | 保温隔热屋面 |  |  |  | 计量单位 |  | m2 | 工程量 | 3619.78
清单综合单价组成明细
定额编号 | 定额项目名称 | 定额 单位 | 数量 | 单价 |  |  |  |  | 合价
|  |  |  | 人工费 | 材料费 | 机具费 | 管理费 和利润 |  | 人工费 |  | 材料费 | 机具费 | 管理费 和利润
A1-11-121 | 干铺聚苯乙烯泡沫板屋面保温50mm | 100m2 | 0.01 | 1125.74 | 6071.32 |  | 387.93 |  | 11.26 |  | 60.71 |  | 3.88
人工单价 |  | 小计 | [6 empty] | 11.26 |  | 60.71 |  | 3.88
未计价材料费
清单项目综合单价 | [8 empty] | 75.85
材 料 费 明 细 | 主要材料名称、规格、型号 |  |  |  |  | 单位 | 数量 |  | 单价（元） |  | 合价（元） | 暂估单价 （元） | 暂估合价 （元）
| 其他材料费 | [7 empty] | - |  | 60.71 | -
| 材料费小计 | [7 empty] | - |  | 60.71 | -
注：1.如不使用省级或行业建设主管部门发布的计价依据，可不填定额编码、名称等； 2.招标文件提供了暂估单价的材料，按暂估的单价填入表内“暂估单价”栏及“暂估合价”栏。
表-09
综合单价分析表
工程名称：办公物业（含商业裙楼）建筑与装饰工程 | [7 empty] | 标段： |  | 第 107 页 共 345 页
项目编码 |  | 011001004001 |  | 项目名称 | 保温柱、梁 |  |  |  | 计量单位 |  | m2 | 工程量 | 3453.38
清单综合单价组成明细
定额编号 | 定额项目名称 | 定额 单位 | 数量 | 单价 |  |  |  |  | 合价
|  |  |  | 人工费 | 材料费 | 机具费 | 管理费 和利润 |  | 人工费 |  | 材料费 | 机具费 | 管理费 和利润
A1-11-153 换 | 无机轻集料保温砂浆 厚度mm 25 实际厚度(mm):15 柱面保温 人工*1.19,材料*1.04 | 100m2 | 0.01 | 2514.72 | 5077.64 | 65.09 | 889 |  | 25.15 |  | 50.78 | 0.65 | 8.89
人工单价 |  | 小计 | [6 empty] | 25.15 |  | 50.78 | 0.65 | 8.89
未计价材料费
清单项目综合单价 | [8 empty] | 85.46
材 料 费 明 细 | 主要材料名称、规格、型号 |  |  |  |  | 单位 | 数量 |  | 单价（元） |  | 合价（元） | 暂估单价 （元） | 暂估合价 （元）
| 其他材料费 | [7 empty] | - |  | 50.73 | -
| 材料费小计 | [7 empty] | - |  | 50.73 | -
注：1.如不使用省级或行业建设主管部门发布的计价依据，可不填定额编码、名称等； 2.招标文件提供了暂估单价的材料，按暂估的单价填入表内“暂估单价”栏及“暂估合价”栏。
表-09
综合单价分析表
工程名称：办公物业（含商业裙楼）建筑与装饰工程 | [7 empty] | 标段： |  | 第 108 页 共 345 页
项目编码 |  | 011102001001 |  | 项目名称 | 石材门槛石 |  |  |  | 计量单位 |  | m2 | 工程量 | 35.6
清单综合单价组成明细
定额编号 | 定额项目名称 | 定额 单位 | 数量 | 单价 |  |  |  |  | 合价
|  |  |  | 人工费 | 材料费 | 机具费 | 管理费 和利润 |  | 人工费 |  | 材料费 | 机具费 | 管理费 和利润
A1-12-47 换 | 零星装饰 水泥砂浆 合并制作子目 湿拌地面砂浆 地面普通找平 M15 | 100m2 | 0.01 | 6355.38 | 30533.2 |  | 2397.89 |  | 63.55 |  | 305.33 |  | 23.98
A1-12-51 | 大理石表面刷保护液 | 100m2 | 0.01 | 293.39 | 64.25 |  | 110.7 |  | 2.93 |  | 0.64 |  | 1.11
人工单价 |  | 小计 | [6 empty] | 66.48 |  | 305.97 |  | 25.09
未计价材料费
清单项目综合单价 | [8 empty] | 397.55
材 料 费 明 细 | 主要材料名称、规格、型号 |  |  |  |  | 单位 | 数量 |  | 单价（元） |  | 合价（元） | 暂估单价 （元） | 暂估合价 （元）
| 其他材料费 | [7 empty] | - |  | 305.97 | -
| 材料费小计 | [7 empty] | - |  | 305.97 | -
注：1.如不使用省级或行业建设主管部门发布的计价依据，可不填定额编码、名称等； 2.招标文件提供了暂估单价的材料，按暂估的单价填入表内“暂估单价”栏及“暂估合价”栏。
表-09
综合单价分析表
工程名称：办公物业（含商业裙楼）建筑与装饰工程 | [7 empty] | 标段： |  | 第 109 页 共 345 页
项目编码 |  | 011102001002 |  | 项目名称 | 石材楼地面 |  |  |  | 计量单位 |  | m2 | 工程量 | 1.47
清单综合单价组成明细
定额编号 | 定额项目名称 | 定额 单位 | 数量 | 单价 |  |  |  |  | 合价
|  |  |  | 人工费 | 材料费 | 机具费 | 管理费 和利润 |  | 人工费 |  | 材料费 | 机具费 | 管理费 和利润
A1-12-40 换 | 楼地面(每块周长mm) 3200以外 水泥砂浆 实际结合层厚度(mm):30 合并制作子目 湿拌地面砂浆 地面普通找平 M15 | 100m2 | 0.01 | 3363.23 | 29275.09 |  | 1268.95 |  | 33.63 |  | 292.75 |  | 12.69
人工单价 |  | 小计 | [6 empty] | 33.63 |  | 292.75 |  | 12.69
未计价材料费
清单项目综合单价 | [8 empty] | 339.07
材 料 费 明 细 | 主要材料名称、规格、型号 |  |  |  |  | 单位 | 数量 |  | 单价（元） |  | 合价（元） | 暂估单价 （元） | 暂估合价 （元）
| 其他材料费 | [7 empty] | - |  | 292.75 | -
| 材料费小计 | [7 empty] | - |  | 292.75 | -
注：1.如不使用省级或行业建设主管部门发布的计价依据，可不填定额编码、名称等； 2.招标文件提供了暂估单价的材料，按暂估的单价填入表内“暂估单价”栏及“暂估合价”栏。
表-09
综合单价分析表
工程名称：办公物业（含商业裙楼）建筑与装饰工程 | [7 empty] | 标段： |  | 第 110 页 共 345 页
项目编码 |  | 011102003015 |  | 项目名称 | 地砖地面 |  |  |  | 计量单位 |  | m2 | 工程量 | 1316.77
清单综合单价组成明细
定额编号 | 定额项目名称 | 定额 单位 | 数量 | 单价 |  |  |  |  | 合价
|  |  |  | 人工费 | 材料费 | 机具费 | 管理费 和利润 |  | 人工费 |  | 材料费 | 机具费 | 管理费 和利润
A1-12-75 换 | 楼地面陶瓷地砖(每块周长mm) 3200以内 水泥砂浆 合并制作子目 湿拌地面砂浆 地面普通找平 M20 | 100m2 | 0.01 | 3198.67 | 8598.47 |  | 1206.85 |  | 31.99 |  | 85.98 |  | 12.07
A1-12-1 换 | 楼地面水泥砂浆找平层 混凝土或硬基层上 20mm 合并制作子目 湿拌地面砂浆 地面普通找平 M20 实际厚度(mm):10 | 100m2 | 0.01 | 496.82 | 397.52 |  | 187.45 |  | 4.97 |  | 3.98 |  | 1.87
人工单价 |  | 小计 | [6 empty] | 36.96 |  | 89.96 |  | 13.94
未计价材料费
清单项目综合单价 | [8 empty] | 140.86
材 料 费 明 细 | 主要材料名称、规格、型号 |  |  |  |  | 单位 | 数量 |  | 单价（元） |  | 合价（元） | 暂估单价 （元） | 暂估合价 （元）
| 其他材料费 | [7 empty] | - |  | 89.96 | -
| 材料费小计 | [7 empty] | - |  | 89.96 | -
注：1.如不使用省级或行业建设主管部门发布的计价依据，可不填定额编码、名称等； 2.招标文件提供了暂估单价的材料，按暂估的单价填入表内“暂估单价”栏及“暂估合价”栏。
表-09
综合单价分析表
工程名称：办公物业（含商业裙楼）建筑与装饰工程 | [7 empty] | 标段： |  | 第 111 页 共 345 页
项目编码 |  | 011102003016 |  | 项目名称 | 地砖地面（带防水层） |  |  |  | 计量单位 |  | m2 | 工程量 | 771.18
清单综合单价组成明细
定额编号 | 定额项目名称 | 定额 单位 | 数量 | 单价 |  |  |  |  | 合价
|  |  |  | 人工费 | 材料费 | 机具费 | 管理费 和利润 |  | 人工费 |  | 材料费 | 机具费 | 管理费 和利润
A1-12-74 换 | 楼地面陶瓷地砖(每块周长mm) 2400以内 水泥砂浆 实际结合层厚度(mm):30 合并制作子目 湿拌地面砂浆 地面普通找平 M15 换为【聚合物水泥防水砂浆】 | 100m2 | 0.01 | 3336.53 | 8913.74 |  | 1258.88 |  | 33.37 |  | 89.14 |  | 12.59
A1-12-1 换 | 楼地面水泥砂浆找平层 混凝土或硬基层上 20mm 合并制作子目 湿拌地面砂浆 地面普通找平 M15 | 100m2 | 0.01 | 758.9 | 769.4 |  | 286.33 |  | 7.59 |  | 7.69 |  | 2.86
A1-12-1 换 | 楼地面水泥砂浆找平层 混凝土或硬基层上 20mm 合并制作子目 湿拌地面砂浆 地面普通找平 M15 | 100m2 | 0.01 | 758.9 | 769.4 |  | 286.33 |  | 7.59 |  | 7.69 |  | 2.86
人工单价 |  | 小计 | [6 empty] | 48.55 |  | 104.52 |  | 18.31
未计价材料费
清单项目综合单价 | [8 empty] | 171.38
材 | 主要材料名称、规格、型号 |  |  |  |  | 单位 | 数量 |  | 单价（元） |  | 合价（元） | 暂估单价 | 暂估合价
注：1.如不使用省级或行业建设主管部门发布的计价依据，可不填定额编码、名称等； 2.招标文件提供了暂估单价的材料，按暂估的单价填入表内“暂估单价”栏及“暂估合价”栏。
表-09
综合单价分析表
工程名称：办公物业（含商业裙楼）建筑与装饰工程 | [7 empty] | 标段： |  | 第 112 页 共 345 页
料 费 明 细 | [11 empty] | （元） | （元）
| 其他材料费 | [7 empty] | - |  | 104.52 | -
| 材料费小计 | [7 empty] | - |  | 104.52 | -
注：1.如不使用省级或行业建设主管部门发布的计价依据，可不填定额编码、名称等； 2.招标文件提供了暂估单价的材料，按暂估的单价填入表内“暂估单价”栏及“暂估合价”栏。
表-09
综合单价分析表
工程名称：办公物业（含商业裙楼）建筑与装饰工程 | [7 empty] | 标段： |  | 第 113 页 共 345 页
项目编码 |  | 010501001007 |  | 项目名称 | 陶粒混凝土填充找坡层 |  |  |  | 计量单位 |  | m3 | 工程量 | 175.26
清单综合单价组成明细
定额编号 | 定额项目名称 | 定额 单位 | 数量 | 单价 |  |  |  |  | 合价
|  |  |  | 人工费 | 材料费 | 机具费 | 管理费 和利润 |  | 人工费 |  | 材料费 | 机具费 | 管理费 和利润
A1-5-79 换 | 轻质混凝土垫层 换为【炉(煤)渣混凝土(配合比) C7.5】 | 10m3 | 0.1 | 716.74 | 2226.9 | 118.48 | 407.17 |  | 71.67 |  | 222.69 | 11.85 | 40.72
人工单价 |  | 小计 | [6 empty] | 71.67 |  | 222.69 | 11.85 | 40.72
未计价材料费
清单项目综合单价 | [8 empty] | 346.93
材 料 费 明 细 | 主要材料名称、规格、型号 |  |  |  |  | 单位 | 数量 |  | 单价（元） |  | 合价（元） | 暂估单价 （元） | 暂估合价 （元）
| 其他材料费 | [7 empty] | - |  | 222.69 | -
| 材料费小计 | [7 empty] | - |  | 222.69 | -
注：1.如不使用省级或行业建设主管部门发布的计价依据，可不填定额编码、名称等； 2.招标文件提供了暂估单价的材料，按暂估的单价填入表内“暂估单价”栏及“暂估合价”栏。
表-09
综合单价分析表
工程名称：办公物业（含商业裙楼）建筑与装饰工程 | [7 empty] | 标段： |  | 第 114 页 共 345 页
项目编码 |  | 011102003017 |  | 项目名称 | 防滑地砖楼面 |  |  |  | 计量单位 |  | m2 | 工程量 | 5.54
清单综合单价组成明细
定额编号 | 定额项目名称 | 定额 单位 | 数量 | 单价 |  |  |  |  | 合价
|  |  |  | 人工费 | 材料费 | 机具费 | 管理费 和利润 |  | 人工费 |  | 材料费 | 机具费 | 管理费 和利润
A1-12-74 换 | 楼地面陶瓷地砖(每块周长mm) 2400以内 水泥砂浆 合并制作子目 湿拌地面砂浆 地面普通找平 M20 | 100m2 | 0.01 | 3074.46 | 4872.91 |  | 1159.99 |  | 30.74 |  | 48.73 |  | 11.6
A1-12-1 换 | 楼地面水泥砂浆找平层 混凝土或硬基层上 20mm 合并制作子目 湿拌地面砂浆 地面普通找平 M20 | 100m2 | 0.01 | 758.9 | 782.53 |  | 286.33 |  | 7.59 |  | 7.83 |  | 2.86
A1-12-1 换 | 楼地面水泥砂浆找平层 混凝土或硬基层上 20mm 合并制作子目 湿拌地面砂浆 地面普通找平 M20 实际厚度(mm):10 | 100m2 | 0.01 | 496.82 | 397.52 |  | 187.45 |  | 4.97 |  | 3.98 |  | 1.87
人工单价 |  | 小计 | [6 empty] | 43.3 |  | 60.54 |  | 16.33
未计价材料费
清单项目综合单价 | [8 empty] | 120.17
材 料 费 | 主要材料名称、规格、型号 |  |  |  |  | 单位 | 数量 |  | 单价（元） |  | 合价（元） | 暂估单价 （元） | 暂估合价 （元）
注：1.如不使用省级或行业建设主管部门发布的计价依据，可不填定额编码、名称等； 2.招标文件提供了暂估单价的材料，按暂估的单价填入表内“暂估单价”栏及“暂估合价”栏。
表-09
综合单价分析表
工程名称：办公物业（含商业裙楼）建筑与装饰工程 | [7 empty] | 标段： |  | 第 115 页 共 345 页
明 细 | 其他材料费 | [7 empty] | - |  | 60.53 | -
| 材料费小计 | [7 empty] | - |  | 60.53 | -
注：1.如不使用省级或行业建设主管部门发布的计价依据，可不填定额编码、名称等； 2.招标文件提供了暂估单价的材料，按暂估的单价填入表内“暂估单价”栏及“暂估合价”栏。
表-09
综合单价分析表
工程名称：办公物业（含商业裙楼）建筑与装饰工程 | [7 empty] | 标段： |  | 第 116 页 共 345 页
项目编码 |  | 011101003001 |  | 项目名称 | 细石混凝土找坡层 |  |  |  | 计量单位 |  | m2 | 工程量 | 5.54
清单综合单价组成明细
定额编号 | 定额项目名称 | 定额 单位 | 数量 | 单价 |  |  |  |  | 合价
|  |  |  | 人工费 | 材料费 | 机具费 | 管理费 和利润 |  | 人工费 |  | 材料费 | 机具费 | 管理费 和利润
A1-12-9 换 | 细石混凝土找平层 30mm 合并制作子目 普通预拌混凝土 碎石粒径综合考虑 C20 | 100m2 | 0.01 | 932.17 | 1188.07 | 2.81 | 352.77 |  | 9.32 |  | 11.88 | 0.03 | 3.53
人工单价 |  | 小计 | [6 empty] | 9.32 |  | 11.88 | 0.03 | 3.53
未计价材料费
清单项目综合单价 | [8 empty] | 24.76
材 料 费 明 细 | 主要材料名称、规格、型号 |  |  |  |  | 单位 | 数量 |  | 单价（元） |  | 合价（元） | 暂估单价 （元） | 暂估合价 （元）
| 其他材料费 | [7 empty] | - |  | 11.88 | -
| 材料费小计 | [7 empty] | - |  | 11.88 | -
注：1.如不使用省级或行业建设主管部门发布的计价依据，可不填定额编码、名称等； 2.招标文件提供了暂估单价的材料，按暂估的单价填入表内“暂估单价”栏及“暂估合价”栏。
表-09
综合单价分析表
工程名称：办公物业（含商业裙楼）建筑与装饰工程 | [7 empty] | 标段： |  | 第 117 页 共 345 页
项目编码 |  | 010501001008 |  | 项目名称 | 陶粒混凝土回填 |  |  |  | 计量单位 |  | m3 | 工程量 | 4.68
清单综合单价组成明细
定额编号 | 定额项目名称 | 定额 单位 | 数量 | 单价 |  |  |  |  | 合价
|  |  |  | 人工费 | 材料费 | 机具费 | 管理费 和利润 |  | 人工费 |  | 材料费 | 机具费 | 管理费 和利润
A1-5-79 换 | 轻质混凝土垫层 换为【陶粒混凝土C25】 | 10m3 | 0.1 | 716.74 | 3776.6 | 118.48 | 407.17 |  | 71.67 |  | 377.66 | 11.85 | 40.72
人工单价 |  | 小计 | [6 empty] | 71.67 |  | 377.66 | 11.85 | 40.72
未计价材料费
清单项目综合单价 | [8 empty] | 501.9
材 料 费 明 细 | 主要材料名称、规格、型号 |  |  |  |  | 单位 | 数量 |  | 单价（元） |  | 合价（元） | 暂估单价 （元） | 暂估合价 （元）
| 其他材料费 | [7 empty] | - |  | 377.67 | -
| 材料费小计 | [7 empty] | - |  | 377.66 | -
注：1.如不使用省级或行业建设主管部门发布的计价依据，可不填定额编码、名称等； 2.招标文件提供了暂估单价的材料，按暂估的单价填入表内“暂估单价”栏及“暂估合价”栏。
表-09
综合单价分析表
工程名称：办公物业（含商业裙楼）建筑与装饰工程 | [7 empty] | 标段： |  | 第 118 页 共 345 页
项目编码 |  | 011102003018 |  | 项目名称 | 防滑地砖楼面 |  |  |  | 计量单位 |  | m2 | 工程量 | 23921.76
清单综合单价组成明细
定额编号 | 定额项目名称 | 定额 单位 | 数量 | 单价 |  |  |  |  | 合价
|  |  |  | 人工费 | 材料费 | 机具费 | 管理费 和利润 |  | 人工费 |  | 材料费 | 机具费 | 管理费 和利润
A1-12-74 换 | 楼地面陶瓷地砖(每块周长mm) 2400以内 水泥砂浆 合并制作子目 湿拌地面砂浆 地面普通找平 M20 | 100m2 | 0.01 | 3074.46 | 4872.91 |  | 1159.99 |  | 30.74 |  | 48.73 |  | 11.6
A1-12-1 换 | 楼地面水泥砂浆找平层 混凝土或硬基层上 20mm 合并制作子目 湿拌地面砂浆 地面普通找平 M20 实际厚度(mm):10 | 100m2 | 0.01 | 496.82 | 397.52 |  | 187.45 |  | 4.97 |  | 3.98 |  | 1.87
人工单价 |  | 小计 | [6 empty] | 35.71 |  | 52.71 |  | 13.47
未计价材料费
清单项目综合单价 | [8 empty] | 101.89
材 料 费 明 细 | 主要材料名称、规格、型号 |  |  |  |  | 单位 | 数量 |  | 单价（元） |  | 合价（元） | 暂估单价 （元） | 暂估合价 （元）
| 其他材料费 | [7 empty] | - |  | 52.7 | -
| 材料费小计 | [7 empty] | - |  | 52.7 | -
注：1.如不使用省级或行业建设主管部门发布的计价依据，可不填定额编码、名称等； 2.招标文件提供了暂估单价的材料，按暂估的单价填入表内“暂估单价”栏及“暂估合价”栏。
表-09
综合单价分析表
工程名称：办公物业（含商业裙楼）建筑与装饰工程 | [7 empty] | 标段： |  | 第 119 页 共 345 页
项目编码 |  | 011102003019 |  | 项目名称 | 玻化砖楼面 |  |  |  | 计量单位 |  | m2 | 工程量 | 164.92
清单综合单价组成明细
定额编号 | 定额项目名称 | 定额 单位 | 数量 | 单价 |  |  |  |  | 合价
|  |  |  | 人工费 | 材料费 | 机具费 | 管理费 和利润 |  | 人工费 |  | 材料费 | 机具费 | 管理费 和利润
A1-12-75 换 | 楼地面陶瓷地砖(每块周长mm) 3200以内 水泥砂浆 合并制作子目 湿拌地面砂浆 地面普通找平 M20 | 100m2 | 0.01 | 3198.67 | 5837.27 |  | 1206.85 |  | 31.99 |  | 58.37 |  | 12.07
A1-12-1 换 | 楼地面水泥砂浆找平层 混凝土或硬基层上 20mm 合并制作子目 湿拌地面砂浆 地面普通找平 M20 实际厚度(mm):10 | 100m2 | 0.01 | 496.82 | 397.52 |  | 187.45 |  | 4.97 |  | 3.98 |  | 1.87
人工单价 |  | 小计 | [6 empty] | 36.96 |  | 62.35 |  | 13.94
未计价材料费
清单项目综合单价 | [8 empty] | 113.25
材 料 费 明 细 | 主要材料名称、规格、型号 |  |  |  |  | 单位 | 数量 |  | 单价（元） |  | 合价（元） | 暂估单价 （元） | 暂估合价 （元）
| 其他材料费 | [7 empty] | - |  | 62.35 | -
| 材料费小计 | [7 empty] | - |  | 62.35 | -
注：1.如不使用省级或行业建设主管部门发布的计价依据，可不填定额编码、名称等； 2.招标文件提供了暂估单价的材料，按暂估的单价填入表内“暂估单价”栏及“暂估合价”栏。
表-09
综合单价分析表
工程名称：办公物业（含商业裙楼）建筑与装饰工程 | [7 empty] | 标段： |  | 第 120 页 共 345 页
项目编码 |  | 011101001039 |  | 项目名称 | ALE隔声涂料 |  |  |  | 计量单位 |  | m2 | 工程量 | 9567.57
清单综合单价组成明细
定额编号 | 定额项目名称 | 定额 单位 | 数量 | 单价 |  |  |  |  | 合价
|  |  |  | 人工费 | 材料费 | 机具费 | 管理费 和利润 |  | 人工费 |  | 材料费 | 机具费 | 管理费 和利润
补充主材001 | ALE隔声涂料 | m2 | 1 |  | 26.5 | [5 empty] | 26.5
人工单价 |  | 小计 | [8 empty] | 26.5
|  | 未计价材料费 | [6 empty] | 26.5
清单项目综合单价 | [8 empty] | 26.5
材 料 费 明 细 | 主要材料名称、规格、型号 |  |  |  |  | 单位 | 数量 |  | 单价（元） |  | 合价（元） | 暂估单价 （元） | 暂估合价 （元）
| ALE隔声涂料 |  |  |  |  | m2 | 1 |  | 26.5 |  | 26.5
| 材料费小计 | [7 empty] | - |  | 26.5 | -
注：1.如不使用省级或行业建设主管部门发布的计价依据，可不填定额编码、名称等； 2.招标文件提供了暂估单价的材料，按暂估的单价填入表内“暂估单价”栏及“暂估合价”栏。
表-09
综合单价分析表
工程名称：办公物业（含商业裙楼）建筑与装饰工程 | [7 empty] | 标段： |  | 第 121 页 共 345 页
项目编码 |  | 011101001037 |  | 项目名称 | 水泥砂浆楼面 |  |  |  | 计量单位 |  | m2 | 工程量 | 195.87
清单综合单价组成明细
定额编号 | 定额项目名称 | 定额 单位 | 数量 | 单价 |  |  |  |  | 合价
|  |  |  | 人工费 | 材料费 | 机具费 | 管理费 和利润 |  | 人工费 |  | 材料费 | 机具费 | 管理费 和利润
A1-12-11 换 | 水泥砂浆整体面层 楼地面 20mm 合并制作子目 湿拌地面砂浆 地面普通找平 M20 | 100m2 | 0.01 | 1414.33 | 825.84 |  | 533.63 |  | 14.14 |  | 8.26 |  | 5.34
人工单价 |  | 小计 | [6 empty] | 14.14 |  | 8.26 |  | 5.34
未计价材料费
清单项目综合单价 | [8 empty] | 27.74
材 料 费 明 细 | 主要材料名称、规格、型号 |  |  |  |  | 单位 | 数量 |  | 单价（元） |  | 合价（元） | 暂估单价 （元） | 暂估合价 （元）
| 其他材料费 | [7 empty] | - |  | 8.25 | -
| 材料费小计 | [7 empty] | - |  | 8.25 | -
注：1.如不使用省级或行业建设主管部门发布的计价依据，可不填定额编码、名称等； 2.招标文件提供了暂估单价的材料，按暂估的单价填入表内“暂估单价”栏及“暂估合价”栏。
表-09
综合单价分析表
工程名称：办公物业（含商业裙楼）建筑与装饰工程 | [7 empty] | 标段： |  | 第 122 页 共 345 页
项目编码 |  | 011101001038 |  | 项目名称 | 防静电水泥砂浆楼面 |  |  |  | 计量单位 |  | m2 | 工程量 | 85.38
清单综合单价组成明细
定额编号 | 定额项目名称 | 定额 单位 | 数量 | 单价 |  |  |  |  | 合价
|  |  |  | 人工费 | 材料费 | 机具费 | 管理费 和利润 |  | 人工费 |  | 材料费 | 机具费 | 管理费 和利润
A1-12-1 换 | 楼地面水泥砂浆找平层 混凝土或硬基层上 20mm 实际厚度(mm):30 合并制作子目 湿拌地面砂浆 地面普通找平 M20 | 100m2 | 0.01 | 1020.98 | 3084.26 |  | 385.22 |  | 10.21 |  | 30.84 |  | 3.85
A1-15-185 | 水泥砂浆地面防静电环氧漆 带电网 平涂型 | 100m2 | 0.01 | 1353.36 | 2744.81 |  | 474.62 |  | 13.53 |  | 27.45 |  | 4.75
人工单价 |  | 小计 | [6 empty] | 23.74 |  | 58.29 |  | 8.6
未计价材料费
清单项目综合单价 | [8 empty] | 90.63
材 料 费 明 细 | 主要材料名称、规格、型号 |  |  |  |  | 单位 | 数量 |  | 单价（元） |  | 合价（元） | 暂估单价 （元） | 暂估合价 （元）
| 其他材料费 | [7 empty] | - |  | 58.29 | -
| 材料费小计 | [7 empty] | - |  | 58.29 | -
注：1.如不使用省级或行业建设主管部门发布的计价依据，可不填定额编码、名称等； 2.招标文件提供了暂估单价的材料，按暂估的单价填入表内“暂估单价”栏及“暂估合价”栏。
表-09
综合单价分析表
工程名称：办公物业（含商业裙楼）建筑与装饰工程 | [7 empty] | 标段： |  | 第 123 页 共 345 页
项目编码 |  | 011104004001 |  | 项目名称 | 防静电活动楼面 |  |  |  | 计量单位 |  | m2 | 工程量 | 52.71
清单综合单价组成明细
定额编号 | 定额项目名称 | 定额 单位 | 数量 | 单价 |  |  |  |  | 合价
|  |  |  | 人工费 | 材料费 | 机具费 | 管理费 和利润 |  | 人工费 |  | 材料费 | 机具费 | 管理费 和利润
A1-12-173 | 防静电活动地板安装(架空) 铝质 | 100m2 | 0.01 | 3527.1 | 28276.78 |  | 1330.77 |  | 35.27 |  | 282.77 |  | 13.31
A1-12-1 换 | 楼地面水泥砂浆找平层 混凝土或硬基层上 20mm 合并制作子目 湿拌地面砂浆 地面普通找平 M20 | 100m2 | 0.01 | 758.9 | 782.53 |  | 286.33 |  | 7.59 |  | 7.83 |  | 2.86
人工单价 |  | 小计 | [6 empty] | 42.86 |  | 290.6 |  | 16.17
未计价材料费
清单项目综合单价 | [8 empty] | 349.62
材 料 费 明 细 | 主要材料名称、规格、型号 |  |  |  |  | 单位 | 数量 |  | 单价（元） |  | 合价（元） | 暂估单价 （元） | 暂估合价 （元）
| 其他材料费 | [7 empty] | - |  | 290.57 | -
| 材料费小计 | [7 empty] | - |  | 290.57 | -
注：1.如不使用省级或行业建设主管部门发布的计价依据，可不填定额编码、名称等； 2.招标文件提供了暂估单价的材料，按暂估的单价填入表内“暂估单价”栏及“暂估合价”栏。
表-09
综合单价分析表
工程名称：办公物业（含商业裙楼）建筑与装饰工程 | [7 empty] | 标段： |  | 第 124 页 共 345 页
项目编码 |  | 011103003002 |  | 项目名称 | 成品PVC地胶盲道 |  |  |  | 计量单位 |  | m2 | 工程量 | 6.4
清单综合单价组成明细
定额编号 | 定额项目名称 | 定额 单位 | 数量 | 单价 |  |  |  |  | 合价
|  |  |  | 人工费 | 材料费 | 机具费 | 管理费 和利润 |  | 人工费 |  | 材料费 | 机具费 | 管理费 和利润
A1-12-109 | 楼地面 橡胶板 | 100m2 | 0.01 | 1578.83 | 5875.98 |  | 595.7 |  | 15.79 |  | 58.76 |  | 5.96
人工单价 |  | 小计 | [6 empty] | 15.79 |  | 58.76 |  | 5.96
未计价材料费
清单项目综合单价 | [8 empty] | 80.51
材 料 费 明 细 | 主要材料名称、规格、型号 |  |  |  |  | 单位 | 数量 |  | 单价（元） |  | 合价（元） | 暂估单价 （元） | 暂估合价 （元）
| 其他材料费 | [7 empty] | - |  | 58.77 | -
| 材料费小计 | [7 empty] | - |  | 58.77 | -
注：1.如不使用省级或行业建设主管部门发布的计价依据，可不填定额编码、名称等； 2.招标文件提供了暂估单价的材料，按暂估的单价填入表内“暂估单价”栏及“暂估合价”栏。
表-09
综合单价分析表
工程名称：办公物业（含商业裙楼）建筑与装饰工程 | [7 empty] | 标段： |  | 第 125 页 共 345 页
项目编码 |  | 011201001019 |  | 项目名称 | 墙面一般抹灰 |  |  |  | 计量单位 |  | m2 | 工程量 | 36159.12
清单综合单价组成明细
定额编号 | 定额项目名称 | 定额 单位 | 数量 | 单价 |  |  |  |  | 合价
|  |  |  | 人工费 | 材料费 | 机具费 | 管理费 和利润 |  | 人工费 |  | 材料费 | 机具费 | 管理费 和利润
A1-13-8 换 | 各种墙面15+5mm 水泥石灰砂浆底 水泥砂浆面 内墙 实际底厚度(mm):8 墙面设计钉(挂)网者，钉(挂)网部分的墙面 人工*1.2 合并制作子目 湿拌抹灰砂浆 一次抹灰厚度≥5mm M5 合并制作子目 湿拌抹灰砂浆 一次抹灰厚度≥5mm M20 | 100m2 | 0.01 | 1371.65 | 229.53 |  | 486.94 |  | 13.72 |  | 2.3 |  | 4.87
人工单价 |  | 小计 | [6 empty] | 13.72 |  | 2.3 |  | 4.87
未计价材料费
清单项目综合单价 | [8 empty] | 20.88
材 料 费 明 细 | 主要材料名称、规格、型号 |  |  |  |  | 单位 | 数量 |  | 单价（元） |  | 合价（元） | 暂估单价 （元） | 暂估合价 （元）
| 其他材料费 | [7 empty] | - |  | 2.29 | -
| 材料费小计 | [7 empty] | - |  | 2.29 | -
注：1.如不使用省级或行业建设主管部门发布的计价依据，可不填定额编码、名称等； 2.招标文件提供了暂估单价的材料，按暂估的单价填入表内“暂估单价”栏及“暂估合价”栏。
表-09
综合单价分析表
工程名称：办公物业（含商业裙楼）建筑与装饰工程 | [7 empty] | 标段： |  | 第 126 页 共 345 页
项目编码 |  | 011202001001 |  | 项目名称 | 墙面一般抹灰（独立柱） |  |  |  | 计量单位 |  | m2 | 工程量 | 1135.34
清单综合单价组成明细
定额编号 | 定额项目名称 | 定额 单位 | 数量 | 单价 |  |  |  |  | 合价
|  |  |  | 人工费 | 材料费 | 机具费 | 管理费 和利润 |  | 人工费 |  | 材料费 | 机具费 | 管理费 和利润
A1-13-25 换 | 柱梁面 水泥石灰砂浆底 水泥砂浆面 15+5mm 实际底厚度(mm):8 合并制作子目 湿拌抹灰砂浆 一次抹灰厚度≥5mm M5 合并制作子目 湿拌抹灰砂浆 一次抹灰厚度≥5mm M20 | 100m2 | 0.01 | 2727.48 | 554.85 |  | 968.26 |  | 27.27 |  | 5.55 |  | 9.68
人工单价 |  | 小计 | [6 empty] | 27.27 |  | 5.55 |  | 9.68
未计价材料费
清单项目综合单价 | [8 empty] | 42.51
材 料 费 明 细 | 主要材料名称、规格、型号 |  |  |  |  | 单位 | 数量 |  | 单价（元） |  | 合价（元） | 暂估单价 （元） | 暂估合价 （元）
| 其他材料费 | [7 empty] | - |  | 5.54 | -
| 材料费小计 | [7 empty] | - |  | 5.54 | -
注：1.如不使用省级或行业建设主管部门发布的计价依据，可不填定额编码、名称等； 2.招标文件提供了暂估单价的材料，按暂估的单价填入表内“暂估单价”栏及“暂估合价”栏。
表-09
综合单价分析表
工程名称：办公物业（含商业裙楼）建筑与装饰工程 | [7 empty] | 标段： |  | 第 127 页 共 345 页
项目编码 |  | 011201001020 |  | 项目名称 | 墙面一般抹灰 |  |  |  | 计量单位 |  | m2 | 工程量 | 1197.74
清单综合单价组成明细
定额编号 | 定额项目名称 | 定额 单位 | 数量 | 单价 |  |  |  |  | 合价
|  |  |  | 人工费 | 材料费 | 机具费 | 管理费 和利润 |  | 人工费 |  | 材料费 | 机具费 | 管理费 和利润
A1-13-8 换 | 各种墙面15+5mm 水泥石灰砂浆底 水泥砂浆面 内墙 实际底厚度(mm):8 合并制作子目 湿拌抹灰砂浆 一次抹灰厚度≥5mm M5 合并制作子目 湿拌抹灰砂浆 一次抹灰厚度≥5mm M20 | 100m2 | 0.01 | 1143.04 | 542.43 |  | 405.78 |  | 11.43 |  | 5.42 |  | 4.06
人工单价 |  | 小计 | [6 empty] | 11.43 |  | 5.42 |  | 4.06
未计价材料费
清单项目综合单价 | [8 empty] | 20.91
材 料 费 明 细 | 主要材料名称、规格、型号 |  |  |  |  | 单位 | 数量 |  | 单价（元） |  | 合价（元） | 暂估单价 （元） | 暂估合价 （元）
| 其他材料费 | [7 empty] | - |  | 5.42 | -
| 材料费小计 | [7 empty] | - |  | 5.42 | -
注：1.如不使用省级或行业建设主管部门发布的计价依据，可不填定额编码、名称等； 2.招标文件提供了暂估单价的材料，按暂估的单价填入表内“暂估单价”栏及“暂估合价”栏。
表-09
综合单价分析表
工程名称：办公物业（含商业裙楼）建筑与装饰工程 | [7 empty] | 标段： |  | 第 128 页 共 345 页
项目编码 |  | 010903003025 |  | 项目名称 | 墙面砂浆防水 |  |  |  | 计量单位 |  | m2 | 工程量 | 1197.74
清单综合单价组成明细
定额编号 | 定额项目名称 | 定额 单位 | 数量 | 单价 |  |  |  |  | 合价
|  |  |  | 人工费 | 材料费 | 机具费 | 管理费 和利润 |  | 人工费 |  | 材料费 | 机具费 | 管理费 和利润
A1-13-23 换 | 墙面 聚合物水泥砂浆 20mm 实际聚合物水泥砂浆厚度(mm):5 | 100m2 | 0.01 | 1419.42 | 754.04 | 20.58 | 511.2 |  | 14.19 |  | 7.54 | 0.21 | 5.11
人工单价 |  | 小计 | [6 empty] | 14.19 |  | 7.54 | 0.21 | 5.11
未计价材料费
清单项目综合单价 | [8 empty] | 27.05
材 料 费 明 细 | 主要材料名称、规格、型号 |  |  |  |  | 单位 | 数量 |  | 单价（元） |  | 合价（元） | 暂估单价 （元） | 暂估合价 （元）
| 其他材料费 | [7 empty] | - |  | 7.53 | -
| 材料费小计 | [7 empty] | - |  | 7.54 | -
注：1.如不使用省级或行业建设主管部门发布的计价依据，可不填定额编码、名称等； 2.招标文件提供了暂估单价的材料，按暂估的单价填入表内“暂估单价”栏及“暂估合价”栏。
表-09
综合单价分析表
工程名称：办公物业（含商业裙楼）建筑与装饰工程 | [7 empty] | 标段： |  | 第 129 页 共 345 页
项目编码 |  | 011204003001 |  | 项目名称 | 墙裙墙面 |  |  |  | 计量单位 |  | m2 | 工程量 | 151.1
清单综合单价组成明细
定额编号 | 定额项目名称 | 定额 单位 | 数量 | 单价 |  |  |  |  | 合价
|  |  |  | 人工费 | 材料费 | 机具费 | 管理费 和利润 |  | 人工费 |  | 材料费 | 机具费 | 管理费 和利润
A1-13-166 | 镶贴陶瓷面砖疏缝 墙面墙裙 建筑胶粘剂粘贴 | 100m2 | 0.01 | 6374.32 | 7482.83 |  | 2262.88 |  | 63.74 |  | 74.83 |  | 22.63
A1-13-1 换 | 底层抹灰15mm 各种墙面 内墙 实际水泥石灰砂浆厚度(mm):12 墙面设计钉(挂)网者，钉(挂)网部分的墙面 人工*1.2 合并制作子目 湿拌抹灰砂浆 一次抹灰厚度≥5mm M5 | 100m2 | 0.01 | 1091.75 | 360.1 |  | 387.57 |  | 10.92 |  | 3.6 |  | 3.88
人工单价 |  | 小计 | [6 empty] | 74.66 |  | 78.43 |  | 26.51
未计价材料费
清单项目综合单价 | [8 empty] | 179.59
材 料 费 明 细 | 主要材料名称、规格、型号 |  |  |  |  | 单位 | 数量 |  | 单价（元） |  | 合价（元） | 暂估单价 （元） | 暂估合价 （元）
| 其他材料费 | [7 empty] | - |  | 78.43 | -
| 材料费小计 | [7 empty] | - |  | 78.43 | -
注：1.如不使用省级或行业建设主管部门发布的计价依据，可不填定额编码、名称等； 2.招标文件提供了暂估单价的材料，按暂估的单价填入表内“暂估单价”栏及“暂估合价”栏。
表-09
综合单价分析表
工程名称：办公物业（含商业裙楼）建筑与装饰工程 | [7 empty] | 标段： |  | 第 130 页 共 345 页
项目编码 |  | 010903003026 |  | 项目名称 | 墙面砂浆防水 |  |  |  | 计量单位 |  | m2 | 工程量 | 202.09
清单综合单价组成明细
定额编号 | 定额项目名称 | 定额 单位 | 数量 | 单价 |  |  |  |  | 合价
|  |  |  | 人工费 | 材料费 | 机具费 | 管理费 和利润 |  | 人工费 |  | 材料费 | 机具费 | 管理费 和利润
A1-13-23 换 | 墙面 聚合物水泥砂浆 20mm 实际聚合物水泥砂浆厚度(mm):6 | 100m2 | 0.01 | 1484.64 | 932.28 | 25.02 | 535.93 |  | 14.85 |  | 9.32 | 0.25 | 5.36
人工单价 |  | 小计 | [6 empty] | 14.85 |  | 9.32 | 0.25 | 5.36
未计价材料费
清单项目综合单价 | [8 empty] | 29.78
材 料 费 明 细 | 主要材料名称、规格、型号 |  |  |  |  | 单位 | 数量 |  | 单价（元） |  | 合价（元） | 暂估单价 （元） | 暂估合价 （元）
| 其他材料费 | [7 empty] | - |  | 9.32 | -
| 材料费小计 | [7 empty] | - |  | 9.32 | -
注：1.如不使用省级或行业建设主管部门发布的计价依据，可不填定额编码、名称等； 2.招标文件提供了暂估单价的材料，按暂估的单价填入表内“暂估单价”栏及“暂估合价”栏。
表-09
综合单价分析表
工程名称：办公物业（含商业裙楼）建筑与装饰工程 | [7 empty] | 标段： |  | 第 131 页 共 345 页
项目编码 |  | 011207001031 |  | 项目名称 | 吸声墙面 |  |  |  | 计量单位 |  | m2 | 工程量 | 684.18
清单综合单价组成明细
定额编号 | 定额项目名称 | 定额 单位 | 数量 | 单价 |  |  |  |  | 合价
|  |  |  | 人工费 | 材料费 | 机具费 | 管理费 和利润 |  | 人工费 |  | 材料费 | 机具费 | 管理费 和利润
A1-13-257 | 饰面层 岩棉吸音板 | 100m2 | 0.01 | 496.51 | 2397.71 |  | 176.26 |  | 4.97 |  | 23.98 |  | 1.76
A1-11-120 换 | 铺设无纺布 换为【玻璃布】 | 100m2 | 0.01 | 175.9 | 106.69 |  | 60.62 |  | 1.76 |  | 1.07 |  | 0.61
A1-13-218 | 隔音墙加装吸音棉 | 100m2 | 0.01 | 272.37 | 3664.5 |  | 96.69 |  | 2.72 |  | 36.65 |  | 0.97
A1-13-214 | 轻钢龙骨 中距(mm) 竖603横1500 | 100m2 | 0.01 | 777.12 | 2022.51 | 502.36 | 454.22 |  | 7.77 |  | 20.23 | 5.02 | 4.54
A1-13-1 换 | 底层抹灰15mm 各种墙面 内墙 实际水泥石灰砂浆厚度(mm):6 墙面设计钉(挂)网者，钉(挂)网部分的墙面 人工*1.2 合并制作子目 湿拌抹灰砂浆 一次抹灰厚度≥5mm M5 | 100m2 | 0.01 | 777.18 | -142.52 |  | 275.9 |  | 7.77 |  | -1.43 |  | 2.76
人工单价 |  | 小计 | [6 empty] | 24.99 |  | 80.5 | 5.02 | 10.64
未计价材料费
清单项目综合单价 | [8 empty] | 121.14
材 料 | 主要材料名称、规格、型号 |  |  |  |  | 单位 | 数量 |  | 单价（元） |  | 合价（元） | 暂估单价 （元 | 暂估合价 （元
注：1.如不使用省级或行业建设主管部门发布的计价依据，可不填定额编码、名称等； 2.招标文件提供了暂估单价的材料，按暂估的单价填入表内“暂估单价”栏及“暂估合价”栏。
表-09
综合单价分析表
工程名称：办公物业（含商业裙楼）建筑与装饰工程 | [7 empty] | 标段： |  | 第 132 页 共 345 页
费 明 细 | [11 empty] | ） | ）
| 其他材料费 | [7 empty] | - |  | 80.51 | -
| 材料费小计 | [7 empty] | - |  | 80.51 | -
注：1.如不使用省级或行业建设主管部门发布的计价依据，可不填定额编码、名称等； 2.招标文件提供了暂估单价的材料，按暂估的单价填入表内“暂估单价”栏及“暂估合价”栏。
表-09
综合单价分析表
工程名称：办公物业（含商业裙楼）建筑与装饰工程 | [7 empty] | 标段： |  | 第 133 页 共 345 页
项目编码 |  | 011201001021 |  | 项目名称 | 墙面一般抹灰 |  |  |  | 计量单位 |  | m2 | 工程量 | 3114.57
清单综合单价组成明细
定额编号 | 定额项目名称 | 定额 单位 | 数量 | 单价 |  |  |  |  | 合价
|  |  |  | 人工费 | 材料费 | 机具费 | 管理费 和利润 |  | 人工费 |  | 材料费 | 机具费 | 管理费 和利润
A1-13-8 换 | 各种墙面15+5mm 水泥石灰砂浆底 水泥砂浆面 内墙 实际底厚度(mm):8 墙面设计钉(挂)网者，钉(挂)网部分的墙面 人工*1.2 合并制作子目 湿拌抹灰砂浆 一次抹灰厚度≥5mm M5 合并制作子目 湿拌抹灰砂浆 一次抹灰厚度≥5mm M20 | 100m2 | 0.01 | 1371.64 | 542.4 |  | 486.93 |  | 13.72 |  | 5.42 |  | 4.87
人工单价 |  | 小计 | [6 empty] | 13.72 |  | 5.42 |  | 4.87
未计价材料费
清单项目综合单价 | [8 empty] | 24.01
材 料 费 明 细 | 主要材料名称、规格、型号 |  |  |  |  | 单位 | 数量 |  | 单价（元） |  | 合价（元） | 暂估单价 （元） | 暂估合价 （元）
| 其他材料费 | [7 empty] | - |  | 5.42 | -
| 材料费小计 | [7 empty] | - |  | 5.42 | -
注：1.如不使用省级或行业建设主管部门发布的计价依据，可不填定额编码、名称等； 2.招标文件提供了暂估单价的材料，按暂估的单价填入表内“暂估单价”栏及“暂估合价”栏。
表-09
综合单价分析表
工程名称：办公物业（含商业裙楼）建筑与装饰工程 | [7 empty] | 标段： |  | 第 134 页 共 345 页
项目编码 |  | 011204001001 |  | 项目名称 | 干挂岩板饰面 |  |  |  | 计量单位 |  | m2 | 工程量 | 73.37
清单综合单价组成明细
定额编号 | 定额项目名称 | 定额 单位 | 数量 | 单价 |  |  |  |  | 合价
|  |  |  | 人工费 | 材料费 | 机具费 | 管理费 和利润 |  | 人工费 |  | 材料费 | 机具费 | 管理费 和利润
A1-13-111 | 干挂大理石骨架 钢骨架 | t | 0.008 | 2776 | 4651.25 | 576.72 | 1190.21 |  | 22.21 |  | 37.21 | 4.61 | 9.52
A1-13-131 换 | 干挂花岗岩(钢骨架上) 墙面 | 100m2 | 0.01 | 8774.11 | 28095.07 |  | 3114.81 |  | 87.74 |  | 280.95 |  | 31.15
人工单价 |  | 小计 | [6 empty] | 109.95 |  | 318.16 | 4.61 | 40.67
未计价材料费
清单项目综合单价 | [8 empty] | 473.4
材 料 费 明 细 | 主要材料名称、规格、型号 |  |  |  |  | 单位 | 数量 |  | 单价（元） |  | 合价（元） | 暂估单价 （元） | 暂估合价 （元）
| 其他材料费 | [7 empty] | - |  | 318.17 | -
| 材料费小计 | [7 empty] | - |  | 318.17 | -
注：1.如不使用省级或行业建设主管部门发布的计价依据，可不填定额编码、名称等； 2.招标文件提供了暂估单价的材料，按暂估的单价填入表内“暂估单价”栏及“暂估合价”栏。
表-09
综合单价分析表
工程名称：办公物业（含商业裙楼）建筑与装饰工程 | [7 empty] | 标段： |  | 第 135 页 共 345 页
项目编码 |  | 011204003002 |  | 项目名称 | 面砖湿贴饰面(本做法使用于卫生间及多水房间) |  |  |  | 计量单位 |  | m2 | 工程量 | 2526
清单综合单价组成明细
定额编号 | 定额项目名称 | 定额 单位 | 数量 | 单价 |  |  |  |  | 合价
|  |  |  | 人工费 | 材料费 | 机具费 | 管理费 和利润 |  | 人工费 |  | 材料费 | 机具费 | 管理费 和利润
A1-13-1 换 | 底层抹灰15mm 各种墙面 内墙 实际水泥石灰砂浆厚度(mm):12 墙面设计钉(挂)网者，钉(挂)网部分的墙面 人工*1.2 合并制作子目 湿拌抹灰砂浆 一次抹灰厚度≥5mm M5 | 100m2 | 0.01 | 1091.73 | 484.3 |  | 387.57 |  | 10.92 |  | 4.84 |  | 3.88
A1-13-23 换 | 墙面 聚合物水泥砂浆 20mm 实际聚合物水泥砂浆厚度(mm):5 | 100m2 | 0.01 | 1419.42 | 754.09 | 20.63 | 511.22 |  | 14.19 |  | 7.54 | 0.21 | 5.11
A1-13-162 | 镶贴陶瓷面砖密缝 墙面 建筑胶粘剂粘贴 块料周长1300内 | 100m2 | 0.01 | 5119.67 | 4595.12 |  | 1817.48 |  | 51.2 |  | 45.95 |  | 18.17
人工单价 |  | 小计 | [6 empty] | 76.31 |  | 58.33 | 0.21 | 27.16
未计价材料费
清单项目综合单价 | [8 empty] | 162.01
材 料 费 | 主要材料名称、规格、型号 |  |  |  |  | 单位 | 数量 |  | 单价（元） |  | 合价（元） | 暂估单价 （元） | 暂估合价 （元）
注：1.如不使用省级或行业建设主管部门发布的计价依据，可不填定额编码、名称等； 2.招标文件提供了暂估单价的材料，按暂估的单价填入表内“暂估单价”栏及“暂估合价”栏。
表-09
综合单价分析表
工程名称：办公物业（含商业裙楼）建筑与装饰工程 | [7 empty] | 标段： |  | 第 136 页 共 345 页
明 细 | 其他材料费 | [7 empty] | - |  | 58.32 | -
| 材料费小计 | [7 empty] | - |  | 58.33 | -
注：1.如不使用省级或行业建设主管部门发布的计价依据，可不填定额编码、名称等； 2.招标文件提供了暂估单价的材料，按暂估的单价填入表内“暂估单价”栏及“暂估合价”栏。
表-09
综合单价分析表
工程名称：办公物业（含商业裙楼）建筑与装饰工程 | [7 empty] | 标段： |  | 第 137 页 共 345 页
项目编码 |  | 011204003003 |  | 项目名称 | 面砖湿贴饰面(本做法使用于卫生间及多水房间) |  |  |  | 计量单位 |  | m2 | 工程量 | 13.57
清单综合单价组成明细
定额编号 | 定额项目名称 | 定额 单位 | 数量 | 单价 |  |  |  |  | 合价
|  |  |  | 人工费 | 材料费 | 机具费 | 管理费 和利润 |  | 人工费 |  | 材料费 | 机具费 | 管理费 和利润
A1-13-1 换 | 底层抹灰15mm 各种墙面 内墙 实际水泥石灰砂浆厚度(mm):12 墙面设计钉(挂)网者，钉(挂)网部分的墙面 人工*1.2 合并制作子目 湿拌抹灰砂浆 一次抹灰厚度≥5mm M5 | 100m2 | 0.01 | 1091.73 | 484.3 |  | 387.57 |  | 10.92 |  | 4.84 |  | 3.88
A1-13-23 换 | 墙面 聚合物水泥砂浆 20mm 实际聚合物水泥砂浆厚度(mm):5 | 100m2 | 0.01 | 1419.42 | 754.09 | 20.63 | 511.22 |  | 14.19 |  | 7.54 | 0.21 | 5.11
A1-13-162 | 镶贴陶瓷面砖密缝 墙面 建筑胶粘剂粘贴 块料周长1300内 | 100m2 | 0.01 | 5119.67 | 2607.92 |  | 1817.48 |  | 51.2 |  | 26.08 |  | 18.17
人工单价 |  | 小计 | [6 empty] | 76.31 |  | 38.46 | 0.21 | 27.16
未计价材料费
清单项目综合单价 | [8 empty] | 142.14
材 料 费 | 主要材料名称、规格、型号 |  |  |  |  | 单位 | 数量 |  | 单价（元） |  | 合价（元） | 暂估单价 （元） | 暂估合价 （元）
注：1.如不使用省级或行业建设主管部门发布的计价依据，可不填定额编码、名称等； 2.招标文件提供了暂估单价的材料，按暂估的单价填入表内“暂估单价”栏及“暂估合价”栏。
表-09
综合单价分析表
工程名称：办公物业（含商业裙楼）建筑与装饰工程 | [7 empty] | 标段： |  | 第 138 页 共 345 页
明 细 | 其他材料费 | [7 empty] | - |  | 38.45 | -
| 材料费小计 | [7 empty] | - |  | 38.46 | -
注：1.如不使用省级或行业建设主管部门发布的计价依据，可不填定额编码、名称等； 2.招标文件提供了暂估单价的材料，按暂估的单价填入表内“暂估单价”栏及“暂估合价”栏。
表-09
综合单价分析表
工程名称：办公物业（含商业裙楼）建筑与装饰工程 | [7 empty] | 标段： |  | 第 139 页 共 345 页
项目编码 |  | 011204003004 |  | 项目名称 | 面砖湿贴饰面（50mm，不含抹灰层） |  |  |  | 计量单位 |  | m2 | 工程量 | 691.93
清单综合单价组成明细
定额编号 | 定额项目名称 | 定额 单位 | 数量 | 单价 |  |  |  |  | 合价
|  |  |  | 人工费 | 材料费 | 机具费 | 管理费 和利润 |  | 人工费 |  | 材料费 | 机具费 | 管理费 和利润
A1-13-1 换 | 底层抹灰15mm 各种墙面 内墙 实际水泥石灰砂浆厚度(mm):12 墙面设计钉(挂)网者，钉(挂)网部分的墙面 人工*1.2 合并制作子目 湿拌抹灰砂浆 一次抹灰厚度≥5mm M5 | 100m2 | 0.01 | 1091.73 | 484.3 |  | 387.57 |  | 10.92 |  | 4.84 |  | 3.88
A1-13-162 | 镶贴陶瓷面砖密缝 墙面 建筑胶粘剂粘贴 块料周长1300内 | 100m2 | 0.01 | 5119.67 | 8612.99 |  | 1817.48 |  | 51.2 |  | 86.13 |  | 18.17
人工单价 |  | 小计 | [6 empty] | 62.12 |  | 90.97 |  | 22.05
未计价材料费
清单项目综合单价 | [8 empty] | 175.14
材 料 费 明 细 | 主要材料名称、规格、型号 |  |  |  |  | 单位 | 数量 |  | 单价（元） |  | 合价（元） | 暂估单价 （元） | 暂估合价 （元）
| 其他材料费 | [7 empty] | - |  | 90.97 | -
| 材料费小计 | [7 empty] | - |  | 90.97 | -
注：1.如不使用省级或行业建设主管部门发布的计价依据，可不填定额编码、名称等； 2.招标文件提供了暂估单价的材料，按暂估的单价填入表内“暂估单价”栏及“暂估合价”栏。
表-09
综合单价分析表
工程名称：办公物业（含商业裙楼）建筑与装饰工程 | [7 empty] | 标段： |  | 第 140 页 共 345 页
项目编码 |  | 011204003006 |  | 项目名称 | 墙裙面砖湿贴饰面（50mm，不含抹灰层） |  |  |  | 计量单位 |  | m2 | 工程量 | 11.26
清单综合单价组成明细
定额编号 | 定额项目名称 | 定额 单位 | 数量 | 单价 |  |  |  |  | 合价
|  |  |  | 人工费 | 材料费 | 机具费 | 管理费 和利润 |  | 人工费 |  | 材料费 | 机具费 | 管理费 和利润
A1-13-1 换 | 底层抹灰15mm 各种墙面 内墙 实际水泥石灰砂浆厚度(mm):12 墙面设计钉(挂)网者，钉(挂)网部分的墙面 人工*1.2 合并制作子目 湿拌抹灰砂浆 一次抹灰厚度≥5mm M5 | 100m2 | 0.01 | 1091.73 | 484.3 |  | 387.57 |  | 10.92 |  | 4.84 |  | 3.88
A1-13-162 | 镶贴陶瓷面砖密缝 墙面 建筑胶粘剂粘贴 块料周长1300内 | 100m2 | 0.01 | 5119.67 | 6561.62 |  | 1817.48 |  | 51.2 |  | 65.62 |  | 18.17
人工单价 |  | 小计 | [6 empty] | 62.12 |  | 70.46 |  | 22.05
未计价材料费
清单项目综合单价 | [8 empty] | 154.62
材 料 费 明 细 | 主要材料名称、规格、型号 |  |  |  |  | 单位 | 数量 |  | 单价（元） |  | 合价（元） | 暂估单价 （元） | 暂估合价 （元）
| 其他材料费 | [7 empty] | - |  | 70.46 | -
| 材料费小计 | [7 empty] | - |  | 70.46 | -
注：1.如不使用省级或行业建设主管部门发布的计价依据，可不填定额编码、名称等； 2.招标文件提供了暂估单价的材料，按暂估的单价填入表内“暂估单价”栏及“暂估合价”栏。
表-09
综合单价分析表
工程名称：办公物业（含商业裙楼）建筑与装饰工程 | [7 empty] | 标段： |  | 第 141 页 共 345 页
项目编码 |  | 011204003005 |  | 项目名称 | 墙裙面砖湿贴饰面（50mm，不含抹灰层） |  |  |  | 计量单位 |  | m2 | 工程量 | 2.7
清单综合单价组成明细
定额编号 | 定额项目名称 | 定额 单位 | 数量 | 单价 |  |  |  |  | 合价
|  |  |  | 人工费 | 材料费 | 机具费 | 管理费 和利润 |  | 人工费 |  | 材料费 | 机具费 | 管理费 和利润
A1-13-1 换 | 底层抹灰15mm 各种墙面 内墙 实际水泥石灰砂浆厚度(mm):12 墙面设计钉(挂)网者，钉(挂)网部分的墙面 人工*1.2 合并制作子目 湿拌抹灰砂浆 一次抹灰厚度≥5mm M5 | 100m2 | 0.01 | 1091.73 | 484.3 |  | 387.57 |  | 10.92 |  | 4.84 |  | 3.88
A1-13-162 | 镶贴陶瓷面砖密缝 墙面 建筑胶粘剂粘贴 块料周长1300内 | 100m2 | 0.01 | 5119.67 | 2615.16 |  | 1817.48 |  | 51.2 |  | 26.15 |  | 18.17
人工单价 |  | 小计 | [6 empty] | 62.12 |  | 30.99 |  | 22.05
未计价材料费
清单项目综合单价 | [8 empty] | 115.16
材 料 费 明 细 | 主要材料名称、规格、型号 |  |  |  |  | 单位 | 数量 |  | 单价（元） |  | 合价（元） | 暂估单价 （元） | 暂估合价 （元）
| 其他材料费 | [7 empty] | - |  | 31 | -
| 材料费小计 | [7 empty] | - |  | 31 | -
注：1.如不使用省级或行业建设主管部门发布的计价依据，可不填定额编码、名称等； 2.招标文件提供了暂估单价的材料，按暂估的单价填入表内“暂估单价”栏及“暂估合价”栏。
表-09
综合单价分析表
工程名称：办公物业（含商业裙楼）建筑与装饰工程 | [7 empty] | 标段： |  | 第 142 页 共 345 页
项目编码 |  | 011505010003 |  | 项目名称 | 银镜 |  |  |  | 计量单位 |  | m2 | 工程量 | 69.96
清单综合单价组成明细
定额编号 | 定额项目名称 | 定额 单位 | 数量 | 单价 |  |  |  |  | 合价
|  |  |  | 人工费 | 材料费 | 机具费 | 管理费 和利润 |  | 人工费 |  | 材料费 | 机具费 | 管理费 和利润
A1-16-102 | 卫生间镜面玻璃 胶合板面 | 100m2 | 0.01 | 1425.61 | 10221.29 |  | 485.7 |  | 14.26 |  | 102.21 |  | 4.86
A1-13-222 | 胶合板基层 9mm | 100m2 | 0.01 | 728.01 | 2490.63 | 125.18 | 302.88 |  | 7.28 |  | 24.91 | 1.25 | 3.03
人工单价 |  | 小计 | [6 empty] | 21.54 |  | 127.12 | 1.25 | 7.89
未计价材料费
清单项目综合单价 | [8 empty] | 157.79
材 料 费 明 细 | 主要材料名称、规格、型号 |  |  |  |  | 单位 | 数量 |  | 单价（元） |  | 合价（元） | 暂估单价 （元） | 暂估合价 （元）
| 其他材料费 | [7 empty] | - |  | 127.13 | -
| 材料费小计 | [7 empty] | - |  | 127.13 | -
注：1.如不使用省级或行业建设主管部门发布的计价依据，可不填定额编码、名称等； 2.招标文件提供了暂估单价的材料，按暂估的单价填入表内“暂估单价”栏及“暂估合价”栏。
表-09
综合单价分析表
工程名称：办公物业（含商业裙楼）建筑与装饰工程 | [7 empty] | 标段： |  | 第 143 页 共 345 页
项目编码 |  | 011207001032 |  | 项目名称 | 装潢饰面板(50mm,不含抹灰层) |  |  |  | 计量单位 |  | m2 | 工程量 | 34.22
清单综合单价组成明细
定额编号 | 定额项目名称 | 定额 单位 | 数量 | 单价 |  |  |  |  | 合价
|  |  |  | 人工费 | 材料费 | 机具费 | 管理费 和利润 |  | 人工费 |  | 材料费 | 机具费 | 管理费 和利润
A1-9-102 | 门窗套、筒子板 贴不锈钢板饰面板 不带木龙骨 | 100m2 | 0.01 | 5298.26 | 27116.64 |  | 1836.37 |  | 52.98 |  | 271.17 |  | 18.36
人工单价 |  | 小计 | [6 empty] | 52.98 |  | 271.17 |  | 18.36
未计价材料费
清单项目综合单价 | [8 empty] | 342.51
材 料 费 明 细 | 主要材料名称、规格、型号 |  |  |  |  | 单位 | 数量 |  | 单价（元） |  | 合价（元） | 暂估单价 （元） | 暂估合价 （元）
| 其他材料费 | [7 empty] | - |  | 271.16 | -
| 材料费小计 | [7 empty] | - |  | 271.16 | -
注：1.如不使用省级或行业建设主管部门发布的计价依据，可不填定额编码、名称等； 2.招标文件提供了暂估单价的材料，按暂估的单价填入表内“暂估单价”栏及“暂估合价”栏。
表-09
综合单价分析表
工程名称：办公物业（含商业裙楼）建筑与装饰工程 | [7 empty] | 标段： |  | 第 144 页 共 345 页
项目编码 |  | 011207001033 |  | 项目名称 | 干挂成品木饰面板(不含抹灰层) |  |  |  | 计量单位 |  | m2 | 工程量 | 13.6
清单综合单价组成明细
定额编号 | 定额项目名称 | 定额 单位 | 数量 | 单价 |  |  |  |  | 合价
|  |  |  | 人工费 | 材料费 | 机具费 | 管理费 和利润 |  | 人工费 |  | 材料费 | 机具费 | 管理费 和利润
A1-13-214 | 轻钢龙骨 中距(mm) 竖603横1500 | 100m2 | 0.01 | 777.12 | 2022.51 | 502.36 | 454.22 |  | 7.77 |  | 20.23 | 5.02 | 4.54
A1-6-62 换 | 墙面成品木饰面面层安装 直形 | 10m2 | 0.1 | 189.97 | 2200.53 |  | 65.84 |  | 19 |  | 220.05 |  | 6.58
人工单价 |  | 小计 | [6 empty] | 26.77 |  | 240.28 | 5.02 | 11.12
|  | 未计价材料费 | [6 empty] | 218.36
清单项目综合单价 | [8 empty] | 283.2
材 料 费 明 细 | 主要材料名称、规格、型号 |  |  |  |  | 单位 | 数量 |  | 单价（元） |  | 合价（元） | 暂估单价 （元） | 暂估合价 （元）
| WD-02：15mm厚暖色(阻燃)成品木饰面板(三防处理) |  |  |  |  | m2 | 1.05 |  | 207.96 |  | 218.36
| 其他材料费 | [7 empty] | - |  | 21.91 | -
| 材料费小计 | [7 empty] | - |  | 240.27 | -
注：1.如不使用省级或行业建设主管部门发布的计价依据，可不填定额编码、名称等； 2.招标文件提供了暂估单价的材料，按暂估的单价填入表内“暂估单价”栏及“暂估合价”栏。
表-09
综合单价分析表
工程名称：办公物业（含商业裙楼）建筑与装饰工程 | [7 empty] | 标段： |  | 第 145 页 共 345 页
项目编码 |  | 011201001022 |  | 项目名称 | 墙面一般抹灰 |  |  |  | 计量单位 |  | m2 | 工程量 | 10.2
清单综合单价组成明细
定额编号 | 定额项目名称 | 定额 单位 | 数量 | 单价 |  |  |  |  | 合价
|  |  |  | 人工费 | 材料费 | 机具费 | 管理费 和利润 |  | 人工费 |  | 材料费 | 机具费 | 管理费 和利润
A1-13-1 换 | 底层抹灰15mm 各种墙面 内墙 合并制作子目 湿拌抹灰砂浆 一次抹灰厚度≥5mm M15 | 100m2 | 0.01 | 1040.86 | 645.64 |  | 369.5 |  | 10.41 |  | 6.46 |  | 3.7
人工单价 |  | 小计 | [6 empty] | 10.41 |  | 6.46 |  | 3.7
未计价材料费
清单项目综合单价 | [8 empty] | 20.56
材 料 费 明 细 | 主要材料名称、规格、型号 |  |  |  |  | 单位 | 数量 |  | 单价（元） |  | 合价（元） | 暂估单价 （元） | 暂估合价 （元）
| 其他材料费 | [7 empty] | - |  | 6.45 | -
| 材料费小计 | [7 empty] | - |  | 6.45 | -
注：1.如不使用省级或行业建设主管部门发布的计价依据，可不填定额编码、名称等； 2.招标文件提供了暂估单价的材料，按暂估的单价填入表内“暂估单价”栏及“暂估合价”栏。
表-09
综合单价分析表
工程名称：办公物业（含商业裙楼）建筑与装饰工程 | [7 empty] | 标段： |  | 第 146 页 共 345 页
项目编码 |  | 011105003001 |  | 项目名称 | 地砖踢脚 |  |  |  | 计量单位 |  | m2 | 工程量 | 457.91
清单综合单价组成明细
定额编号 | 定额项目名称 | 定额 单位 | 数量 | 单价 |  |  |  |  | 合价
|  |  |  | 人工费 | 材料费 | 机具费 | 管理费 和利润 |  | 人工费 |  | 材料费 | 机具费 | 管理费 和利润
A1-12-79 换 | 铺贴陶瓷地砖 踢脚线 水泥砂浆 合并制作子目 湿拌抹灰砂浆 一次抹灰厚度≥5mm M20 | 100m2 | 0.01 | 6426.87 | 4525.92 |  | 2424.85 |  | 64.27 |  | 45.26 |  | 24.25
A1-13-8 换 | 各种墙面15+5mm 水泥石灰砂浆底 水泥砂浆面 内墙 实际底厚度(mm):9 实际面厚度(mm):6 墙面设计钉(挂)网者，钉(挂)网部分的墙面 人工*1.2 合并制作子目 湿拌抹灰砂浆 一次抹灰厚度≥5mm M5 合并制作子目 湿拌抹灰砂浆 一次抹灰厚度≥5mm M10 | 100m2 | 0.01 | 1476.49 | 618.39 |  | 524.16 |  | 14.76 |  | 6.18 |  | 5.24
A1-13-47 | 墙、柱面钉(挂)钢(铁)网 铁丝网 | 100m2 | 0.01 | 924.41 | 563.14 |  | 328.16 |  | 9.24 |  | 5.63 |  | 3.28
人工单价 |  | 小计 | [6 empty] | 88.27 |  | 57.07 |  | 32.77
未计价材料费
清单项目综合单价 | [8 empty] | 178.12
材 | 主要材料名称、规格、型号 |  |  |  |  | 单位 | 数量 |  | 单价（元） |  | 合价（元） | 暂估单价 | 暂估合价
注：1.如不使用省级或行业建设主管部门发布的计价依据，可不填定额编码、名称等； 2.招标文件提供了暂估单价的材料，按暂估的单价填入表内“暂估单价”栏及“暂估合价”栏。
表-09
综合单价分析表
工程名称：办公物业（含商业裙楼）建筑与装饰工程 | [7 empty] | 标段： |  | 第 147 页 共 345 页
料 费 明 细 | [11 empty] | （元） | （元）
| 其他材料费 | [7 empty] | - |  | 57.05 | -
| 材料费小计 | [7 empty] | - |  | 57.04 | -
注：1.如不使用省级或行业建设主管部门发布的计价依据，可不填定额编码、名称等； 2.招标文件提供了暂估单价的材料，按暂估的单价填入表内“暂估单价”栏及“暂估合价”栏。
表-09
综合单价分析表
工程名称：办公物业（含商业裙楼）建筑与装饰工程 | [7 empty] | 标段： |  | 第 148 页 共 345 页
项目编码 |  | 011105003002 |  | 项目名称 | 地砖踢脚 |  |  |  | 计量单位 |  | m2 | 工程量 | 76.69
清单综合单价组成明细
定额编号 | 定额项目名称 | 定额 单位 | 数量 | 单价 |  |  |  |  | 合价
|  |  |  | 人工费 | 材料费 | 机具费 | 管理费 和利润 |  | 人工费 |  | 材料费 | 机具费 | 管理费 和利润
A1-13-47 | 墙、柱面钉(挂)钢(铁)网 铁丝网 | 100m2 | 0.01 | 924.41 | 563.14 |  | 328.16 |  | 9.24 |  | 5.63 |  | 3.28
A1-13-8 换 | 各种墙面15+5mm 水泥石灰砂浆底 水泥砂浆面 内墙 实际底厚度(mm):9 实际面厚度(mm):6 墙面设计钉(挂)网者，钉(挂)网部分的墙面 人工*1.2 合并制作子目 湿拌抹灰砂浆 一次抹灰厚度≥5mm M5 合并制作子目 湿拌抹灰砂浆 一次抹灰厚度≥5mm M10 | 100m2 | 0.01 | 1476.49 | 618.39 |  | 524.16 |  | 14.76 |  | 6.18 |  | 5.24
A1-12-79 | 铺贴陶瓷地砖 踢脚线 水泥砂浆 | 100m2 | 0.01 | 6426.87 | 7771.72 |  | 2424.85 |  | 64.27 |  | 77.72 |  | 24.25
人工单价 |  | 小计 | [6 empty] | 88.27 |  | 89.53 |  | 32.77
未计价材料费
清单项目综合单价 | [8 empty] | 210.58
材 料 费 | 主要材料名称、规格、型号 |  |  |  |  | 单位 | 数量 |  | 单价（元） |  | 合价（元） | 暂估单价 （元） | 暂估合价 （元）
注：1.如不使用省级或行业建设主管部门发布的计价依据，可不填定额编码、名称等； 2.招标文件提供了暂估单价的材料，按暂估的单价填入表内“暂估单价”栏及“暂估合价”栏。
表-09
综合单价分析表
工程名称：办公物业（含商业裙楼）建筑与装饰工程 | [7 empty] | 标段： |  | 第 149 页 共 345 页
明 细 | 其他材料费 | [7 empty] | - |  | 89.51 | -
| 材料费小计 | [7 empty] | - |  | 89.5 | -
注：1.如不使用省级或行业建设主管部门发布的计价依据，可不填定额编码、名称等； 2.招标文件提供了暂估单价的材料，按暂估的单价填入表内“暂估单价”栏及“暂估合价”栏。
表-09
综合单价分析表
工程名称：办公物业（含商业裙楼）建筑与装饰工程 | [7 empty] | 标段： |  | 第 150 页 共 345 页
项目编码 |  | 011105006001 |  | 项目名称 | 金属踢脚 |  |  |  | 计量单位 |  | m2 | 工程量 | 4.07
清单综合单价组成明细
定额编号 | 定额项目名称 | 定额 单位 | 数量 | 单价 |  |  |  |  | 合价
|  |  |  | 人工费 | 材料费 | 机具费 | 管理费 和利润 |  | 人工费 |  | 材料费 | 机具费 | 管理费 和利润
A1-13-8 换 | 各种墙面15+5mm 水泥石灰砂浆底 水泥砂浆面 内墙 实际底厚度(mm):9 实际面厚度(mm):6 合并制作子目 湿拌抹灰砂浆 一次抹灰厚度≥5mm M5 合并制作子目 湿拌抹灰砂浆 一次抹灰厚度≥5mm M10 | 100m2 | 0.01 | 1230.41 | 618.39 |  | 436.79 |  | 12.3 |  | 6.18 |  | 4.37
A1-13-222 | 胶合板基层 9mm | 100m2 | 0.01 | 728.01 | 2490.63 | 125.18 | 302.88 |  | 7.28 |  | 24.91 | 1.25 | 3.03
A1-12-171 | 踢脚线 金属板 | 100m2 | 0.01 | 4208.01 | 16423.72 |  | 1587.68 |  | 42.08 |  | 164.24 |  | 15.88
人工单价 |  | 小计 | [6 empty] | 61.66 |  | 195.33 | 1.25 | 23.28
未计价材料费
清单项目综合单价 | [8 empty] | 281.52
材 料 费 明 细 | 主要材料名称、规格、型号 |  |  |  |  | 单位 | 数量 |  | 单价（元） |  | 合价（元） | 暂估单价 （元） | 暂估合价 （元）
注：1.如不使用省级或行业建设主管部门发布的计价依据，可不填定额编码、名称等； 2.招标文件提供了暂估单价的材料，按暂估的单价填入表内“暂估单价”栏及“暂估合价”栏。
表-09
综合单价分析表
工程名称：办公物业（含商业裙楼）建筑与装饰工程 | [7 empty] | 标段： |  | 第 151 页 共 345 页
| 其他材料费 | [7 empty] | - |  | 195.33 | -
| 材料费小计 | [7 empty] | - |  | 195.33 | -
注：1.如不使用省级或行业建设主管部门发布的计价依据，可不填定额编码、名称等； 2.招标文件提供了暂估单价的材料，按暂估的单价填入表内“暂估单价”栏及“暂估合价”栏。
表-09
综合单价分析表
工程名称：办公物业（含商业裙楼）建筑与装饰工程 | [7 empty] | 标段： |  | 第 152 页 共 345 页
项目编码 |  | 011302001006 |  | 项目名称 | 铝扣板吊顶 |  |  |  | 计量单位 |  | m2 | 工程量 | 880.68
清单综合单价组成明细
定额编号 | 定额项目名称 | 定额 单位 | 数量 | 单价 |  |  |  |  | 合价
|  |  |  | 人工费 | 材料费 | 机具费 | 管理费 和利润 |  | 人工费 |  | 材料费 | 机具费 | 管理费 和利润
A1-14-39 换 | 装配式U型轻钢天棚龙骨(不上人型) 面层规格(mm) 600×600 平面 | 100m2 | 0.01 | 1575.99 | 483.68 | 9.47 | 556.02 |  | 15.76 |  | 4.84 | 0.09 | 5.56
A1-14-133 换 | 方型铝扣板面层 600×600 换为【铝扣板银白】 | 100m2 | 0.01 | 995.55 | 8057.6 |  | 349.14 |  | 9.96 |  | 80.58 |  | 3.49
人工单价 |  | 小计 | [6 empty] | 25.72 |  | 85.42 | 0.09 | 9.05
未计价材料费
清单项目综合单价 | [8 empty] | 120.27
材 料 费 明 细 | 主要材料名称、规格、型号 |  |  |  |  | 单位 | 数量 |  | 单价（元） |  | 合价（元） | 暂估单价 （元） | 暂估合价 （元）
| 其他材料费 | [7 empty] | - |  | 85.47 | -
| 材料费小计 | [7 empty] | - |  | 85.47 | -
注：1.如不使用省级或行业建设主管部门发布的计价依据，可不填定额编码、名称等； 2.招标文件提供了暂估单价的材料，按暂估的单价填入表内“暂估单价”栏及“暂估合价”栏。
表-09
综合单价分析表
工程名称：办公物业（含商业裙楼）建筑与装饰工程 | [7 empty] | 标段： |  | 第 153 页 共 345 页
项目编码 |  | 011302001007 |  | 项目名称 | 铝扣板吊顶 |  |  |  | 计量单位 |  | m2 | 工程量 | 409.35
清单综合单价组成明细
定额编号 | 定额项目名称 | 定额 单位 | 数量 | 单价 |  |  |  |  | 合价
|  |  |  | 人工费 | 材料费 | 机具费 | 管理费 和利润 |  | 人工费 |  | 材料费 | 机具费 | 管理费 和利润
A1-14-39 换 | 装配式U型轻钢天棚龙骨(不上人型) 面层规格(mm) 600×600 平面 | 100m2 | 0.01 | 1575.99 | 483.68 | 9.47 | 556.02 |  | 15.76 |  | 4.84 | 0.09 | 5.56
A1-14-130 | 铝板面层 600×600 | 100m2 | 0.01 | 995.55 | 20318.09 |  | 349.14 |  | 9.96 |  | 203.18 |  | 3.49
人工单价 |  | 小计 | [6 empty] | 25.72 |  | 208.02 | 0.09 | 9.05
未计价材料费
清单项目综合单价 | [8 empty] | 242.88
材 料 费 明 细 | 主要材料名称、规格、型号 |  |  |  |  | 单位 | 数量 |  | 单价（元） |  | 合价（元） | 暂估单价 （元） | 暂估合价 （元）
| 其他材料费 | [7 empty] | - |  | 208.08 | -
| 材料费小计 | [7 empty] | - |  | 208.08 | -
注：1.如不使用省级或行业建设主管部门发布的计价依据，可不填定额编码、名称等； 2.招标文件提供了暂估单价的材料，按暂估的单价填入表内“暂估单价”栏及“暂估合价”栏。
表-09
综合单价分析表
工程名称：办公物业（含商业裙楼）建筑与装饰工程 | [7 empty] | 标段： |  | 第 154 页 共 345 页
项目编码 |  | 011302001010 |  | 项目名称 | 铝扣板：顶-4 |  |  |  | 计量单位 |  | m2 | 工程量 | 164.92
清单综合单价组成明细
定额编号 | 定额项目名称 | 定额 单位 | 数量 | 单价 |  |  |  |  | 合价
|  |  |  | 人工费 | 材料费 | 机具费 | 管理费 和利润 |  | 人工费 |  | 材料费 | 机具费 | 管理费 和利润
A1-14-39 换 | 装配式U型轻钢天棚龙骨(不上人型) 面层规格(mm) 600×600 平面 | 100m2 | 0.01 | 1575.99 | 483.68 | 9.47 | 556.02 |  | 15.76 |  | 4.84 | 0.09 | 5.56
A1-14-130 | 铝板面层 600×600 | 100m2 | 0.01 | 995.55 | 20318.09 |  | 349.14 |  | 9.96 |  | 203.18 |  | 3.49
人工单价 |  | 小计 | [6 empty] | 25.72 |  | 208.02 | 0.09 | 9.05
未计价材料费
清单项目综合单价 | [8 empty] | 242.88
材 料 费 明 细 | 主要材料名称、规格、型号 |  |  |  |  | 单位 | 数量 |  | 单价（元） |  | 合价（元） | 暂估单价 （元） | 暂估合价 （元）
| 其他材料费 | [7 empty] | - |  | 208.08 | -
| 材料费小计 | [7 empty] | - |  | 208.08 | -
注：1.如不使用省级或行业建设主管部门发布的计价依据，可不填定额编码、名称等； 2.招标文件提供了暂估单价的材料，按暂估的单价填入表内“暂估单价”栏及“暂估合价”栏。
表-09
综合单价分析表
工程名称：办公物业（含商业裙楼）建筑与装饰工程 | [7 empty] | 标段： |  | 第 155 页 共 345 页
项目编码 |  | 011406003006 |  | 项目名称 | 墙面满刮腻子 |  |  |  | 计量单位 |  | m2 | 工程量 | 28862.8
清单综合单价组成明细
定额编号 | 定额项目名称 | 定额 单位 | 数量 | 单价 |  |  |  |  | 合价
|  |  |  | 人工费 | 材料费 | 机具费 | 管理费 和利润 |  | 人工费 |  | 材料费 | 机具费 | 管理费 和利润
A1-15-152 换 | 成品腻子粉(耐水型)N型 墙面 满刮一遍 实际腻子遍数(遍):2 | 100m2 | 0.01 | 726.46 | 425.28 |  | 254.77 |  | 7.26 |  | 4.25 |  | 2.55
人工单价 |  | 小计 | [6 empty] | 7.26 |  | 4.25 |  | 2.55
未计价材料费
清单项目综合单价 | [8 empty] | 14.07
材 料 费 明 细 | 主要材料名称、规格、型号 |  |  |  |  | 单位 | 数量 |  | 单价（元） |  | 合价（元） | 暂估单价 （元） | 暂估合价 （元）
| 其他材料费 | [7 empty] | - |  | 4.25 | -
| 材料费小计 | [7 empty] | - |  | 4.25 | -
注：1.如不使用省级或行业建设主管部门发布的计价依据，可不填定额编码、名称等； 2.招标文件提供了暂估单价的材料，按暂估的单价填入表内“暂估单价”栏及“暂估合价”栏。
表-09
综合单价分析表
工程名称：办公物业（含商业裙楼）建筑与装饰工程 | [7 empty] | 标段： |  | 第 156 页 共 345 页
项目编码 |  | 011407001010 |  | 项目名称 | A级无机涂料墙面 |  |  |  | 计量单位 |  | m2 | 工程量 | 27067.85
清单综合单价组成明细
定额编号 | 定额项目名称 | 定额 单位 | 数量 | 单价 |  |  |  |  | 合价
|  |  |  | 人工费 | 材料费 | 机具费 | 管理费 和利润 |  | 人工费 |  | 材料费 | 机具费 | 管理费 和利润
A1-15-192 | 室内涂料三遍 内墙防霉涂料 | 100m2 | 0.01 | 1180.66 | 570.5 |  | 414.06 |  | 11.81 |  | 5.71 |  | 4.14
人工单价 |  | 小计 | [6 empty] | 11.81 |  | 5.71 |  | 4.14
未计价材料费
清单项目综合单价 | [8 empty] | 21.65
材 料 费 明 细 | 主要材料名称、规格、型号 |  |  |  |  | 单位 | 数量 |  | 单价（元） |  | 合价（元） | 暂估单价 （元） | 暂估合价 （元）
| 其他材料费 | [7 empty] | - |  | 5.71 | -
| 材料费小计 | [7 empty] | - |  | 5.71 | -
注：1.如不使用省级或行业建设主管部门发布的计价依据，可不填定额编码、名称等； 2.招标文件提供了暂估单价的材料，按暂估的单价填入表内“暂估单价”栏及“暂估合价”栏。
表-09
综合单价分析表
工程名称：办公物业（含商业裙楼）建筑与装饰工程 | [7 empty] | 标段： |  | 第 157 页 共 345 页
项目编码 |  | 011406003007 |  | 项目名称 | 墙面满刮腻子 |  |  |  | 计量单位 |  | m2 | 工程量 | 3114.57
清单综合单价组成明细
定额编号 | 定额项目名称 | 定额 单位 | 数量 | 单价 |  |  |  |  | 合价
|  |  |  | 人工费 | 材料费 | 机具费 | 管理费 和利润 |  | 人工费 |  | 材料费 | 机具费 | 管理费 和利润
A1-15-152 换 | 成品腻子粉(耐水型)N型 墙面 满刮一遍 实际腻子遍数(遍):2 | 100m2 | 0.01 | 726.47 | 425.28 |  | 254.77 |  | 7.26 |  | 4.25 |  | 2.55
A1-15-192 | 室内涂料三遍 内墙防霉涂料 | 100m2 | 0.01 | 1180.66 | 570.5 |  | 414.06 |  | 11.81 |  | 5.71 |  | 4.14
人工单价 |  | 小计 | [6 empty] | 19.07 |  | 9.96 |  | 6.69
未计价材料费
清单项目综合单价 | [8 empty] | 35.72
材 料 费 明 细 | 主要材料名称、规格、型号 |  |  |  |  | 单位 | 数量 |  | 单价（元） |  | 合价（元） | 暂估单价 （元） | 暂估合价 （元）
| 其他材料费 | [7 empty] | - |  | 9.96 | -
| 材料费小计 | [7 empty] | - |  | 9.96 | -
注：1.如不使用省级或行业建设主管部门发布的计价依据，可不填定额编码、名称等； 2.招标文件提供了暂估单价的材料，按暂估的单价填入表内“暂估单价”栏及“暂估合价”栏。
表-09
综合单价分析表
工程名称：办公物业（含商业裙楼）建筑与装饰工程 | [7 empty] | 标段： |  | 第 158 页 共 345 页
项目编码 |  | 011407002005 |  | 项目名称 | A级无机涂料顶棚 |  |  |  | 计量单位 |  | m2 | 工程量 | 31887.6
清单综合单价组成明细
定额编号 | 定额项目名称 | 定额 单位 | 数量 | 单价 |  |  |  |  | 合价
|  |  |  | 人工费 | 材料费 | 机具费 | 管理费 和利润 |  | 人工费 |  | 材料费 | 机具费 | 管理费 和利润
A1-15-193 | 室内涂料三遍 天棚防霉涂料 | 100m2 | 0.01 | 1474.38 | 596.94 |  | 517.07 |  | 14.74 |  | 5.97 |  | 5.17
A1-15-153 换 | 成品腻子粉(耐水型)N型 天棚面 满刮一遍 实际腻子遍数(遍):2 | 100m2 | 0.01 | 908.85 | 447.92 |  | 318.73 |  | 9.09 |  | 4.48 |  | 3.19
人工单价 |  | 小计 | [6 empty] | 23.83 |  | 10.45 |  | 8.36
未计价材料费
清单项目综合单价 | [8 empty] | 42.64
材 料 费 明 细 | 主要材料名称、规格、型号 |  |  |  |  | 单位 | 数量 |  | 单价（元） |  | 合价（元） | 暂估单价 （元） | 暂估合价 （元）
| 其他材料费 | [7 empty] | - |  | 10.44 | -
| 材料费小计 | [7 empty] | - |  | 10.44 | -
注：1.如不使用省级或行业建设主管部门发布的计价依据，可不填定额编码、名称等； 2.招标文件提供了暂估单价的材料，按暂估的单价填入表内“暂估单价”栏及“暂估合价”栏。
表-09
综合单价分析表
工程名称：办公物业（含商业裙楼）建筑与装饰工程 | [7 empty] | 标段： |  | 第 159 页 共 345 页
项目编码 |  | 011406003004 |  | 项目名称 | 水泥砂浆面顶棚 |  |  |  | 计量单位 |  | m2 | 工程量 | 907.41
清单综合单价组成明细
定额编号 | 定额项目名称 | 定额 单位 | 数量 | 单价 |  |  |  |  | 合价
|  |  |  | 人工费 | 材料费 | 机具费 | 管理费 和利润 |  | 人工费 |  | 材料费 | 机具费 | 管理费 和利润
A1-15-153 换 | 成品腻子粉(耐水型)N型 天棚面 满刮一遍 实际腻子遍数(遍):4 | 100m2 | 0.01 | 1716.75 | 895.83 |  | 602.06 |  | 17.17 |  | 8.96 |  | 6.02
人工单价 |  | 小计 | [6 empty] | 17.17 |  | 8.96 |  | 6.02
未计价材料费
清单项目综合单价 | [8 empty] | 32.15
材 料 费 明 细 | 主要材料名称、规格、型号 |  |  |  |  | 单位 | 数量 |  | 单价（元） |  | 合价（元） | 暂估单价 （元） | 暂估合价 （元）
| 其他材料费 | [7 empty] | - |  | 8.96 | -
| 材料费小计 | [7 empty] | - |  | 8.96 | -
注：1.如不使用省级或行业建设主管部门发布的计价依据，可不填定额编码、名称等； 2.招标文件提供了暂估单价的材料，按暂估的单价填入表内“暂估单价”栏及“暂估合价”栏。
表-09
综合单价分析表
工程名称：办公物业（含商业裙楼）建筑与装饰工程 | [7 empty] | 标段： |  | 第 160 页 共 345 页
项目编码 |  | 011407002007 |  | 项目名称 | A级无机涂料顶棚（带防水层） |  |  |  | 计量单位 |  | m2 | 工程量 | 4461.64
清单综合单价组成明细
定额编号 | 定额项目名称 | 定额 单位 | 数量 | 单价 |  |  |  |  | 合价
|  |  |  | 人工费 | 材料费 | 机具费 | 管理费 和利润 |  | 人工费 |  | 材料费 | 机具费 | 管理费 和利润
A1-15-193 | 室内涂料三遍 天棚防霉涂料 | 100m2 | 0.01 | 1474.38 | 596.94 |  | 517.07 |  | 14.74 |  | 5.97 |  | 5.17
A1-10-93 换 | 聚合物水泥(JS)防水涂料 平面 1.5mm厚 实际厚度(mm):1.2 | 100m2 | 0.01 | 466.67 | 1713.85 |  | 160.81 |  | 4.67 |  | 17.14 |  | 1.61
人工单价 |  | 小计 | [6 empty] | 19.41 |  | 23.11 |  | 6.78
未计价材料费
清单项目综合单价 | [8 empty] | 49.3
材 料 费 明 细 | 主要材料名称、规格、型号 |  |  |  |  | 单位 | 数量 |  | 单价（元） |  | 合价（元） | 暂估单价 （元） | 暂估合价 （元）
| 其他材料费 | [7 empty] | - |  | 23.11 | -
| 材料费小计 | [7 empty] | - |  | 23.11 | -
注：1.如不使用省级或行业建设主管部门发布的计价依据，可不填定额编码、名称等； 2.招标文件提供了暂估单价的材料，按暂估的单价填入表内“暂估单价”栏及“暂估合价”栏。
表-09
综合单价分析表
工程名称：办公物业（含商业裙楼）建筑与装饰工程 | [7 empty] | 标段： |  | 第 161 页 共 345 页
项目编码 |  | 011407002006 |  | 项目名称 | 无机涂料顶棚 |  |  |  | 计量单位 |  | m2 | 工程量 | 38.12
清单综合单价组成明细
定额编号 | 定额项目名称 | 定额 单位 | 数量 | 单价 |  |  |  |  | 合价
|  |  |  | 人工费 | 材料费 | 机具费 | 管理费 和利润 |  | 人工费 |  | 材料费 | 机具费 | 管理费 和利润
A1-15-159 | 抹灰面乳胶漆 天棚面 面漆一遍 | 100m2 | 0.01 | 373.84 | 168.9 |  | 131.11 |  | 3.74 |  | 1.69 |  | 1.31
人工单价 |  | 小计 | [6 empty] | 3.74 |  | 1.69 |  | 1.31
未计价材料费
清单项目综合单价 | [8 empty] | 6.74
材 料 费 明 细 | 主要材料名称、规格、型号 |  |  |  |  | 单位 | 数量 |  | 单价（元） |  | 合价（元） | 暂估单价 （元） | 暂估合价 （元）
| 其他材料费 | [7 empty] | - |  | 1.69 | -
| 材料费小计 | [7 empty] | - |  | 1.69 | -
注：1.如不使用省级或行业建设主管部门发布的计价依据，可不填定额编码、名称等； 2.招标文件提供了暂估单价的材料，按暂估的单价填入表内“暂估单价”栏及“暂估合价”栏。
表-09
综合单价分析表
工程名称：办公物业（含商业裙楼）建筑与装饰工程 | [7 empty] | 标段： |  | 第 162 页 共 345 页
项目编码 |  | 011407001005 |  | 项目名称 | 涂料外墙面 |  |  |  | 计量单位 |  | m2 | 工程量 | 2062.58
清单综合单价组成明细
定额编号 | 定额项目名称 | 定额 单位 | 数量 | 单价 |  |  |  |  | 合价
|  |  |  | 人工费 | 材料费 | 机具费 | 管理费 和利润 |  | 人工费 |  | 材料费 | 机具费 | 管理费 和利润
A1-15-202 | 外墙丙烯酸酯涂料 二遍 | 100m2 | 0.01 | 1054.24 | 2083.5 |  | 369.72 |  | 10.54 |  | 20.84 |  | 3.7
A1-15-170 | 抗碱底漆一遍 墙柱面 | 100m2 | 0.01 | 377.56 | 420.77 |  | 132.41 |  | 3.78 |  | 4.21 |  | 1.32
人工单价 |  | 小计 | [6 empty] | 14.32 |  | 25.05 |  | 5.02
未计价材料费
清单项目综合单价 | [8 empty] | 44.38
材 料 费 明 细 | 主要材料名称、规格、型号 |  |  |  |  | 单位 | 数量 |  | 单价（元） |  | 合价（元） | 暂估单价 （元） | 暂估合价 （元）
| 其他材料费 | [7 empty] | - |  | 25.04 | -
| 材料费小计 | [7 empty] | - |  | 25.04 | -
注：1.如不使用省级或行业建设主管部门发布的计价依据，可不填定额编码、名称等； 2.招标文件提供了暂估单价的材料，按暂估的单价填入表内“暂估单价”栏及“暂估合价”栏。
表-09
综合单价分析表
工程名称：办公物业（含商业裙楼）建筑与装饰工程 | [7 empty] | 标段： |  | 第 163 页 共 345 页
项目编码 |  | 011407001006 |  | 项目名称 | 涂料外墙面 |  |  |  | 计量单位 |  | m2 | 工程量 | 14861.86
清单综合单价组成明细
定额编号 | 定额项目名称 | 定额 单位 | 数量 | 单价 |  |  |  |  | 合价
|  |  |  | 人工费 | 材料费 | 机具费 | 管理费 和利润 |  | 人工费 |  | 材料费 | 机具费 | 管理费 和利润
A1-15-202 | 外墙丙烯酸酯涂料 二遍 | 100m2 | 0.01 | 1054.24 | 2083.5 |  | 369.72 |  | 10.54 |  | 20.84 |  | 3.7
A1-15-170 | 抗碱底漆一遍 墙柱面 | 100m2 | 0.01 | 377.56 | 420.77 |  | 132.41 |  | 3.78 |  | 4.21 |  | 1.32
人工单价 |  | 小计 | [6 empty] | 14.32 |  | 25.05 |  | 5.02
未计价材料费
清单项目综合单价 | [8 empty] | 44.38
材 料 费 明 细 | 主要材料名称、规格、型号 |  |  |  |  | 单位 | 数量 |  | 单价（元） |  | 合价（元） | 暂估单价 （元） | 暂估合价 （元）
| 其他材料费 | [7 empty] | - |  | 25.04 | -
| 材料费小计 | [7 empty] | - |  | 25.04 | -
注：1.如不使用省级或行业建设主管部门发布的计价依据，可不填定额编码、名称等； 2.招标文件提供了暂估单价的材料，按暂估的单价填入表内“暂估单价”栏及“暂估合价”栏。
表-09
综合单价分析表
工程名称：办公物业（含商业裙楼）建筑与装饰工程 | [7 empty] | 标段： |  | 第 164 页 共 345 页
项目编码 |  | 010903003010 |  | 项目名称 | 墙面砂浆防水 |  |  |  | 计量单位 |  | m2 | 工程量 | 16924.44
清单综合单价组成明细
定额编号 | 定额项目名称 | 定额 单位 | 数量 | 单价 |  |  |  |  | 合价
|  |  |  | 人工费 | 材料费 | 机具费 | 管理费 和利润 |  | 人工费 |  | 材料费 | 机具费 | 管理费 和利润
A1-13-23 换 | 墙面 聚合物水泥砂浆 20mm 实际聚合物水泥砂浆厚度(mm):5 墙面设计钉(挂)网者，钉(挂)网部分的墙面 人工*1.2 | 100m2 | 0.01 | 1703.24 | 754.12 | 20.56 | 611.95 |  | 17.03 |  | 7.54 | 0.21 | 6.12
A1-13-48 换 | 墙、柱面钉(挂)钢(铁)网 玻璃纤维网 换为【耐碱玻璃纤维】 | 100m2 | 0.01 | 739.48 | 639.36 |  | 262.52 |  | 7.39 |  | 6.39 |  | 2.63
人工单价 |  | 小计 | [6 empty] | 24.42 |  | 13.93 | 0.21 | 8.75
未计价材料费
清单项目综合单价 | [8 empty] | 47.31
材 料 费 明 细 | 主要材料名称、规格、型号 |  |  |  |  | 单位 | 数量 |  | 单价（元） |  | 合价（元） | 暂估单价 （元） | 暂估合价 （元）
| 其他材料费 | [7 empty] | - |  | 13.93 | -
| 材料费小计 | [7 empty] | - |  | 13.94 | -
注：1.如不使用省级或行业建设主管部门发布的计价依据，可不填定额编码、名称等； 2.招标文件提供了暂估单价的材料，按暂估的单价填入表内“暂估单价”栏及“暂估合价”栏。
表-09
综合单价分析表
工程名称：办公物业（含商业裙楼）建筑与装饰工程 | [7 empty] | 标段： |  | 第 165 页 共 345 页
项目编码 |  | 010903003011 |  | 项目名称 | 墙面砂浆防水 |  |  |  | 计量单位 |  | m2 | 工程量 | 16924.44
清单综合单价组成明细
定额编号 | 定额项目名称 | 定额 单位 | 数量 | 单价 |  |  |  |  | 合价
|  |  |  | 人工费 | 材料费 | 机具费 | 管理费 和利润 |  | 人工费 |  | 材料费 | 机具费 | 管理费 和利润
A1-13-2 R*1.2 | 底层抹灰15mm 各种墙面 外墙 合并制作子目 湿拌抹灰砂浆 一次抹灰厚度≥5mm M20 换为【聚合物水泥防水砂浆】 墙面设计钉(挂)网者，钉(挂)网部分的墙面 人工*1.2 | 100m2 | 0.01 | 2248.1 | 1172.08 |  | 798.08 |  | 22.48 |  | 11.72 |  | 7.98
人工单价 |  | 小计 | [6 empty] | 22.48 |  | 11.72 |  | 7.98
未计价材料费
清单项目综合单价 | [8 empty] | 42.18
材 料 费 明 细 | 主要材料名称、规格、型号 |  |  |  |  | 单位 | 数量 |  | 单价（元） |  | 合价（元） | 暂估单价 （元） | 暂估合价 （元）
| 其他材料费 | [7 empty] | - |  | 11.72 | -
| 材料费小计 | [7 empty] | - |  | 11.72 | -
注：1.如不使用省级或行业建设主管部门发布的计价依据，可不填定额编码、名称等； 2.招标文件提供了暂估单价的材料，按暂估的单价填入表内“暂估单价”栏及“暂估合价”栏。
表-09
综合单价分析表
工程名称：办公物业（含商业裙楼）建筑与装饰工程 | [7 empty] | 标段： |  | 第 166 页 共 345 页
项目编码 |  | 011209001001 |  | 项目名称 | 竖明横隐框架式玻璃幕墙 |  |  |  | 计量单位 |  | m2 | 工程量 | 85.05
清单综合单价组成明细
定额编号 | 定额项目名称 | 定额 单位 | 数量 | 单价 |  |  |  |  | 合价
|  |  |  | 人工费 | 材料费 | 机具费 | 管理费 和利润 |  | 人工费 |  | 材料费 | 机具费 | 管理费 和利润
A1-13-319 | 平面(含折线)铝合金玻璃幕墙 楼层高3.2m,玻璃分格(宽×高)1050×1600 半隐框 | 100m2 | 0.01 | 15574.49 | 81576.06 | 964.85 | 5871.47 |  | 155.74 |  | 815.76 | 9.65 | 58.71
人工单价 |  | 小计 | [6 empty] | 155.74 |  | 815.76 | 9.65 | 58.71
未计价材料费
清单项目综合单价 | [8 empty] | 1039.87
材 料 费 明 细 | 主要材料名称、规格、型号 |  |  |  |  | 单位 | 数量 |  | 单价（元） |  | 合价（元） | 暂估单价 （元） | 暂估合价 （元）
| 其他材料费 | [7 empty] | - |  | 815.74 | -
| 材料费小计 | [7 empty] | - |  | 815.74 | -
注：1.如不使用省级或行业建设主管部门发布的计价依据，可不填定额编码、名称等； 2.招标文件提供了暂估单价的材料，按暂估的单价填入表内“暂估单价”栏及“暂估合价”栏。
表-09
综合单价分析表
工程名称：办公物业（含商业裙楼）建筑与装饰工程 | [7 empty] | 标段： |  | 第 167 页 共 345 页
项目编码 |  | 011209001002 |  | 项目名称 | 竖明横隐框架式玻璃幕墙 |  |  |  | 计量单位 |  | m2 | 工程量 | 6.9
清单综合单价组成明细
定额编号 | 定额项目名称 | 定额 单位 | 数量 | 单价 |  |  |  |  | 合价
|  |  |  | 人工费 | 材料费 | 机具费 | 管理费 和利润 |  | 人工费 |  | 材料费 | 机具费 | 管理费 和利润
A1-13-319 | 平面(含折线)铝合金玻璃幕墙 楼层高3.2m,玻璃分格(宽×高)1050×1600 半隐框 | 100m2 | 0.01 | 15574.49 | 81576.06 | 964.85 | 5871.47 |  | 155.74 |  | 815.76 | 9.65 | 58.71
A1-13-321 | 平面(含折线)铝合金玻璃幕墙 幕墙上悬窗增加费 | 100m2 | 0.01 | 12153.5 | 37220.88 |  | 4314.49 |  | 121.54 |  | 372.21 |  | 43.14
人工单价 |  | 小计 | [6 empty] | 277.28 |  | 1187.97 | 9.65 | 101.85
未计价材料费
清单项目综合单价 | [8 empty] | 1576.76
材 料 费 明 细 | 主要材料名称、规格、型号 |  |  |  |  | 单位 | 数量 |  | 单价（元） |  | 合价（元） | 暂估单价 （元） | 暂估合价 （元）
| 其他材料费 | [7 empty] | - |  | 1187.95 | -
| 材料费小计 | [7 empty] | - |  | 1187.95 | -
注：1.如不使用省级或行业建设主管部门发布的计价依据，可不填定额编码、名称等； 2.招标文件提供了暂估单价的材料，按暂估的单价填入表内“暂估单价”栏及“暂估合价”栏。
表-09
综合单价分析表
工程名称：办公物业（含商业裙楼）建筑与装饰工程 | [7 empty] | 标段： |  | 第 168 页 共 345 页
项目编码 |  | 011209001003 |  | 项目名称 | 竖明横隐框架式玻璃幕墙 |  |  |  | 计量单位 |  | m2 | 工程量 | 674.21
清单综合单价组成明细
定额编号 | 定额项目名称 | 定额 单位 | 数量 | 单价 |  |  |  |  | 合价
|  |  |  | 人工费 | 材料费 | 机具费 | 管理费 和利润 |  | 人工费 |  | 材料费 | 机具费 | 管理费 和利润
A1-13-319 | 平面(含折线)铝合金玻璃幕墙 楼层高3.2m,玻璃分格(宽×高)1050×1600 半隐框 | 100m2 | 0.01 | 15574.49 | 81576.06 | 964.85 | 5871.47 |  | 155.74 |  | 815.76 | 9.65 | 58.71
人工单价 |  | 小计 | [6 empty] | 155.74 |  | 815.76 | 9.65 | 58.71
未计价材料费
清单项目综合单价 | [8 empty] | 1039.87
材 料 费 明 细 | 主要材料名称、规格、型号 |  |  |  |  | 单位 | 数量 |  | 单价（元） |  | 合价（元） | 暂估单价 （元） | 暂估合价 （元）
| 其他材料费 | [7 empty] | - |  | 815.74 | -
| 材料费小计 | [7 empty] | - |  | 815.74 | -
注：1.如不使用省级或行业建设主管部门发布的计价依据，可不填定额编码、名称等； 2.招标文件提供了暂估单价的材料，按暂估的单价填入表内“暂估单价”栏及“暂估合价”栏。
表-09
综合单价分析表
工程名称：办公物业（含商业裙楼）建筑与装饰工程 | [7 empty] | 标段： |  | 第 169 页 共 345 页
项目编码 |  | 011209001004 |  | 项目名称 | 竖明横隐框架式玻璃幕墙 |  |  |  | 计量单位 |  | m2 | 工程量 | 17.2
清单综合单价组成明细
定额编号 | 定额项目名称 | 定额 单位 | 数量 | 单价 |  |  |  |  | 合价
|  |  |  | 人工费 | 材料费 | 机具费 | 管理费 和利润 |  | 人工费 |  | 材料费 | 机具费 | 管理费 和利润
A1-13-319 | 平面(含折线)铝合金玻璃幕墙 楼层高3.2m,玻璃分格(宽×高)1050×1600 半隐框 | 100m2 | 0.01 | 15574.49 | 80273.82 | 964.85 | 5871.47 |  | 155.74 |  | 802.74 | 9.65 | 58.71
A1-13-321 | 平面(含折线)铝合金玻璃幕墙 幕墙上悬窗增加费 | 100m2 | 0.01 | 12153.5 | 37220.88 |  | 4314.49 |  | 121.54 |  | 372.21 |  | 43.14
人工单价 |  | 小计 | [6 empty] | 277.28 |  | 1174.95 | 9.65 | 101.85
未计价材料费
清单项目综合单价 | [8 empty] | 1563.74
材 料 费 明 细 | 主要材料名称、规格、型号 |  |  |  |  | 单位 | 数量 |  | 单价（元） |  | 合价（元） | 暂估单价 （元） | 暂估合价 （元）
| 其他材料费 | [7 empty] | - |  | 1174.93 | -
| 材料费小计 | [7 empty] | - |  | 1174.93 | -
注：1.如不使用省级或行业建设主管部门发布的计价依据，可不填定额编码、名称等； 2.招标文件提供了暂估单价的材料，按暂估的单价填入表内“暂估单价”栏及“暂估合价”栏。
表-09
综合单价分析表
工程名称：办公物业（含商业裙楼）建筑与装饰工程 | [7 empty] | 标段： |  | 第 170 页 共 345 页
项目编码 |  | 011209001005 |  | 项目名称 | 竖明横隐框架式玻璃幕墙 |  |  |  | 计量单位 |  | m2 | 工程量 | 313.12
清单综合单价组成明细
定额编号 | 定额项目名称 | 定额 单位 | 数量 | 单价 |  |  |  |  | 合价
|  |  |  | 人工费 | 材料费 | 机具费 | 管理费 和利润 |  | 人工费 |  | 材料费 | 机具费 | 管理费 和利润
A1-13-319 | 平面(含折线)铝合金玻璃幕墙 楼层高3.2m,玻璃分格(宽×高)1050×1600 半隐框 | 100m2 | 0.01 | 15574.49 | 97196.03 | 964.85 | 5871.47 |  | 155.74 |  | 971.96 | 9.65 | 58.71
人工单价 |  | 小计 | [6 empty] | 155.74 |  | 971.96 | 9.65 | 58.71
未计价材料费
清单项目综合单价 | [8 empty] | 1196.07
材 料 费 明 细 | 主要材料名称、规格、型号 |  |  |  |  | 单位 | 数量 |  | 单价（元） |  | 合价（元） | 暂估单价 （元） | 暂估合价 （元）
| 其他材料费 | [7 empty] | - |  | 971.94 | -
| 材料费小计 | [7 empty] | - |  | 971.94 | -
注：1.如不使用省级或行业建设主管部门发布的计价依据，可不填定额编码、名称等； 2.招标文件提供了暂估单价的材料，按暂估的单价填入表内“暂估单价”栏及“暂估合价”栏。
表-09
综合单价分析表
工程名称：办公物业（含商业裙楼）建筑与装饰工程 | [7 empty] | 标段： |  | 第 171 页 共 345 页
项目编码 |  | 011209001006 |  | 项目名称 | 竖明横隐框架式玻璃幕墙 |  |  |  | 计量单位 |  | m2 | 工程量 | 37.35
清单综合单价组成明细
定额编号 | 定额项目名称 | 定额 单位 | 数量 | 单价 |  |  |  |  | 合价
|  |  |  | 人工费 | 材料费 | 机具费 | 管理费 和利润 |  | 人工费 |  | 材料费 | 机具费 | 管理费 和利润
A1-13-319 | 平面(含折线)铝合金玻璃幕墙 楼层高3.2m,玻璃分格(宽×高)1050×1600 半隐框 | 100m2 | 0.01 | 15574.49 | 137424.17 | 964.85 | 5871.47 |  | 155.74 |  | 1374.24 | 9.65 | 58.71
人工单价 |  | 小计 | [6 empty] | 155.74 |  | 1374.24 | 9.65 | 58.71
未计价材料费
清单项目综合单价 | [8 empty] | 1598.35
材 料 费 明 细 | 主要材料名称、规格、型号 |  |  |  |  | 单位 | 数量 |  | 单价（元） |  | 合价（元） | 暂估单价 （元） | 暂估合价 （元）
| 其他材料费 | [7 empty] | - |  | 1374.23 | -
| 材料费小计 | [7 empty] | - |  | 1374.23 | -
注：1.如不使用省级或行业建设主管部门发布的计价依据，可不填定额编码、名称等； 2.招标文件提供了暂估单价的材料，按暂估的单价填入表内“暂估单价”栏及“暂估合价”栏。
表-09
综合单价分析表
工程名称：办公物业（含商业裙楼）建筑与装饰工程 | [7 empty] | 标段： |  | 第 172 页 共 345 页
项目编码 |  | 011209001007 |  | 项目名称 | 竖明横隐框架式玻璃幕墙 |  |  |  | 计量单位 |  | m2 | 工程量 | 44.82
清单综合单价组成明细
定额编号 | 定额项目名称 | 定额 单位 | 数量 | 单价 |  |  |  |  | 合价
|  |  |  | 人工费 | 材料费 | 机具费 | 管理费 和利润 |  | 人工费 |  | 材料费 | 机具费 | 管理费 和利润
A1-13-319 R*1.1 | 平面(含折线)铝合金玻璃幕墙 楼层高3.2m,玻璃分格(宽×高)1050×1600 半隐框 弧形幕墙 人工*1.1 | 100m2 | 0.01 | 17131.94 | 132775.14 | 964.85 | 6424.36 |  | 171.32 |  | 1327.75 | 9.65 | 64.24
人工单价 |  | 小计 | [6 empty] | 171.32 |  | 1327.75 | 9.65 | 64.24
未计价材料费
清单项目综合单价 | [8 empty] | 1572.96
材 料 费 明 细 | 主要材料名称、规格、型号 |  |  |  |  | 单位 | 数量 |  | 单价（元） |  | 合价（元） | 暂估单价 （元） | 暂估合价 （元）
| 其他材料费 | [7 empty] | - |  | 1327.74 | -
| 材料费小计 | [7 empty] | - |  | 1327.74 | -
注：1.如不使用省级或行业建设主管部门发布的计价依据，可不填定额编码、名称等； 2.招标文件提供了暂估单价的材料，按暂估的单价填入表内“暂估单价”栏及“暂估合价”栏。
表-09
综合单价分析表
工程名称：办公物业（含商业裙楼）建筑与装饰工程 | [7 empty] | 标段： |  | 第 173 页 共 345 页
项目编码 |  | 040307009001 |  | 项目名称 | 精制钢 |  |  |  | 计量单位 |  | t | 工程量 | 22.48
清单综合单价组成明细
定额编号 | 定额项目名称 | 定额 单位 | 数量 | 单价 |  |  |  |  | 合价
|  |  |  | 人工费 | 材料费 | 机具费 | 管理费 和利润 |  | 人工费 |  | 材料费 | 机具费 | 管理费 和利润
A1-13-340 | 钢骨架 | t | 1 | 2309.98 | 8277.26 | 1254.91 | 1265.54 |  | 2309.98 |  | 8277.26 | 1254.91 | 1265.54
A1-7-126 | 金属结构件场内运输 | 10t | 0.1 | 143.71 | 1.47 | 425.83 | 196.32 |  | 14.37 |  | 0.15 | 42.58 | 19.63
人工单价 |  | 小计 | [6 empty] | 2324.35 |  | 8277.41 | 1297.49 | 1285.17
未计价材料费
清单项目综合单价 | [8 empty] | 13184.42
材 料 费 明 细 | 主要材料名称、规格、型号 |  |  |  |  | 单位 | 数量 |  | 单价（元） |  | 合价（元） | 暂估单价 （元） | 暂估合价 （元）
| 其他材料费 | [7 empty] | - |  | 8277.42 | -
| 材料费小计 | [7 empty] | - |  | 8277.42 | -
注：1.如不使用省级或行业建设主管部门发布的计价依据，可不填定额编码、名称等； 2.招标文件提供了暂估单价的材料，按暂估的单价填入表内“暂估单价”栏及“暂估合价”栏。
表-09
综合单价分析表
工程名称：办公物业（含商业裙楼）建筑与装饰工程 | [7 empty] | 标段： |  | 第 174 页 共 345 页
项目编码 |  | 040307009002 |  | 项目名称 | 钢骨架 |  |  |  | 计量单位 |  | t | 工程量 | 0.84
清单综合单价组成明细
定额编号 | 定额项目名称 | 定额 单位 | 数量 | 单价 |  |  |  |  | 合价
|  |  |  | 人工费 | 材料费 | 机具费 | 管理费 和利润 |  | 人工费 |  | 材料费 | 机具费 | 管理费 和利润
A1-13-340 | 钢骨架 | t | 1 | 2309.98 | 6411.17 | 1254.91 | 1265.54 |  | 2309.98 |  | 6411.17 | 1254.91 | 1265.54
A1-7-126 | 金属结构件场内运输 | 10t | 0.1 | 143.71 | 1.47 | 425.83 | 196.32 |  | 14.37 |  | 0.15 | 42.58 | 19.63
人工单价 |  | 小计 | [6 empty] | 2324.35 |  | 6411.32 | 1297.49 | 1285.17
未计价材料费
清单项目综合单价 | [8 empty] | 11318.33
材 料 费 明 细 | 主要材料名称、规格、型号 |  |  |  |  | 单位 | 数量 |  | 单价（元） |  | 合价（元） | 暂估单价 （元） | 暂估合价 （元）
| 其他材料费 | [7 empty] | - |  | 6411.32 | -
| 材料费小计 | [7 empty] | - |  | 6411.32 | -
注：1.如不使用省级或行业建设主管部门发布的计价依据，可不填定额编码、名称等； 2.招标文件提供了暂估单价的材料，按暂估的单价填入表内“暂估单价”栏及“暂估合价”栏。
表-09
综合单价分析表
工程名称：办公物业（含商业裙楼）建筑与装饰工程 | [7 empty] | 标段： |  | 第 175 页 共 345 页
项目编码 |  | 011209001008 |  | 项目名称 | 造型铝板 |  |  |  | 计量单位 |  | m2 | 工程量 | 2.3
清单综合单价组成明细
定额编号 | 定额项目名称 | 定额 单位 | 数量 | 单价 |  |  |  |  | 合价
|  |  |  | 人工费 | 材料费 | 机具费 | 管理费 和利润 |  | 人工费 |  | 材料费 | 机具费 | 管理费 和利润
A1-13-331 换 | 平面铝板幕墙 钢骨架 | 100m2 | 0.01 | 13961.62 | 31541.2 | 599.78 | 5169.3 |  | 139.62 |  | 315.41 | 6 | 51.69
A1-13-218 | 隔音墙加装吸音棉 | 100m2 | 0.0016 | 272.37 | 1168.65 |  | 96.69 |  | 0.42 |  | 1.82 |  | 0.15
人工单价 |  | 小计 | [6 empty] | 140.04 |  | 317.23 | 6 | 51.84
未计价材料费
清单项目综合单价 | [8 empty] | 515.12
材 料 费 明 细 | 主要材料名称、规格、型号 |  |  |  |  | 单位 | 数量 |  | 单价（元） |  | 合价（元） | 暂估单价 （元） | 暂估合价 （元）
| 其他材料费 | [7 empty] | - |  | 317.22 | -
| 材料费小计 | [7 empty] | - |  | 317.22 | -
注：1.如不使用省级或行业建设主管部门发布的计价依据，可不填定额编码、名称等； 2.招标文件提供了暂估单价的材料，按暂估的单价填入表内“暂估单价”栏及“暂估合价”栏。
表-09
综合单价分析表
工程名称：办公物业（含商业裙楼）建筑与装饰工程 | [7 empty] | 标段： |  | 第 176 页 共 345 页
项目编码 |  | 011209001009 |  | 项目名称 | 造型铝板 |  |  |  | 计量单位 |  | m2 | 工程量 | 2.09
清单综合单价组成明细
定额编号 | 定额项目名称 | 定额 单位 | 数量 | 单价 |  |  |  |  | 合价
|  |  |  | 人工费 | 材料费 | 机具费 | 管理费 和利润 |  | 人工费 |  | 材料费 | 机具费 | 管理费 和利润
A1-13-331 换 | 平面铝板幕墙 钢骨架 | 100m2 | 0.01 | 13961.62 | 37144.24 | 599.78 | 5169.3 |  | 139.62 |  | 371.44 | 6 | 51.69
人工单价 |  | 小计 | [6 empty] | 139.62 |  | 371.44 | 6 | 51.69
未计价材料费
清单项目综合单价 | [8 empty] | 568.75
材 料 费 明 细 | 主要材料名称、规格、型号 |  |  |  |  | 单位 | 数量 |  | 单价（元） |  | 合价（元） | 暂估单价 （元） | 暂估合价 （元）
| 其他材料费 | [7 empty] | - |  | 371.43 | -
| 材料费小计 | [7 empty] | - |  | 371.43 | -
注：1.如不使用省级或行业建设主管部门发布的计价依据，可不填定额编码、名称等； 2.招标文件提供了暂估单价的材料，按暂估的单价填入表内“暂估单价”栏及“暂估合价”栏。
表-09
综合单价分析表
工程名称：办公物业（含商业裙楼）建筑与装饰工程 | [7 empty] | 标段： |  | 第 177 页 共 345 页
项目编码 |  | 010805005001 |  | 项目名称 | 铝合金地弹门 |  |  |  | 计量单位 |  | m2 | 工程量 | 18.9
清单综合单价组成明细
定额编号 | 定额项目名称 | 定额 单位 | 数量 | 单价 |  |  |  |  | 合价
|  |  |  | 人工费 | 材料费 | 机具费 | 管理费 和利润 |  | 人工费 |  | 材料费 | 机具费 | 管理费 和利润
A1-9-199 | 地弹门安装 铝合金玻璃门 | 100m2 | 0.01 | 4400.6 | 285.34 |  | 1525.25 |  | 44.01 |  | 2.85 |  | 15.25
MC1-89 | 不锈钢全玻璃门 | m2 | 1 |  | 473.53 | [5 empty] | 473.53
A1-9-217 | 特殊五金安装 地弹簧 | 100台 | 0.0016 | 4948.13 | 26158.13 |  | 1715.03 |  | 7.85 |  | 41.52 |  | 2.72
A1-9-216 | 特殊五金安装 拉手安装 长度30以上 | 100套 | 0.0032 | 2473.31 | 6563.99 |  | 857.25 |  | 7.85 |  | 20.84 |  | 2.72
人工单价 |  | 小计 | [6 empty] | 59.71 |  | 538.74 |  | 20.69
未计价材料费
清单项目综合单价 | [8 empty] | 619.15
材 料 费 明 细 | 主要材料名称、规格、型号 |  |  |  |  | 单位 | 数量 |  | 单价（元） |  | 合价（元） | 暂估单价 （元） | 暂估合价 （元）
| 其他材料费 | [7 empty] | - |  | 539.8 | -
| 材料费小计 | [7 empty] | - |  | 538.74 | -
注：1.如不使用省级或行业建设主管部门发布的计价依据，可不填定额编码、名称等； 2.招标文件提供了暂估单价的材料，按暂估的单价填入表内“暂估单价”栏及“暂估合价”栏。
表-09
综合单价分析表
工程名称：办公物业（含商业裙楼）建筑与装饰工程 | [7 empty] | 标段： |  | 第 178 页 共 345 页
项目编码 |  | 011209001010 |  | 项目名称 | 8mm水泥纤维板 |  |  |  | 计量单位 |  | m2 | 工程量 | 9.95
清单综合单价组成明细
定额编号 | 定额项目名称 | 定额 单位 | 数量 | 单价 |  |  |  |  | 合价
|  |  |  | 人工费 | 材料费 | 机具费 | 管理费 和利润 |  | 人工费 |  | 材料费 | 机具费 | 管理费 和利润
A1-13-331 换 | 平面铝板幕墙 钢骨架 | 100m2 | 0.01 | 13961.62 | 15521.95 | 599.78 | 5169.3 |  | 139.62 |  | 155.22 | 6 | 51.69
人工单价 |  | 小计 | [6 empty] | 139.62 |  | 155.22 | 6 | 51.69
未计价材料费
清单项目综合单价 | [8 empty] | 352.53
材 料 费 明 细 | 主要材料名称、规格、型号 |  |  |  |  | 单位 | 数量 |  | 单价（元） |  | 合价（元） | 暂估单价 （元） | 暂估合价 （元）
| 其他材料费 | [7 empty] | - |  | 155.2 | -
| 材料费小计 | [7 empty] | - |  | 155.2 | -
注：1.如不使用省级或行业建设主管部门发布的计价依据，可不填定额编码、名称等； 2.招标文件提供了暂估单价的材料，按暂估的单价填入表内“暂估单价”栏及“暂估合价”栏。
表-09
综合单价分析表
工程名称：办公物业（含商业裙楼）建筑与装饰工程 | [7 empty] | 标段： |  | 第 179 页 共 345 页
项目编码 |  | 011209001011 |  | 项目名称 | 造型铝板 |  |  |  | 计量单位 |  | m2 | 工程量 | 7.56
清单综合单价组成明细
定额编号 | 定额项目名称 | 定额 单位 | 数量 | 单价 |  |  |  |  | 合价
|  |  |  | 人工费 | 材料费 | 机具费 | 管理费 和利润 |  | 人工费 |  | 材料费 | 机具费 | 管理费 和利润
A1-13-331 换 | 平面铝板幕墙 钢骨架 | 100m2 | 0.01 | 13961.62 | 23745.08 | 599.78 | 5169.3 |  | 139.62 |  | 237.45 | 6 | 51.69
人工单价 |  | 小计 | [6 empty] | 139.62 |  | 237.45 | 6 | 51.69
未计价材料费
清单项目综合单价 | [8 empty] | 434.76
材 料 费 明 细 | 主要材料名称、规格、型号 |  |  |  |  | 单位 | 数量 |  | 单价（元） |  | 合价（元） | 暂估单价 （元） | 暂估合价 （元）
| 其他材料费 | [7 empty] | - |  | 237.44 | -
| 材料费小计 | [7 empty] | - |  | 237.44 | -
注：1.如不使用省级或行业建设主管部门发布的计价依据，可不填定额编码、名称等； 2.招标文件提供了暂估单价的材料，按暂估的单价填入表内“暂估单价”栏及“暂估合价”栏。
表-09
综合单价分析表
工程名称：办公物业（含商业裙楼）建筑与装饰工程 | [7 empty] | 标段： |  | 第 180 页 共 345 页
项目编码 |  | 011209001012 |  | 项目名称 | 造型铝板 |  |  |  | 计量单位 |  | m2 | 工程量 | 6.25
清单综合单价组成明细
定额编号 | 定额项目名称 | 定额 单位 | 数量 | 单价 |  |  |  |  | 合价
|  |  |  | 人工费 | 材料费 | 机具费 | 管理费 和利润 |  | 人工费 |  | 材料费 | 机具费 | 管理费 和利润
A1-13-331 换 | 平面铝板幕墙 钢骨架 | 100m2 | 0.01 | 13961.62 | 9770.44 | 599.78 | 5169.3 |  | 139.62 |  | 97.7 | 6 | 51.69
人工单价 |  | 小计 | [6 empty] | 139.62 |  | 97.7 | 6 | 51.69
未计价材料费
清单项目综合单价 | [8 empty] | 295.01
材 料 费 明 细 | 主要材料名称、规格、型号 |  |  |  |  | 单位 | 数量 |  | 单价（元） |  | 合价（元） | 暂估单价 （元） | 暂估合价 （元）
| 其他材料费 | [7 empty] | - |  | 97.69 | -
| 材料费小计 | [7 empty] | - |  | 97.69 | -
注：1.如不使用省级或行业建设主管部门发布的计价依据，可不填定额编码、名称等； 2.招标文件提供了暂估单价的材料，按暂估的单价填入表内“暂估单价”栏及“暂估合价”栏。
表-09
综合单价分析表
工程名称：办公物业（含商业裙楼）建筑与装饰工程 | [7 empty] | 标段： |  | 第 181 页 共 345 页
项目编码 |  | 011209001013 |  | 项目名称 | 造型铝板 |  |  |  | 计量单位 |  | m2 | 工程量 | 6.43
清单综合单价组成明细
定额编号 | 定额项目名称 | 定额 单位 | 数量 | 单价 |  |  |  |  | 合价
|  |  |  | 人工费 | 材料费 | 机具费 | 管理费 和利润 |  | 人工费 |  | 材料费 | 机具费 | 管理费 和利润
A1-13-331 换 | 平面铝板幕墙 钢骨架 | 100m2 | 0.01 | 13961.62 | 47169.6 | 599.78 | 5169.3 |  | 139.62 |  | 471.7 | 6 | 51.69
人工单价 |  | 小计 | [6 empty] | 139.62 |  | 471.7 | 6 | 51.69
未计价材料费
清单项目综合单价 | [8 empty] | 669
材 料 费 明 细 | 主要材料名称、规格、型号 |  |  |  |  | 单位 | 数量 |  | 单价（元） |  | 合价（元） | 暂估单价 （元） | 暂估合价 （元）
| 其他材料费 | [7 empty] | - |  | 471.69 | -
| 材料费小计 | [7 empty] | - |  | 471.69 | -
注：1.如不使用省级或行业建设主管部门发布的计价依据，可不填定额编码、名称等； 2.招标文件提供了暂估单价的材料，按暂估的单价填入表内“暂估单价”栏及“暂估合价”栏。
表-09
综合单价分析表
工程名称：办公物业（含商业裙楼）建筑与装饰工程 | [7 empty] | 标段： |  | 第 182 页 共 345 页
项目编码 |  | 011209001014 |  | 项目名称 | 造型铝板 |  |  |  | 计量单位 |  | m2 | 工程量 | 78.44
清单综合单价组成明细
定额编号 | 定额项目名称 | 定额 单位 | 数量 | 单价 |  |  |  |  | 合价
|  |  |  | 人工费 | 材料费 | 机具费 | 管理费 和利润 |  | 人工费 |  | 材料费 | 机具费 | 管理费 和利润
A1-13-331 换 | 平面铝板幕墙 钢骨架 | 100m2 | 0.01 | 13961.62 | 39093.98 | 599.78 | 5169.3 |  | 139.62 |  | 390.94 | 6 | 51.69
A1-13-242 | 饰面层 镀锌薄钢板墙面 | 100m2 | 0.0006 | 1190.4 | 5142.92 |  | 422.59 |  | 0.68 |  | 2.93 |  | 0.24
A1-13-218 | 隔音墙加装吸音棉 | 100m2 | 0.0007 | 272.37 | 3664.5 |  | 96.69 |  | 0.18 |  | 2.38 |  | 0.06
人工单价 |  | 小计 | [6 empty] | 140.48 |  | 396.25 | 6 | 51.99
未计价材料费
清单项目综合单价 | [8 empty] | 594.72
材 料 费 明 细 | 主要材料名称、规格、型号 |  |  |  |  | 单位 | 数量 |  | 单价（元） |  | 合价（元） | 暂估单价 （元） | 暂估合价 （元）
| 其他材料费 | [7 empty] | - |  | 396.24 | -
| 材料费小计 | [7 empty] | - |  | 396.24 | -
注：1.如不使用省级或行业建设主管部门发布的计价依据，可不填定额编码、名称等； 2.招标文件提供了暂估单价的材料，按暂估的单价填入表内“暂估单价”栏及“暂估合价”栏。
表-09
综合单价分析表
工程名称：办公物业（含商业裙楼）建筑与装饰工程 | [7 empty] | 标段： |  | 第 183 页 共 345 页
项目编码 |  | 010807003003 |  | 项目名称 | 铝合金百叶 |  |  |  | 计量单位 |  | m2 | 工程量 | 2.25
清单综合单价组成明细
定额编号 | 定额项目名称 | 定额 单位 | 数量 | 单价 |  |  |  |  | 合价
|  |  |  | 人工费 | 材料费 | 机具费 | 管理费 和利润 |  | 人工费 |  | 材料费 | 机具费 | 管理费 和利润
A1-9-210 | 铝合金框百页窗 铝合金百页窗 | 100m2 | 0.01 | 2930.76 | 3329.4 |  | 1015.8 |  | 29.31 |  | 33.29 |  | 10.16
MC1-106 | 全铝合金百页窗 | m2 | 1 |  | 412 | [5 empty] | 412
MC1-65 | 不锈钢纱窗 | m2 | 1 |  | 124.16 | [5 empty] | 124.16
人工单价 |  | 小计 | [6 empty] | 29.31 |  | 569.45 |  | 10.16
未计价材料费
清单项目综合单价 | [8 empty] | 608.92
材 料 费 明 细 | 主要材料名称、规格、型号 |  |  |  |  | 单位 | 数量 |  | 单价（元） |  | 合价（元） | 暂估单价 （元） | 暂估合价 （元）
| 其他材料费 | [7 empty] | - |  | 569.45 | -
| 材料费小计 | [7 empty] | - |  | 569.45 | -
注：1.如不使用省级或行业建设主管部门发布的计价依据，可不填定额编码、名称等； 2.招标文件提供了暂估单价的材料，按暂估的单价填入表内“暂估单价”栏及“暂估合价”栏。
表-09
综合单价分析表
工程名称：办公物业（含商业裙楼）建筑与装饰工程 | [7 empty] | 标段： |  | 第 184 页 共 345 页
项目编码 |  | 011209001015 |  | 项目名称 | 造型铝板 |  |  |  | 计量单位 |  | m2 | 工程量 | 14.66
清单综合单价组成明细
定额编号 | 定额项目名称 | 定额 单位 | 数量 | 单价 |  |  |  |  | 合价
|  |  |  | 人工费 | 材料费 | 机具费 | 管理费 和利润 |  | 人工费 |  | 材料费 | 机具费 | 管理费 和利润
A1-13-331 换 | 平面铝板幕墙 钢骨架 | 100m2 | 0.01 | 13961.62 | 25088.35 | 599.78 | 5169.3 |  | 139.62 |  | 250.88 | 6 | 51.69
人工单价 |  | 小计 | [6 empty] | 139.62 |  | 250.88 | 6 | 51.69
未计价材料费
清单项目综合单价 | [8 empty] | 448.19
材 料 费 明 细 | 主要材料名称、规格、型号 |  |  |  |  | 单位 | 数量 |  | 单价（元） |  | 合价（元） | 暂估单价 （元） | 暂估合价 （元）
| 其他材料费 | [7 empty] | - |  | 250.87 | -
| 材料费小计 | [7 empty] | - |  | 250.87 | -
注：1.如不使用省级或行业建设主管部门发布的计价依据，可不填定额编码、名称等； 2.招标文件提供了暂估单价的材料，按暂估的单价填入表内“暂估单价”栏及“暂估合价”栏。
表-09
综合单价分析表
工程名称：办公物业（含商业裙楼）建筑与装饰工程 | [7 empty] | 标段： |  | 第 185 页 共 345 页
项目编码 |  | 011209001016 |  | 项目名称 | 造型铝板 |  |  |  | 计量单位 |  | m2 | 工程量 | 7.68
清单综合单价组成明细
定额编号 | 定额项目名称 | 定额 单位 | 数量 | 单价 |  |  |  |  | 合价
|  |  |  | 人工费 | 材料费 | 机具费 | 管理费 和利润 |  | 人工费 |  | 材料费 | 机具费 | 管理费 和利润
A1-13-331 换 | 平面铝板幕墙 钢骨架 | 100m2 | 0.01 | 13961.62 | 41666.38 | 599.78 | 5169.3 |  | 139.62 |  | 416.66 | 6 | 51.69
A1-13-242 | 饰面层 镀锌薄钢板墙面 | 100m2 | 0.0082 | 1190.4 | 5142.92 |  | 422.59 |  | 9.74 |  | 42.07 |  | 3.46
A1-13-218 | 隔音墙加装吸音棉 | 100m2 | 0.0027 | 272.37 | 3664.5 |  | 96.69 |  | 0.74 |  | 10 |  | 0.26
人工单价 |  | 小计 | [6 empty] | 150.1 |  | 468.73 | 6 | 55.41
未计价材料费
清单项目综合单价 | [8 empty] | 680.25
材 料 费 明 细 | 主要材料名称、规格、型号 |  |  |  |  | 单位 | 数量 |  | 单价（元） |  | 合价（元） | 暂估单价 （元） | 暂估合价 （元）
| 其他材料费 | [7 empty] | - |  | 468.72 | -
| 材料费小计 | [7 empty] | - |  | 468.72 | -
注：1.如不使用省级或行业建设主管部门发布的计价依据，可不填定额编码、名称等； 2.招标文件提供了暂估单价的材料，按暂估的单价填入表内“暂估单价”栏及“暂估合价”栏。
表-09
综合单价分析表
工程名称：办公物业（含商业裙楼）建筑与装饰工程 | [7 empty] | 标段： |  | 第 186 页 共 345 页
项目编码 |  | 011209001017 |  | 项目名称 | 造型铝板 |  |  |  | 计量单位 |  | m2 | 工程量 | 12.56
清单综合单价组成明细
定额编号 | 定额项目名称 | 定额 单位 | 数量 | 单价 |  |  |  |  | 合价
|  |  |  | 人工费 | 材料费 | 机具费 | 管理费 和利润 |  | 人工费 |  | 材料费 | 机具费 | 管理费 和利润
A1-13-331 换 | 平面铝板幕墙 钢骨架 | 100m2 | 0.01 | 13961.62 | 24535.9 | 599.78 | 5169.3 |  | 139.62 |  | 245.36 | 6 | 51.69
人工单价 |  | 小计 | [6 empty] | 139.62 |  | 245.36 | 6 | 51.69
未计价材料费
清单项目综合单价 | [8 empty] | 442.67
材 料 费 明 细 | 主要材料名称、规格、型号 |  |  |  |  | 单位 | 数量 |  | 单价（元） |  | 合价（元） | 暂估单价 （元） | 暂估合价 （元）
| 其他材料费 | [7 empty] | - |  | 245.35 | -
| 材料费小计 | [7 empty] | - |  | 245.35 | -
注：1.如不使用省级或行业建设主管部门发布的计价依据，可不填定额编码、名称等； 2.招标文件提供了暂估单价的材料，按暂估的单价填入表内“暂估单价”栏及“暂估合价”栏。
表-09
综合单价分析表
工程名称：办公物业（含商业裙楼）建筑与装饰工程 | [7 empty] | 标段： |  | 第 187 页 共 345 页
项目编码 |  | 011209001018 |  | 项目名称 | 造型铝板 |  |  |  | 计量单位 |  | m2 | 工程量 | 14.31
清单综合单价组成明细
定额编号 | 定额项目名称 | 定额 单位 | 数量 | 单价 |  |  |  |  | 合价
|  |  |  | 人工费 | 材料费 | 机具费 | 管理费 和利润 |  | 人工费 |  | 材料费 | 机具费 | 管理费 和利润
A1-13-331 换 | 平面铝板幕墙 钢骨架 | 100m2 | 0.01 | 13961.62 | 35252.7 | 599.78 | 5169.3 |  | 139.62 |  | 352.53 | 6 | 51.69
A1-13-242 | 饰面层 镀锌薄钢板墙面 | 100m2 | 0.0037 | 1190.4 | 5142.92 |  | 422.59 |  | 4.36 |  | 18.82 |  | 1.55
A1-13-218 | 隔音墙加装吸音棉 | 100m2 | 0.0007 | 272.37 | 3664.5 |  | 96.69 |  | 0.2 |  | 2.68 |  | 0.07
人工单价 |  | 小计 | [6 empty] | 144.18 |  | 374.03 | 6 | 53.31
未计价材料费
清单项目综合单价 | [8 empty] | 577.51
材 料 费 明 细 | 主要材料名称、规格、型号 |  |  |  |  | 单位 | 数量 |  | 单价（元） |  | 合价（元） | 暂估单价 （元） | 暂估合价 （元）
| 其他材料费 | [7 empty] | - |  | 374.01 | -
| 材料费小计 | [7 empty] | - |  | 374.01 | -
注：1.如不使用省级或行业建设主管部门发布的计价依据，可不填定额编码、名称等； 2.招标文件提供了暂估单价的材料，按暂估的单价填入表内“暂估单价”栏及“暂估合价”栏。
表-09
综合单价分析表
工程名称：办公物业（含商业裙楼）建筑与装饰工程 | [7 empty] | 标段： |  | 第 188 页 共 345 页
项目编码 |  | 011209001019 |  | 项目名称 | 造型铝板 |  |  |  | 计量单位 |  | m2 | 工程量 | 17.91
清单综合单价组成明细
定额编号 | 定额项目名称 | 定额 单位 | 数量 | 单价 |  |  |  |  | 合价
|  |  |  | 人工费 | 材料费 | 机具费 | 管理费 和利润 |  | 人工费 |  | 材料费 | 机具费 | 管理费 和利润
A1-13-331 换 | 平面铝板幕墙 钢骨架 | 100m2 | 0.01 | 13961.62 | 36333.66 | 599.78 | 5169.3 |  | 139.62 |  | 363.34 | 6 | 51.69
A1-13-242 | 饰面层 镀锌薄钢板墙面 | 100m2 | 0.0001 | 1190.4 | 5142.92 |  | 422.59 |  | 0.07 |  | 0.31 |  | 0.03
A1-13-218 | 隔音墙加装吸音棉 | 100m2 | 0.0026 | 272.37 | 3664.5 |  | 96.69 |  | 0.72 |  | 9.64 |  | 0.25
人工单价 |  | 小计 | [6 empty] | 140.41 |  | 373.29 | 6 | 51.97
未计价材料费
清单项目综合单价 | [8 empty] | 571.66
材 料 费 明 细 | 主要材料名称、规格、型号 |  |  |  |  | 单位 | 数量 |  | 单价（元） |  | 合价（元） | 暂估单价 （元） | 暂估合价 （元）
| 其他材料费 | [7 empty] | - |  | 373.26 | -
| 材料费小计 | [7 empty] | - |  | 373.26 | -
注：1.如不使用省级或行业建设主管部门发布的计价依据，可不填定额编码、名称等； 2.招标文件提供了暂估单价的材料，按暂估的单价填入表内“暂估单价”栏及“暂估合价”栏。
表-09
综合单价分析表
工程名称：办公物业（含商业裙楼）建筑与装饰工程 | [7 empty] | 标段： |  | 第 189 页 共 345 页
项目编码 |  | 011209001020 |  | 项目名称 | 造型铝板 |  |  |  | 计量单位 |  | m2 | 工程量 | 164.41
清单综合单价组成明细
定额编号 | 定额项目名称 | 定额 单位 | 数量 | 单价 |  |  |  |  | 合价
|  |  |  | 人工费 | 材料费 | 机具费 | 管理费 和利润 |  | 人工费 |  | 材料费 | 机具费 | 管理费 和利润
A1-13-331 换 | 平面铝板幕墙 钢骨架 | 100m2 | 0.01 | 13961.62 | 37189.39 | 599.78 | 5169.3 |  | 139.62 |  | 371.89 | 6 | 51.69
人工单价 |  | 小计 | [6 empty] | 139.62 |  | 371.89 | 6 | 51.69
未计价材料费
清单项目综合单价 | [8 empty] | 569.2
材 料 费 明 细 | 主要材料名称、规格、型号 |  |  |  |  | 单位 | 数量 |  | 单价（元） |  | 合价（元） | 暂估单价 （元） | 暂估合价 （元）
| 其他材料费 | [7 empty] | - |  | 371.88 | -
| 材料费小计 | [7 empty] | - |  | 371.88 | -
注：1.如不使用省级或行业建设主管部门发布的计价依据，可不填定额编码、名称等； 2.招标文件提供了暂估单价的材料，按暂估的单价填入表内“暂估单价”栏及“暂估合价”栏。
表-09
综合单价分析表
工程名称：办公物业（含商业裙楼）建筑与装饰工程 | [7 empty] | 标段： |  | 第 190 页 共 345 页
项目编码 |  | 011209001021 |  | 项目名称 | 造型铝板 |  |  |  | 计量单位 |  | m2 | 工程量 | 15.4
清单综合单价组成明细
定额编号 | 定额项目名称 | 定额 单位 | 数量 | 单价 |  |  |  |  | 合价
|  |  |  | 人工费 | 材料费 | 机具费 | 管理费 和利润 |  | 人工费 |  | 材料费 | 机具费 | 管理费 和利润
A1-13-331 换 | 平面铝板幕墙 钢骨架 | 100m2 | 0.01 | 13961.62 | 48588.37 | 599.78 | 5169.3 |  | 139.62 |  | 485.88 | 6 | 51.69
A1-13-242 | 饰面层 镀锌薄钢板墙面 | 100m2 | 0.0041 | 1190.4 | 5142.92 |  | 422.59 |  | 4.86 |  | 20.98 |  | 1.72
A1-13-218 | 隔音墙加装吸音棉 | 100m2 | 0.0033 | 272.37 | 3664.5 |  | 96.69 |  | 0.89 |  | 11.98 |  | 0.32
人工单价 |  | 小计 | [6 empty] | 145.37 |  | 518.84 | 6 | 53.73
未计价材料费
清单项目综合单价 | [8 empty] | 723.94
材 料 费 明 细 | 主要材料名称、规格、型号 |  |  |  |  | 单位 | 数量 |  | 单价（元） |  | 合价（元） | 暂估单价 （元） | 暂估合价 （元）
| 其他材料费 | [7 empty] | - |  | 518.85 | -
| 材料费小计 | [7 empty] | - |  | 518.85 | -
注：1.如不使用省级或行业建设主管部门发布的计价依据，可不填定额编码、名称等； 2.招标文件提供了暂估单价的材料，按暂估的单价填入表内“暂估单价”栏及“暂估合价”栏。
表-09
综合单价分析表
工程名称：办公物业（含商业裙楼）建筑与装饰工程 | [7 empty] | 标段： |  | 第 191 页 共 345 页
项目编码 |  | 011209001022 |  | 项目名称 | 造型铝板 |  |  |  | 计量单位 |  | m2 | 工程量 | 134.28
清单综合单价组成明细
定额编号 | 定额项目名称 | 定额 单位 | 数量 | 单价 |  |  |  |  | 合价
|  |  |  | 人工费 | 材料费 | 机具费 | 管理费 和利润 |  | 人工费 |  | 材料费 | 机具费 | 管理费 和利润
A1-13-331 换 | 平面铝板幕墙 钢骨架 | 100m2 | 0.01 | 13961.62 | 38593.07 | 599.78 | 5169.3 |  | 139.62 |  | 385.93 | 6 | 51.69
人工单价 |  | 小计 | [6 empty] | 139.62 |  | 385.93 | 6 | 51.69
未计价材料费
清单项目综合单价 | [8 empty] | 583.24
材 料 费 明 细 | 主要材料名称、规格、型号 |  |  |  |  | 单位 | 数量 |  | 单价（元） |  | 合价（元） | 暂估单价 （元） | 暂估合价 （元）
| 其他材料费 | [7 empty] | - |  | 385.92 | -
| 材料费小计 | [7 empty] | - |  | 385.92 | -
注：1.如不使用省级或行业建设主管部门发布的计价依据，可不填定额编码、名称等； 2.招标文件提供了暂估单价的材料，按暂估的单价填入表内“暂估单价”栏及“暂估合价”栏。
表-09
综合单价分析表
工程名称：办公物业（含商业裙楼）建筑与装饰工程 | [7 empty] | 标段： |  | 第 192 页 共 345 页
项目编码 |  | 011209001040 |  | 项目名称 | 造型铝板 |  |  |  | 计量单位 |  | m2 | 工程量 | 127.05
清单综合单价组成明细
定额编号 | 定额项目名称 | 定额 单位 | 数量 | 单价 |  |  |  |  | 合价
|  |  |  | 人工费 | 材料费 | 机具费 | 管理费 和利润 |  | 人工费 |  | 材料费 | 机具费 | 管理费 和利润
A1-13-331 换 | 平面铝板幕墙 钢骨架 | 100m2 | 0.01 | 13961.62 | 43021.36 | 599.78 | 5169.3 |  | 139.62 |  | 430.21 | 6 | 51.69
A1-13-242 | 饰面层 镀锌薄钢板墙面 | 100m2 | 0.0011 | 1190.4 | 5142.92 |  | 422.59 |  | 1.35 |  | 5.81 |  | 0.48
A1-13-218 | 隔音墙加装吸音棉 | 100m2 | 0.0011 | 272.37 | 3664.5 |  | 96.69 |  | 0.29 |  | 3.88 |  | 0.1
人工单价 |  | 小计 | [6 empty] | 141.26 |  | 439.9 | 6 | 52.27
未计价材料费
清单项目综合单价 | [8 empty] | 639.43
材 料 费 明 细 | 主要材料名称、规格、型号 |  |  |  |  | 单位 | 数量 |  | 单价（元） |  | 合价（元） | 暂估单价 （元） | 暂估合价 （元）
| 其他材料费 | [7 empty] | - |  | 439.89 | -
| 材料费小计 | [7 empty] | - |  | 439.89 | -
注：1.如不使用省级或行业建设主管部门发布的计价依据，可不填定额编码、名称等； 2.招标文件提供了暂估单价的材料，按暂估的单价填入表内“暂估单价”栏及“暂估合价”栏。
表-09
综合单价分析表
工程名称：办公物业（含商业裙楼）建筑与装饰工程 | [7 empty] | 标段： |  | 第 193 页 共 345 页
项目编码 |  | 011209001023 |  | 项目名称 | 造型铝板 |  |  |  | 计量单位 |  | m2 | 工程量 | 71.69
清单综合单价组成明细
定额编号 | 定额项目名称 | 定额 单位 | 数量 | 单价 |  |  |  |  | 合价
|  |  |  | 人工费 | 材料费 | 机具费 | 管理费 和利润 |  | 人工费 |  | 材料费 | 机具费 | 管理费 和利润
A1-13-331 换 | 平面铝板幕墙 钢骨架 | 100m2 | 0.01 | 13961.62 | 24423.2 | 599.78 | 5169.3 |  | 139.62 |  | 244.23 | 6 | 51.69
人工单价 |  | 小计 | [6 empty] | 139.62 |  | 244.23 | 6 | 51.69
未计价材料费
清单项目综合单价 | [8 empty] | 441.54
材 料 费 明 细 | 主要材料名称、规格、型号 |  |  |  |  | 单位 | 数量 |  | 单价（元） |  | 合价（元） | 暂估单价 （元） | 暂估合价 （元）
| 其他材料费 | [7 empty] | - |  | 244.22 | -
| 材料费小计 | [7 empty] | - |  | 244.22 | -
注：1.如不使用省级或行业建设主管部门发布的计价依据，可不填定额编码、名称等； 2.招标文件提供了暂估单价的材料，按暂估的单价填入表内“暂估单价”栏及“暂估合价”栏。
表-09
综合单价分析表
工程名称：办公物业（含商业裙楼）建筑与装饰工程 | [7 empty] | 标段： |  | 第 194 页 共 345 页
项目编码 |  | 011209001024 |  | 项目名称 | 造型铝板 |  |  |  | 计量单位 |  | m2 | 工程量 | 133.14
清单综合单价组成明细
定额编号 | 定额项目名称 | 定额 单位 | 数量 | 单价 |  |  |  |  | 合价
|  |  |  | 人工费 | 材料费 | 机具费 | 管理费 和利润 |  | 人工费 |  | 材料费 | 机具费 | 管理费 和利润
A1-13-331 换 | 平面铝板幕墙 钢骨架 | 100m2 | 0.01 | 13961.62 | 33212.83 | 599.78 | 5169.3 |  | 139.62 |  | 332.13 | 6 | 51.69
A1-13-242 | 饰面层 镀锌薄钢板墙面 | 100m2 | 0.0019 | 1190.4 | 5142.92 |  | 422.59 |  | 2.29 |  | 9.87 |  | 0.81
A1-13-218 | 隔音墙加装吸音棉 | 100m2 | 0.0003 | 272.37 | 3664.5 |  | 96.69 |  | 0.08 |  | 1.03 |  | 0.03
人工单价 |  | 小计 | [6 empty] | 141.99 |  | 343.03 | 6 | 52.53
未计价材料费
清单项目综合单价 | [8 empty] | 543.54
材 料 费 明 细 | 主要材料名称、规格、型号 |  |  |  |  | 单位 | 数量 |  | 单价（元） |  | 合价（元） | 暂估单价 （元） | 暂估合价 （元）
| 其他材料费 | [7 empty] | - |  | 343.02 | -
| 材料费小计 | [7 empty] | - |  | 343.02 | -
注：1.如不使用省级或行业建设主管部门发布的计价依据，可不填定额编码、名称等； 2.招标文件提供了暂估单价的材料，按暂估的单价填入表内“暂估单价”栏及“暂估合价”栏。
表-09
综合单价分析表
工程名称：办公物业（含商业裙楼）建筑与装饰工程 | [7 empty] | 标段： |  | 第 195 页 共 345 页
项目编码 |  | 011209001025 |  | 项目名称 | 造型铝板 |  |  |  | 计量单位 |  | m2 | 工程量 | 56.33
清单综合单价组成明细
定额编号 | 定额项目名称 | 定额 单位 | 数量 | 单价 |  |  |  |  | 合价
|  |  |  | 人工费 | 材料费 | 机具费 | 管理费 和利润 |  | 人工费 |  | 材料费 | 机具费 | 管理费 和利润
A1-13-331 换 | 平面铝板幕墙 钢骨架 | 100m2 | 0.01 | 13961.62 | 32236.62 | 599.78 | 5169.3 |  | 139.62 |  | 322.37 | 6 | 51.69
人工单价 |  | 小计 | [6 empty] | 139.62 |  | 322.37 | 6 | 51.69
未计价材料费
清单项目综合单价 | [8 empty] | 519.67
材 料 费 明 细 | 主要材料名称、规格、型号 |  |  |  |  | 单位 | 数量 |  | 单价（元） |  | 合价（元） | 暂估单价 （元） | 暂估合价 （元）
| 其他材料费 | [7 empty] | - |  | 322.36 | -
| 材料费小计 | [7 empty] | - |  | 322.36 | -
注：1.如不使用省级或行业建设主管部门发布的计价依据，可不填定额编码、名称等； 2.招标文件提供了暂估单价的材料，按暂估的单价填入表内“暂估单价”栏及“暂估合价”栏。
表-09
综合单价分析表
工程名称：办公物业（含商业裙楼）建筑与装饰工程 | [7 empty] | 标段： |  | 第 196 页 共 345 页
项目编码 |  | 011209001026 |  | 项目名称 | 造型铝板 |  |  |  | 计量单位 |  | m2 | 工程量 | 56.33
清单综合单价组成明细
定额编号 | 定额项目名称 | 定额 单位 | 数量 | 单价 |  |  |  |  | 合价
|  |  |  | 人工费 | 材料费 | 机具费 | 管理费 和利润 |  | 人工费 |  | 材料费 | 机具费 | 管理费 和利润
A1-13-331 换 | 平面铝板幕墙 钢骨架 | 100m2 | 0.01 | 13961.62 | 39534.51 | 599.78 | 5169.3 |  | 139.62 |  | 395.35 | 6 | 51.69
A1-13-242 | 饰面层 镀锌薄钢板墙面 | 100m2 | 0.0061 | 1190.4 | 5142.92 |  | 422.59 |  | 7.21 |  | 31.17 |  | 2.56
A1-13-218 | 隔音墙加装吸音棉 | 100m2 | 0.0017 | 272.37 | 3664.5 |  | 96.69 |  | 0.46 |  | 6.23 |  | 0.16
人工单价 |  | 小计 | [6 empty] | 147.29 |  | 432.75 | 6 | 54.41
未计价材料费
清单项目综合单价 | [8 empty] | 640.45
材 料 费 明 细 | 主要材料名称、规格、型号 |  |  |  |  | 单位 | 数量 |  | 单价（元） |  | 合价（元） | 暂估单价 （元） | 暂估合价 （元）
| 其他材料费 | [7 empty] | - |  | 432.72 | -
| 材料费小计 | [7 empty] | - |  | 432.72 | -
注：1.如不使用省级或行业建设主管部门发布的计价依据，可不填定额编码、名称等； 2.招标文件提供了暂估单价的材料，按暂估的单价填入表内“暂估单价”栏及“暂估合价”栏。
表-09
综合单价分析表
工程名称：办公物业（含商业裙楼）建筑与装饰工程 | [7 empty] | 标段： |  | 第 197 页 共 345 页
项目编码 |  | 011209001039 |  | 项目名称 | 铝板吊顶 |  |  |  | 计量单位 |  | m2 | 工程量 | 167.94
清单综合单价组成明细
定额编号 | 定额项目名称 | 定额 单位 | 数量 | 单价 |  |  |  |  | 合价
|  |  |  | 人工费 | 材料费 | 机具费 | 管理费 和利润 |  | 人工费 |  | 材料费 | 机具费 | 管理费 和利润
A1-13-331 换 | 平面铝板幕墙 钢骨架 | 100m2 | 0.01 | 13961.62 | 40134.28 | 599.78 | 5169.3 |  | 139.62 |  | 401.34 | 6 | 51.69
人工单价 |  | 小计 | [6 empty] | 139.62 |  | 401.34 | 6 | 51.69
未计价材料费
清单项目综合单价 | [8 empty] | 598.65
材 料 费 明 细 | 主要材料名称、规格、型号 |  |  |  |  | 单位 | 数量 |  | 单价（元） |  | 合价（元） | 暂估单价 （元） | 暂估合价 （元）
| 其他材料费 | [7 empty] | - |  | 401.33 | -
| 材料费小计 | [7 empty] | - |  | 401.33 | -
注：1.如不使用省级或行业建设主管部门发布的计价依据，可不填定额编码、名称等； 2.招标文件提供了暂估单价的材料，按暂估的单价填入表内“暂估单价”栏及“暂估合价”栏。
表-09
综合单价分析表
工程名称：办公物业（含商业裙楼）建筑与装饰工程 | [7 empty] | 标段： |  | 第 198 页 共 345 页
项目编码 |  | 011209001027 |  | 项目名称 | 造型铝板 |  |  |  | 计量单位 |  | m2 | 工程量 | 34.02
清单综合单价组成明细
定额编号 | 定额项目名称 | 定额 单位 | 数量 | 单价 |  |  |  |  | 合价
|  |  |  | 人工费 | 材料费 | 机具费 | 管理费 和利润 |  | 人工费 |  | 材料费 | 机具费 | 管理费 和利润
A1-13-331 换 | 平面铝板幕墙 钢骨架 | 100m2 | 0.01 | 13961.62 | 84279.42 | 599.78 | 5169.3 |  | 139.62 |  | 842.79 | 6 | 51.69
人工单价 |  | 小计 | [6 empty] | 139.62 |  | 842.79 | 6 | 51.69
未计价材料费
清单项目综合单价 | [8 empty] | 1040.1
材 料 费 明 细 | 主要材料名称、规格、型号 |  |  |  |  | 单位 | 数量 |  | 单价（元） |  | 合价（元） | 暂估单价 （元） | 暂估合价 （元）
| 其他材料费 | [7 empty] | - |  | 842.77 | -
| 材料费小计 | [7 empty] | - |  | 842.77 | -
注：1.如不使用省级或行业建设主管部门发布的计价依据，可不填定额编码、名称等； 2.招标文件提供了暂估单价的材料，按暂估的单价填入表内“暂估单价”栏及“暂估合价”栏。
表-09
综合单价分析表
工程名称：办公物业（含商业裙楼）建筑与装饰工程 | [7 empty] | 标段： |  | 第 199 页 共 345 页
项目编码 |  | 011209001029 |  | 项目名称 | 造型铝板 |  |  |  | 计量单位 |  | m2 | 工程量 | 29.95
清单综合单价组成明细
定额编号 | 定额项目名称 | 定额 单位 | 数量 | 单价 |  |  |  |  | 合价
|  |  |  | 人工费 | 材料费 | 机具费 | 管理费 和利润 |  | 人工费 |  | 材料费 | 机具费 | 管理费 和利润
A1-13-331 换 | 平面铝板幕墙 钢骨架 | 100m2 | 0.01 | 13961.62 | 33800.94 | 599.78 | 5169.3 |  | 139.62 |  | 338.01 | 6 | 51.69
A1-13-218 | 吸音棉 | 100m2 | 0.0042 | 272.37 | 3664.5 |  | 96.69 |  | 1.13 |  | 15.24 |  | 0.4
人工单价 |  | 小计 | [6 empty] | 140.75 |  | 353.25 | 6 | 52.09
未计价材料费
清单项目综合单价 | [8 empty] | 552.1
材 料 费 明 细 | 主要材料名称、规格、型号 |  |  |  |  | 单位 | 数量 |  | 单价（元） |  | 合价（元） | 暂估单价 （元） | 暂估合价 （元）
| 其他材料费 | [7 empty] | - |  | 353.24 | -
| 材料费小计 | [7 empty] | - |  | 353.24 | -
注：1.如不使用省级或行业建设主管部门发布的计价依据，可不填定额编码、名称等； 2.招标文件提供了暂估单价的材料，按暂估的单价填入表内“暂估单价”栏及“暂估合价”栏。
表-09
综合单价分析表
工程名称：办公物业（含商业裙楼）建筑与装饰工程 | [7 empty] | 标段： |  | 第 200 页 共 345 页
项目编码 |  | 011209001030 |  | 项目名称 | 造型铝板 |  |  |  | 计量单位 |  | m2 | 工程量 | 30.13
清单综合单价组成明细
定额编号 | 定额项目名称 | 定额 单位 | 数量 | 单价 |  |  |  |  | 合价
|  |  |  | 人工费 | 材料费 | 机具费 | 管理费 和利润 |  | 人工费 |  | 材料费 | 机具费 | 管理费 和利润
A1-13-331 换 | 平面铝板幕墙 钢骨架 | 100m2 | 0.01 | 13961.62 | 33783.64 | 599.78 | 5169.3 |  | 139.62 |  | 337.84 | 6 | 51.69
A1-13-218 | 吸音棉 | 100m2 | 0.0055 | 272.37 | 3664.5 |  | 96.69 |  | 1.51 |  | 20.3 |  | 0.54
人工单价 |  | 小计 | [6 empty] | 141.13 |  | 358.14 | 6 | 52.23
未计价材料费
清单项目综合单价 | [8 empty] | 557.49
材 料 费 明 细 | 主要材料名称、规格、型号 |  |  |  |  | 单位 | 数量 |  | 单价（元） |  | 合价（元） | 暂估单价 （元） | 暂估合价 （元）
| 其他材料费 | [7 empty] | - |  | 358.12 | -
| 材料费小计 | [7 empty] | - |  | 358.12 | -
注：1.如不使用省级或行业建设主管部门发布的计价依据，可不填定额编码、名称等； 2.招标文件提供了暂估单价的材料，按暂估的单价填入表内“暂估单价”栏及“暂估合价”栏。
表-09
综合单价分析表
工程名称：办公物业（含商业裙楼）建筑与装饰工程 | [7 empty] | 标段： |  | 第 201 页 共 345 页
项目编码 |  | 011209001041 |  | 项目名称 | 造型铝板 |  |  |  | 计量单位 |  | m2 | 工程量 | 36.67
清单综合单价组成明细
定额编号 | 定额项目名称 | 定额 单位 | 数量 | 单价 |  |  |  |  | 合价
|  |  |  | 人工费 | 材料费 | 机具费 | 管理费 和利润 |  | 人工费 |  | 材料费 | 机具费 | 管理费 和利润
A1-13-331 换 | 平面铝板幕墙 钢骨架 | 100m2 | 0.01 | 13961.62 | 33862.41 | 599.78 | 5169.3 |  | 139.62 |  | 338.62 | 6 | 51.69
人工单价 |  | 小计 | [6 empty] | 139.62 |  | 338.62 | 6 | 51.69
未计价材料费
清单项目综合单价 | [8 empty] | 535.93
材 料 费 明 细 | 主要材料名称、规格、型号 |  |  |  |  | 单位 | 数量 |  | 单价（元） |  | 合价（元） | 暂估单价 （元） | 暂估合价 （元）
| 其他材料费 | [7 empty] | - |  | 338.61 | -
| 材料费小计 | [7 empty] | - |  | 338.61 | -
注：1.如不使用省级或行业建设主管部门发布的计价依据，可不填定额编码、名称等； 2.招标文件提供了暂估单价的材料，按暂估的单价填入表内“暂估单价”栏及“暂估合价”栏。
表-09
综合单价分析表
工程名称：办公物业（含商业裙楼）建筑与装饰工程 | [7 empty] | 标段： |  | 第 202 页 共 345 页
项目编码 |  | 011209001031 |  | 项目名称 | 造型铝板 |  |  |  | 计量单位 |  | m2 | 工程量 | 232.46
清单综合单价组成明细
定额编号 | 定额项目名称 | 定额 单位 | 数量 | 单价 |  |  |  |  | 合价
|  |  |  | 人工费 | 材料费 | 机具费 | 管理费 和利润 |  | 人工费 |  | 材料费 | 机具费 | 管理费 和利润
A1-13-331 换 | 平面铝板幕墙 钢骨架 | 100m2 | 0.01 | 13961.62 | 41113.7 | 599.78 | 5169.3 |  | 139.62 |  | 411.14 | 6 | 51.69
A1-13-242 | 饰面层 镀锌薄钢板墙面 | 100m2 | 0.0013 | 1190.4 | 5142.92 |  | 422.59 |  | 1.58 |  | 6.84 |  | 0.56
A1-13-218 | 200mm防火岩棉 | 100m2 | 0.0005 | 272.37 | 3664.5 |  | 96.69 |  | 0.13 |  | 1.69 |  | 0.04
人工单价 |  | 小计 | [6 empty] | 141.33 |  | 419.67 | 6 | 52.29
未计价材料费
清单项目综合单价 | [8 empty] | 619.28
材 料 费 明 细 | 主要材料名称、规格、型号 |  |  |  |  | 单位 | 数量 |  | 单价（元） |  | 合价（元） | 暂估单价 （元） | 暂估合价 （元）
| 其他材料费 | [7 empty] | - |  | 419.64 | -
| 材料费小计 | [7 empty] | - |  | 419.64 | -
注：1.如不使用省级或行业建设主管部门发布的计价依据，可不填定额编码、名称等； 2.招标文件提供了暂估单价的材料，按暂估的单价填入表内“暂估单价”栏及“暂估合价”栏。
表-09
综合单价分析表
工程名称：办公物业（含商业裙楼）建筑与装饰工程 | [7 empty] | 标段： |  | 第 203 页 共 345 页
项目编码 |  | 040307009003 |  | 项目名称 | 钢骨架 |  |  |  | 计量单位 |  | t | 工程量 | 0.932
清单综合单价组成明细
定额编号 | 定额项目名称 | 定额 单位 | 数量 | 单价 |  |  |  |  | 合价
|  |  |  | 人工费 | 材料费 | 机具费 | 管理费 和利润 |  | 人工费 |  | 材料费 | 机具费 | 管理费 和利润
A1-13-340 | 钢骨架 | t | 1 | 2309.98 | 6411.17 | 1254.91 | 1265.54 |  | 2309.98 |  | 6411.17 | 1254.91 | 1265.54
A1-7-126 | 金属结构件场内运输 | 10t | 0.1 | 143.71 | 1.47 | 425.83 | 196.32 |  | 14.37 |  | 0.15 | 42.58 | 19.63
人工单价 |  | 小计 | [6 empty] | 2324.35 |  | 6411.32 | 1297.49 | 1285.17
未计价材料费
清单项目综合单价 | [8 empty] | 11318.33
材 料 费 明 细 | 主要材料名称、规格、型号 |  |  |  |  | 单位 | 数量 |  | 单价（元） |  | 合价（元） | 暂估单价 （元） | 暂估合价 （元）
| 其他材料费 | [7 empty] | - |  | 6411.32 | -
| 材料费小计 | [7 empty] | - |  | 6411.32 | -
注：1.如不使用省级或行业建设主管部门发布的计价依据，可不填定额编码、名称等； 2.招标文件提供了暂估单价的材料，按暂估的单价填入表内“暂估单价”栏及“暂估合价”栏。
表-09
综合单价分析表
工程名称：办公物业（含商业裙楼）建筑与装饰工程 | [7 empty] | 标段： |  | 第 204 页 共 345 页
项目编码 |  | 011208001003 |  | 项目名称 | 1.5mm镀锌钢板 |  |  |  | 计量单位 |  | m2 | 工程量 | 17.49
清单综合单价组成明细
定额编号 | 定额项目名称 | 定额 单位 | 数量 | 单价 |  |  |  |  | 合价
|  |  |  | 人工费 | 材料费 | 机具费 | 管理费 和利润 |  | 人工费 |  | 材料费 | 机具费 | 管理费 和利润
A1-13-242 | 饰面层 镀锌薄钢板墙面 | 100m2 | 0.01 | 1190.4 | 5142.92 |  | 422.59 |  | 11.9 |  | 51.43 |  | 4.23
人工单价 |  | 小计 | [6 empty] | 11.9 |  | 51.43 |  | 4.23
未计价材料费
清单项目综合单价 | [8 empty] | 67.56
材 料 费 明 细 | 主要材料名称、规格、型号 |  |  |  |  | 单位 | 数量 |  | 单价（元） |  | 合价（元） | 暂估单价 （元） | 暂估合价 （元）
| 其他材料费 | [7 empty] | - |  | 51.43 | -
| 材料费小计 | [7 empty] | - |  | 51.43 | -
注：1.如不使用省级或行业建设主管部门发布的计价依据，可不填定额编码、名称等； 2.招标文件提供了暂估单价的材料，按暂估的单价填入表内“暂估单价”栏及“暂估合价”栏。
表-09
综合单价分析表
工程名称：办公物业（含商业裙楼）建筑与装饰工程 | [7 empty] | 标段： |  | 第 205 页 共 345 页
项目编码 |  | 011208001004 |  | 项目名称 | 2mm不锈钢板 |  |  |  | 计量单位 |  | m2 | 工程量 | 0.42
清单综合单价组成明细
定额编号 | 定额项目名称 | 定额 单位 | 数量 | 单价 |  |  |  |  | 合价
|  |  |  | 人工费 | 材料费 | 机具费 | 管理费 和利润 |  | 人工费 |  | 材料费 | 机具费 | 管理费 和利润
A1-13-243 | 不锈钢面板饰面层 墙面 | 100m2 | 0.01 | 3245.06 | 16423.61 | 69.98 | 1176.84 |  | 32.45 |  | 164.24 | 0.7 | 11.77
人工单价 |  | 小计 | [6 empty] | 32.45 |  | 164.24 | 0.7 | 11.77
未计价材料费
清单项目综合单价 | [8 empty] | 209.15
材 料 费 明 细 | 主要材料名称、规格、型号 |  |  |  |  | 单位 | 数量 |  | 单价（元） |  | 合价（元） | 暂估单价 （元） | 暂估合价 （元）
| 其他材料费 | [7 empty] | - |  | 164.24 | -
| 材料费小计 | [7 empty] | - |  | 164.24 | -
注：1.如不使用省级或行业建设主管部门发布的计价依据，可不填定额编码、名称等； 2.招标文件提供了暂估单价的材料，按暂估的单价填入表内“暂估单价”栏及“暂估合价”栏。
表-09
综合单价分析表
工程名称：办公物业（含商业裙楼）建筑与装饰工程 | [7 empty] | 标段： |  | 第 206 页 共 345 页
项目编码 |  | 011001003005 |  | 项目名称 | 50mm保温岩棉 |  |  |  | 计量单位 |  | m2 | 工程量 | 12.34
清单综合单价组成明细
定额编号 | 定额项目名称 | 定额 单位 | 数量 | 单价 |  |  |  |  | 合价
|  |  |  | 人工费 | 材料费 | 机具费 | 管理费 和利润 |  | 人工费 |  | 材料费 | 机具费 | 管理费 和利润
A1-13-218 | 隔音墙加装吸音棉 | 100m2 | 0.01 | 272.37 | 3664.5 |  | 96.69 |  | 2.72 |  | 36.65 |  | 0.97
人工单价 |  | 小计 | [6 empty] | 2.72 |  | 36.65 |  | 0.97
未计价材料费
清单项目综合单价 | [8 empty] | 40.34
材 料 费 明 细 | 主要材料名称、规格、型号 |  |  |  |  | 单位 | 数量 |  | 单价（元） |  | 合价（元） | 暂估单价 （元） | 暂估合价 （元）
| 其他材料费 | [7 empty] | - |  | 36.65 | -
| 材料费小计 | [7 empty] | - |  | 36.65 | -
注：1.如不使用省级或行业建设主管部门发布的计价依据，可不填定额编码、名称等； 2.招标文件提供了暂估单价的材料，按暂估的单价填入表内“暂估单价”栏及“暂估合价”栏。
表-09
综合单价分析表
工程名称：办公物业（含商业裙楼）建筑与装饰工程 | [7 empty] | 标段： |  | 第 207 页 共 345 页
项目编码 |  | 011209001032 |  | 项目名称 | 造型铝板 |  |  |  | 计量单位 |  | m2 | 工程量 | 25.76
清单综合单价组成明细
定额编号 | 定额项目名称 | 定额 单位 | 数量 | 单价 |  |  |  |  | 合价
|  |  |  | 人工费 | 材料费 | 机具费 | 管理费 和利润 |  | 人工费 |  | 材料费 | 机具费 | 管理费 和利润
A1-13-331 换 | 平面铝板幕墙 钢骨架 | 100m2 | 0.01 | 13961.62 | 32820.78 | 599.78 | 5169.3 |  | 139.62 |  | 328.21 | 6 | 51.69
人工单价 |  | 小计 | [6 empty] | 139.62 |  | 328.21 | 6 | 51.69
未计价材料费
清单项目综合单价 | [8 empty] | 525.51
材 料 费 明 细 | 主要材料名称、规格、型号 |  |  |  |  | 单位 | 数量 |  | 单价（元） |  | 合价（元） | 暂估单价 （元） | 暂估合价 （元）
| 其他材料费 | [7 empty] | - |  | 328.19 | -
| 材料费小计 | [7 empty] | - |  | 328.19 | -
注：1.如不使用省级或行业建设主管部门发布的计价依据，可不填定额编码、名称等； 2.招标文件提供了暂估单价的材料，按暂估的单价填入表内“暂估单价”栏及“暂估合价”栏。
表-09
综合单价分析表
工程名称：办公物业（含商业裙楼）建筑与装饰工程 | [7 empty] | 标段： |  | 第 208 页 共 345 页
项目编码 |  | 011209001033 |  | 项目名称 | 造型铝板雨棚 |  |  |  | 计量单位 |  | m2 | 工程量 | 397.61
清单综合单价组成明细
定额编号 | 定额项目名称 | 定额 单位 | 数量 | 单价 |  |  |  |  | 合价
|  |  |  | 人工费 | 材料费 | 机具费 | 管理费 和利润 |  | 人工费 |  | 材料费 | 机具费 | 管理费 和利润
A1-13-340 换 | 钢骨架 | t | 0.0228 | 2309.98 | 9669.39 | 1254.91 | 1265.54 |  | 52.67 |  | 220.47 | 28.61 | 28.86
A1-16-213 换 | 雨篷 铝合金扣板 换为【氟碳喷涂铝单板3】 | 100m2 | 0.01 | 6555.61 | 32371.35 | 135.42 | 2279.64 |  | 65.56 |  | 323.71 | 1.35 | 22.8
人工单价 |  | 小计 | [6 empty] | 118.23 |  | 544.18 | 29.96 | 51.66
未计价材料费
清单项目综合单价 | [8 empty] | 744.03
材 料 费 明 细 | 主要材料名称、规格、型号 |  |  |  |  | 单位 | 数量 |  | 单价（元） |  | 合价（元） | 暂估单价 （元） | 暂估合价 （元）
| 其他材料费 | [7 empty] | - |  | 544.33 | -
| 材料费小计 | [7 empty] | - |  | 544.33 | -
注：1.如不使用省级或行业建设主管部门发布的计价依据，可不填定额编码、名称等； 2.招标文件提供了暂估单价的材料，按暂估的单价填入表内“暂估单价”栏及“暂估合价”栏。
表-09
综合单价分析表
工程名称：办公物业（含商业裙楼）建筑与装饰工程 | [7 empty] | 标段： |  | 第 209 页 共 345 页
项目编码 |  | 040307009004 |  | 项目名称 | 钢骨架 |  |  |  | 计量单位 |  | t | 工程量 | 0.885
清单综合单价组成明细
定额编号 | 定额项目名称 | 定额 单位 | 数量 | 单价 |  |  |  |  | 合价
|  |  |  | 人工费 | 材料费 | 机具费 | 管理费 和利润 |  | 人工费 |  | 材料费 | 机具费 | 管理费 和利润
A1-13-340 | 钢骨架 | t | 1 | 2309.98 | 6411.17 | 1254.91 | 1265.54 |  | 2309.98 |  | 6411.17 | 1254.91 | 1265.54
A1-7-126 | 金属结构件场内运输 | 10t | 0.1 | 143.71 | 1.47 | 425.83 | 196.32 |  | 14.37 |  | 0.15 | 42.58 | 19.63
人工单价 |  | 小计 | [6 empty] | 2324.35 |  | 6411.32 | 1297.49 | 1285.17
未计价材料费
清单项目综合单价 | [8 empty] | 11318.33
材 料 费 明 细 | 主要材料名称、规格、型号 |  |  |  |  | 单位 | 数量 |  | 单价（元） |  | 合价（元） | 暂估单价 （元） | 暂估合价 （元）
| 其他材料费 | [7 empty] | - |  | 6411.32 | -
| 材料费小计 | [7 empty] | - |  | 6411.32 | -
注：1.如不使用省级或行业建设主管部门发布的计价依据，可不填定额编码、名称等； 2.招标文件提供了暂估单价的材料，按暂估的单价填入表内“暂估单价”栏及“暂估合价”栏。
表-09
综合单价分析表
工程名称：办公物业（含商业裙楼）建筑与装饰工程 | [7 empty] | 标段： |  | 第 210 页 共 345 页
项目编码 |  | 011209001034 |  | 项目名称 | 造型铝板 |  |  |  | 计量单位 |  | m2 | 工程量 | 48.63
清单综合单价组成明细
定额编号 | 定额项目名称 | 定额 单位 | 数量 | 单价 |  |  |  |  | 合价
|  |  |  | 人工费 | 材料费 | 机具费 | 管理费 和利润 |  | 人工费 |  | 材料费 | 机具费 | 管理费 和利润
A1-13-331 换 | 平面铝板幕墙 钢骨架 | 100m2 | 0.01 | 13961.62 | 31734.55 | 599.78 | 5169.3 |  | 139.62 |  | 317.35 | 6 | 51.69
人工单价 |  | 小计 | [6 empty] | 139.62 |  | 317.35 | 6 | 51.69
未计价材料费
清单项目综合单价 | [8 empty] | 514.65
材 料 费 明 细 | 主要材料名称、规格、型号 |  |  |  |  | 单位 | 数量 |  | 单价（元） |  | 合价（元） | 暂估单价 （元） | 暂估合价 （元）
| 其他材料费 | [7 empty] | - |  | 317.33 | -
| 材料费小计 | [7 empty] | - |  | 317.33 | -
注：1.如不使用省级或行业建设主管部门发布的计价依据，可不填定额编码、名称等； 2.招标文件提供了暂估单价的材料，按暂估的单价填入表内“暂估单价”栏及“暂估合价”栏。
表-09
综合单价分析表
工程名称：办公物业（含商业裙楼）建筑与装饰工程 | [7 empty] | 标段： |  | 第 211 页 共 345 页
项目编码 |  | 011209001035 |  | 项目名称 | 造型铝板 |  |  |  | 计量单位 |  | m2 | 工程量 | 7.85
清单综合单价组成明细
定额编号 | 定额项目名称 | 定额 单位 | 数量 | 单价 |  |  |  |  | 合价
|  |  |  | 人工费 | 材料费 | 机具费 | 管理费 和利润 |  | 人工费 |  | 材料费 | 机具费 | 管理费 和利润
A1-13-331 换 | 平面铝板幕墙 钢骨架 | 100m2 | 0.01 | 13961.62 | 32355.32 | 599.78 | 5169.3 |  | 139.62 |  | 323.55 | 6 | 51.69
人工单价 |  | 小计 | [6 empty] | 139.62 |  | 323.55 | 6 | 51.69
未计价材料费
清单项目综合单价 | [8 empty] | 520.86
材 料 费 明 细 | 主要材料名称、规格、型号 |  |  |  |  | 单位 | 数量 |  | 单价（元） |  | 合价（元） | 暂估单价 （元） | 暂估合价 （元）
| 其他材料费 | [7 empty] | - |  | 323.54 | -
| 材料费小计 | [7 empty] | - |  | 323.54 | -
注：1.如不使用省级或行业建设主管部门发布的计价依据，可不填定额编码、名称等； 2.招标文件提供了暂估单价的材料，按暂估的单价填入表内“暂估单价”栏及“暂估合价”栏。
表-09
综合单价分析表
工程名称：办公物业（含商业裙楼）建筑与装饰工程 | [7 empty] | 标段： |  | 第 212 页 共 345 页
项目编码 |  | 011209001038 |  | 项目名称 | 屋顶格栅 |  |  |  | 计量单位 |  | m2 | 工程量 | 520.13
清单综合单价组成明细
定额编号 | 定额项目名称 | 定额 单位 | 数量 | 单价 |  |  |  |  | 合价
|  |  |  | 人工费 | 材料费 | 机具费 | 管理费 和利润 |  | 人工费 |  | 材料费 | 机具费 | 管理费 和利润
A1-7-116 | 屋面格栅 格栅钢骨架 | t | 0.0336 | 2256.95 | 4815.55 | 1353.93 | 1767.17 |  | 75.8 |  | 161.73 | 45.47 | 59.35
A1-7-115 | 屋面格栅 铝格栅 | 100m2 | 0.01 | 24146.34 | 56863.94 | 99.02 | 11865.68 |  | 241.46 |  | 568.64 | 0.99 | 118.66
人工单价 |  | 小计 | [6 empty] | 317.26 |  | 730.37 | 46.46 | 178.01
|  | 未计价材料费 | [6 empty] | 521.88
清单项目综合单价 | [8 empty] | 1272.09
材 料 费 明 细 | 主要材料名称、规格、型号 |  |  |  |  | 单位 | 数量 |  | 单价（元） |  | 合价（元） | 暂估单价 （元） | 暂估合价 （元）
| 热浸镀锌型钢 Q235B氟碳喷涂 |  |  |  |  | t | 0.0363 |  | 3540.75 |  | 128.53
| 铝合金格栅(表面氟碳喷涂) 100*100mm |  |  |  |  | m2 | 1.1208 |  | 351.06 |  | 393.47
| 其他材料费 | [7 empty] | - |  | 208.47 | -
| 材料费小计 | [7 empty] | - |  | 730.47 | -
注：1.如不使用省级或行业建设主管部门发布的计价依据，可不填定额编码、名称等； 2.招标文件提供了暂估单价的材料，按暂估的单价填入表内“暂估单价”栏及“暂估合价”栏。
表-09
综合单价分析表
工程名称：办公物业（含商业裙楼）建筑与装饰工程 | [7 empty] | 标段： |  | 第 213 页 共 345 页
项目编码 |  | 011209001042 |  | 项目名称 | 屋顶格栅 |  |  |  | 计量单位 |  | m2 | 工程量 | 161.67
清单综合单价组成明细
定额编号 | 定额项目名称 | 定额 单位 | 数量 | 单价 |  |  |  |  | 合价
|  |  |  | 人工费 | 材料费 | 机具费 | 管理费 和利润 |  | 人工费 |  | 材料费 | 机具费 | 管理费 和利润
A1-7-116 | 屋面格栅 格栅钢骨架 | t | 0.0741 | 2256.95 | 4815.55 | 1353.93 | 1767.17 |  | 167.15 |  | 356.63 | 100.27 | 130.87
A1-7-115 | 屋面格栅 铝格栅 | 100m2 | 0.01 | 24146.34 | 56863.94 | 99.02 | 11865.68 |  | 241.46 |  | 568.64 | 0.99 | 118.66
人工单价 |  | 小计 | [6 empty] | 408.61 |  | 925.27 | 101.26 | 249.53
|  | 未计价材料费 | [6 empty] | 676.65
清单项目综合单价 | [8 empty] | 1684.67
材 料 费 明 细 | 主要材料名称、规格、型号 |  |  |  |  | 单位 | 数量 |  | 单价（元） |  | 合价（元） | 暂估单价 （元） | 暂估合价 （元）
| 热浸镀锌型钢 Q235B氟碳喷涂 |  |  |  |  | t | 0.08 |  | 3540.75 |  | 283.26
| 铝合金格栅(表面氟碳喷涂) 50*30mm |  |  |  |  | m2 | 1.1208 |  | 351.06 |  | 393.47
| 其他材料费 | [7 empty] | - |  | 248.61 | -
| 材料费小计 | [7 empty] | - |  | 925.34 | -
注：1.如不使用省级或行业建设主管部门发布的计价依据，可不填定额编码、名称等； 2.招标文件提供了暂估单价的材料，按暂估的单价填入表内“暂估单价”栏及“暂估合价”栏。
表-09
综合单价分析表
工程名称：办公物业（含商业裙楼）建筑与装饰工程 | [7 empty] | 标段： |  | 第 214 页 共 345 页
项目编码 |  | 010516002016 |  | 项目名称 | 成品预埋件 |  |  |  | 计量单位 |  | t | 工程量 | 12.685
清单综合单价组成明细
定额编号 | 定额项目名称 | 定额 单位 | 数量 | 单价 |  |  |  |  | 合价
|  |  |  | 人工费 | 材料费 | 机具费 | 管理费 和利润 |  | 人工费 |  | 材料费 | 机具费 | 管理费 和利润
A1-5-150 | 预埋铁件 | t | 1 | 2851.3 | 4932.76 | 284.6 | 1528.75 |  | 2851.3 |  | 4932.76 | 284.6 | 1528.75
人工单价 |  | 小计 | [6 empty] | 2851.3 |  | 4932.76 | 284.6 | 1528.75
未计价材料费
清单项目综合单价 | [8 empty] | 9597.41
材 料 费 明 细 | 主要材料名称、规格、型号 |  |  |  |  | 单位 | 数量 |  | 单价（元） |  | 合价（元） | 暂估单价 （元） | 暂估合价 （元）
| 其他材料费 | [7 empty] | - |  | 4932.76 | -
| 材料费小计 | [7 empty] | - |  | 4932.76 | -
注：1.如不使用省级或行业建设主管部门发布的计价依据，可不填定额编码、名称等； 2.招标文件提供了暂估单价的材料，按暂估的单价填入表内“暂估单价”栏及“暂估合价”栏。
表-09
综合单价分析表
工程名称：办公物业（含商业裙楼）建筑与装饰工程 | [7 empty] | 标段： |  | 第 215 页 共 345 页
项目编码 |  | 010807005001 |  | 项目名称 | 银白色铝合金格栅 |  |  |  | 计量单位 |  | m2 | 工程量 | 154.94
清单综合单价组成明细
定额编号 | 定额项目名称 | 定额 单位 | 数量 | 单价 |  |  |  |  | 合价
|  |  |  | 人工费 | 材料费 | 机具费 | 管理费 和利润 |  | 人工费 |  | 材料费 | 机具费 | 管理费 和利润
A1-14-207 | 铝合金格栅天栅 | 100m2 | 0.01 | 1161.33 | 22944.72 |  | 407.28 |  | 11.61 |  | 229.45 |  | 4.07
人工单价 |  | 小计 | [6 empty] | 11.61 |  | 229.45 |  | 4.07
未计价材料费
清单项目综合单价 | [8 empty] | 245.13
材 料 费 明 细 | 主要材料名称、规格、型号 |  |  |  |  | 单位 | 数量 |  | 单价（元） |  | 合价（元） | 暂估单价 （元） | 暂估合价 （元）
| 其他材料费 | [7 empty] | - |  | 229.5 | -
| 材料费小计 | [7 empty] | - |  | 229.5 | -
注：1.如不使用省级或行业建设主管部门发布的计价依据，可不填定额编码、名称等； 2.招标文件提供了暂估单价的材料，按暂估的单价填入表内“暂估单价”栏及“暂估合价”栏。
表-09
综合单价分析表
工程名称：办公物业（含商业裙楼）建筑与装饰工程 | [7 empty] | 标段： |  | 第 216 页 共 345 页
项目编码 |  | 010807005002 |  | 项目名称 | 灰色铝合金水平格栅 |  |  |  | 计量单位 |  | m2 | 工程量 | 694.98
清单综合单价组成明细
定额编号 | 定额项目名称 | 定额 单位 | 数量 | 单价 |  |  |  |  | 合价
|  |  |  | 人工费 | 材料费 | 机具费 | 管理费 和利润 |  | 人工费 |  | 材料费 | 机具费 | 管理费 和利润
A1-14-207 | 铝合金格栅天栅 | 100m2 | 0.01 | 1161.33 | 25904.76 |  | 407.28 |  | 11.61 |  | 259.05 |  | 4.07
人工单价 |  | 小计 | [6 empty] | 11.61 |  | 259.05 |  | 4.07
未计价材料费
清单项目综合单价 | [8 empty] | 274.73
材 料 费 明 细 | 主要材料名称、规格、型号 |  |  |  |  | 单位 | 数量 |  | 单价（元） |  | 合价（元） | 暂估单价 （元） | 暂估合价 （元）
| 其他材料费 | [7 empty] | - |  | 259.1 | -
| 材料费小计 | [7 empty] | - |  | 259.1 | -
注：1.如不使用省级或行业建设主管部门发布的计价依据，可不填定额编码、名称等； 2.招标文件提供了暂估单价的材料，按暂估的单价填入表内“暂估单价”栏及“暂估合价”栏。
表-09
综合单价分析表
工程名称：办公物业（含商业裙楼）建筑与装饰工程 | [7 empty] | 标段： |  | 第 217 页 共 345 页
项目编码 |  | 010807005003 |  | 项目名称 | 铝合金横向格栅 |  |  |  | 计量单位 |  | m2 | 工程量 | 250.23
清单综合单价组成明细
定额编号 | 定额项目名称 | 定额 单位 | 数量 | 单价 |  |  |  |  | 合价
|  |  |  | 人工费 | 材料费 | 机具费 | 管理费 和利润 |  | 人工费 |  | 材料费 | 机具费 | 管理费 和利润
A1-14-207 | 铝合金格栅天栅 | 100m2 | 0.01 | 1161.33 | 25904.76 |  | 407.28 |  | 11.61 |  | 259.05 |  | 4.07
人工单价 |  | 小计 | [6 empty] | 11.61 |  | 259.05 |  | 4.07
未计价材料费
清单项目综合单价 | [8 empty] | 274.73
材 料 费 明 细 | 主要材料名称、规格、型号 |  |  |  |  | 单位 | 数量 |  | 单价（元） |  | 合价（元） | 暂估单价 （元） | 暂估合价 （元）
| 其他材料费 | [7 empty] | - |  | 259.1 | -
| 材料费小计 | [7 empty] | - |  | 259.1 | -
注：1.如不使用省级或行业建设主管部门发布的计价依据，可不填定额编码、名称等； 2.招标文件提供了暂估单价的材料，按暂估的单价填入表内“暂估单价”栏及“暂估合价”栏。
表-09
综合单价分析表
工程名称：办公物业（含商业裙楼）建筑与装饰工程 | [7 empty] | 标段： |  | 第 218 页 共 345 页
项目编码 |  | 011502001019 |  | 项目名称 | 深灰色铝合金装饰线条 |  |  |  | 计量单位 |  | m | 工程量 | 475.75
清单综合单价组成明细
定额编号 | 定额项目名称 | 定额 单位 | 数量 | 单价 |  |  |  |  | 合价
|  |  |  | 人工费 | 材料费 | 机具费 | 管理费 和利润 |  | 人工费 |  | 材料费 | 机具费 | 管理费 和利润
A1-16-35 | 金属饰线(直线) 玻璃胶粘贴 宽度50mm以内 | 100m | 0.01 | 291.05 | 1510.53 |  | 99.16 |  | 2.91 |  | 15.11 |  | 0.99
人工单价 |  | 小计 | [6 empty] | 2.91 |  | 15.11 |  | 0.99
未计价材料费
清单项目综合单价 | [8 empty] | 19.01
材 料 费 明 细 | 主要材料名称、规格、型号 |  |  |  |  | 单位 | 数量 |  | 单价（元） |  | 合价（元） | 暂估单价 （元） | 暂估合价 （元）
| 其他材料费 | [7 empty] | - |  | 15.1 | -
| 材料费小计 | [7 empty] | - |  | 15.1 | -
注：1.如不使用省级或行业建设主管部门发布的计价依据，可不填定额编码、名称等； 2.招标文件提供了暂估单价的材料，按暂估的单价填入表内“暂估单价”栏及“暂估合价”栏。
表-09
综合单价分析表
工程名称：办公物业（含商业裙楼）建筑与装饰工程 | [7 empty] | 标段： |  | 第 219 页 共 345 页
项目编码 |  | 011507002001 |  | 项目名称 | 广告牌灯箱 |  |  |  | 计量单位 |  | m2 | 工程量 | 39.71
清单综合单价组成明细
定额编号 | 定额项目名称 | 定额 单位 | 数量 | 单价 |  |  |  |  | 合价
|  |  |  | 人工费 | 材料费 | 机具费 | 管理费 和利润 |  | 人工费 |  | 材料费 | 机具费 | 管理费 和利润
A1-13-243 | 不锈钢面板饰面层 墙面 | 100m2 | 0.01 | 3245.06 | 8720.59 | 69.98 | 1176.84 |  | 32.45 |  | 87.21 | 0.7 | 11.77
A1-16-248 | 灯箱、广告牌面层 灯箱布 | 10m2 | 0.1 | 115.11 | 94.51 |  | 39.22 |  | 11.51 |  | 9.45 |  | 3.92
借C4-12-235 | LED装饰灯安装 LED灯带 软灯带 | 10m | 0.5024 | 24.24 | 90.48 |  | 11.82 |  | 12.18 |  | 45.46 |  | 5.94
人工单价 |  | 小计 | [6 empty] | 56.14 |  | 142.12 | 0.7 | 21.63
|  | 未计价材料费 | [6 empty] | 44.91
清单项目综合单价 | [8 empty] | 220.58
材 料 费 明 细 | 主要材料名称、规格、型号 |  |  |  |  | 单位 | 数量 |  | 单价（元） |  | 合价（元） | 暂估单价 （元） | 暂估合价 （元）
| 软灯带 IP67 LED灯带发白光,色温6000K |  |  |  |  | m | 5.0742 |  | 8.85 |  | 44.91
| 其他材料费 | [7 empty] | - |  | 97.21 | -
| 材料费小计 | [7 empty] | - |  | 142.12 | -
注：1.如不使用省级或行业建设主管部门发布的计价依据，可不填定额编码、名称等； 2.招标文件提供了暂估单价的材料，按暂估的单价填入表内“暂估单价”栏及“暂估合价”栏。
表-09
综合单价分析表
工程名称：办公物业（含商业裙楼）建筑与装饰工程 | [7 empty] | 标段： |  | 第 220 页 共 345 页
项目编码 |  | 011507002002 |  | 项目名称 | 广告牌灯箱 |  |  |  | 计量单位 |  | m2 | 工程量 | 150.72
清单综合单价组成明细
定额编号 | 定额项目名称 | 定额 单位 | 数量 | 单价 |  |  |  |  | 合价
|  |  |  | 人工费 | 材料费 | 机具费 | 管理费 和利润 |  | 人工费 |  | 材料费 | 机具费 | 管理费 和利润
A1-16-36 | 金属饰线(直线) 玻璃胶粘贴 宽度50mm以外 | 100m | 0.0069 | 291.05 | 38174.52 |  | 99.16 |  | 2.02 |  | 264.43 |  | 0.69
A1-16-246 | 灯箱、广告牌面层 铝塑板 | 10m2 | 0.1 | 145.1 | 2599.93 |  | 49.44 |  | 14.51 |  | 259.99 |  | 4.94
A1-16-248 | 灯箱、广告牌面层 灯箱布 | 10m2 | 0.1 | 115.11 | 94.51 |  | 39.22 |  | 11.51 |  | 9.45 |  | 3.92
A1-5-150 | 预埋铁件 | t | 0.0189 | 2851.3 | 6033.66 | 284.6 | 1528.75 |  | 53.76 |  | 113.77 | 5.37 | 28.83
借C4-12-235 | LED装饰灯安装 LED灯带 软灯带 | 10m | 0.5175 | 24.24 | 90.48 |  | 11.82 |  | 12.54 |  | 46.82 |  | 6.12
人工单价 |  | 小计 | [6 empty] | 94.34 |  | 694.46 | 5.37 | 44.5
|  | 未计价材料费 | [6 empty] | 46.26
清单项目综合单价 | [8 empty] | 838.67
材 料 费 明 细 | 主要材料名称、规格、型号 |  |  |  |  | 单位 | 数量 |  | 单价（元） |  | 合价（元） | 暂估单价 （元） | 暂估合价 （元）
| 软灯带 IP67 LED灯带发白光,色温6000K |  |  |  |  | m | 5.2269 |  | 8.85 |  | 46.26
| 其他材料费 | [7 empty] | - |  | 648.18 | -
| 材料费小计 | [7 empty] | - |  | 694.44 | -
注：1.如不使用省级或行业建设主管部门发布的计价依据，可不填定额编码、名称等； 2.招标文件提供了暂估单价的材料，按暂估的单价填入表内“暂估单价”栏及“暂估合价”栏。
表-09
综合单价分析表
工程名称：办公物业（含商业裙楼）建筑与装饰工程 | [7 empty] | 标段： |  | 第 221 页 共 345 页
项目编码 |  | 011507002003 |  | 项目名称 | 广告牌灯箱 |  |  |  | 计量单位 |  | m2 | 工程量 | 233.21
清单综合单价组成明细
定额编号 | 定额项目名称 | 定额 单位 | 数量 | 单价 |  |  |  |  | 合价
|  |  |  | 人工费 | 材料费 | 机具费 | 管理费 和利润 |  | 人工费 |  | 材料费 | 机具费 | 管理费 和利润
A1-16-36 | 金属饰线(直线) 玻璃胶粘贴 宽度50mm以外 | 100m | 0.0043 | 291.05 | 38174.52 |  | 99.16 |  | 1.24 |  | 163.07 |  | 0.42
A1-16-246 | 灯箱、广告牌面层 铝塑板 | 10m2 | 0.1 | 145.1 | 2599.93 |  | 49.44 |  | 14.51 |  | 259.99 |  | 4.94
A1-16-248 | 灯箱、广告牌面层 灯箱布 | 10m2 | 0.1 | 115.11 | 94.51 |  | 39.22 |  | 11.51 |  | 9.45 |  | 3.92
A1-5-150 | 预埋铁件 | t | 0.0154 | 2851.3 | 6033.66 | 284.6 | 1528.75 |  | 43.82 |  | 92.73 | 4.37 | 23.49
借C4-12-235 | LED装饰灯安装 LED灯带 软灯带 | 10m | 0.5699 | 24.24 | 90.48 |  | 11.82 |  | 13.82 |  | 51.57 |  | 6.74
人工单价 |  | 小计 | [6 empty] | 84.9 |  | 576.81 | 4.37 | 39.51
|  | 未计价材料费 | [6 empty] | 50.94
清单项目综合单价 | [8 empty] | 705.6
材 料 费 明 细 | 主要材料名称、规格、型号 |  |  |  |  | 单位 | 数量 |  | 单价（元） |  | 合价（元） | 暂估单价 （元） | 暂估合价 （元）
| 软灯带 IP67 LED灯带发白光,色温6000K |  |  |  |  | m | 5.7563 |  | 8.85 |  | 50.94
| 其他材料费 | [7 empty] | - |  | 525.85 | -
| 材料费小计 | [7 empty] | - |  | 576.79 | -
注：1.如不使用省级或行业建设主管部门发布的计价依据，可不填定额编码、名称等； 2.招标文件提供了暂估单价的材料，按暂估的单价填入表内“暂估单价”栏及“暂估合价”栏。
表-09
综合单价分析表
工程名称：办公物业（含商业裙楼）建筑与装饰工程 | [7 empty] | 标段： |  | 第 222 页 共 345 页
项目编码 |  | 011507002004 |  | 项目名称 | 广告牌灯箱 |  |  |  | 计量单位 |  | m2 | 工程量 | 142.1
清单综合单价组成明细
定额编号 | 定额项目名称 | 定额 单位 | 数量 | 单价 |  |  |  |  | 合价
|  |  |  | 人工费 | 材料费 | 机具费 | 管理费 和利润 |  | 人工费 |  | 材料费 | 机具费 | 管理费 和利润
A1-16-36 | 金属饰线(直线) 玻璃胶粘贴 宽度50mm以外 | 100m | 0.0051 | 291.05 | 38174.52 |  | 99.16 |  | 1.48 |  | 193.96 |  | 0.5
A1-16-246 | 灯箱、广告牌面层 铝塑板 | 10m2 | 0.1 | 145.1 | 2599.93 |  | 49.44 |  | 14.51 |  | 259.99 |  | 4.94
A1-16-248 | 灯箱、广告牌面层 灯箱布 | 10m2 | 0.1 | 115.11 | 94.51 |  | 39.22 |  | 11.51 |  | 9.45 |  | 3.92
A1-5-150 | 预埋铁件 | t | 0.0412 | 2851.3 | 5074.16 | 284.6 | 1528.75 |  | 117.34 |  | 208.82 | 11.71 | 62.91
借C4-12-235 | LED装饰灯安装 LED灯带 软灯带 | 10m | 0.5143 | 24.24 | 90.48 |  | 11.82 |  | 12.47 |  | 46.53 |  | 6.08
人工单价 |  | 小计 | [6 empty] | 157.31 |  | 718.75 | 11.71 | 78.35
|  | 未计价材料费 | [6 empty] | 45.97
清单项目综合单价 | [8 empty] | 966.15
材 料 费 明 细 | 主要材料名称、规格、型号 |  |  |  |  | 单位 | 数量 |  | 单价（元） |  | 合价（元） | 暂估单价 （元） | 暂估合价 （元）
| 软灯带 IP67 LED灯带发白光,色温6000K |  |  |  |  | m | 5.1943 |  | 8.85 |  | 45.97
| 其他材料费 | [7 empty] | - |  | 672.8 | -
| 材料费小计 | [7 empty] | - |  | 718.77 | -
注：1.如不使用省级或行业建设主管部门发布的计价依据，可不填定额编码、名称等； 2.招标文件提供了暂估单价的材料，按暂估的单价填入表内“暂估单价”栏及“暂估合价”栏。
表-09
综合单价分析表
工程名称：办公物业（含商业裙楼）建筑与装饰工程 | [7 empty] | 标段： |  | 第 223 页 共 345 页
项目编码 |  | 011507002005 |  | 项目名称 | 广告牌灯箱 |  |  |  | 计量单位 |  | m2 | 工程量 | 391.18
清单综合单价组成明细
定额编号 | 定额项目名称 | 定额 单位 | 数量 | 单价 |  |  |  |  | 合价
|  |  |  | 人工费 | 材料费 | 机具费 | 管理费 和利润 |  | 人工费 |  | 材料费 | 机具费 | 管理费 和利润
A1-16-36 | 金属饰线(直线) 玻璃胶粘贴 宽度50mm以外 | 100m | 0.0022 | 291.05 | 38174.52 |  | 99.16 |  | 0.65 |  | 85.62 |  | 0.22
A1-16-246 | 灯箱、广告牌面层 铝塑板 | 10m2 | 0.1 | 145.1 | 2599.93 |  | 49.44 |  | 14.51 |  | 259.99 |  | 4.94
A1-16-248 | 灯箱、广告牌面层 灯箱布 | 10m2 | 0.1 | 115.11 | 94.51 |  | 39.22 |  | 11.51 |  | 9.45 |  | 3.92
A1-5-150 | 预埋铁件 | t | 0.0194 | 2851.3 | 5074.16 | 284.6 | 1528.75 |  | 55.22 |  | 98.27 | 5.51 | 29.61
借C4-12-235 | LED装饰灯安装 LED灯带 软灯带 | 10m | 0.506 | 24.24 | 90.48 |  | 11.82 |  | 12.27 |  | 45.78 |  | 5.98
人工单价 |  | 小计 | [6 empty] | 94.16 |  | 499.11 | 5.51 | 44.67
|  | 未计价材料费 | [6 empty] | 45.23
清单项目综合单价 | [8 empty] | 643.47
材 料 费 明 细 | 主要材料名称、规格、型号 |  |  |  |  | 单位 | 数量 |  | 单价（元） |  | 合价（元） | 暂估单价 （元） | 暂估合价 （元）
| 软灯带 IP67 LED灯带发白光,色温6000K |  |  |  |  | m | 5.1108 |  | 8.85 |  | 45.23
| 其他材料费 | [7 empty] | - |  | 453.89 | -
| 材料费小计 | [7 empty] | - |  | 499.12 | -
注：1.如不使用省级或行业建设主管部门发布的计价依据，可不填定额编码、名称等； 2.招标文件提供了暂估单价的材料，按暂估的单价填入表内“暂估单价”栏及“暂估合价”栏。
表-09
综合单价分析表
工程名称：办公物业（含商业裙楼）建筑与装饰工程 | [7 empty] | 标段： |  | 第 224 页 共 345 页
项目编码 |  | 011507002006 |  | 项目名称 | 广告牌灯箱 |  |  |  | 计量单位 |  | m2 | 工程量 | 107.12
清单综合单价组成明细
定额编号 | 定额项目名称 | 定额 单位 | 数量 | 单价 |  |  |  |  | 合价
|  |  |  | 人工费 | 材料费 | 机具费 | 管理费 和利润 |  | 人工费 |  | 材料费 | 机具费 | 管理费 和利润
A1-16-36 | 金属饰线(直线) 玻璃胶粘贴 宽度50mm以外 | 100m | 0.0069 | 291.05 | 38174.52 |  | 99.16 |  | 2.01 |  | 264.14 |  | 0.69
A1-16-246 | 灯箱、广告牌面层 铝塑板 | 10m2 | 0.1 | 145.1 | 2599.93 |  | 49.44 |  | 14.51 |  | 259.99 |  | 4.94
A1-16-248 | 灯箱、广告牌面层 灯箱布 | 10m2 | 0.1 | 115.11 | 94.51 |  | 39.22 |  | 11.51 |  | 9.45 |  | 3.92
A1-5-150 | 预埋铁件 | t | 0.0152 | 2851.3 | 5074.16 | 284.6 | 1528.75 |  | 43.25 |  | 76.97 | 4.32 | 23.19
借C4-12-235 | LED装饰灯安装 LED灯带 软灯带 | 10m | 0.4431 | 24.24 | 90.48 |  | 11.82 |  | 10.74 |  | 40.09 |  | 5.24
人工单价 |  | 小计 | [6 empty] | 82.02 |  | 650.64 | 4.32 | 37.98
|  | 未计价材料费 | [6 empty] | 39.6
清单项目综合单价 | [8 empty] | 774.97
材 料 费 明 细 | 主要材料名称、规格、型号 |  |  |  |  | 单位 | 数量 |  | 单价（元） |  | 合价（元） | 暂估单价 （元） | 暂估合价 （元）
| 软灯带 IP67 LED灯带发白光,色温6000K |  |  |  |  | m | 4.4749 |  | 8.85 |  | 39.6
| 其他材料费 | [7 empty] | - |  | 611.05 | -
| 材料费小计 | [7 empty] | - |  | 650.65 | -
注：1.如不使用省级或行业建设主管部门发布的计价依据，可不填定额编码、名称等； 2.招标文件提供了暂估单价的材料，按暂估的单价填入表内“暂估单价”栏及“暂估合价”栏。
表-09
综合单价分析表
工程名称：办公物业（含商业裙楼）建筑与装饰工程 | [7 empty] | 标段： |  | 第 225 页 共 345 页
项目编码 |  | 011507002007 |  | 项目名称 | 广告牌灯箱 |  |  |  | 计量单位 |  | m2 | 工程量 | 73.71
清单综合单价组成明细
定额编号 | 定额项目名称 | 定额 单位 | 数量 | 单价 |  |  |  |  | 合价
|  |  |  | 人工费 | 材料费 | 机具费 | 管理费 和利润 |  | 人工费 |  | 材料费 | 机具费 | 管理费 和利润
A1-16-36 | 金属饰线(直线) 玻璃胶粘贴 宽度50mm以外 | 100m | 0.0375 | 291.05 | 38174.52 |  | 99.16 |  | 10.9 |  | 1429.82 |  | 3.71
A1-16-246 | 灯箱、广告牌面层 铝塑板 | 10m2 | 0.1 | 145.1 | 2599.93 |  | 49.44 |  | 14.51 |  | 259.99 |  | 4.94
A1-16-248 | 灯箱、广告牌面层 灯箱布 | 10m2 | 0.1 | 115.11 | 94.51 |  | 39.22 |  | 11.51 |  | 9.45 |  | 3.92
借C4-12-235 | LED装饰灯安装 LED灯带 软灯带 | 10m | 0.6967 | 24.24 | 90.48 |  | 11.82 |  | 16.89 |  | 63.04 |  | 8.23
人工单价 |  | 小计 | [6 empty] | 53.81 |  | 1762.3 |  | 20.8
|  | 未计价材料费 | [6 empty] | 62.27
清单项目综合单价 | [8 empty] | 1836.93
材 料 费 明 细 | 主要材料名称、规格、型号 |  |  |  |  | 单位 | 数量 |  | 单价（元） |  | 合价（元） | 暂估单价 （元） | 暂估合价 （元）
| 软灯带 IP67 LED灯带发白光,色温6000K |  |  |  |  | m | 7.0364 |  | 8.85 |  | 62.27
| 其他材料费 | [7 empty] | - |  | 1700.03 | -
| 材料费小计 | [7 empty] | - |  | 1762.3 | -
注：1.如不使用省级或行业建设主管部门发布的计价依据，可不填定额编码、名称等； 2.招标文件提供了暂估单价的材料，按暂估的单价填入表内“暂估单价”栏及“暂估合价”栏。
表-09
综合单价分析表
工程名称：办公物业（含商业裙楼）建筑与装饰工程 | [7 empty] | 标段： |  | 第 226 页 共 345 页
项目编码 |  | 011210005001 |  | 项目名称 | 成品卫生间隔断 |  |  |  | 计量单位 |  | m2 | 工程量 | 882.23
清单综合单价组成明细
定额编号 | 定额项目名称 | 定额 单位 | 数量 | 单价 |  |  |  |  | 合价
|  |  |  | 人工费 | 材料费 | 机具费 | 管理费 和利润 |  | 人工费 |  | 材料费 | 机具费 | 管理费 和利润
A1-13-287 | 浴室厕隔断(包龙骨、基层) 成品隔断 | 100m2 | 0.01 | 2252.32 | 21700 |  | 799.57 |  | 22.52 |  | 217 |  | 8
人工单价 |  | 小计 | [6 empty] | 22.52 |  | 217 |  | 8
未计价材料费
清单项目综合单价 | [8 empty] | 247.52
材 料 费 明 细 | 主要材料名称、规格、型号 |  |  |  |  | 单位 | 数量 |  | 单价（元） |  | 合价（元） | 暂估单价 （元） | 暂估合价 （元）
| 其他材料费 | [7 empty] | - |  | 217 | -
| 材料费小计 | [7 empty] | - |  | 217 | -
注：1.如不使用省级或行业建设主管部门发布的计价依据，可不填定额编码、名称等； 2.招标文件提供了暂估单价的材料，按暂估的单价填入表内“暂估单价”栏及“暂估合价”栏。
表-09
综合单价分析表
工程名称：办公物业（含商业裙楼）建筑与装饰工程 | [7 empty] | 标段： |  | 第 227 页 共 345 页
项目编码 |  | 011210005002 |  | 项目名称 | 成品隔断（小便器） |  |  |  | 计量单位 |  | m2 | 工程量 | 10.68
清单综合单价组成明细
定额编号 | 定额项目名称 | 定额 单位 | 数量 | 单价 |  |  |  |  | 合价
|  |  |  | 人工费 | 材料费 | 机具费 | 管理费 和利润 |  | 人工费 |  | 材料费 | 机具费 | 管理费 和利润
A1-13-287 | 浴室厕隔断(包龙骨、基层) 成品隔断 | 100m2 | 0.01 | 2252.32 | 21700 |  | 799.57 |  | 22.52 |  | 217 |  | 8
人工单价 |  | 小计 | [6 empty] | 22.52 |  | 217 |  | 8
未计价材料费
清单项目综合单价 | [8 empty] | 247.52
材 料 费 明 细 | 主要材料名称、规格、型号 |  |  |  |  | 单位 | 数量 |  | 单价（元） |  | 合价（元） | 暂估单价 （元） | 暂估合价 （元）
| 其他材料费 | [7 empty] | - |  | 217 | -
| 材料费小计 | [7 empty] | - |  | 217 | -
注：1.如不使用省级或行业建设主管部门发布的计价依据，可不填定额编码、名称等； 2.招标文件提供了暂估单价的材料，按暂估的单价填入表内“暂估单价”栏及“暂估合价”栏。
表-09
综合单价分析表
工程名称：办公物业（含商业裙楼）建筑与装饰工程 | [7 empty] | 标段： |  | 第 228 页 共 345 页
项目编码 |  | 011505005001 |  | 项目名称 | 坐便器安全抓杆 |  |  |  | 计量单位 |  | m | 工程量 | 43
清单综合单价组成明细
定额编号 | 定额项目名称 | 定额 单位 | 数量 | 单价 |  |  |  |  | 合价
|  |  |  | 人工费 | 材料费 | 机具费 | 管理费 和利润 |  | 人工费 |  | 材料费 | 机具费 | 管理费 和利润
A1-16-142 | 塑料扶手 | 100m | 0.01 | 848.13 | 3612.51 |  | 288.96 |  | 8.48 |  | 36.13 |  | 2.89
人工单价 |  | 小计 | [6 empty] | 8.48 |  | 36.13 |  | 2.89
未计价材料费
清单项目综合单价 | [8 empty] | 47.5
材 料 费 明 细 | 主要材料名称、规格、型号 |  |  |  |  | 单位 | 数量 |  | 单价（元） |  | 合价（元） | 暂估单价 （元） | 暂估合价 （元）
| 其他材料费 | [7 empty] | - |  | 36.13 | -
| 材料费小计 | [7 empty] | - |  | 36.13 | -
注：1.如不使用省级或行业建设主管部门发布的计价依据，可不填定额编码、名称等； 2.招标文件提供了暂估单价的材料，按暂估的单价填入表内“暂估单价”栏及“暂估合价”栏。
表-09
综合单价分析表
工程名称：办公物业（含商业裙楼）建筑与装饰工程 | [7 empty] | 标段： |  | 第 229 页 共 345 页
项目编码 |  | 011505005004 |  | 项目名称 | 坐便器安全抓杆 |  |  |  | 计量单位 |  | m | 工程量 | 3.5
清单综合单价组成明细
定额编号 | 定额项目名称 | 定额 单位 | 数量 | 单价 |  |  |  |  | 合价
|  |  |  | 人工费 | 材料费 | 机具费 | 管理费 和利润 |  | 人工费 |  | 材料费 | 机具费 | 管理费 和利润
A1-16-142 | 塑料扶手 | 100m | 0.01 | 848.13 | 3612.51 |  | 288.96 |  | 8.48 |  | 36.13 |  | 2.89
人工单价 |  | 小计 | [6 empty] | 8.48 |  | 36.13 |  | 2.89
未计价材料费
清单项目综合单价 | [8 empty] | 47.5
材 料 费 明 细 | 主要材料名称、规格、型号 |  |  |  |  | 单位 | 数量 |  | 单价（元） |  | 合价（元） | 暂估单价 （元） | 暂估合价 （元）
| 其他材料费 | [7 empty] | - |  | 36.13 | -
| 材料费小计 | [7 empty] | - |  | 36.13 | -
注：1.如不使用省级或行业建设主管部门发布的计价依据，可不填定额编码、名称等； 2.招标文件提供了暂估单价的材料，按暂估的单价填入表内“暂估单价”栏及“暂估合价”栏。
表-09
综合单价分析表
工程名称：办公物业（含商业裙楼）建筑与装饰工程 | [7 empty] | 标段： |  | 第 230 页 共 345 页
项目编码 |  | 011505005003 |  | 项目名称 | 洗手池安全抓杆 |  |  |  | 计量单位 |  | m | 工程量 | 31
清单综合单价组成明细
定额编号 | 定额项目名称 | 定额 单位 | 数量 | 单价 |  |  |  |  | 合价
|  |  |  | 人工费 | 材料费 | 机具费 | 管理费 和利润 |  | 人工费 |  | 材料费 | 机具费 | 管理费 和利润
A1-16-142 | 塑料扶手 | 100m | 0.01 | 848.13 | 3612.51 |  | 288.96 |  | 8.48 |  | 36.13 |  | 2.89
人工单价 |  | 小计 | [6 empty] | 8.48 |  | 36.13 |  | 2.89
未计价材料费
清单项目综合单价 | [8 empty] | 47.5
材 料 费 明 细 | 主要材料名称、规格、型号 |  |  |  |  | 单位 | 数量 |  | 单价（元） |  | 合价（元） | 暂估单价 （元） | 暂估合价 （元）
| 其他材料费 | [7 empty] | - |  | 36.13 | -
| 材料费小计 | [7 empty] | - |  | 36.13 | -
注：1.如不使用省级或行业建设主管部门发布的计价依据，可不填定额编码、名称等； 2.招标文件提供了暂估单价的材料，按暂估的单价填入表内“暂估单价”栏及“暂估合价”栏。
表-09
综合单价分析表
工程名称：办公物业（含商业裙楼）建筑与装饰工程 | [7 empty] | 标段： |  | 第 231 页 共 345 页
项目编码 |  | 011505005005 |  | 项目名称 | 小便器安全抓杆 |  |  |  | 计量单位 |  | m | 工程量 | 39.39
清单综合单价组成明细
定额编号 | 定额项目名称 | 定额 单位 | 数量 | 单价 |  |  |  |  | 合价
|  |  |  | 人工费 | 材料费 | 机具费 | 管理费 和利润 |  | 人工费 |  | 材料费 | 机具费 | 管理费 和利润
A1-16-142 | 塑料扶手 | 100m | 0.01 | 848.13 | 3612.51 |  | 288.96 |  | 8.48 |  | 36.13 |  | 2.89
人工单价 |  | 小计 | [6 empty] | 8.48 |  | 36.13 |  | 2.89
未计价材料费
清单项目综合单价 | [8 empty] | 47.5
材 料 费 明 细 | 主要材料名称、规格、型号 |  |  |  |  | 单位 | 数量 |  | 单价（元） |  | 合价（元） | 暂估单价 （元） | 暂估合价 （元）
| 其他材料费 | [7 empty] | - |  | 36.13 | -
| 材料费小计 | [7 empty] | - |  | 36.13 | -
注：1.如不使用省级或行业建设主管部门发布的计价依据，可不填定额编码、名称等； 2.招标文件提供了暂估单价的材料，按暂估的单价填入表内“暂估单价”栏及“暂估合价”栏。
表-09
综合单价分析表
工程名称：办公物业（含商业裙楼）建筑与装饰工程 | [7 empty] | 标段： |  | 第 232 页 共 345 页
项目编码 |  | 011505008001 |  | 项目名称 | 可折叠多功能台 |  |  |  | 计量单位 |  | 个 | 工程量 | 31
清单综合单价组成明细
定额编号 | 定额项目名称 | 定额 单位 | 数量 | 单价 |  |  |  |  | 合价
|  |  |  | 人工费 | 材料费 | 机具费 | 管理费 和利润 |  | 人工费 |  | 材料费 | 机具费 | 管理费 和利润
补子目1 | 可折叠多功能台 | 个 | 1 |  | 486.73 | [5 empty] | 486.73
人工单价 |  | 小计 | [8 empty] | 486.73
未计价材料费
清单项目综合单价 | [8 empty] | 486.73
材 料 费 明 细 | 主要材料名称、规格、型号 |  |  |  |  | 单位 | 数量 |  | 单价（元） |  | 合价（元） | 暂估单价 （元） | 暂估合价 （元）
| 其他材料费 | [7 empty] | - |  | 486.73 | -
| 材料费小计 | [7 empty] | - |  | 486.73 | -
注：1.如不使用省级或行业建设主管部门发布的计价依据，可不填定额编码、名称等； 2.招标文件提供了暂估单价的材料，按暂估的单价填入表内“暂估单价”栏及“暂估合价”栏。
表-09
综合单价分析表
工程名称：办公物业（含商业裙楼）建筑与装饰工程 | [7 empty] | 标段： |  | 第 233 页 共 345 页
项目编码 |  | 011505006001 |  | 项目名称 | 成品挂衣钩 |  |  |  | 计量单位 |  | 套 | 工程量 | 31
清单综合单价组成明细
定额编号 | 定额项目名称 | 定额 单位 | 数量 | 单价 |  |  |  |  | 合价
|  |  |  | 人工费 | 材料费 | 机具费 | 管理费 和利润 |  | 人工费 |  | 材料费 | 机具费 | 管理费 和利润
补子目2 | 挂衣钩 | 套 | 1 |  | 25 | [5 empty] | 25
人工单价 |  | 小计 | [8 empty] | 25
未计价材料费
清单项目综合单价 | [8 empty] | 25
材 料 费 明 细 | 主要材料名称、规格、型号 |  |  |  |  | 单位 | 数量 |  | 单价（元） |  | 合价（元） | 暂估单价 （元） | 暂估合价 （元）
| 其他材料费 | [7 empty] | - |  | 25 | -
| 材料费小计 | [7 empty] | - |  | 25 | -
注：1.如不使用省级或行业建设主管部门发布的计价依据，可不填定额编码、名称等； 2.招标文件提供了暂估单价的材料，按暂估的单价填入表内“暂估单价”栏及“暂估合价”栏。
表-09
综合单价分析表
工程名称：办公物业（含商业裙楼）建筑与装饰工程 | [7 empty] | 标段： |  | 第 234 页 共 345 页
项目编码 |  | 010809004004 |  | 项目名称 | 黑金沙大理石板 |  |  |  | 计量单位 |  | m2 | 工程量 | 1.58
清单综合单价组成明细
定额编号 | 定额项目名称 | 定额 单位 | 数量 | 单价 |  |  |  |  | 合价
|  |  |  | 人工费 | 材料费 | 机具费 | 管理费 和利润 |  | 人工费 |  | 材料费 | 机具费 | 管理费 和利润
A1-9-114 换 | 窗台板 天然石材 厚25mm 合并制作子目 湿拌抹灰砂浆 一次抹灰厚度≥5mm M5 | 100m2 | 0.01 | 5303.73 | 29621.85 | 89.39 | 1869.25 |  | 53.04 |  | 296.22 | 0.89 | 18.69
人工单价 |  | 小计 | [6 empty] | 53.04 |  | 296.22 | 0.89 | 18.69
未计价材料费
清单项目综合单价 | [8 empty] | 368.84
材 料 费 明 细 | 主要材料名称、规格、型号 |  |  |  |  | 单位 | 数量 |  | 单价（元） |  | 合价（元） | 暂估单价 （元） | 暂估合价 （元）
| 其他材料费 | [7 empty] | - |  | 296.22 | -
| 材料费小计 | [7 empty] | - |  | 296.22 | -
注：1.如不使用省级或行业建设主管部门发布的计价依据，可不填定额编码、名称等； 2.招标文件提供了暂估单价的材料，按暂估的单价填入表内“暂估单价”栏及“暂估合价”栏。
表-09
综合单价分析表
工程名称：办公物业（含商业裙楼）建筑与装饰工程 | [7 empty] | 标段： |  | 第 235 页 共 345 页
项目编码 |  | 010809004005 |  | 项目名称 | 20mm厚人造石 |  |  |  | 计量单位 |  | m2 | 工程量 | 1.11
清单综合单价组成明细
定额编号 | 定额项目名称 | 定额 单位 | 数量 | 单价 |  |  |  |  | 合价
|  |  |  | 人工费 | 材料费 | 机具费 | 管理费 和利润 |  | 人工费 |  | 材料费 | 机具费 | 管理费 和利润
A1-9-114 换 | 窗台板 天然石材 厚25mm 合并制作子目 湿拌抹灰砂浆 一次抹灰厚度≥5mm M5 | 100m2 | 0.01 | 5303.73 | 20934.51 | 89.39 | 1869.25 |  | 53.04 |  | 209.35 | 0.89 | 18.69
人工单价 |  | 小计 | [6 empty] | 53.04 |  | 209.35 | 0.89 | 18.69
未计价材料费
清单项目综合单价 | [8 empty] | 281.97
材 料 费 明 细 | 主要材料名称、规格、型号 |  |  |  |  | 单位 | 数量 |  | 单价（元） |  | 合价（元） | 暂估单价 （元） | 暂估合价 （元）
| 其他材料费 | [7 empty] | - |  | 209.35 | -
| 材料费小计 | [7 empty] | - |  | 209.35 | -
注：1.如不使用省级或行业建设主管部门发布的计价依据，可不填定额编码、名称等； 2.招标文件提供了暂估单价的材料，按暂估的单价填入表内“暂估单价”栏及“暂估合价”栏。
表-09
综合单价分析表
工程名称：办公物业（含商业裙楼）建筑与装饰工程 | [7 empty] | 标段： |  | 第 236 页 共 345 页
项目编码 |  | 011505001001 |  | 项目名称 | 洗手台 |  |  |  | 计量单位 |  | m2 | 工程量 | 47.59
清单综合单价组成明细
定额编号 | 定额项目名称 | 定额 单位 | 数量 | 单价 |  |  |  |  | 合价
|  |  |  | 人工费 | 材料费 | 机具费 | 管理费 和利润 |  | 人工费 |  | 材料费 | 机具费 | 管理费 和利润
A1-16-174 换 | 洗漱台(洗手台) 石板材 合并制作子目 湿拌抹灰砂浆 一次抹灰厚度≥5mm M5  | 100m2 | 0.01 | 15148.51 | 31116.74 | 1210.27 | 5573.44 |  | 151.49 |  | 311.17 | 12.1 | 55.73
人工单价 |  | 小计 | [6 empty] | 151.49 |  | 311.17 | 12.1 | 55.73
未计价材料费
清单项目综合单价 | [8 empty] | 530.49
材 料 费 明 细 | 主要材料名称、规格、型号 |  |  |  |  | 单位 | 数量 |  | 单价（元） |  | 合价（元） | 暂估单价 （元） | 暂估合价 （元）
| 其他材料费 | [7 empty] | - |  | 311.17 | -
| 材料费小计 | [7 empty] | - |  | 311.17 | -
注：1.如不使用省级或行业建设主管部门发布的计价依据，可不填定额编码、名称等； 2.招标文件提供了暂估单价的材料，按暂估的单价填入表内“暂估单价”栏及“暂估合价”栏。
表-09
综合单价分析表
工程名称：办公物业（含商业裙楼）建筑与装饰工程 | [7 empty] | 标段： |  | 第 237 页 共 345 页
项目编码 |  | 011505010004 |  | 项目名称 | 定制成品银镜 |  |  |  | 计量单位 |  | m2 | 工程量 | 28.46
清单综合单价组成明细
定额编号 | 定额项目名称 | 定额 单位 | 数量 | 单价 |  |  |  |  | 合价
|  |  |  | 人工费 | 材料费 | 机具费 | 管理费 和利润 |  | 人工费 |  | 材料费 | 机具费 | 管理费 和利润
A1-16-102 | 卫生间镜面玻璃 胶合板面 | 100m2 | 0.01 | 1425.61 | 10221.29 |  | 485.7 |  | 14.26 |  | 102.21 |  | 4.86
A1-13-222 | 胶合板基层 9mm | 100m2 | 0.01 | 728.01 | 2455.98 | 125.18 | 302.88 |  | 7.28 |  | 24.56 | 1.25 | 3.03
人工单价 |  | 小计 | [6 empty] | 21.54 |  | 126.77 | 1.25 | 7.89
未计价材料费
清单项目综合单价 | [8 empty] | 157.45
材 料 费 明 细 | 主要材料名称、规格、型号 |  |  |  |  | 单位 | 数量 |  | 单价（元） |  | 合价（元） | 暂估单价 （元） | 暂估合价 （元）
| 其他材料费 | [7 empty] | - |  | 126.78 | -
| 材料费小计 | [7 empty] | - |  | 126.78 | -
注：1.如不使用省级或行业建设主管部门发布的计价依据，可不填定额编码、名称等； 2.招标文件提供了暂估单价的材料，按暂估的单价填入表内“暂估单价”栏及“暂估合价”栏。
表-09
综合单价分析表
工程名称：办公物业（含商业裙楼）建筑与装饰工程 | [7 empty] | 标段： |  | 第 238 页 共 345 页
项目编码 |  | 011502001016 |  | 项目名称 | (抗指纹处理)铝合金收边条 |  |  |  | 计量单位 |  | m | 工程量 | 5.08
清单综合单价组成明细
定额编号 | 定额项目名称 | 定额 单位 | 数量 | 单价 |  |  |  |  | 合价
|  |  |  | 人工费 | 材料费 | 机具费 | 管理费 和利润 |  | 人工费 |  | 材料费 | 机具费 | 管理费 和利润
A1-16-36 | 金属饰线(直线) 玻璃胶粘贴 宽度50mm以外 | 100m | 0.01 | 291.05 | 3012.06 |  | 99.16 |  | 2.91 |  | 30.12 |  | 0.99
人工单价 |  | 小计 | [6 empty] | 2.91 |  | 30.12 |  | 0.99
未计价材料费
清单项目综合单价 | [8 empty] | 34.02
材 料 费 明 细 | 主要材料名称、规格、型号 |  |  |  |  | 单位 | 数量 |  | 单价（元） |  | 合价（元） | 暂估单价 （元） | 暂估合价 （元）
| 其他材料费 | [7 empty] | - |  | 30.12 | -
| 材料费小计 | [7 empty] | - |  | 30.12 | -
注：1.如不使用省级或行业建设主管部门发布的计价依据，可不填定额编码、名称等； 2.招标文件提供了暂估单价的材料，按暂估的单价填入表内“暂估单价”栏及“暂估合价”栏。
表-09
综合单价分析表
工程名称：办公物业（含商业裙楼）建筑与装饰工程 | [7 empty] | 标段： |  | 第 239 页 共 345 页
项目编码 |  | 011502001017 |  | 项目名称 | (抗指纹处理)铝合金收边条 |  |  |  | 计量单位 |  | m | 工程量 | 26.04
清单综合单价组成明细
定额编号 | 定额项目名称 | 定额 单位 | 数量 | 单价 |  |  |  |  | 合价
|  |  |  | 人工费 | 材料费 | 机具费 | 管理费 和利润 |  | 人工费 |  | 材料费 | 机具费 | 管理费 和利润
A1-16-36 | 金属饰线(直线) 玻璃胶粘贴 宽度50mm以外 | 100m | 0.01 | 291.05 | 3012.06 |  | 99.16 |  | 2.91 |  | 30.12 |  | 0.99
人工单价 |  | 小计 | [6 empty] | 2.91 |  | 30.12 |  | 0.99
未计价材料费
清单项目综合单价 | [8 empty] | 34.02
材 料 费 明 细 | 主要材料名称、规格、型号 |  |  |  |  | 单位 | 数量 |  | 单价（元） |  | 合价（元） | 暂估单价 （元） | 暂估合价 （元）
| 其他材料费 | [7 empty] | - |  | 30.12 | -
| 材料费小计 | [7 empty] | - |  | 30.12 | -
注：1.如不使用省级或行业建设主管部门发布的计价依据，可不填定额编码、名称等； 2.招标文件提供了暂估单价的材料，按暂估的单价填入表内“暂估单价”栏及“暂估合价”栏。
表-09
综合单价分析表
工程名称：办公物业（含商业裙楼）建筑与装饰工程 | [7 empty] | 标段： |  | 第 240 页 共 345 页
项目编码 |  | 011207001045 |  | 项目名称 | 卫生间金属门套 |  |  |  | 计量单位 |  | m2 | 工程量 | 2.54
清单综合单价组成明细
定额编号 | 定额项目名称 | 定额 单位 | 数量 | 单价 |  |  |  |  | 合价
|  |  |  | 人工费 | 材料费 | 机具费 | 管理费 和利润 |  | 人工费 |  | 材料费 | 机具费 | 管理费 和利润
A1-9-102 | 门窗套、筒子板 贴不锈钢板饰面板 不带木龙骨 | 100m2 | 0.01 | 5298.26 | 26230.12 |  | 1836.37 |  | 52.98 |  | 262.3 |  | 18.36
人工单价 |  | 小计 | [6 empty] | 52.98 |  | 262.3 |  | 18.36
未计价材料费
清单项目综合单价 | [8 empty] | 333.65
材 料 费 明 细 | 主要材料名称、规格、型号 |  |  |  |  | 单位 | 数量 |  | 单价（元） |  | 合价（元） | 暂估单价 （元） | 暂估合价 （元）
| 其他材料费 | [7 empty] | - |  | 262.3 | -
| 材料费小计 | [7 empty] | - |  | 262.3 | -
注：1.如不使用省级或行业建设主管部门发布的计价依据，可不填定额编码、名称等； 2.招标文件提供了暂估单价的材料，按暂估的单价填入表内“暂估单价”栏及“暂估合价”栏。
表-09
综合单价分析表
工程名称：办公物业（含商业裙楼）建筑与装饰工程 | [7 empty] | 标段： |  | 第 241 页 共 345 页
项目编码 |  | 011502003003 |  | 项目名称 | 成品石材压条 |  |  |  | 计量单位 |  | m | 工程量 | 206.74
清单综合单价组成明细
定额编号 | 定额项目名称 | 定额 单位 | 数量 | 单价 |  |  |  |  | 合价
|  |  |  | 人工费 | 材料费 | 机具费 | 管理费 和利润 |  | 人工费 |  | 材料费 | 机具费 | 管理费 和利润
A1-16-40 | 石材装饰线(直线) 石胶粘贴 宽度50mm以内 | 100m | 0.01 | 453.22 | 1006.64 |  | 154.41 |  | 4.53 |  | 10.07 |  | 1.54
人工单价 |  | 小计 | [6 empty] | 4.53 |  | 10.07 |  | 1.54
未计价材料费
清单项目综合单价 | [8 empty] | 16.14
材 料 费 明 细 | 主要材料名称、规格、型号 |  |  |  |  | 单位 | 数量 |  | 单价（元） |  | 合价（元） | 暂估单价 （元） | 暂估合价 （元）
| 其他材料费 | [7 empty] | - |  | 10.06 | -
| 材料费小计 | [7 empty] | - |  | 10.06 | -
注：1.如不使用省级或行业建设主管部门发布的计价依据，可不填定额编码、名称等； 2.招标文件提供了暂估单价的材料，按暂估的单价填入表内“暂估单价”栏及“暂估合价”栏。
表-09
综合单价分析表
工程名称：办公物业（含商业裙楼）建筑与装饰工程 | [7 empty] | 标段： |  | 第 242 页 共 345 页
项目编码 |  | 011502003004 |  | 项目名称 | 成品通高石塑线条 |  |  |  | 计量单位 |  | m | 工程量 | 1.3
清单综合单价组成明细
定额编号 | 定额项目名称 | 定额 单位 | 数量 | 单价 |  |  |  |  | 合价
|  |  |  | 人工费 | 材料费 | 机具费 | 管理费 和利润 |  | 人工费 |  | 材料费 | 机具费 | 管理费 和利润
A1-16-40 | 石材装饰线(直线) 石胶粘贴 宽度50mm以内 | 100m | 0.01 | 453.22 | 1006.64 |  | 154.41 |  | 4.53 |  | 10.07 |  | 1.54
人工单价 |  | 小计 | [6 empty] | 4.53 |  | 10.07 |  | 1.54
未计价材料费
清单项目综合单价 | [8 empty] | 16.14
材 料 费 明 细 | 主要材料名称、规格、型号 |  |  |  |  | 单位 | 数量 |  | 单价（元） |  | 合价（元） | 暂估单价 （元） | 暂估合价 （元）
| 其他材料费 | [7 empty] | - |  | 10.06 | -
| 材料费小计 | [7 empty] | - |  | 10.06 | -
注：1.如不使用省级或行业建设主管部门发布的计价依据，可不填定额编码、名称等； 2.招标文件提供了暂估单价的材料，按暂估的单价填入表内“暂估单价”栏及“暂估合价”栏。
表-09
综合单价分析表
工程名称：办公物业（含商业裙楼）建筑与装饰工程 | [7 empty] | 标段： |  | 第 243 页 共 345 页
项目编码 |  | 011207001048 |  | 项目名称 | 9mm水泥纤维板 |  |  |  | 计量单位 |  | m2 | 工程量 | 23.21
清单综合单价组成明细
定额编号 | 定额项目名称 | 定额 单位 | 数量 | 单价 |  |  |  |  | 合价
|  |  |  | 人工费 | 材料费 | 机具费 | 管理费 和利润 |  | 人工费 |  | 材料费 | 机具费 | 管理费 和利润
A1-13-220 | 龙骨上钉胶合板基层 | 100m2 | 0.01 | 479.89 | 3386.03 |  | 170.36 |  | 4.8 |  | 33.86 |  | 1.7
人工单价 |  | 小计 | [6 empty] | 4.8 |  | 33.86 |  | 1.7
未计价材料费
清单项目综合单价 | [8 empty] | 40.36
材 料 费 明 细 | 主要材料名称、规格、型号 |  |  |  |  | 单位 | 数量 |  | 单价（元） |  | 合价（元） | 暂估单价 （元） | 暂估合价 （元）
| 其他材料费 | [7 empty] | - |  | 33.86 | -
| 材料费小计 | [7 empty] | - |  | 33.86 | -
注：1.如不使用省级或行业建设主管部门发布的计价依据，可不填定额编码、名称等； 2.招标文件提供了暂估单价的材料，按暂估的单价填入表内“暂估单价”栏及“暂估合价”栏。
表-09
综合单价分析表
工程名称：办公物业（含商业裙楼）建筑与装饰工程 | [7 empty] | 标段： |  | 第 244 页 共 345 页
项目编码 |  | 011003001003 |  | 项目名称 | 隔音棉 |  |  |  | 计量单位 |  | m2 | 工程量 | 15.93
清单综合单价组成明细
定额编号 | 定额项目名称 | 定额 单位 | 数量 | 单价 |  |  |  |  | 合价
|  |  |  | 人工费 | 材料费 | 机具费 | 管理费 和利润 |  | 人工费 |  | 材料费 | 机具费 | 管理费 和利润
A1-13-216 | 玻璃棉毡隔离层 | 100m2 | 0.01 | 272.37 | 3491.19 |  | 96.69 |  | 2.72 |  | 34.91 |  | 0.97
A1-13-48 | 墙、柱面钉(挂)钢(铁)网 玻璃纤维网 | 100m2 | 0.01 | 739.48 | 148.76 |  | 262.52 |  | 7.39 |  | 1.49 |  | 2.63
人工单价 |  | 小计 | [6 empty] | 10.11 |  | 36.4 |  | 3.6
未计价材料费
清单项目综合单价 | [8 empty] | 50.11
材 料 费 明 细 | 主要材料名称、规格、型号 |  |  |  |  | 单位 | 数量 |  | 单价（元） |  | 合价（元） | 暂估单价 （元） | 暂估合价 （元）
| 其他材料费 | [7 empty] | - |  | 36.41 | -
| 材料费小计 | [7 empty] | - |  | 36.41 | -
注：1.如不使用省级或行业建设主管部门发布的计价依据，可不填定额编码、名称等； 2.招标文件提供了暂估单价的材料，按暂估的单价填入表内“暂估单价”栏及“暂估合价”栏。
表-09
综合单价分析表
工程名称：办公物业（含商业裙楼）建筑与装饰工程 | [7 empty] | 标段： |  | 第 245 页 共 345 页
项目编码 |  | 011503001001 |  | 项目名称 | 护窗栏杆 |  |  |  | 计量单位 |  | m | 工程量 | 1012.66
清单综合单价组成明细
定额编号 | 定额项目名称 | 定额 单位 | 数量 | 单价 |  |  |  |  | 合价
|  |  |  | 人工费 | 材料费 | 机具费 | 管理费 和利润 |  | 人工费 |  | 材料费 | 机具费 | 管理费 和利润
A1-16-143 换 | 钢管扶手 圆管 φ50 | 100m | 0.01 | 980.03 | 2561.85 | 123.11 | 375.84 |  | 9.8 |  | 25.62 | 1.23 | 3.76
A1-16-106 | 钢栏杆 制安 | 100m | 0.01 | 3599.72 | 16814.05 | 1189.57 | 1631.71 |  | 36 |  | 168.14 | 11.9 | 16.32
A1-5-150 | 预埋铁件 | t | 0.0005 | 2851.3 | 6892.16 | 284.6 | 1528.75 |  | 1.43 |  | 3.45 | 0.14 | 0.76
人工单价 |  | 小计 | [6 empty] | 47.23 |  | 197.21 | 13.27 | 20.84
未计价材料费
清单项目综合单价 | [8 empty] | 278.54
材 料 费 明 细 | 主要材料名称、规格、型号 |  |  |  |  | 单位 | 数量 |  | 单价（元） |  | 合价（元） | 暂估单价 （元） | 暂估合价 （元）
| 其他材料费 | [7 empty] | - |  | 197.18 | -
| 材料费小计 | [7 empty] | - |  | 197.18 | -
注：1.如不使用省级或行业建设主管部门发布的计价依据，可不填定额编码、名称等； 2.招标文件提供了暂估单价的材料，按暂估的单价填入表内“暂估单价”栏及“暂估合价”栏。
表-09
综合单价分析表
工程名称：办公物业（含商业裙楼）建筑与装饰工程 | [7 empty] | 标段： |  | 第 246 页 共 345 页
项目编码 |  | 011503001006 |  | 项目名称 | 楼梯栏杆. |  |  |  | 计量单位 |  | m | 工程量 | 598.48
清单综合单价组成明细
定额编号 | 定额项目名称 | 定额 单位 | 数量 | 单价 |  |  |  |  | 合价
|  |  |  | 人工费 | 材料费 | 机具费 | 管理费 和利润 |  | 人工费 |  | 材料费 | 机具费 | 管理费 和利润
A1-16-137 换 | 不锈钢扶手 φ60 直型 | 100m | 0.01 | 980.13 | 12511.02 | 137.81 | 380.88 |  | 9.8 |  | 125.11 | 1.38 | 3.81
A1-16-108 换 | 不锈钢栏杆制安 直型 | 100m | 0.01 | 3611.28 | 23158.61 | 159.02 | 1284.54 |  | 36.11 |  | 231.59 | 1.59 | 12.85
A1-5-150 | 预埋铁件 | t | 0.001 | 2851.3 | 6892.16 | 284.6 | 1528.75 |  | 2.85 |  | 6.89 | 0.28 | 1.53
人工单价 |  | 小计 | [6 empty] | 48.76 |  | 363.59 | 3.25 | 18.19
未计价材料费
清单项目综合单价 | [8 empty] | 433.79
材 料 费 明 细 | 主要材料名称、规格、型号 |  |  |  |  | 单位 | 数量 |  | 单价（元） |  | 合价（元） | 暂估单价 （元） | 暂估合价 （元）
| 其他材料费 | [7 empty] | - |  | 363.59 | -
| 材料费小计 | [7 empty] | - |  | 363.59 | -
注：1.如不使用省级或行业建设主管部门发布的计价依据，可不填定额编码、名称等； 2.招标文件提供了暂估单价的材料，按暂估的单价填入表内“暂估单价”栏及“暂估合价”栏。
表-09
综合单价分析表
工程名称：办公物业（含商业裙楼）建筑与装饰工程 | [7 empty] | 标段： |  | 第 247 页 共 345 页
项目编码 |  | 011503001007 |  | 项目名称 | 屋面楼梯栏杆. |  |  |  | 计量单位 |  | m | 工程量 | 17.7
清单综合单价组成明细
定额编号 | 定额项目名称 | 定额 单位 | 数量 | 单价 |  |  |  |  | 合价
|  |  |  | 人工费 | 材料费 | 机具费 | 管理费 和利润 |  | 人工费 |  | 材料费 | 机具费 | 管理费 和利润
A1-16-137 换 | 不锈钢扶手 φ60 直型 | 100m | 0.01 | 980.13 | 12511.02 | 137.81 | 380.88 |  | 9.8 |  | 125.11 | 1.38 | 3.81
A1-16-108 换 | 不锈钢栏杆制安 直型 | 100m | 0.01 | 3611.28 | 5590.95 | 159.02 | 1284.54 |  | 36.11 |  | 55.91 | 1.59 | 12.85
A1-5-150 | 预埋铁件 | t | 0.0003 | 2851.3 | 6892.16 | 284.6 | 1528.75 |  | 0.86 |  | 2.07 | 0.09 | 0.46
人工单价 |  | 小计 | [6 empty] | 46.77 |  | 183.09 | 3.06 | 17.12
未计价材料费
清单项目综合单价 | [8 empty] | 250.02
材 料 费 明 细 | 主要材料名称、规格、型号 |  |  |  |  | 单位 | 数量 |  | 单价（元） |  | 合价（元） | 暂估单价 （元） | 暂估合价 （元）
| 其他材料费 | [7 empty] | - |  | 183.09 | -
| 材料费小计 | [7 empty] | - |  | 183.09 | -
注：1.如不使用省级或行业建设主管部门发布的计价依据，可不填定额编码、名称等； 2.招标文件提供了暂估单价的材料，按暂估的单价填入表内“暂估单价”栏及“暂估合价”栏。
表-09
综合单价分析表
工程名称：办公物业（含商业裙楼）建筑与装饰工程 | [7 empty] | 标段： |  | 第 248 页 共 345 页
项目编码 |  | 011503001003 |  | 项目名称 | 屋面不锈钢栏杆 |  |  |  | 计量单位 |  | m | 工程量 | 119.95
清单综合单价组成明细
定额编号 | 定额项目名称 | 定额 单位 | 数量 | 单价 |  |  |  |  | 合价
|  |  |  | 人工费 | 材料费 | 机具费 | 管理费 和利润 |  | 人工费 |  | 材料费 | 机具费 | 管理费 和利润
A1-16-137 换 | 不锈钢扶手 φ60 直型 | 100m | 0.01 | 980.13 | 7150.66 | 137.81 | 380.88 |  | 9.8 |  | 71.51 | 1.38 | 3.81
A1-16-108 换 | 不锈钢栏杆制安 直型 | 100m | 0.01 | 3611.28 | 11035.39 | 159.02 | 1284.54 |  | 36.11 |  | 110.35 | 1.59 | 12.85
A1-5-150 | 预埋铁件 | t | 0.001 | 2851.3 | 6892.16 | 284.6 | 1528.75 |  | 2.85 |  | 6.89 | 0.28 | 1.53
人工单价 |  | 小计 | [6 empty] | 48.76 |  | 188.75 | 3.25 | 18.19
未计价材料费
清单项目综合单价 | [8 empty] | 258.95
材 料 费 明 细 | 主要材料名称、规格、型号 |  |  |  |  | 单位 | 数量 |  | 单价（元） |  | 合价（元） | 暂估单价 （元） | 暂估合价 （元）
| 其他材料费 | [7 empty] | - |  | 188.75 | -
| 材料费小计 | [7 empty] | - |  | 188.75 | -
注：1.如不使用省级或行业建设主管部门发布的计价依据，可不填定额编码、名称等； 2.招标文件提供了暂估单价的材料，按暂估的单价填入表内“暂估单价”栏及“暂估合价”栏。
表-09
综合单价分析表
工程名称：办公物业（含商业裙楼）建筑与装饰工程 | [7 empty] | 标段： |  | 第 249 页 共 345 页
项目编码 |  | 011503001004 |  | 项目名称 | 屋面台阶栏杆 |  |  |  | 计量单位 |  | m | 工程量 | 9.83
清单综合单价组成明细
定额编号 | 定额项目名称 | 定额 单位 | 数量 | 单价 |  |  |  |  | 合价
|  |  |  | 人工费 | 材料费 | 机具费 | 管理费 和利润 |  | 人工费 |  | 材料费 | 机具费 | 管理费 和利润
A1-16-137 换 | 不锈钢扶手 φ60 直型 | 100m | 0.01 | 980.13 | 7150.66 | 137.81 | 380.88 |  | 9.8 |  | 71.51 | 1.38 | 3.81
A1-16-108 换 | 不锈钢栏杆制安 直型 | 100m | 0.01 | 3611.28 | 2695.32 | 159.02 | 1284.54 |  | 36.11 |  | 26.95 | 1.59 | 12.85
A1-5-150 | 预埋铁件 | t | 0.001 | 2851.3 | 6892.16 | 284.6 | 1528.75 |  | 2.85 |  | 6.89 | 0.28 | 1.53
人工单价 |  | 小计 | [6 empty] | 48.76 |  | 105.35 | 3.25 | 18.19
未计价材料费
清单项目综合单价 | [8 empty] | 175.55
材 料 费 明 细 | 主要材料名称、规格、型号 |  |  |  |  | 单位 | 数量 |  | 单价（元） |  | 合价（元） | 暂估单价 （元） | 暂估合价 （元）
| 其他材料费 | [7 empty] | - |  | 105.35 | -
| 材料费小计 | [7 empty] | - |  | 105.35 | -
注：1.如不使用省级或行业建设主管部门发布的计价依据，可不填定额编码、名称等； 2.招标文件提供了暂估单价的材料，按暂估的单价填入表内“暂估单价”栏及“暂估合价”栏。
表-09
综合单价分析表
工程名称：办公物业（含商业裙楼）建筑与装饰工程 | [7 empty] | 标段： |  | 第 250 页 共 345 页
项目编码 |  | 011503006002 |  | 项目名称 | 靠墙扶手 |  |  |  | 计量单位 |  | m | 工程量 | 46.51
清单综合单价组成明细
定额编号 | 定额项目名称 | 定额 单位 | 数量 | 单价 |  |  |  |  | 合价
|  |  |  | 人工费 | 材料费 | 机具费 | 管理费 和利润 |  | 人工费 |  | 材料费 | 机具费 | 管理费 和利润
A1-16-159 换 | 靠墙扶手制作、安装 不锈钢管 合并制作子目 普通预拌混凝土 碎石粒径综合考虑 C15 | 100m | 0.01 | 5908.56 | 22562.53 | 137.81 | 2059.99 |  | 59.09 |  | 225.63 | 1.38 | 20.6
人工单价 |  | 小计 | [6 empty] | 59.09 |  | 225.63 | 1.38 | 20.6
未计价材料费
清单项目综合单价 | [8 empty] | 306.69
材 料 费 明 细 | 主要材料名称、规格、型号 |  |  |  |  | 单位 | 数量 |  | 单价（元） |  | 合价（元） | 暂估单价 （元） | 暂估合价 （元）
| 其他材料费 | [7 empty] | - |  | 225.63 | -
| 材料费小计 | [7 empty] | - |  | 225.63 | -
注：1.如不使用省级或行业建设主管部门发布的计价依据，可不填定额编码、名称等； 2.招标文件提供了暂估单价的材料，按暂估的单价填入表内“暂估单价”栏及“暂估合价”栏。
表-09
综合单价分析表
工程名称：办公物业（含商业裙楼）建筑与装饰工程 | [7 empty] | 标段： |  | 第 251 页 共 345 页
项目编码 |  | 011503008001 |  | 项目名称 | 玻璃栏板 |  |  |  | 计量单位 |  | m | 工程量 | 124.76
清单综合单价组成明细
定额编号 | 定额项目名称 | 定额 单位 | 数量 | 单价 |  |  |  |  | 合价
|  |  |  | 人工费 | 材料费 | 机具费 | 管理费 和利润 |  | 人工费 |  | 材料费 | 机具费 | 管理费 和利润
A1-16-118 | 铝合金栏杆钢化玻璃栏板 半玻 直型 | 100m | 0.01 | 8716.44 | 9831.09 |  | 2969.69 |  | 87.16 |  | 98.31 |  | 29.7
A1-5-150 | 预埋铁件 | t | 0.001 | 2851.3 | 6892.16 | 284.6 | 1528.75 |  | 2.85 |  | 6.89 | 0.28 | 1.53
人工单价 |  | 小计 | [6 empty] | 90.01 |  | 105.2 | 0.28 | 31.23
未计价材料费
清单项目综合单价 | [8 empty] | 226.73
材 料 费 明 细 | 主要材料名称、规格、型号 |  |  |  |  | 单位 | 数量 |  | 单价（元） |  | 合价（元） | 暂估单价 （元） | 暂估合价 （元）
| 其他材料费 | [7 empty] | - |  | 105.21 | -
| 材料费小计 | [7 empty] | - |  | 105.21 | -
注：1.如不使用省级或行业建设主管部门发布的计价依据，可不填定额编码、名称等； 2.招标文件提供了暂估单价的材料，按暂估的单价填入表内“暂估单价”栏及“暂估合价”栏。
表-09
综合单价分析表
工程名称：办公物业（含商业裙楼）建筑与装饰工程 | [7 empty] | 标段： |  | 第 252 页 共 345 页
项目编码 |  | 010904004001 |  | 项目名称 | 楼(地)面变形缝 |  |  |  | 计量单位 |  | m | 工程量 | 123.3
清单综合单价组成明细
定额编号 | 定额项目名称 | 定额 单位 | 数量 | 单价 |  |  |  |  | 合价
|  |  |  | 人工费 | 材料费 | 机具费 | 管理费 和利润 |  | 人工费 |  | 材料费 | 机具费 | 管理费 和利润
A1-10-205 | 楼面变形缝 铝板3厚 缝宽150mm内 | 100m | 0.01 | 1511.88 | 40678.35 |  | 521 |  | 15.12 |  | 406.78 |  | 5.21
A1-11-142 | 沥青矿渣棉 100mm厚 | 100m2 | 0.0003 | 2207.69 | 1293.28 |  | 760.77 |  | 0.66 |  | 0.39 |  | 0.23
A1-12-1 换 | 楼地面水泥砂浆找平层 混凝土或硬基层上 20mm 合并制作子目 湿拌地面砂浆 地面普通找平 M20 | 100m2 | 0.01 | 758.9 | 782.53 |  | 286.33 |  | 7.59 |  | 7.83 |  | 2.86
人工单价 |  | 小计 | [6 empty] | 23.37 |  | 415 |  | 8.3
未计价材料费
清单项目综合单价 | [8 empty] | 446.67
材 料 费 明 细 | 主要材料名称、规格、型号 |  |  |  |  | 单位 | 数量 |  | 单价（元） |  | 合价（元） | 暂估单价 （元） | 暂估合价 （元）
| 其他材料费 | [7 empty] | - |  | 415.04 | -
| 材料费小计 | [7 empty] | - |  | 415.04 | -
注：1.如不使用省级或行业建设主管部门发布的计价依据，可不填定额编码、名称等； 2.招标文件提供了暂估单价的材料，按暂估的单价填入表内“暂估单价”栏及“暂估合价”栏。
表-09
综合单价分析表
工程名称：办公物业（含商业裙楼）建筑与装饰工程 | [7 empty] | 标段： |  | 第 253 页 共 345 页
项目编码 |  | 010903004001 |  | 项目名称 | 内墙变形缝 |  |  |  | 计量单位 |  | m | 工程量 | 46
清单综合单价组成明细
定额编号 | 定额项目名称 | 定额 单位 | 数量 | 单价 |  |  |  |  | 合价
|  |  |  | 人工费 | 材料费 | 机具费 | 管理费 和利润 |  | 人工费 |  | 材料费 | 机具费 | 管理费 和利润
A1-10-193 | 内墙变形缝 铝板1.5厚 缝宽100mm以内 | 100m | 0.01 | 966.87 | 7074.48 |  | 333.18 |  | 9.67 |  | 70.74 |  | 3.33
A1-11-142 | 沥青矿渣棉 100mm厚 | 100m2 | 0.0003 | 2207.69 | 1293.28 |  | 760.77 |  | 0.66 |  | 0.39 |  | 0.23
人工单价 |  | 小计 | [6 empty] | 10.33 |  | 71.13 |  | 3.56
未计价材料费
清单项目综合单价 | [8 empty] | 85.02
材 料 费 明 细 | 主要材料名称、规格、型号 |  |  |  |  | 单位 | 数量 |  | 单价（元） |  | 合价（元） | 暂估单价 （元） | 暂估合价 （元）
| 其他材料费 | [7 empty] | - |  | 71.13 | -
| 材料费小计 | [7 empty] | - |  | 71.13 | -
注：1.如不使用省级或行业建设主管部门发布的计价依据，可不填定额编码、名称等； 2.招标文件提供了暂估单价的材料，按暂估的单价填入表内“暂估单价”栏及“暂估合价”栏。
表-09
综合单价分析表
工程名称：办公物业（含商业裙楼）建筑与装饰工程 | [7 empty] | 标段： |  | 第 254 页 共 345 页
项目编码 |  | 010904004002 |  | 项目名称 | 吊顶变形缝 |  |  |  | 计量单位 |  | m | 工程量 | 123.3
清单综合单价组成明细
定额编号 | 定额项目名称 | 定额 单位 | 数量 | 单价 |  |  |  |  | 合价
|  |  |  | 人工费 | 材料费 | 机具费 | 管理费 和利润 |  | 人工费 |  | 材料费 | 机具费 | 管理费 和利润
A1-10-198 | 顶棚变形缝 不锈钢板1.0厚 缝宽100mm内 | 100m | 0.01 | 1064.44 | 2992.94 |  | 366.81 |  | 10.64 |  | 29.93 |  | 3.67
A1-11-142 | 沥青矿渣棉 100mm厚 | 100m2 | 0.0003 | 2207.69 | 1293.28 |  | 760.77 |  | 0.66 |  | 0.39 |  | 0.23
人工单价 |  | 小计 | [6 empty] | 11.3 |  | 30.32 |  | 3.9
未计价材料费
清单项目综合单价 | [8 empty] | 45.52
材 料 费 明 细 | 主要材料名称、规格、型号 |  |  |  |  | 单位 | 数量 |  | 单价（元） |  | 合价（元） | 暂估单价 （元） | 暂估合价 （元）
| 其他材料费 | [7 empty] | - |  | 30.3 | -
| 材料费小计 | [7 empty] | - |  | 30.3 | -
注：1.如不使用省级或行业建设主管部门发布的计价依据，可不填定额编码、名称等； 2.招标文件提供了暂估单价的材料，按暂估的单价填入表内“暂估单价”栏及“暂估合价”栏。
表-09
综合单价分析表
工程名称：办公物业（含商业裙楼）建筑与装饰工程 | [7 empty] | 标段： |  | 第 255 页 共 345 页
项目编码 |  | 010902008001 |  | 项目名称 | 女儿墙变形缝 |  |  |  | 计量单位 |  | m | 工程量 | 1.1
清单综合单价组成明细
定额编号 | 定额项目名称 | 定额 单位 | 数量 | 单价 |  |  |  |  | 合价
|  |  |  | 人工费 | 材料费 | 机具费 | 管理费 和利润 |  | 人工费 |  | 材料费 | 机具费 | 管理费 和利润
A1-10-184 | 外墙变形缝 镀锌薄钢板0.75厚 缝宽100mm以内 | 100m | 0.01 | 1136.42 | 1159.35 |  | 391.61 |  | 11.36 |  | 11.59 |  | 3.92
人工单价 |  | 小计 | [6 empty] | 11.36 |  | 11.59 |  | 3.92
未计价材料费
清单项目综合单价 | [8 empty] | 26.87
材 料 费 明 细 | 主要材料名称、规格、型号 |  |  |  |  | 单位 | 数量 |  | 单价（元） |  | 合价（元） | 暂估单价 （元） | 暂估合价 （元）
| 其他材料费 | [7 empty] | - |  | 11.58 | -
| 材料费小计 | [7 empty] | - |  | 11.58 | -
注：1.如不使用省级或行业建设主管部门发布的计价依据，可不填定额编码、名称等； 2.招标文件提供了暂估单价的材料，按暂估的单价填入表内“暂估单价”栏及“暂估合价”栏。
表-09
综合单价分析表
工程名称：办公物业（含商业裙楼）建筑与装饰工程 | [7 empty] | 标段： |  | 第 256 页 共 345 页
项目编码 |  | 010902008004 |  | 项目名称 | 外墙变形缝 |  |  |  | 计量单位 |  | m | 工程量 | 23
清单综合单价组成明细
定额编号 | 定额项目名称 | 定额 单位 | 数量 | 单价 |  |  |  |  | 合价
|  |  |  | 人工费 | 材料费 | 机具费 | 管理费 和利润 |  | 人工费 |  | 材料费 | 机具费 | 管理费 和利润
A1-10-184 | 外墙变形缝 镀锌薄钢板0.75厚 缝宽100mm以内 | 100m | 0.01 | 1136.42 | 1159.35 |  | 391.61 |  | 11.36 |  | 11.59 |  | 3.92
A1-11-142 | 矿物棉背衬材料 | 100m2 | 0.0003 | 2207.69 | 1293.28 |  | 760.77 |  | 0.66 |  | 0.39 |  | 0.23
人工单价 |  | 小计 | [6 empty] | 12.02 |  | 11.98 |  | 4.15
未计价材料费
清单项目综合单价 | [8 empty] | 28.15
材 料 费 明 细 | 主要材料名称、规格、型号 |  |  |  |  | 单位 | 数量 |  | 单价（元） |  | 合价（元） | 暂估单价 （元） | 暂估合价 （元）
| 其他材料费 | [7 empty] | - |  | 11.97 | -
| 材料费小计 | [7 empty] | - |  | 11.97 | -
注：1.如不使用省级或行业建设主管部门发布的计价依据，可不填定额编码、名称等； 2.招标文件提供了暂估单价的材料，按暂估的单价填入表内“暂估单价”栏及“暂估合价”栏。
表-09
综合单价分析表
工程名称：办公物业（含商业裙楼）建筑与装饰工程 | [7 empty] | 标段： |  | 第 257 页 共 345 页
项目编码 |  | 010902008002 |  | 项目名称 | 平屋面变形缝 |  |  |  | 计量单位 |  | m | 工程量 | 22.03
清单综合单价组成明细
定额编号 | 定额项目名称 | 定额 单位 | 数量 | 单价 |  |  |  |  | 合价
|  |  |  | 人工费 | 材料费 | 机具费 | 管理费 和利润 |  | 人工费 |  | 材料费 | 机具费 | 管理费 和利润
A1-10-184 | 外墙变形缝 镀锌薄钢板0.75厚 缝宽100mm以内 | 100m | 0.01 | 1136.42 | 1159.35 |  | 391.61 |  | 11.36 |  | 11.59 |  | 3.92
人工单价 |  | 小计 | [6 empty] | 11.36 |  | 11.59 |  | 3.92
未计价材料费
清单项目综合单价 | [8 empty] | 26.87
材 料 费 明 细 | 主要材料名称、规格、型号 |  |  |  |  | 单位 | 数量 |  | 单价（元） |  | 合价（元） | 暂估单价 （元） | 暂估合价 （元）
| 其他材料费 | [7 empty] | - |  | 11.59 | -
| 材料费小计 | [7 empty] | - |  | 11.59 | -
注：1.如不使用省级或行业建设主管部门发布的计价依据，可不填定额编码、名称等； 2.招标文件提供了暂估单价的材料，按暂估的单价填入表内“暂估单价”栏及“暂估合价”栏。
表-09
综合单价分析表
工程名称：办公物业（含商业裙楼）建筑与装饰工程 | [7 empty] | 标段： |  | 第 258 页 共 345 页
项目编码 |  | 010902008003 |  | 项目名称 | 平屋面变形缝 |  |  |  | 计量单位 |  | m | 工程量 | 13.1
清单综合单价组成明细
定额编号 | 定额项目名称 | 定额 单位 | 数量 | 单价 |  |  |  |  | 合价
|  |  |  | 人工费 | 材料费 | 机具费 | 管理费 和利润 |  | 人工费 |  | 材料费 | 机具费 | 管理费 和利润
A1-5-47 换 | 现浇建筑物混凝土 小型预制构件安装 井盖板、井圈 合并制作子目 湿拌砌筑砂浆 砌筑灰缝≥5mm M5 | 10m3 | 0.0016 | 2807.55 | 365.46 |  | 1368.68 |  | 4.49 |  | 0.58 |  | 2.19
A1-5-41 换 | 现浇建筑物混凝土 小型构件预制 井盖板、井圈 合并制作子目 普通预拌混凝土 碎石粒径综合考虑 C20 | 10m3 | 0.0016 | 1806.44 | 3990.97 | 19.46 | 890.13 |  | 2.89 |  | 6.39 | 0.03 | 1.42
人工单价 |  | 小计 | [6 empty] | 7.38 |  | 6.97 | 0.03 | 3.61
未计价材料费
清单项目综合单价 | [8 empty] | 18
材 料 费 明 细 | 主要材料名称、规格、型号 |  |  |  |  | 单位 | 数量 |  | 单价（元） |  | 合价（元） | 暂估单价 （元） | 暂估合价 （元）
| 其他材料费 | [7 empty] | - |  | 6.92 | -
| 材料费小计 | [7 empty] | - |  | 6.92 | -
注：1.如不使用省级或行业建设主管部门发布的计价依据，可不填定额编码、名称等； 2.招标文件提供了暂估单价的材料，按暂估的单价填入表内“暂估单价”栏及“暂估合价”栏。
表-09
综合单价分析表
工程名称：办公物业（含商业裙楼）建筑与装饰工程 | [7 empty] | 标段： |  | 第 259 页 共 345 页
项目编码 |  | 011302001011 |  | 项目名称 | 凹位收口天花 |  |  |  | 计量单位 |  | m2 | 工程量 | 23.08
清单综合单价组成明细
定额编号 | 定额项目名称 | 定额 单位 | 数量 | 单价 |  |  |  |  | 合价
|  |  |  | 人工费 | 材料费 | 机具费 | 管理费 和利润 |  | 人工费 |  | 材料费 | 机具费 | 管理费 和利润
A1-14-114 | 不锈钢板面层 | 100m2 | 0.01 | 1828.63 | 15878.36 |  | 641.3 |  | 18.29 |  | 158.78 |  | 6.41
A1-14-89 R*0.8 | 石膏板 天棚基层如做两层，第二层基层 人工*0.8 | 100m2 | 0.01 | 729.85 | 2664.89 |  | 255.96 |  | 7.3 |  | 26.65 |  | 2.56
人工单价 |  | 小计 | [6 empty] | 25.59 |  | 185.43 |  | 8.97
未计价材料费
清单项目综合单价 | [8 empty] | 219.99
材 料 费 明 细 | 主要材料名称、规格、型号 |  |  |  |  | 单位 | 数量 |  | 单价（元） |  | 合价（元） | 暂估单价 （元） | 暂估合价 （元）
| 其他材料费 | [7 empty] | - |  | 185.49 | -
| 材料费小计 | [7 empty] | - |  | 185.49 | -
注：1.如不使用省级或行业建设主管部门发布的计价依据，可不填定额编码、名称等； 2.招标文件提供了暂估单价的材料，按暂估的单价填入表内“暂估单价”栏及“暂估合价”栏。
表-09
综合单价分析表
工程名称：办公物业（含商业裙楼）建筑与装饰工程 | [7 empty] | 标段： |  | 第 260 页 共 345 页
项目编码 |  | 011302001012 |  | 项目名称 | 天花风口 |  |  |  | 计量单位 |  | m2 | 工程量 | 3.22
清单综合单价组成明细
定额编号 | 定额项目名称 | 定额 单位 | 数量 | 单价 |  |  |  |  | 合价
|  |  |  | 人工费 | 材料费 | 机具费 | 管理费 和利润 |  | 人工费 |  | 材料费 | 机具费 | 管理费 和利润
A1-14-114 | 不锈钢板面层 | 100m2 | 0.01 | 1828.63 | 15878.36 |  | 641.3 |  | 18.29 |  | 158.78 |  | 6.41
人工单价 |  | 小计 | [6 empty] | 18.29 |  | 158.78 |  | 6.41
未计价材料费
清单项目综合单价 | [8 empty] | 183.48
材 料 费 明 细 | 主要材料名称、规格、型号 |  |  |  |  | 单位 | 数量 |  | 单价（元） |  | 合价（元） | 暂估单价 （元） | 暂估合价 （元）
| 其他材料费 | [7 empty] | - |  | 158.84 | -
| 材料费小计 | [7 empty] | - |  | 158.84 | -
注：1.如不使用省级或行业建设主管部门发布的计价依据，可不填定额编码、名称等； 2.招标文件提供了暂估单价的材料，按暂估的单价填入表内“暂估单价”栏及“暂估合价”栏。
表-09
综合单价分析表
工程名称：办公物业（含商业裙楼）建筑与装饰工程 | [7 empty] | 标段： |  | 第 261 页 共 345 页
项目编码 |  | 011302001013 |  | 项目名称 | 铝板窗帘盒天花 |  |  |  | 计量单位 |  | m2 | 工程量 | 15.85
清单综合单价组成明细
定额编号 | 定额项目名称 | 定额 单位 | 数量 | 单价 |  |  |  |  | 合价
|  |  |  | 人工费 | 材料费 | 机具费 | 管理费 和利润 |  | 人工费 |  | 材料费 | 机具费 | 管理费 和利润
A1-14-132 | 方型铝扣板面层 300×300 | 100m2 | 0.01 | 1244.23 | 19737.49 |  | 436.36 |  | 12.44 |  | 197.37 |  | 4.36
人工单价 |  | 小计 | [6 empty] | 12.44 |  | 197.37 |  | 4.36
未计价材料费
清单项目综合单价 | [8 empty] | 214.18
材 料 费 明 细 | 主要材料名称、规格、型号 |  |  |  |  | 单位 | 数量 |  | 单价（元） |  | 合价（元） | 暂估单价 （元） | 暂估合价 （元）
| 其他材料费 | [7 empty] | - |  | 197.37 | -
| 材料费小计 | [7 empty] | - |  | 197.37 | -
注：1.如不使用省级或行业建设主管部门发布的计价依据，可不填定额编码、名称等； 2.招标文件提供了暂估单价的材料，按暂估的单价填入表内“暂估单价”栏及“暂估合价”栏。
表-09
综合单价分析表
工程名称：办公物业（含商业裙楼）建筑与装饰工程 | [7 empty] | 标段： |  | 第 262 页 共 345 页
项目编码 |  | 011302001014 |  | 项目名称 | 不锈钢包边 |  |  |  | 计量单位 |  | m2 | 工程量 | 5.02
清单综合单价组成明细
定额编号 | 定额项目名称 | 定额 单位 | 数量 | 单价 |  |  |  |  | 合价
|  |  |  | 人工费 | 材料费 | 机具费 | 管理费 和利润 |  | 人工费 |  | 材料费 | 机具费 | 管理费 和利润
A1-14-114 | 不锈钢板面层 | 100m2 | 0.01 | 1828.63 | 3380.21 |  | 641.3 |  | 18.29 |  | 33.8 |  | 6.41
A1-14-88 | 胶合板 | 100m2 | 0.01 | 659.9 | 2430.59 |  | 231.43 |  | 6.6 |  | 24.31 |  | 2.31
人工单价 |  | 小计 | [6 empty] | 24.89 |  | 58.11 |  | 8.72
未计价材料费
清单项目综合单价 | [8 empty] | 91.72
材 料 费 明 细 | 主要材料名称、规格、型号 |  |  |  |  | 单位 | 数量 |  | 单价（元） |  | 合价（元） | 暂估单价 （元） | 暂估合价 （元）
| 其他材料费 | [7 empty] | - |  | 58.17 | -
| 材料费小计 | [7 empty] | - |  | 58.17 | -
注：1.如不使用省级或行业建设主管部门发布的计价依据，可不填定额编码、名称等； 2.招标文件提供了暂估单价的材料，按暂估的单价填入表内“暂估单价”栏及“暂估合价”栏。
表-09
综合单价分析表
工程名称：办公物业（含商业裙楼）建筑与装饰工程 | [7 empty] | 标段： |  | 第 263 页 共 345 页
项目编码 |  | 011502001013 |  | 项目名称 | 金属条天花收口 |  |  |  | 计量单位 |  | m | 工程量 | 14.85
清单综合单价组成明细
定额编号 | 定额项目名称 | 定额 单位 | 数量 | 单价 |  |  |  |  | 合价
|  |  |  | 人工费 | 材料费 | 机具费 | 管理费 和利润 |  | 人工费 |  | 材料费 | 机具费 | 管理费 和利润
A1-14-139 | 铝扣板面层收边线 | 100m | 0.01 | 414.81 | 1982.68 |  | 145.47 |  | 4.15 |  | 19.83 |  | 1.45
人工单价 |  | 小计 | [6 empty] | 4.15 |  | 19.83 |  | 1.45
未计价材料费
清单项目综合单价 | [8 empty] | 25.43
材 料 费 明 细 | 主要材料名称、规格、型号 |  |  |  |  | 单位 | 数量 |  | 单价（元） |  | 合价（元） | 暂估单价 （元） | 暂估合价 （元）
| 其他材料费 | [7 empty] | - |  | 19.83 | -
| 材料费小计 | [7 empty] | - |  | 19.83 | -
注：1.如不使用省级或行业建设主管部门发布的计价依据，可不填定额编码、名称等； 2.招标文件提供了暂估单价的材料，按暂估的单价填入表内“暂估单价”栏及“暂估合价”栏。
表-09
综合单价分析表
工程名称：办公物业（含商业裙楼）建筑与装饰工程 | [7 empty] | 标段： |  | 第 264 页 共 345 页
项目编码 |  | 010516002015 |  | 项目名称 | 预埋铁件 |  |  |  | 计量单位 |  | t | 工程量 | 1.34
清单综合单价组成明细
定额编号 | 定额项目名称 | 定额 单位 | 数量 | 单价 |  |  |  |  | 合价
|  |  |  | 人工费 | 材料费 | 机具费 | 管理费 和利润 |  | 人工费 |  | 材料费 | 机具费 | 管理费 和利润
A1-5-150 | 预埋铁件 | t | 1 | 2851.3 | 5074.16 | 284.6 | 1528.75 |  | 2851.3 |  | 5074.16 | 284.6 | 1528.75
人工单价 |  | 小计 | [6 empty] | 2851.3 |  | 5074.16 | 284.6 | 1528.75
未计价材料费
清单项目综合单价 | [8 empty] | 9738.81
材 料 费 明 细 | 主要材料名称、规格、型号 |  |  |  |  | 单位 | 数量 |  | 单价（元） |  | 合价（元） | 暂估单价 （元） | 暂估合价 （元）
| 其他材料费 | [7 empty] | - |  | 5074.16 | -
| 材料费小计 | [7 empty] | - |  | 5074.16 | -
注：1.如不使用省级或行业建设主管部门发布的计价依据，可不填定额编码、名称等； 2.招标文件提供了暂估单价的材料，按暂估的单价填入表内“暂估单价”栏及“暂估合价”栏。
表-09
综合单价分析表
工程名称：办公物业（含商业裙楼）建筑与装饰工程 | [7 empty] | 标段： |  | 第 265 页 共 345 页
项目编码 |  | 011302001015 |  | 项目名称 | 卫生间天花风口 |  |  |  | 计量单位 |  | m2 | 工程量 | 23.8
清单综合单价组成明细
定额编号 | 定额项目名称 | 定额 单位 | 数量 | 单价 |  |  |  |  | 合价
|  |  |  | 人工费 | 材料费 | 机具费 | 管理费 和利润 |  | 人工费 |  | 材料费 | 机具费 | 管理费 和利润
A1-14-96 换 | 埃特板面层 换为【玻镁板】 | 100m2 | 0.01 | 995.51 | 1881.29 |  | 349.12 |  | 9.96 |  | 18.81 |  | 3.49
A1-14-96 | 埃特板面层 | 100m2 | 0.01 | 995.51 | 1463.39 |  | 349.12 |  | 9.96 |  | 14.63 |  | 3.49
人工单价 |  | 小计 | [6 empty] | 19.92 |  | 33.44 |  | 6.98
未计价材料费
清单项目综合单价 | [8 empty] | 60.34
材 料 费 明 细 | 主要材料名称、规格、型号 |  |  |  |  | 单位 | 数量 |  | 单价（元） |  | 合价（元） | 暂估单价 （元） | 暂估合价 （元）
| 其他材料费 | [7 empty] | - |  | 33.41 | -
| 材料费小计 | [7 empty] | - |  | 33.41 | -
注：1.如不使用省级或行业建设主管部门发布的计价依据，可不填定额编码、名称等； 2.招标文件提供了暂估单价的材料，按暂估的单价填入表内“暂估单价”栏及“暂估合价”栏。
表-09
综合单价分析表
工程名称：办公物业（含商业裙楼）建筑与装饰工程 | [7 empty] | 标段： |  | 第 266 页 共 345 页
项目编码 |  | 011207001044 |  | 项目名称 | 卫生间金属门套 |  |  |  | 计量单位 |  | m2 | 工程量 | 0.66
清单综合单价组成明细
定额编号 | 定额项目名称 | 定额 单位 | 数量 | 单价 |  |  |  |  | 合价
|  |  |  | 人工费 | 材料费 | 机具费 | 管理费 和利润 |  | 人工费 |  | 材料费 | 机具费 | 管理费 和利润
A1-9-102 | 门窗套、筒子板 贴不锈钢板饰面板 不带木龙骨 | 100m2 | 0.01 | 5298.26 | 27116.64 |  | 1836.37 |  | 52.98 |  | 271.17 |  | 18.36
A1-5-150 | 预埋铁件 | t | 0.015 | 2851.3 | 5074.16 | 284.6 | 1528.75 |  | 42.77 |  | 76.11 | 4.27 | 22.93
人工单价 |  | 小计 | [6 empty] | 95.75 |  | 347.28 | 4.27 | 41.29
未计价材料费
清单项目综合单价 | [8 empty] | 488.59
材 料 费 明 细 | 主要材料名称、规格、型号 |  |  |  |  | 单位 | 数量 |  | 单价（元） |  | 合价（元） | 暂估单价 （元） | 暂估合价 （元）
| 其他材料费 | [7 empty] | - |  | 347.28 | -
| 材料费小计 | [7 empty] | - |  | 347.28 | -
注：1.如不使用省级或行业建设主管部门发布的计价依据，可不填定额编码、名称等； 2.招标文件提供了暂估单价的材料，按暂估的单价填入表内“暂估单价”栏及“暂估合价”栏。
表-09
综合单价分析表
工程名称：办公物业（含商业裙楼）建筑与装饰工程 | [7 empty] | 标段： |  | 第 267 页 共 345 页
项目编码 |  | 011502001014 |  | 项目名称 | 成品铝合金收边条 |  |  |  | 计量单位 |  | m | 工程量 | 3.9
清单综合单价组成明细
定额编号 | 定额项目名称 | 定额 单位 | 数量 | 单价 |  |  |  |  | 合价
|  |  |  | 人工费 | 材料费 | 机具费 | 管理费 和利润 |  | 人工费 |  | 材料费 | 机具费 | 管理费 和利润
A1-16-36 | 金属饰线(直线) 玻璃胶粘贴 宽度50mm以外 | 100m | 0.01 | 291.05 | 921.06 |  | 99.16 |  | 2.91 |  | 9.21 |  | 0.99
人工单价 |  | 小计 | [6 empty] | 2.91 |  | 9.21 |  | 0.99
未计价材料费
清单项目综合单价 | [8 empty] | 13.11
材 料 费 明 细 | 主要材料名称、规格、型号 |  |  |  |  | 单位 | 数量 |  | 单价（元） |  | 合价（元） | 暂估单价 （元） | 暂估合价 （元）
| 其他材料费 | [7 empty] | - |  | 9.21 | -
| 材料费小计 | [7 empty] | - |  | 9.21 | -
注：1.如不使用省级或行业建设主管部门发布的计价依据，可不填定额编码、名称等； 2.招标文件提供了暂估单价的材料，按暂估的单价填入表内“暂估单价”栏及“暂估合价”栏。
表-09
综合单价分析表
工程名称：办公物业（含商业裙楼）建筑与装饰工程 | [7 empty] | 标段： |  | 第 268 页 共 345 页
项目编码 |  | 011502001015 |  | 项目名称 | 地面伸缩缝 |  |  |  | 计量单位 |  | m | 工程量 | 161.05
清单综合单价组成明细
定额编号 | 定额项目名称 | 定额 单位 | 数量 | 单价 |  |  |  |  | 合价
|  |  |  | 人工费 | 材料费 | 机具费 | 管理费 和利润 |  | 人工费 |  | 材料费 | 机具费 | 管理费 和利润
借D3-5-18 | 安装伸缩缝 钢板 | 10m | 0.1 | 644.76 | 1377.7 | 291.68 | 335.43 |  | 64.48 |  | 137.77 | 29.17 | 33.54
人工单价 |  | 小计 | [6 empty] | 64.48 |  | 137.77 | 29.17 | 33.54
|  | 未计价材料费 | [6 empty] | 116.96
清单项目综合单价 | [8 empty] | 264.96
材 料 费 明 细 | 主要材料名称、规格、型号 |  |  |  |  | 单位 | 数量 |  | 单价（元） |  | 合价（元） | 暂估单价 （元） | 暂估合价 （元）
| 钢板伸缩缝 1.5mm厚不锈钢板 |  |  |  |  | m | 1 |  | 116.96 |  | 116.96
| 其他材料费 | [7 empty] | - |  | 20.82 | -
| 材料费小计 | [7 empty] | - |  | 137.78 | -
注：1.如不使用省级或行业建设主管部门发布的计价依据，可不填定额编码、名称等； 2.招标文件提供了暂估单价的材料，按暂估的单价填入表内“暂估单价”栏及“暂估合价”栏。
表-09
综合单价分析表
工程名称：办公物业（含商业裙楼）建筑与装饰工程 | [7 empty] | 标段： |  | 第 269 页 共 345 页
项目编码 |  | 011207001046 |  | 项目名称 | 电梯门套 |  |  |  | 计量单位 |  | m2 | 工程量 | 21.92
清单综合单价组成明细
定额编号 | 定额项目名称 | 定额 单位 | 数量 | 单价 |  |  |  |  | 合价
|  |  |  | 人工费 | 材料费 | 机具费 | 管理费 和利润 |  | 人工费 |  | 材料费 | 机具费 | 管理费 和利润
A1-9-102 | 门窗套、筒子板 贴不锈钢板饰面板 不带木龙骨 | 100m2 | 0.01 | 5298.26 | 29271.52 |  | 1836.37 |  | 52.98 |  | 292.72 |  | 18.36
A1-5-150 | 预埋铁件 | t | 0.069 | 2851.3 | 5074.16 | 284.6 | 1528.75 |  | 196.74 |  | 350.12 | 19.64 | 105.48
人工单价 |  | 小计 | [6 empty] | 249.72 |  | 642.84 | 19.64 | 123.84
未计价材料费
清单项目综合单价 | [8 empty] | 1036.04
材 料 费 明 细 | 主要材料名称、规格、型号 |  |  |  |  | 单位 | 数量 |  | 单价（元） |  | 合价（元） | 暂估单价 （元） | 暂估合价 （元）
| 其他材料费 | [7 empty] | - |  | 642.83 | -
| 材料费小计 | [7 empty] | - |  | 642.83 | -
注：1.如不使用省级或行业建设主管部门发布的计价依据，可不填定额编码、名称等； 2.招标文件提供了暂估单价的材料，按暂估的单价填入表内“暂估单价”栏及“暂估合价”栏。
表-09
综合单价分析表
工程名称：办公物业（含商业裙楼）建筑与装饰工程 | [7 empty] | 标段： |  | 第 270 页 共 345 页
项目编码 |  | 010809004006 |  | 项目名称 | 涂料/墙砖窗台板 |  |  |  | 计量单位 |  | m2 | 工程量 | 9.46
清单综合单价组成明细
定额编号 | 定额项目名称 | 定额 单位 | 数量 | 单价 |  |  |  |  | 合价
|  |  |  | 人工费 | 材料费 | 机具费 | 管理费 和利润 |  | 人工费 |  | 材料费 | 机具费 | 管理费 和利润
A1-9-114 换 | 窗台板 天然石材 厚25mm 合并制作子目 湿拌地面砂浆 地面普通找平 M15 | 100m2 | 0.01 | 5303.73 | 20972.31 | 89.39 | 1869.25 |  | 53.04 |  | 209.72 | 0.89 | 18.69
人工单价 |  | 小计 | [6 empty] | 53.04 |  | 209.72 | 0.89 | 18.69
未计价材料费
清单项目综合单价 | [8 empty] | 282.35
材 料 费 明 细 | 主要材料名称、规格、型号 |  |  |  |  | 单位 | 数量 |  | 单价（元） |  | 合价（元） | 暂估单价 （元） | 暂估合价 （元）
| 其他材料费 | [7 empty] | - |  | 209.72 | -
| 材料费小计 | [7 empty] | - |  | 209.72 | -
注：1.如不使用省级或行业建设主管部门发布的计价依据，可不填定额编码、名称等； 2.招标文件提供了暂估单价的材料，按暂估的单价填入表内“暂估单价”栏及“暂估合价”栏。
表-09
综合单价分析表
工程名称：办公物业（含商业裙楼）建筑与装饰工程 | [7 empty] | 标段： |  | 第 271 页 共 345 页
项目编码 |  | 011207001047 |  | 项目名称 | 不锈钢饰面（两侧+顶面） |  |  |  | 计量单位 |  | m2 | 工程量 | 21.4
清单综合单价组成明细
定额编号 | 定额项目名称 | 定额 单位 | 数量 | 单价 |  |  |  |  | 合价
|  |  |  | 人工费 | 材料费 | 机具费 | 管理费 和利润 |  | 人工费 |  | 材料费 | 机具费 | 管理费 和利润
A1-9-102 | 门窗套、筒子板 贴不锈钢板饰面板 不带木龙骨 | 100m2 | 0.01 | 5298.26 | 8644.98 |  | 1836.37 |  | 52.98 |  | 86.45 |  | 18.36
A1-5-150 | 预埋铁件 | t | 0.001 | 2851.3 | 5074.16 | 284.6 | 1528.75 |  | 2.85 |  | 5.07 | 0.28 | 1.53
人工单价 |  | 小计 | [6 empty] | 55.83 |  | 91.52 | 0.28 | 19.89
未计价材料费
清单项目综合单价 | [8 empty] | 167.53
材 料 费 明 细 | 主要材料名称、规格、型号 |  |  |  |  | 单位 | 数量 |  | 单价（元） |  | 合价（元） | 暂估单价 （元） | 暂估合价 （元）
| 其他材料费 | [7 empty] | - |  | 91.53 | -
| 材料费小计 | [7 empty] | - |  | 91.53 | -
注：1.如不使用省级或行业建设主管部门发布的计价依据，可不填定额编码、名称等； 2.招标文件提供了暂估单价的材料，按暂估的单价填入表内“暂估单价”栏及“暂估合价”栏。
表-09
综合单价分析表
工程名称：办公物业（含商业裙楼）建筑与装饰工程 | [7 empty] | 标段： |  | 第 272 页 共 345 页
项目编码 |  | 011207001049 |  | 项目名称 | 墙面装饰板 |  |  |  | 计量单位 |  | m2 | 工程量 | 71.72
清单综合单价组成明细
定额编号 | 定额项目名称 | 定额 单位 | 数量 | 单价 |  |  |  |  | 合价
|  |  |  | 人工费 | 材料费 | 机具费 | 管理费 和利润 |  | 人工费 |  | 材料费 | 机具费 | 管理费 和利润
A1-13-220 | 龙骨上钉胶合板基层 | 100m2 | 0.01 | 479.89 | 2210.03 |  | 170.36 |  | 4.8 |  | 22.1 |  | 1.7
A1-13-213 | 型钢龙骨 单向1500 | 100m2 | 0.01 | 882.06 | 1391.24 | 458.51 | 475.9 |  | 8.82 |  | 13.91 | 4.59 | 4.76
人工单价 |  | 小计 | [6 empty] | 13.62 |  | 36.01 | 4.59 | 6.46
未计价材料费
清单项目综合单价 | [8 empty] | 60.68
材 料 费 明 细 | 主要材料名称、规格、型号 |  |  |  |  | 单位 | 数量 |  | 单价（元） |  | 合价（元） | 暂估单价 （元） | 暂估合价 （元）
| 其他材料费 | [7 empty] | - |  | 36.01 | -
| 材料费小计 | [7 empty] | - |  | 36.01 | -
注：1.如不使用省级或行业建设主管部门发布的计价依据，可不填定额编码、名称等； 2.招标文件提供了暂估单价的材料，按暂估的单价填入表内“暂估单价”栏及“暂估合价”栏。
表-09
综合单价分析表
工程名称：办公物业（含商业裙楼）建筑与装饰工程 | [7 empty] | 标段： |  | 第 273 页 共 345 页
项目编码 |  | 011502001018 |  | 项目名称 | 阳角收口条 |  |  |  | 计量单位 |  | m | 工程量 | 2.7
清单综合单价组成明细
定额编号 | 定额项目名称 | 定额 单位 | 数量 | 单价 |  |  |  |  | 合价
|  |  |  | 人工费 | 材料费 | 机具费 | 管理费 和利润 |  | 人工费 |  | 材料费 | 机具费 | 管理费 和利润
A1-9-102 | 门窗套、筒子板 贴不锈钢板饰面板 不带木龙骨 | 100m2 | 0.01 | 5298.26 | 6599.62 |  | 1836.37 |  | 52.98 |  | 66 |  | 18.36
A1-5-150 | 预埋铁件 | t | 0.01 | 2851.3 | 5074.16 | 284.6 | 1528.75 |  | 28.51 |  | 50.74 | 2.85 | 15.29
人工单价 |  | 小计 | [6 empty] | 81.49 |  | 116.74 | 2.85 | 33.65
未计价材料费
清单项目综合单价 | [8 empty] | 234.73
材 料 费 明 细 | 主要材料名称、规格、型号 |  |  |  |  | 单位 | 数量 |  | 单价（元） |  | 合价（元） | 暂估单价 （元） | 暂估合价 （元）
| 其他材料费 | [7 empty] | - |  | 116.74 | -
| 材料费小计 | [7 empty] | - |  | 116.74 | -
注：1.如不使用省级或行业建设主管部门发布的计价依据，可不填定额编码、名称等； 2.招标文件提供了暂估单价的材料，按暂估的单价填入表内“暂估单价”栏及“暂估合价”栏。
表-09
综合单价分析表
工程名称：办公物业（含商业裙楼）建筑与装饰工程 | [7 empty] | 标段： |  | 第 274 页 共 345 页
项目编码 |  | 011207001050 |  | 项目名称 | 涂料暗门消火栓 |  |  |  | 计量单位 |  | m2 | 工程量 | 42.9
清单综合单价组成明细
定额编号 | 定额项目名称 | 定额 单位 | 数量 | 单价 |  |  |  |  | 合价
|  |  |  | 人工费 | 材料费 | 机具费 | 管理费 和利润 |  | 人工费 |  | 材料费 | 机具费 | 管理费 和利润
A1-15-158 | 抹灰面乳胶漆 墙柱面 面漆一遍 | 100m2 | 0.01 | 310.64 | 173.38 |  | 108.94 |  | 3.11 |  | 1.73 |  | 1.09
A1-13-220 | 龙骨上钉胶合板基层 | 100m2 | 0.01 | 479.89 | 1276.58 |  | 170.36 |  | 4.8 |  | 12.77 |  | 1.7
A1-13-215 | 铝合金龙骨 中距(mm) 单向500 | 100m2 | 0.01 | 879.23 | 4134.95 | 753.54 | 579.63 |  | 8.79 |  | 41.35 | 7.54 | 5.8
A1-9-215 | 特殊五金安装 拉手安装 长度30以下 | 100套 | 0.0061 | 2227.5 | 2275.53 |  | 772.05 |  | 13.5 |  | 13.79 |  | 4.68
A1-13-219 | 石膏板基层 | 100m2 | 0.0105 | 690.22 | 1301.95 |  | 245.02 |  | 7.22 |  | 13.61 |  | 2.56
A1-13-48 | 墙、柱面钉(挂)钢(铁)网 玻璃纤维网 | 100m2 | 0.0007 | 739.48 | 148.76 |  | 262.52 |  | 0.51 |  | 0.1 |  | 0.18
人工单价 |  | 小计 | [6 empty] | 37.93 |  | 83.35 | 7.54 | 16.01
未计价材料费
清单项目综合单价 | [8 empty] | 144.82
材 料 费 明 细 | 主要材料名称、规格、型号 |  |  |  |  | 单位 | 数量 |  | 单价（元） |  | 合价（元） | 暂估单价 （元） | 暂估合价 （元）
注：1.如不使用省级或行业建设主管部门发布的计价依据，可不填定额编码、名称等； 2.招标文件提供了暂估单价的材料，按暂估的单价填入表内“暂估单价”栏及“暂估合价”栏。
表-09
综合单价分析表
工程名称：办公物业（含商业裙楼）建筑与装饰工程 | [7 empty] | 标段： |  | 第 275 页 共 345 页
| 其他材料费 | [7 empty] | - |  | 83.36 | -
| 材料费小计 | [7 empty] | - |  | 83.36 | -
注：1.如不使用省级或行业建设主管部门发布的计价依据，可不填定额编码、名称等； 2.招标文件提供了暂估单价的材料，按暂估的单价填入表内“暂估单价”栏及“暂估合价”栏。
表-09
综合单价分析表
工程名称：办公物业（含商业裙楼）建筑与装饰工程 | [7 empty] | 标段： |  | 第 276 页 共 345 页
项目编码 |  | 011207001051 |  | 项目名称 | 岩板饰面暗门消火栓 |  |  |  | 计量单位 |  | m2 | 工程量 | 1.88
清单综合单价组成明细
定额编号 | 定额项目名称 | 定额 单位 | 数量 | 单价 |  |  |  |  | 合价
|  |  |  | 人工费 | 材料费 | 机具费 | 管理费 和利润 |  | 人工费 |  | 材料费 | 机具费 | 管理费 和利润
A1-13-108 | 干挂陶瓷(钢骨架上) 墙面 | 100m2 | 0.01 | 8686.16 | 16977.25 |  | 3083.58 |  | 86.86 |  | 169.77 |  | 30.84
A1-13-111 | 干挂大理石骨架 钢骨架 | t | 0.017 | 2776 | 7396.65 | 576.72 | 1190.21 |  | 47.19 |  | 125.74 | 9.8 | 20.23
A1-9-215 | 特殊五金安装 拉手安装 长度30以下 | 100套 | 0.0053 | 2227.5 | 2275.53 |  | 772.05 |  | 11.85 |  | 12.1 |  | 4.11
人工单价 |  | 小计 | [6 empty] | 145.9 |  | 307.61 | 9.8 | 55.18
未计价材料费
清单项目综合单价 | [8 empty] | 518.5
材 料 费 明 细 | 主要材料名称、规格、型号 |  |  |  |  | 单位 | 数量 |  | 单价（元） |  | 合价（元） | 暂估单价 （元） | 暂估合价 （元）
| 其他材料费 | [7 empty] | - |  | 307.6 | -
| 材料费小计 | [7 empty] | - |  | 307.6 | -
注：1.如不使用省级或行业建设主管部门发布的计价依据，可不填定额编码、名称等； 2.招标文件提供了暂估单价的材料，按暂估的单价填入表内“暂估单价”栏及“暂估合价”栏。
表-09
综合单价分析表
工程名称：办公物业（含商业裙楼）建筑与装饰工程 | [7 empty] | 标段： |  | 第 277 页 共 345 页
项目编码 |  | 011207001052 |  | 项目名称 | 饰面砖暗门消火栓 |  |  |  | 计量单位 |  | m2 | 工程量 | 1.88
清单综合单价组成明细
定额编号 | 定额项目名称 | 定额 单位 | 数量 | 单价 |  |  |  |  | 合价
|  |  |  | 人工费 | 材料费 | 机具费 | 管理费 和利润 |  | 人工费 |  | 材料费 | 机具费 | 管理费 和利润
A1-13-108 | 干挂陶瓷(钢骨架上) 墙面 | 100m2 | 0.01 | 8686.16 | 10179.97 |  | 3083.58 |  | 86.86 |  | 101.8 |  | 30.84
A1-13-111 | 干挂大理石骨架 钢骨架 | t | 0.007 | 2776 | 7396.65 | 576.72 | 1190.21 |  | 19.43 |  | 51.78 | 4.04 | 8.33
A1-9-215 | 特殊五金安装 拉手安装 长度30以下 | 100套 | 0.0053 | 2227.5 | 2275.53 |  | 772.05 |  | 11.85 |  | 12.1 |  | 4.11
人工单价 |  | 小计 | [6 empty] | 118.14 |  | 165.68 | 4.04 | 43.28
未计价材料费
清单项目综合单价 | [8 empty] | 331.13
材 料 费 明 细 | 主要材料名称、规格、型号 |  |  |  |  | 单位 | 数量 |  | 单价（元） |  | 合价（元） | 暂估单价 （元） | 暂估合价 （元）
| 其他材料费 | [7 empty] | - |  | 165.67 | -
| 材料费小计 | [7 empty] | - |  | 165.67 | -
注：1.如不使用省级或行业建设主管部门发布的计价依据，可不填定额编码、名称等； 2.招标文件提供了暂估单价的材料，按暂估的单价填入表内“暂估单价”栏及“暂估合价”栏。
表-09
综合单价分析表
工程名称：办公物业（含商业裙楼）建筑与装饰工程 | [7 empty] | 标段： |  | 第 278 页 共 345 页
项目编码 |  | 011101001040 |  | 项目名称 | 水泥砂浆面楼地面 |  |  |  | 计量单位 |  | m2 | 工程量 | 21.03
清单综合单价组成明细
定额编号 | 定额项目名称 | 定额 单位 | 数量 | 单价 |  |  |  |  | 合价
|  |  |  | 人工费 | 材料费 | 机具费 | 管理费 和利润 |  | 人工费 |  | 材料费 | 机具费 | 管理费 和利润
A1-12-5 换 | 水泥砂浆找平层 台阶 20mm 实际厚度(mm):15 合并制作子目 湿拌地面砂浆 地面普通找平 M15 | 100m2 | 0.01 | 2179.53 | 1156.42 |  | 822.34 |  | 21.8 |  | 11.56 |  | 8.22
人工单价 |  | 小计 | [6 empty] | 21.8 |  | 11.56 |  | 8.22
未计价材料费
清单项目综合单价 | [8 empty] | 41.58
材 料 费 明 细 | 主要材料名称、规格、型号 |  |  |  |  | 单位 | 数量 |  | 单价（元） |  | 合价（元） | 暂估单价 （元） | 暂估合价 （元）
| 其他材料费 | [7 empty] | - |  | 11.56 | -
| 材料费小计 | [7 empty] | - |  | 11.56 | -
注：1.如不使用省级或行业建设主管部门发布的计价依据，可不填定额编码、名称等； 2.招标文件提供了暂估单价的材料，按暂估的单价填入表内“暂估单价”栏及“暂估合价”栏。
表-09
综合单价分析表
工程名称：办公物业（含商业裙楼）建筑与装饰工程 | [7 empty] | 标段： |  | 第 279 页 共 345 页
项目编码 |  | 010903003028 |  | 项目名称 | 墙面砂浆防水(防潮) |  |  |  | 计量单位 |  | m2 | 工程量 | 6.23
清单综合单价组成明细
定额编号 | 定额项目名称 | 定额 单位 | 数量 | 单价 |  |  |  |  | 合价
|  |  |  | 人工费 | 材料费 | 机具费 | 管理费 和利润 |  | 人工费 |  | 材料费 | 机具费 | 管理费 和利润
A1-13-2 换 | 底层抹灰15mm 各种墙面 外墙 实际水泥石灰砂浆厚度(mm):20 合并制作子目 湿拌防水砂浆：P6 用于抗渗压力要求的工程部位 M20 | 100m2 | 0.01 | 2091.88 | 886.81 |  | 742.62 |  | 20.92 |  | 8.87 |  | 7.43
人工单价 |  | 小计 | [6 empty] | 20.92 |  | 8.87 |  | 7.43
未计价材料费
清单项目综合单价 | [8 empty] | 37.21
材 料 费 明 细 | 主要材料名称、规格、型号 |  |  |  |  | 单位 | 数量 |  | 单价（元） |  | 合价（元） | 暂估单价 （元） | 暂估合价 （元）
| 其他材料费 | [7 empty] | - |  | 8.87 | -
| 材料费小计 | [7 empty] | - |  | 8.87 | -
注：1.如不使用省级或行业建设主管部门发布的计价依据，可不填定额编码、名称等； 2.招标文件提供了暂估单价的材料，按暂估的单价填入表内“暂估单价”栏及“暂估合价”栏。
表-09
综合单价分析表
工程名称：办公物业（含商业裙楼）建筑与装饰工程 | [7 empty] | 标段： |  | 第 280 页 共 345 页
项目编码 |  | 011102003020 |  | 项目名称 | 块料楼地面 |  |  |  | 计量单位 |  | m2 | 工程量 | 16.77
清单综合单价组成明细
定额编号 | 定额项目名称 | 定额 单位 | 数量 | 单价 |  |  |  |  | 合价
|  |  |  | 人工费 | 材料费 | 机具费 | 管理费 和利润 |  | 人工费 |  | 材料费 | 机具费 | 管理费 和利润
A1-12-78 换 | 铺贴陶瓷地砖 台阶 水泥砂浆 合并制作子目 湿拌地面砂浆 地面普通找平 M15 | 100m2 | 0.01 | 8757.82 | 5582.18 |  | 3304.32 |  | 87.58 |  | 55.82 |  | 33.04
人工单价 |  | 小计 | [6 empty] | 87.58 |  | 55.82 |  | 33.04
未计价材料费
清单项目综合单价 | [8 empty] | 176.44
材 料 费 明 细 | 主要材料名称、规格、型号 |  |  |  |  | 单位 | 数量 |  | 单价（元） |  | 合价（元） | 暂估单价 （元） | 暂估合价 （元）
| 其他材料费 | [7 empty] | - |  | 55.79 | -
| 材料费小计 | [7 empty] | - |  | 55.8 | -
注：1.如不使用省级或行业建设主管部门发布的计价依据，可不填定额编码、名称等； 2.招标文件提供了暂估单价的材料，按暂估的单价填入表内“暂估单价”栏及“暂估合价”栏。
表-09
综合单价分析表
工程名称：办公物业（含商业裙楼）建筑与装饰工程 | [7 empty] | 标段： |  | 第 281 页 共 345 页
项目编码 |  | 010507001004 |  | 项目名称 | 混凝土坡道 |  |  |  | 计量单位 |  | m2 | 工程量 | 514.42
清单综合单价组成明细
定额编号 | 定额项目名称 | 定额 单位 | 数量 | 单价 |  |  |  |  | 合价
|  |  |  | 人工费 | 材料费 | 机具费 | 管理费 和利润 |  | 人工费 |  | 材料费 | 机具费 | 管理费 和利润
A1-12-12 换 | 水泥砂浆整体面层 防滑坡道 20mm 合并制作子目 湿拌地面砂浆 地面普通找平 M20 | 100m2 | 0.01 | 1665.8 | 1037.64 |  | 628.51 |  | 16.66 |  | 10.38 |  | 6.29
A1-5-78 换 | 混凝土垫层 合并制作子目 普通预拌混凝土 碎石粒径综合考虑 C15 | 10m3 | 0.015 | 623.47 | 3720.16 |  | 303.94 |  | 9.35 |  | 55.8 |  | 4.56
A1-4-125 | 垫层 3:7灰土 | 10m3 | 0.03 | 735.66 | 1376.43 | 12.83 | 263.02 |  | 22.07 |  | 41.29 | 0.38 | 7.89
A1-10-174 | 建筑油膏 | 100m | 0.0046 | 569.37 | 286.08 |  | 196.2 |  | 2.62 |  | 1.32 |  | 0.9
人工单价 |  | 小计 | [6 empty] | 50.7 |  | 108.79 | 0.38 | 19.64
未计价材料费
清单项目综合单价 | [8 empty] | 179.51
材 料 费 明 细 | 主要材料名称、规格、型号 |  |  |  |  | 单位 | 数量 |  | 单价（元） |  | 合价（元） | 暂估单价 （元） | 暂估合价 （元）
| 其他材料费 | [7 empty] | - |  | 108.78 | -
| 材料费小计 | [7 empty] | - |  | 108.78 | -
注：1.如不使用省级或行业建设主管部门发布的计价依据，可不填定额编码、名称等； 2.招标文件提供了暂估单价的材料，按暂估的单价填入表内“暂估单价”栏及“暂估合价”栏。
表-09
综合单价分析表
工程名称：办公物业（含商业裙楼）建筑与装饰工程 | [7 empty] | 标段： |  | 第 282 页 共 345 页
项目编码 |  | 040701019004 |  | 项目名称 | 防鼠防虫网 |  |  |  | 计量单位 |  | m2 | 工程量 | 37.88
清单综合单价组成明细
定额编号 | 定额项目名称 | 定额 单位 | 数量 | 单价 |  |  |  |  | 合价
|  |  |  | 人工费 | 材料费 | 机具费 | 管理费 和利润 |  | 人工费 |  | 材料费 | 机具费 | 管理费 和利润
MC1-2 换 | 不锈钢防盗网 12×12间距120 换为【不锈钢防护网】 | m2 | 1 |  | 20.38 | [5 empty] | 20.38
人工单价 |  | 小计 | [8 empty] | 20.38
|  | 未计价材料费 | [6 empty] | 20.38
清单项目综合单价 | [8 empty] | 20.38
材 料 费 明 细 | 主要材料名称、规格、型号 |  |  |  |  | 单位 | 数量 |  | 单价（元） |  | 合价（元） | 暂估单价 （元） | 暂估合价 （元）
| 不锈钢防护网 150目/英寸，丝号46 |  |  |  |  | m2 | 1 |  | 20.38 |  | 20.38
| 材料费小计 | [7 empty] | - |  | 20.38 | -
注：1.如不使用省级或行业建设主管部门发布的计价依据，可不填定额编码、名称等； 2.招标文件提供了暂估单价的材料，按暂估的单价填入表内“暂估单价”栏及“暂估合价”栏。
表-09
综合单价分析表
工程名称：办公物业（含商业裙楼）建筑与装饰工程 | [7 empty] | 标段： |  | 第 283 页 共 345 页
项目编码 |  | 040701019006 |  | 项目名称 | 防鼠板 |  |  |  | 计量单位 |  | m2 | 工程量 | 0.75
清单综合单价组成明细
定额编号 | 定额项目名称 | 定额 单位 | 数量 | 单价 |  |  |  |  | 合价
|  |  |  | 人工费 | 材料费 | 机具费 | 管理费 和利润 |  | 人工费 |  | 材料费 | 机具费 | 管理费 和利润
借C4-10-130 | 杆塔(台架)防鼠罩制作、安装 制作 | m2 | 1 | 13.67 | 64.26 |  | 6.66 |  | 13.67 |  | 64.26 |  | 6.66
人工单价 |  | 小计 | [6 empty] | 13.67 |  | 64.26 |  | 6.66
|  | 未计价材料费 | [6 empty] | 56.32
清单项目综合单价 | [8 empty] | 84.59
材 料 费 明 细 | 主要材料名称、规格、型号 |  |  |  |  | 单位 | 数量 |  | 单价（元） |  | 合价（元） | 暂估单价 （元） | 暂估合价 （元）
| 钢板 综合 |  |  |  |  | m2 | 1.138 |  | 49.49 |  | 56.32
| 其他材料费 | [7 empty] | - |  | 7.93 | -
| 材料费小计 | [7 empty] | - |  | 64.25 | -
注：1.如不使用省级或行业建设主管部门发布的计价依据，可不填定额编码、名称等； 2.招标文件提供了暂估单价的材料，按暂估的单价填入表内“暂估单价”栏及“暂估合价”栏。
表-09
综合单价分析表
工程名称：办公物业（含商业裙楼）建筑与装饰工程 | [7 empty] | 标段： |  | 第 284 页 共 345 页
项目编码 |  | 粤011701008001 |  | 项目名称 | 综合钢脚手架 |  |  |  | 计量单位 |  | m2 | 工程量 | 6643.57
清单综合单价组成明细
定额编号 | 定额项目名称 | 定额 单位 | 数量 | 单价 |  |  |  |  | 合价
|  |  |  | 人工费 | 材料费 | 机具费 | 管理费 和利润 |  | 人工费 |  | 材料费 | 机具费 | 管理费 和利润
A1-21-9 换 | 综合钢脚手架搭拆 高度(m以内) 80.5 | 100m2 | 0.01 | 3637.87 | 943.74 | 268.95 | 1383.79 |  | 36.38 |  | 9.44 | 2.69 | 13.84
A1-21-22 换 | 建筑用综合脚手架使用费 | 100m2·10天 | 0.1968 | 56.35 | 91.67 | 6.11 | 22.12 |  | 11.09 |  | 18.04 | 1.2 | 4.35
人工单价 |  | 小计 | [6 empty] | 47.47 |  | 27.48 | 3.89 | 18.19
未计价材料费
清单项目综合单价 | [8 empty] | 97.03
材 料 费 明 细 | 主要材料名称、规格、型号 |  |  |  |  | 单位 | 数量 |  | 单价（元） |  | 合价（元） | 暂估单价 （元） | 暂估合价 （元）
| 其他材料费 | [7 empty] | - |  | 27.51 | -
| 材料费小计 | [7 empty] | - |  | 27.51 | -
注：1.如不使用省级或行业建设主管部门发布的计价依据，可不填定额编码、名称等； 2.招标文件提供了暂估单价的材料，按暂估的单价填入表内“暂估单价”栏及“暂估合价”栏。
表-09
综合单价分析表
工程名称：办公物业（含商业裙楼）建筑与装饰工程 | [7 empty] | 标段： |  | 第 285 页 共 345 页
项目编码 |  | 粤011701008002 |  | 项目名称 | 综合钢脚手架 |  |  |  | 计量单位 |  | m2 | 工程量 | 6639.27
清单综合单价组成明细
定额编号 | 定额项目名称 | 定额 单位 | 数量 | 单价 |  |  |  |  | 合价
|  |  |  | 人工费 | 材料费 | 机具费 | 管理费 和利润 |  | 人工费 |  | 材料费 | 机具费 | 管理费 和利润
A1-21-4 换 | 综合钢脚手架搭拆 高度(m以内) 30.5 | 100m2 | 0.01 | 2284.99 | 488.28 | 220.05 | 887.29 |  | 22.85 |  | 4.88 | 2.2 | 8.87
A1-21-22 | 建筑用综合脚手架使用费 | 100m2·10天 | 0.1602 | 56.35 | 93.65 | 6.11 | 22.12 |  | 9.03 |  | 15 | 0.98 | 3.54
人工单价 |  | 小计 | [6 empty] | 31.88 |  | 19.88 | 3.18 | 12.41
未计价材料费
清单项目综合单价 | [8 empty] | 67.36
材 料 费 明 细 | 主要材料名称、规格、型号 |  |  |  |  | 单位 | 数量 |  | 单价（元） |  | 合价（元） | 暂估单价 （元） | 暂估合价 （元）
| 其他材料费 | [7 empty] | - |  | 19.89 | -
| 材料费小计 | [7 empty] | - |  | 19.89 | -
注：1.如不使用省级或行业建设主管部门发布的计价依据，可不填定额编码、名称等； 2.招标文件提供了暂估单价的材料，按暂估的单价填入表内“暂估单价”栏及“暂估合价”栏。
表-09
综合单价分析表
工程名称：办公物业（含商业裙楼）建筑与装饰工程 | [7 empty] | 标段： |  | 第 286 页 共 345 页
项目编码 |  | 粤011701010002 |  | 项目名称 | 满堂脚手架 |  |  |  | 计量单位 |  | m2 | 工程量 | 183.2
清单综合单价组成明细
定额编号 | 定额项目名称 | 定额 单位 | 数量 | 单价 |  |  |  |  | 合价
|  |  |  | 人工费 | 材料费 | 机具费 | 管理费 和利润 |  | 人工费 |  | 材料费 | 机具费 | 管理费 和利润
A1-21-29 换 | 满堂脚手架(钢管) 基本层3.6m 实际高度(m):9.5 | 100m2 | 0.01 | 1985.88 | 384.6 | 55.02 | 722.89 |  | 19.86 |  | 3.85 | 0.55 | 7.23
人工单价 |  | 小计 | [6 empty] | 19.86 |  | 3.85 | 0.55 | 7.23
未计价材料费
清单项目综合单价 | [8 empty] | 31.48
材 料 费 明 细 | 主要材料名称、规格、型号 |  |  |  |  | 单位 | 数量 |  | 单价（元） |  | 合价（元） | 暂估单价 （元） | 暂估合价 （元）
| 其他材料费 | [7 empty] | - |  | 3.86 | -
| 材料费小计 | [7 empty] | - |  | 3.86 | -
注：1.如不使用省级或行业建设主管部门发布的计价依据，可不填定额编码、名称等； 2.招标文件提供了暂估单价的材料，按暂估的单价填入表内“暂估单价”栏及“暂估合价”栏。
表-09
综合单价分析表
工程名称：办公物业（含商业裙楼）建筑与装饰工程 | [7 empty] | 标段： |  | 第 287 页 共 345 页
项目编码 |  | 粤011701010001 |  | 项目名称 | 满堂脚手架 |  |  |  | 计量单位 |  | m2 | 工程量 | 14996
清单综合单价组成明细
定额编号 | 定额项目名称 | 定额 单位 | 数量 | 单价 |  |  |  |  | 合价
|  |  |  | 人工费 | 材料费 | 机具费 | 管理费 和利润 |  | 人工费 |  | 材料费 | 机具费 | 管理费 和利润
A1-21-29 | 满堂脚手架(钢管) 基本层3.6m | 100m2 | 0.01 | 788.7 | 226.58 | 30.56 | 290.18 |  | 7.89 |  | 2.27 | 0.31 | 2.9
人工单价 |  | 小计 | [6 empty] | 7.89 |  | 2.27 | 0.31 | 2.9
未计价材料费
清单项目综合单价 | [8 empty] | 13.36
材 料 费 明 细 | 主要材料名称、规格、型号 |  |  |  |  | 单位 | 数量 |  | 单价（元） |  | 合价（元） | 暂估单价 （元） | 暂估合价 （元）
| 其他材料费 | [7 empty] | - |  | 2.27 | -
| 材料费小计 | [7 empty] | - |  | 2.27 | -
注：1.如不使用省级或行业建设主管部门发布的计价依据，可不填定额编码、名称等； 2.招标文件提供了暂估单价的材料，按暂估的单价填入表内“暂估单价”栏及“暂估合价”栏。
表-09
综合单价分析表
工程名称：办公物业（含商业裙楼）建筑与装饰工程 | [7 empty] | 标段： |  | 第 288 页 共 345 页
项目编码 |  | 粤011701011006 |  | 项目名称 | 里脚手架 |  |  |  | 计量单位 |  | m2 | 工程量 | 98.83
清单综合单价组成明细
定额编号 | 定额项目名称 | 定额 单位 | 数量 | 单价 |  |  |  |  | 合价
|  |  |  | 人工费 | 材料费 | 机具费 | 管理费 和利润 |  | 人工费 |  | 材料费 | 机具费 | 管理费 和利润
A1-21-31 换 | 里脚手架(钢管) 民用建筑 基本层3.6m 实际高度(m):9.5 | 100m2 | 0.01 | 2987.55 | 307.41 | 134.45 | 1105.81 |  | 29.88 |  | 3.07 | 1.34 | 11.06
人工单价 |  | 小计 | [6 empty] | 29.88 |  | 3.07 | 1.34 | 11.06
未计价材料费
清单项目综合单价 | [8 empty] | 45.35
材 料 费 明 细 | 主要材料名称、规格、型号 |  |  |  |  | 单位 | 数量 |  | 单价（元） |  | 合价（元） | 暂估单价 （元） | 暂估合价 （元）
| 其他材料费 | [7 empty] | - |  | 3.03 | -
| 材料费小计 | [7 empty] | - |  | 3.03 | -
注：1.如不使用省级或行业建设主管部门发布的计价依据，可不填定额编码、名称等； 2.招标文件提供了暂估单价的材料，按暂估的单价填入表内“暂估单价”栏及“暂估合价”栏。
表-09
综合单价分析表
工程名称：办公物业（含商业裙楼）建筑与装饰工程 | [7 empty] | 标段： |  | 第 289 页 共 345 页
项目编码 |  | 粤011701011004 |  | 项目名称 | 里脚手架 |  |  |  | 计量单位 |  | m2 | 工程量 | 1389.84
清单综合单价组成明细
定额编号 | 定额项目名称 | 定额 单位 | 数量 | 单价 |  |  |  |  | 合价
|  |  |  | 人工费 | 材料费 | 机具费 | 管理费 和利润 |  | 人工费 |  | 材料费 | 机具费 | 管理费 和利润
A1-21-31 换 | 里脚手架(钢管) 民用建筑 基本层3.6m 实际高度(m):5 | 100m2 | 0.01 | 1499.07 | 146.27 | 61.12 | 552.62 |  | 14.99 |  | 1.46 | 0.61 | 5.53
人工单价 |  | 小计 | [6 empty] | 14.99 |  | 1.46 | 0.61 | 5.53
未计价材料费
清单项目综合单价 | [8 empty] | 22.59
材 料 费 明 细 | 主要材料名称、规格、型号 |  |  |  |  | 单位 | 数量 |  | 单价（元） |  | 合价（元） | 暂估单价 （元） | 暂估合价 （元）
| 其他材料费 | [7 empty] | - |  | 1.41 | -
| 材料费小计 | [7 empty] | - |  | 1.41 | -
注：1.如不使用省级或行业建设主管部门发布的计价依据，可不填定额编码、名称等； 2.招标文件提供了暂估单价的材料，按暂估的单价填入表内“暂估单价”栏及“暂估合价”栏。
表-09
综合单价分析表
工程名称：办公物业（含商业裙楼）建筑与装饰工程 | [7 empty] | 标段： |  | 第 290 页 共 345 页
项目编码 |  | 粤011701011003 |  | 项目名称 | 里脚手架 |  |  |  | 计量单位 |  | m2 | 工程量 | 122.76
清单综合单价组成明细
定额编号 | 定额项目名称 | 定额 单位 | 数量 | 单价 |  |  |  |  | 合价
|  |  |  | 人工费 | 材料费 | 机具费 | 管理费 和利润 |  | 人工费 |  | 材料费 | 机具费 | 管理费 和利润
A1-21-31 换 | 里脚手架(钢管) 民用建筑 基本层3.6m 实际高度(m):4.55 | 100m2 | 0.01 | 1499.07 | 146.27 | 61.12 | 552.62 |  | 14.99 |  | 1.46 | 0.61 | 5.53
人工单价 |  | 小计 | [6 empty] | 14.99 |  | 1.46 | 0.61 | 5.53
未计价材料费
清单项目综合单价 | [8 empty] | 22.59
材 料 费 明 细 | 主要材料名称、规格、型号 |  |  |  |  | 单位 | 数量 |  | 单价（元） |  | 合价（元） | 暂估单价 （元） | 暂估合价 （元）
| 其他材料费 | [7 empty] | - |  | 1.41 | -
| 材料费小计 | [7 empty] | - |  | 1.41 | -
注：1.如不使用省级或行业建设主管部门发布的计价依据，可不填定额编码、名称等； 2.招标文件提供了暂估单价的材料，按暂估的单价填入表内“暂估单价”栏及“暂估合价”栏。
表-09
综合单价分析表
工程名称：办公物业（含商业裙楼）建筑与装饰工程 | [7 empty] | 标段： |  | 第 291 页 共 345 页
项目编码 |  | 粤011701011001 |  | 项目名称 | 里脚手架 |  |  |  | 计量单位 |  | m2 | 工程量 | 7010.68
清单综合单价组成明细
定额编号 | 定额项目名称 | 定额 单位 | 数量 | 单价 |  |  |  |  | 合价
|  |  |  | 人工费 | 材料费 | 机具费 | 管理费 和利润 |  | 人工费 |  | 材料费 | 机具费 | 管理费 和利润
A1-21-31 换 | 里脚手架(钢管) 民用建筑 基本层3.6m 实际高度(m):4.5 | 100m2 | 0.01 | 1499.07 | 146.28 | 61.11 | 552.62 |  | 14.99 |  | 1.46 | 0.61 | 5.53
人工单价 |  | 小计 | [6 empty] | 14.99 |  | 1.46 | 0.61 | 5.53
未计价材料费
清单项目综合单价 | [8 empty] | 22.59
材 料 费 明 细 | 主要材料名称、规格、型号 |  |  |  |  | 单位 | 数量 |  | 单价（元） |  | 合价（元） | 暂估单价 （元） | 暂估合价 （元）
| 其他材料费 | [7 empty] | - |  | 1.41 | -
| 材料费小计 | [7 empty] | - |  | 1.41 | -
注：1.如不使用省级或行业建设主管部门发布的计价依据，可不填定额编码、名称等； 2.招标文件提供了暂估单价的材料，按暂估的单价填入表内“暂估单价”栏及“暂估合价”栏。
表-09
综合单价分析表
工程名称：办公物业（含商业裙楼）建筑与装饰工程 | [7 empty] | 标段： |  | 第 292 页 共 345 页
项目编码 |  | 粤011701011005 |  | 项目名称 | 里脚手架 |  |  |  | 计量单位 |  | m2 | 工程量 | 56.59
清单综合单价组成明细
定额编号 | 定额项目名称 | 定额 单位 | 数量 | 单价 |  |  |  |  | 合价
|  |  |  | 人工费 | 材料费 | 机具费 | 管理费 和利润 |  | 人工费 |  | 材料费 | 机具费 | 管理费 和利润
A1-21-31 + A1-21-32 * 0 | 里脚手架(钢管) 民用建筑 基本层3.6m 实际高度(m):4.05 | 100m2 | 0.01 | 1126.94 | 105.99 | 42.79 | 414.32 |  | 11.27 |  | 1.06 | 0.43 | 4.14
人工单价 |  | 小计 | [6 empty] | 11.27 |  | 1.06 | 0.43 | 4.14
未计价材料费
清单项目综合单价 | [8 empty] | 16.9
材 料 费 明 细 | 主要材料名称、规格、型号 |  |  |  |  | 单位 | 数量 |  | 单价（元） |  | 合价（元） | 暂估单价 （元） | 暂估合价 （元）
| 其他材料费 | [7 empty] | - |  | 1.07 | -
| 材料费小计 | [7 empty] | - |  | 1.07 | -
注：1.如不使用省级或行业建设主管部门发布的计价依据，可不填定额编码、名称等； 2.招标文件提供了暂估单价的材料，按暂估的单价填入表内“暂估单价”栏及“暂估合价”栏。
表-09
综合单价分析表
工程名称：办公物业（含商业裙楼）建筑与装饰工程 | [7 empty] | 标段： |  | 第 293 页 共 345 页
项目编码 |  | 粤011701011002 |  | 项目名称 | 里脚手架 |  |  |  | 计量单位 |  | m2 | 工程量 | 13495.37
清单综合单价组成明细
定额编号 | 定额项目名称 | 定额 单位 | 数量 | 单价 |  |  |  |  | 合价
|  |  |  | 人工费 | 材料费 | 机具费 | 管理费 和利润 |  | 人工费 |  | 材料费 | 机具费 | 管理费 和利润
A1-21-31 | 里脚手架(钢管) 民用建筑 基本层3.6m | 100m2 | 0.01 | 1126.94 | 105.99 | 42.79 | 414.32 |  | 11.27 |  | 1.06 | 0.43 | 4.14
人工单价 |  | 小计 | [6 empty] | 11.27 |  | 1.06 | 0.43 | 4.14
未计价材料费
清单项目综合单价 | [8 empty] | 16.9
材 料 费 明 细 | 主要材料名称、规格、型号 |  |  |  |  | 单位 | 数量 |  | 单价（元） |  | 合价（元） | 暂估单价 （元） | 暂估合价 （元）
| 其他材料费 | [7 empty] | - |  | 1.07 | -
| 材料费小计 | [7 empty] | - |  | 1.07 | -
注：1.如不使用省级或行业建设主管部门发布的计价依据，可不填定额编码、名称等； 2.招标文件提供了暂估单价的材料，按暂估的单价填入表内“暂估单价”栏及“暂估合价”栏。
表-09
综合单价分析表
工程名称：办公物业（含商业裙楼）建筑与装饰工程 | [7 empty] | 标段： |  | 第 294 页 共 345 页
项目编码 |  | 粤011701015002 |  | 项目名称 | 电梯井脚手架 |  |  |  | 计量单位 |  | 座 | 工程量 | 4
清单综合单价组成明细
定额编号 | 定额项目名称 | 定额 单位 | 数量 | 单价 |  |  |  |  | 合价
|  |  |  | 人工费 | 材料费 | 机具费 | 管理费 和利润 |  | 人工费 |  | 材料费 | 机具费 | 管理费 和利润
A1-21-62 | 电梯井脚手架(钢管) 高度(m以内) 80 | 座 | 1 | 8133.39 | 3373.2 | 158.92 | 2937.13 |  | 8133.39 |  | 3373.2 | 158.92 | 2937.13
人工单价 |  | 小计 | [6 empty] | 8133.39 |  | 3373.2 | 158.92 | 2937.13
未计价材料费
清单项目综合单价 | [8 empty] | 14602.64
材 料 费 明 细 | 主要材料名称、规格、型号 |  |  |  |  | 单位 | 数量 |  | 单价（元） |  | 合价（元） | 暂估单价 （元） | 暂估合价 （元）
| 其他材料费 | [7 empty] | - |  | 3373.21 | -
| 材料费小计 | [7 empty] | - |  | 3373.21 | -
注：1.如不使用省级或行业建设主管部门发布的计价依据，可不填定额编码、名称等； 2.招标文件提供了暂估单价的材料，按暂估的单价填入表内“暂估单价”栏及“暂估合价”栏。
表-09
综合单价分析表
工程名称：办公物业（含商业裙楼）建筑与装饰工程 | [7 empty] | 标段： |  | 第 295 页 共 345 页
项目编码 |  | 粤011701015001 |  | 项目名称 | 电梯井脚手架 |  |  |  | 计量单位 |  | 座 | 工程量 | 5
清单综合单价组成明细
定额编号 | 定额项目名称 | 定额 单位 | 数量 | 单价 |  |  |  |  | 合价
|  |  |  | 人工费 | 材料费 | 机具费 | 管理费 和利润 |  | 人工费 |  | 材料费 | 机具费 | 管理费 和利润
A1-21-58 | 电梯井脚手架(钢管) 高度(m以内) 30 | 座 | 1 | 1843.34 | 540.5 | 85.57 | 683.22 |  | 1843.34 |  | 540.5 | 85.57 | 683.22
人工单价 |  | 小计 | [6 empty] | 1843.34 |  | 540.5 | 85.57 | 683.22
未计价材料费
清单项目综合单价 | [8 empty] | 3152.63
材 料 费 明 细 | 主要材料名称、规格、型号 |  |  |  |  | 单位 | 数量 |  | 单价（元） |  | 合价（元） | 暂估单价 （元） | 暂估合价 （元）
| 其他材料费 | [7 empty] | - |  | 540.5 | -
| 材料费小计 | [7 empty] | - |  | 540.5 | -
注：1.如不使用省级或行业建设主管部门发布的计价依据，可不填定额编码、名称等； 2.招标文件提供了暂估单价的材料，按暂估的单价填入表内“暂估单价”栏及“暂估合价”栏。
表-09
综合单价分析表
工程名称：办公物业（含商业裙楼）建筑与装饰工程 | [7 empty] | 标段： |  | 第 296 页 共 345 页
项目编码 |  | 粤011701009001 |  | 项目名称 | 单排钢脚手架 |  |  |  | 计量单位 |  | m2 | 工程量 | 601.2
清单综合单价组成明细
定额编号 | 定额项目名称 | 定额 单位 | 数量 | 单价 |  |  |  |  | 合价
|  |  |  | 人工费 | 材料费 | 机具费 | 管理费 和利润 |  | 人工费 |  | 材料费 | 机具费 | 管理费 和利润
A1-21-24 | 单排钢脚手架 高度(m以内) 10 | 100m2 | 0.01 | 555.05 | 135.92 | 36.67 | 209.58 |  | 5.55 |  | 1.36 | 0.37 | 2.1
人工单价 |  | 小计 | [6 empty] | 5.55 |  | 1.36 | 0.37 | 2.1
未计价材料费
清单项目综合单价 | [8 empty] | 9.37
材 料 费 明 细 | 主要材料名称、规格、型号 |  |  |  |  | 单位 | 数量 |  | 单价（元） |  | 合价（元） | 暂估单价 （元） | 暂估合价 （元）
| 其他材料费 | [7 empty] | - |  | 1.37 | -
| 材料费小计 | [7 empty] | - |  | 1.37 | -
注：1.如不使用省级或行业建设主管部门发布的计价依据，可不填定额编码、名称等； 2.招标文件提供了暂估单价的材料，按暂估的单价填入表内“暂估单价”栏及“暂估合价”栏。
表-09
综合单价分析表
工程名称：办公物业（含商业裙楼）建筑与装饰工程 | [7 empty] | 标段： |  | 第 297 页 共 345 页
项目编码 |  | 011702003005 |  | 项目名称 | 柱模板 |  |  |  | 计量单位 |  | m2 | 工程量 | 662.86
清单综合单价组成明细
定额编号 | 定额项目名称 | 定额 单位 | 数量 | 单价 |  |  |  |  | 合价
|  |  |  | 人工费 | 材料费 | 机具费 | 管理费 和利润 |  | 人工费 |  | 材料费 | 机具费 | 管理费 和利润
A1-20-14 换 | 矩形柱模板(周长m) 支模高度3.6m内 1.2内 实际支模高度(m):5 | 100m2 | 0.01 | 4396.87 | 1581.96 | 225.62 | 2142.53 |  | 43.97 |  | 15.82 | 2.26 | 21.43
人工单价 |  | 小计 | [6 empty] | 43.97 |  | 15.82 | 2.26 | 21.43
未计价材料费
清单项目综合单价 | [8 empty] | 83.47
材 料 费 明 细 | 主要材料名称、规格、型号 |  |  |  |  | 单位 | 数量 |  | 单价（元） |  | 合价（元） | 暂估单价 （元） | 暂估合价 （元）
| 其他材料费 | [7 empty] | - |  | 15.81 | -
| 材料费小计 | [7 empty] | - |  | 15.81 | -
注：1.如不使用省级或行业建设主管部门发布的计价依据，可不填定额编码、名称等； 2.招标文件提供了暂估单价的材料，按暂估的单价填入表内“暂估单价”栏及“暂估合价”栏。
表-09
综合单价分析表
工程名称：办公物业（含商业裙楼）建筑与装饰工程 | [7 empty] | 标段： |  | 第 298 页 共 345 页
项目编码 |  | 011702003004 |  | 项目名称 | 柱模板 |  |  |  | 计量单位 |  | m2 | 工程量 | 157.25
清单综合单价组成明细
定额编号 | 定额项目名称 | 定额 单位 | 数量 | 单价 |  |  |  |  | 合价
|  |  |  | 人工费 | 材料费 | 机具费 | 管理费 和利润 |  | 人工费 |  | 材料费 | 机具费 | 管理费 和利润
A1-20-14 换 | 矩形柱模板(周长m) 支模高度3.6m内 1.2内 实际支模高度(m):4.55 | 100m2 | 0.01 | 4122.34 | 1521.61 | 219.5 | 2012.44 |  | 41.22 |  | 15.22 | 2.2 | 20.12
人工单价 |  | 小计 | [6 empty] | 41.22 |  | 15.22 | 2.2 | 20.12
未计价材料费
清单项目综合单价 | [8 empty] | 78.76
材 料 费 明 细 | 主要材料名称、规格、型号 |  |  |  |  | 单位 | 数量 |  | 单价（元） |  | 合价（元） | 暂估单价 （元） | 暂估合价 （元）
| 其他材料费 | [7 empty] | - |  | 15.27 | -
| 材料费小计 | [7 empty] | - |  | 15.27 | -
注：1.如不使用省级或行业建设主管部门发布的计价依据，可不填定额编码、名称等； 2.招标文件提供了暂估单价的材料，按暂估的单价填入表内“暂估单价”栏及“暂估合价”栏。
表-09
综合单价分析表
工程名称：办公物业（含商业裙楼）建筑与装饰工程 | [7 empty] | 标段： |  | 第 299 页 共 345 页
项目编码 |  | 011702003002 |  | 项目名称 | 柱模板 |  |  |  | 计量单位 |  | m2 | 工程量 | 2118.24
清单综合单价组成明细
定额编号 | 定额项目名称 | 定额 单位 | 数量 | 单价 |  |  |  |  | 合价
|  |  |  | 人工费 | 材料费 | 机具费 | 管理费 和利润 |  | 人工费 |  | 材料费 | 机具费 | 管理费 和利润
A1-20-14 换 | 矩形柱模板(周长m) 支模高度3.6m内 1.2内 实际支模高度(m):4.5 | 100m2 | 0.01 | 4122.34 | 1521.61 | 219.5 | 2012.44 |  | 41.22 |  | 15.22 | 2.2 | 20.12
人工单价 |  | 小计 | [6 empty] | 41.22 |  | 15.22 | 2.2 | 20.12
未计价材料费
清单项目综合单价 | [8 empty] | 78.76
材 料 费 明 细 | 主要材料名称、规格、型号 |  |  |  |  | 单位 | 数量 |  | 单价（元） |  | 合价（元） | 暂估单价 （元） | 暂估合价 （元）
| 其他材料费 | [7 empty] | - |  | 15.27 | -
| 材料费小计 | [7 empty] | - |  | 15.27 | -
注：1.如不使用省级或行业建设主管部门发布的计价依据，可不填定额编码、名称等； 2.招标文件提供了暂估单价的材料，按暂估的单价填入表内“暂估单价”栏及“暂估合价”栏。
表-09
综合单价分析表
工程名称：办公物业（含商业裙楼）建筑与装饰工程 | [7 empty] | 标段： |  | 第 300 页 共 345 页
项目编码 |  | 011702003013 |  | 项目名称 | 柱模板 |  |  |  | 计量单位 |  | m2 | 工程量 | 163.47
清单综合单价组成明细
定额编号 | 定额项目名称 | 定额 单位 | 数量 | 单价 |  |  |  |  | 合价
|  |  |  | 人工费 | 材料费 | 机具费 | 管理费 和利润 |  | 人工费 |  | 材料费 | 机具费 | 管理费 和利润
A1-20-14 换 | 矩形柱模板(周长m) 支模高度3.6m内 1.2内 实际支模高度(m):4.05 | 100m2 | 0.01 | 4122.35 | 1521.61 | 219.51 | 2012.45 |  | 41.22 |  | 15.22 | 2.2 | 20.12
人工单价 |  | 小计 | [6 empty] | 41.22 |  | 15.22 | 2.2 | 20.12
未计价材料费
清单项目综合单价 | [8 empty] | 78.76
材 料 费 明 细 | 主要材料名称、规格、型号 |  |  |  |  | 单位 | 数量 |  | 单价（元） |  | 合价（元） | 暂估单价 （元） | 暂估合价 （元）
| 其他材料费 | [7 empty] | - |  | 15.27 | -
| 材料费小计 | [7 empty] | - |  | 15.27 | -
注：1.如不使用省级或行业建设主管部门发布的计价依据，可不填定额编码、名称等； 2.招标文件提供了暂估单价的材料，按暂估的单价填入表内“暂估单价”栏及“暂估合价”栏。
表-09
综合单价分析表
工程名称：办公物业（含商业裙楼）建筑与装饰工程 | [7 empty] | 标段： |  | 第 301 页 共 345 页
项目编码 |  | 011702003001 |  | 项目名称 | 柱模板 |  |  |  | 计量单位 |  | m2 | 工程量 | 2503.05
清单综合单价组成明细
定额编号 | 定额项目名称 | 定额 单位 | 数量 | 单价 |  |  |  |  | 合价
|  |  |  | 人工费 | 材料费 | 机具费 | 管理费 和利润 |  | 人工费 |  | 材料费 | 机具费 | 管理费 和利润
A1-20-14 | 矩形柱模板(周长m) 支模高度3.6m内 1.2内 | 100m2 | 0.01 | 3847.8 | 1461.26 | 213.4 | 1882.37 |  | 38.48 |  | 14.61 | 2.13 | 18.82
人工单价 |  | 小计 | [6 empty] | 38.48 |  | 14.61 | 2.13 | 18.82
未计价材料费
清单项目综合单价 | [8 empty] | 74.05
材 料 费 明 细 | 主要材料名称、规格、型号 |  |  |  |  | 单位 | 数量 |  | 单价（元） |  | 合价（元） | 暂估单价 （元） | 暂估合价 （元）
| 其他材料费 | [7 empty] | - |  | 14.62 | -
| 材料费小计 | [7 empty] | - |  | 14.62 | -
注：1.如不使用省级或行业建设主管部门发布的计价依据，可不填定额编码、名称等； 2.招标文件提供了暂估单价的材料，按暂估的单价填入表内“暂估单价”栏及“暂估合价”栏。
表-09
综合单价分析表
工程名称：办公物业（含商业裙楼）建筑与装饰工程 | [7 empty] | 标段： |  | 第 302 页 共 345 页
项目编码 |  | 011702003009 |  | 项目名称 | 柱模板 |  |  |  | 计量单位 |  | m2 | 工程量 | 3.9
清单综合单价组成明细
定额编号 | 定额项目名称 | 定额 单位 | 数量 | 单价 |  |  |  |  | 合价
|  |  |  | 人工费 | 材料费 | 机具费 | 管理费 和利润 |  | 人工费 |  | 材料费 | 机具费 | 管理费 和利润
A1-20-15 换 | 矩形柱模板(周长m) 支模高度3.6m内 1.8内 实际支模高度(m):5 | 100m2 | 0.01 | 3588.91 | 1355.91 | 208.46 | 1760.08 |  | 35.89 |  | 13.56 | 2.08 | 17.6
人工单价 |  | 小计 | [6 empty] | 35.89 |  | 13.56 | 2.08 | 17.6
未计价材料费
清单项目综合单价 | [8 empty] | 69.13
材 料 费 明 细 | 主要材料名称、规格、型号 |  |  |  |  | 单位 | 数量 |  | 单价（元） |  | 合价（元） | 暂估单价 （元） | 暂估合价 （元）
| 其他材料费 | [7 empty] | - |  | 13.57 | -
| 材料费小计 | [7 empty] | - |  | 13.57 | -
注：1.如不使用省级或行业建设主管部门发布的计价依据，可不填定额编码、名称等； 2.招标文件提供了暂估单价的材料，按暂估的单价填入表内“暂估单价”栏及“暂估合价”栏。
表-09
综合单价分析表
工程名称：办公物业（含商业裙楼）建筑与装饰工程 | [7 empty] | 标段： |  | 第 303 页 共 345 页
项目编码 |  | 011702003007 |  | 项目名称 | 柱模板 |  |  |  | 计量单位 |  | m2 | 工程量 | 5.15
清单综合单价组成明细
定额编号 | 定额项目名称 | 定额 单位 | 数量 | 单价 |  |  |  |  | 合价
|  |  |  | 人工费 | 材料费 | 机具费 | 管理费 和利润 |  | 人工费 |  | 材料费 | 机具费 | 管理费 和利润
A1-20-15 换 | 矩形柱模板(周长m) 支模高度3.6m内 1.8内 实际支模高度(m):4.5 | 100m2 | 0.01 | 3314.38 | 1295.56 | 202.35 | 1630.01 |  | 33.14 |  | 12.96 | 2.02 | 16.3
人工单价 |  | 小计 | [6 empty] | 33.14 |  | 12.96 | 2.02 | 16.3
未计价材料费
清单项目综合单价 | [8 empty] | 64.42
材 料 费 明 细 | 主要材料名称、规格、型号 |  |  |  |  | 单位 | 数量 |  | 单价（元） |  | 合价（元） | 暂估单价 （元） | 暂估合价 （元）
| 其他材料费 | [7 empty] | - |  | 12.91 | -
| 材料费小计 | [7 empty] | - |  | 12.91 | -
注：1.如不使用省级或行业建设主管部门发布的计价依据，可不填定额编码、名称等； 2.招标文件提供了暂估单价的材料，按暂估的单价填入表内“暂估单价”栏及“暂估合价”栏。
表-09
综合单价分析表
工程名称：办公物业（含商业裙楼）建筑与装饰工程 | [7 empty] | 标段： |  | 第 304 页 共 345 页
项目编码 |  | 011702003012 |  | 项目名称 | 柱模板 |  |  |  | 计量单位 |  | m2 | 工程量 | 376.94
清单综合单价组成明细
定额编号 | 定额项目名称 | 定额 单位 | 数量 | 单价 |  |  |  |  | 合价
|  |  |  | 人工费 | 材料费 | 机具费 | 管理费 和利润 |  | 人工费 |  | 材料费 | 机具费 | 管理费 和利润
A1-20-16 换 | 矩形柱模板(周长m) 支模高度3.6m内 1.8外 实际支模高度(m):5 | 100m2 | 0.01 | 3892.6 | 1493.39 | 208.46 | 1900.84 |  | 38.93 |  | 14.93 | 2.08 | 19.01
人工单价 |  | 小计 | [6 empty] | 38.93 |  | 14.93 | 2.08 | 19.01
未计价材料费
清单项目综合单价 | [8 empty] | 74.95
材 料 费 明 细 | 主要材料名称、规格、型号 |  |  |  |  | 单位 | 数量 |  | 单价（元） |  | 合价（元） | 暂估单价 （元） | 暂估合价 （元）
| 其他材料费 | [7 empty] | - |  | 14.98 | -
| 材料费小计 | [7 empty] | - |  | 14.98 | -
注：1.如不使用省级或行业建设主管部门发布的计价依据，可不填定额编码、名称等； 2.招标文件提供了暂估单价的材料，按暂估的单价填入表内“暂估单价”栏及“暂估合价”栏。
表-09
综合单价分析表
工程名称：办公物业（含商业裙楼）建筑与装饰工程 | [7 empty] | 标段： |  | 第 305 页 共 345 页
项目编码 |  | 011702003011 |  | 项目名称 | 柱模板 |  |  |  | 计量单位 |  | m2 | 工程量 | 91.13
清单综合单价组成明细
定额编号 | 定额项目名称 | 定额 单位 | 数量 | 单价 |  |  |  |  | 合价
|  |  |  | 人工费 | 材料费 | 机具费 | 管理费 和利润 |  | 人工费 |  | 材料费 | 机具费 | 管理费 和利润
A1-20-16 换 | 矩形柱模板(周长m) 支模高度3.6m内 1.8外 实际支模高度(m):4.55 | 100m2 | 0.01 | 3618.07 | 1433.04 | 202.35 | 1770.76 |  | 36.18 |  | 14.33 | 2.02 | 17.71
人工单价 |  | 小计 | [6 empty] | 36.18 |  | 14.33 | 2.02 | 17.71
未计价材料费
清单项目综合单价 | [8 empty] | 70.24
材 料 费 明 细 | 主要材料名称、规格、型号 |  |  |  |  | 单位 | 数量 |  | 单价（元） |  | 合价（元） | 暂估单价 （元） | 暂估合价 （元）
| 其他材料费 | [7 empty] | - |  | 14.32 | -
| 材料费小计 | [7 empty] | - |  | 14.32 | -
注：1.如不使用省级或行业建设主管部门发布的计价依据，可不填定额编码、名称等； 2.招标文件提供了暂估单价的材料，按暂估的单价填入表内“暂估单价”栏及“暂估合价”栏。
表-09
综合单价分析表
工程名称：办公物业（含商业裙楼）建筑与装饰工程 | [7 empty] | 标段： |  | 第 306 页 共 345 页
项目编码 |  | 011702003010 |  | 项目名称 | 柱模板 |  |  |  | 计量单位 |  | m2 | 工程量 | 1658.35
清单综合单价组成明细
定额编号 | 定额项目名称 | 定额 单位 | 数量 | 单价 |  |  |  |  | 合价
|  |  |  | 人工费 | 材料费 | 机具费 | 管理费 和利润 |  | 人工费 |  | 材料费 | 机具费 | 管理费 和利润
A1-20-16 换 | 矩形柱模板(周长m) 支模高度3.6m内 1.8外 实际支模高度(m):4.5 | 100m2 | 0.01 | 3618.07 | 1433.04 | 202.35 | 1770.76 |  | 36.18 |  | 14.33 | 2.02 | 17.71
人工单价 |  | 小计 | [6 empty] | 36.18 |  | 14.33 | 2.02 | 17.71
未计价材料费
清单项目综合单价 | [8 empty] | 70.24
材 料 费 明 细 | 主要材料名称、规格、型号 |  |  |  |  | 单位 | 数量 |  | 单价（元） |  | 合价（元） | 暂估单价 （元） | 暂估合价 （元）
| 其他材料费 | [7 empty] | - |  | 14.32 | -
| 材料费小计 | [7 empty] | - |  | 14.32 | -
注：1.如不使用省级或行业建设主管部门发布的计价依据，可不填定额编码、名称等； 2.招标文件提供了暂估单价的材料，按暂估的单价填入表内“暂估单价”栏及“暂估合价”栏。
表-09
综合单价分析表
工程名称：办公物业（含商业裙楼）建筑与装饰工程 | [7 empty] | 标段： |  | 第 307 页 共 345 页
项目编码 |  | 011702003003 |  | 项目名称 | 柱模板 |  |  |  | 计量单位 |  | m2 | 工程量 | 5231.04
清单综合单价组成明细
定额编号 | 定额项目名称 | 定额 单位 | 数量 | 单价 |  |  |  |  | 合价
|  |  |  | 人工费 | 材料费 | 机具费 | 管理费 和利润 |  | 人工费 |  | 材料费 | 机具费 | 管理费 和利润
A1-20-16 | 矩形柱模板(周长m) 支模高度3.6m内 1.8外 | 100m2 | 0.01 | 3343.54 | 1372.69 | 196.25 | 1640.69 |  | 33.44 |  | 13.73 | 1.96 | 16.41
人工单价 |  | 小计 | [6 empty] | 33.44 |  | 13.73 | 1.96 | 16.41
未计价材料费
清单项目综合单价 | [8 empty] | 65.53
材 料 费 明 细 | 主要材料名称、规格、型号 |  |  |  |  | 单位 | 数量 |  | 单价（元） |  | 合价（元） | 暂估单价 （元） | 暂估合价 （元）
| 其他材料费 | [7 empty] | - |  | 13.79 | -
| 材料费小计 | [7 empty] | - |  | 13.79 | -
注：1.如不使用省级或行业建设主管部门发布的计价依据，可不填定额编码、名称等； 2.招标文件提供了暂估单价的材料，按暂估的单价填入表内“暂估单价”栏及“暂估合价”栏。
表-09
综合单价分析表
工程名称：办公物业（含商业裙楼）建筑与装饰工程 | [7 empty] | 标段： |  | 第 308 页 共 345 页
项目编码 |  | 011702004005 |  | 项目名称 | 异形柱 |  |  |  | 计量单位 |  | m2 | 工程量 | 189.95
清单综合单价组成明细
定额编号 | 定额项目名称 | 定额 单位 | 数量 | 单价 |  |  |  |  | 合价
|  |  |  | 人工费 | 材料费 | 机具费 | 管理费 和利润 |  | 人工费 |  | 材料费 | 机具费 | 管理费 和利润
A1-20-17 换 | 异形柱模板 支模高度3.6m内 实际支模高度(m):5 | 100m2 | 0.01 | 5060.34 | 1697.49 | 202.35 | 2439.26 |  | 50.6 |  | 16.97 | 2.02 | 24.39
人工单价 |  | 小计 | [6 empty] | 50.6 |  | 16.97 | 2.02 | 24.39
未计价材料费
清单项目综合单价 | [8 empty] | 93.99
材 料 费 明 细 | 主要材料名称、规格、型号 |  |  |  |  | 单位 | 数量 |  | 单价（元） |  | 合价（元） | 暂估单价 （元） | 暂估合价 （元）
| 其他材料费 | [7 empty] | - |  | 16.96 | -
| 材料费小计 | [7 empty] | - |  | 16.96 | -
注：1.如不使用省级或行业建设主管部门发布的计价依据，可不填定额编码、名称等； 2.招标文件提供了暂估单价的材料，按暂估的单价填入表内“暂估单价”栏及“暂估合价”栏。
表-09
综合单价分析表
工程名称：办公物业（含商业裙楼）建筑与装饰工程 | [7 empty] | 标段： |  | 第 309 页 共 345 页
项目编码 |  | 011702004004 |  | 项目名称 | 异形柱 |  |  |  | 计量单位 |  | m2 | 工程量 | 42.2
清单综合单价组成明细
定额编号 | 定额项目名称 | 定额 单位 | 数量 | 单价 |  |  |  |  | 合价
|  |  |  | 人工费 | 材料费 | 机具费 | 管理费 和利润 |  | 人工费 |  | 材料费 | 机具费 | 管理费 和利润
A1-20-17 换 | 异形柱模板 支模高度3.6m内 实际支模高度(m):4.55 | 100m2 | 0.01 | 4785.8 | 1637.14 | 196.25 | 2309.18 |  | 47.86 |  | 16.37 | 1.96 | 23.09
人工单价 |  | 小计 | [6 empty] | 47.86 |  | 16.37 | 1.96 | 23.09
未计价材料费
清单项目综合单价 | [8 empty] | 89.28
材 料 费 明 细 | 主要材料名称、规格、型号 |  |  |  |  | 单位 | 数量 |  | 单价（元） |  | 合价（元） | 暂估单价 （元） | 暂估合价 （元）
| 其他材料费 | [7 empty] | - |  | 16.3 | -
| 材料费小计 | [7 empty] | - |  | 16.3 | -
注：1.如不使用省级或行业建设主管部门发布的计价依据，可不填定额编码、名称等； 2.招标文件提供了暂估单价的材料，按暂估的单价填入表内“暂估单价”栏及“暂估合价”栏。
表-09
综合单价分析表
工程名称：办公物业（含商业裙楼）建筑与装饰工程 | [7 empty] | 标段： |  | 第 310 页 共 345 页
项目编码 |  | 011702004003 |  | 项目名称 | 异形柱 |  |  |  | 计量单位 |  | m2 | 工程量 | 811.81
清单综合单价组成明细
定额编号 | 定额项目名称 | 定额 单位 | 数量 | 单价 |  |  |  |  | 合价
|  |  |  | 人工费 | 材料费 | 机具费 | 管理费 和利润 |  | 人工费 |  | 材料费 | 机具费 | 管理费 和利润
A1-20-17 换 | 异形柱模板 支模高度3.6m内 实际支模高度(m):4.5 | 100m2 | 0.01 | 4785.8 | 1637.14 | 196.25 | 2309.18 |  | 47.86 |  | 16.37 | 1.96 | 23.09
人工单价 |  | 小计 | [6 empty] | 47.86 |  | 16.37 | 1.96 | 23.09
未计价材料费
清单项目综合单价 | [8 empty] | 89.28
材 料 费 明 细 | 主要材料名称、规格、型号 |  |  |  |  | 单位 | 数量 |  | 单价（元） |  | 合价（元） | 暂估单价 （元） | 暂估合价 （元）
| 其他材料费 | [7 empty] | - |  | 16.3 | -
| 材料费小计 | [7 empty] | - |  | 16.3 | -
注：1.如不使用省级或行业建设主管部门发布的计价依据，可不填定额编码、名称等； 2.招标文件提供了暂估单价的材料，按暂估的单价填入表内“暂估单价”栏及“暂估合价”栏。
表-09
综合单价分析表
工程名称：办公物业（含商业裙楼）建筑与装饰工程 | [7 empty] | 标段： |  | 第 311 页 共 345 页
项目编码 |  | 011702004010 |  | 项目名称 | 异形柱 |  |  |  | 计量单位 |  | m2 | 工程量 | 11.73
清单综合单价组成明细
定额编号 | 定额项目名称 | 定额 单位 | 数量 | 单价 |  |  |  |  | 合价
|  |  |  | 人工费 | 材料费 | 机具费 | 管理费 和利润 |  | 人工费 |  | 材料费 | 机具费 | 管理费 和利润
A1-20-17 换 | 异形柱模板 支模高度3.6m内 实际支模高度(m):4.05 | 100m2 | 0.01 | 4785.8 | 1637.15 | 196.25 | 2309.18 |  | 47.86 |  | 16.37 | 1.96 | 23.09
人工单价 |  | 小计 | [6 empty] | 47.86 |  | 16.37 | 1.96 | 23.09
未计价材料费
清单项目综合单价 | [8 empty] | 89.28
材 料 费 明 细 | 主要材料名称、规格、型号 |  |  |  |  | 单位 | 数量 |  | 单价（元） |  | 合价（元） | 暂估单价 （元） | 暂估合价 （元）
| 其他材料费 | [7 empty] | - |  | 16.43 | -
| 材料费小计 | [7 empty] | - |  | 16.43 | -
注：1.如不使用省级或行业建设主管部门发布的计价依据，可不填定额编码、名称等； 2.招标文件提供了暂估单价的材料，按暂估的单价填入表内“暂估单价”栏及“暂估合价”栏。
表-09
综合单价分析表
工程名称：办公物业（含商业裙楼）建筑与装饰工程 | [7 empty] | 标段： |  | 第 312 页 共 345 页
项目编码 |  | 011702004001 |  | 项目名称 | 异形柱 |  |  |  | 计量单位 |  | m2 | 工程量 | 772.57
清单综合单价组成明细
定额编号 | 定额项目名称 | 定额 单位 | 数量 | 单价 |  |  |  |  | 合价
|  |  |  | 人工费 | 材料费 | 机具费 | 管理费 和利润 |  | 人工费 |  | 材料费 | 机具费 | 管理费 和利润
A1-20-17 | 异形柱模板 支模高度3.6m内 | 100m2 | 0.01 | 4511.27 | 1576.79 | 190.13 | 2179.1 |  | 45.11 |  | 15.77 | 1.9 | 21.79
人工单价 |  | 小计 | [6 empty] | 45.11 |  | 15.77 | 1.9 | 21.79
未计价材料费
清单项目综合单价 | [8 empty] | 84.57
材 料 费 明 细 | 主要材料名称、规格、型号 |  |  |  |  | 单位 | 数量 |  | 单价（元） |  | 合价（元） | 暂估单价 （元） | 暂估合价 （元）
| 其他材料费 | [7 empty] | - |  | 15.78 | -
| 材料费小计 | [7 empty] | - |  | 15.78 | -
注：1.如不使用省级或行业建设主管部门发布的计价依据，可不填定额编码、名称等； 2.招标文件提供了暂估单价的材料，按暂估的单价填入表内“暂估单价”栏及“暂估合价”栏。
表-09
综合单价分析表
工程名称：办公物业（含商业裙楼）建筑与装饰工程 | [7 empty] | 标段： |  | 第 313 页 共 345 页
项目编码 |  | 011702004009 |  | 项目名称 | 圆形柱 |  |  |  | 计量单位 |  | m2 | 工程量 | 23.93
清单综合单价组成明细
定额编号 | 定额项目名称 | 定额 单位 | 数量 | 单价 |  |  |  |  | 合价
|  |  |  | 人工费 | 材料费 | 机具费 | 管理费 和利润 |  | 人工费 |  | 材料费 | 机具费 | 管理费 和利润
A1-20-18 换 | 圆形柱模板(木支撑) 支模高度3.6m内 实际支模高度(m):5 | 100m2 | 0.01 | 5871.49 | 3740.92 | 278.56 | 2850.55 |  | 58.71 |  | 37.41 | 2.79 | 28.51
人工单价 |  | 小计 | [6 empty] | 58.71 |  | 37.41 | 2.79 | 28.51
未计价材料费
清单项目综合单价 | [8 empty] | 127.42
材 料 费 明 细 | 主要材料名称、规格、型号 |  |  |  |  | 单位 | 数量 |  | 单价（元） |  | 合价（元） | 暂估单价 （元） | 暂估合价 （元）
| 其他材料费 | [7 empty] | - |  | 37.36 | -
| 材料费小计 | [7 empty] | - |  | 37.36 | -
注：1.如不使用省级或行业建设主管部门发布的计价依据，可不填定额编码、名称等； 2.招标文件提供了暂估单价的材料，按暂估的单价填入表内“暂估单价”栏及“暂估合价”栏。
表-09
综合单价分析表
工程名称：办公物业（含商业裙楼）建筑与装饰工程 | [7 empty] | 标段： |  | 第 314 页 共 345 页
项目编码 |  | 011702004007 |  | 项目名称 | 圆形柱 |  |  |  | 计量单位 |  | m2 | 工程量 | 74.95
清单综合单价组成明细
定额编号 | 定额项目名称 | 定额 单位 | 数量 | 单价 |  |  |  |  | 合价
|  |  |  | 人工费 | 材料费 | 机具费 | 管理费 和利润 |  | 人工费 |  | 材料费 | 机具费 | 管理费 和利润
A1-20-18 换 | 圆形柱模板(木支撑) 支模高度3.6m内 实际支模高度(m):4.5 | 100m2 | 0.01 | 5596.95 | 3680.57 | 272.44 | 2720.46 |  | 55.97 |  | 36.81 | 2.72 | 27.2
人工单价 |  | 小计 | [6 empty] | 55.97 |  | 36.81 | 2.72 | 27.2
未计价材料费
清单项目综合单价 | [8 empty] | 122.7
材 料 费 明 细 | 主要材料名称、规格、型号 |  |  |  |  | 单位 | 数量 |  | 单价（元） |  | 合价（元） | 暂估单价 （元） | 暂估合价 （元）
| 其他材料费 | [7 empty] | - |  | 36.83 | -
| 材料费小计 | [7 empty] | - |  | 36.83 | -
注：1.如不使用省级或行业建设主管部门发布的计价依据，可不填定额编码、名称等； 2.招标文件提供了暂估单价的材料，按暂估的单价填入表内“暂估单价”栏及“暂估合价”栏。
表-09
综合单价分析表
工程名称：办公物业（含商业裙楼）建筑与装饰工程 | [7 empty] | 标段： |  | 第 315 页 共 345 页
项目编码 |  | 011702011005 |  | 项目名称 | 直形墙 |  |  |  | 计量单位 |  | m2 | 工程量 | 969.34
清单综合单价组成明细
定额编号 | 定额项目名称 | 定额 单位 | 数量 | 单价 |  |  |  |  | 合价
|  |  |  | 人工费 | 材料费 | 机具费 | 管理费 和利润 |  | 人工费 |  | 材料费 | 机具费 | 管理费 和利润
A1-20-51 换 | 直形墙模板 墙厚(cm以内) 40 支模高度3.6m内 实际支模高度(m):5 | 100m2 | 0.01 | 2347.08 | 1618.45 | 221.16 | 1190.38 |  | 23.47 |  | 16.18 | 2.21 | 11.9
人工单价 |  | 小计 | [6 empty] | 23.47 |  | 16.18 | 2.21 | 11.9
未计价材料费
清单项目综合单价 | [8 empty] | 53.77
材 料 费 明 细 | 主要材料名称、规格、型号 |  |  |  |  | 单位 | 数量 |  | 单价（元） |  | 合价（元） | 暂估单价 （元） | 暂估合价 （元）
| 其他材料费 | [7 empty] | - |  | 16.19 | -
| 材料费小计 | [7 empty] | - |  | 16.19 | -
注：1.如不使用省级或行业建设主管部门发布的计价依据，可不填定额编码、名称等； 2.招标文件提供了暂估单价的材料，按暂估的单价填入表内“暂估单价”栏及“暂估合价”栏。
表-09
综合单价分析表
工程名称：办公物业（含商业裙楼）建筑与装饰工程 | [7 empty] | 标段： |  | 第 316 页 共 345 页
项目编码 |  | 011702011004 |  | 项目名称 | 直形墙 |  |  |  | 计量单位 |  | m2 | 工程量 | 248.14
清单综合单价组成明细
定额编号 | 定额项目名称 | 定额 单位 | 数量 | 单价 |  |  |  |  | 合价
|  |  |  | 人工费 | 材料费 | 机具费 | 管理费 和利润 |  | 人工费 |  | 材料费 | 机具费 | 管理费 和利润
A1-20-51 换 | 直形墙模板 墙厚(cm以内) 40 支模高度3.6m内 实际支模高度(m):4.55 | 100m2 | 0.01 | 2180.69 | 1603.54 | 215.05 | 1110.43 |  | 21.81 |  | 16.04 | 2.15 | 11.1
人工单价 |  | 小计 | [6 empty] | 21.81 |  | 16.04 | 2.15 | 11.1
未计价材料费
清单项目综合单价 | [8 empty] | 51.1
材 料 费 明 细 | 主要材料名称、规格、型号 |  |  |  |  | 单位 | 数量 |  | 单价（元） |  | 合价（元） | 暂估单价 （元） | 暂估合价 （元）
| 其他材料费 | [7 empty] | - |  | 16.05 | -
| 材料费小计 | [7 empty] | - |  | 16.05 | -
注：1.如不使用省级或行业建设主管部门发布的计价依据，可不填定额编码、名称等； 2.招标文件提供了暂估单价的材料，按暂估的单价填入表内“暂估单价”栏及“暂估合价”栏。
表-09
综合单价分析表
工程名称：办公物业（含商业裙楼）建筑与装饰工程 | [7 empty] | 标段： |  | 第 317 页 共 345 页
项目编码 |  | 011702011003 |  | 项目名称 | 直形墙 |  |  |  | 计量单位 |  | m2 | 工程量 | 1958.88
清单综合单价组成明细
定额编号 | 定额项目名称 | 定额 单位 | 数量 | 单价 |  |  |  |  | 合价
|  |  |  | 人工费 | 材料费 | 机具费 | 管理费 和利润 |  | 人工费 |  | 材料费 | 机具费 | 管理费 和利润
A1-20-51 换 | 直形墙模板 墙厚(cm以内) 40 支模高度3.6m内 实际支模高度(m):4.5 | 100m2 | 0.01 | 2180.69 | 1603.54 | 215.05 | 1110.43 |  | 21.81 |  | 16.04 | 2.15 | 11.1
人工单价 |  | 小计 | [6 empty] | 21.81 |  | 16.04 | 2.15 | 11.1
未计价材料费
清单项目综合单价 | [8 empty] | 51.1
材 料 费 明 细 | 主要材料名称、规格、型号 |  |  |  |  | 单位 | 数量 |  | 单价（元） |  | 合价（元） | 暂估单价 （元） | 暂估合价 （元）
| 其他材料费 | [7 empty] | - |  | 16.05 | -
| 材料费小计 | [7 empty] | - |  | 16.05 | -
注：1.如不使用省级或行业建设主管部门发布的计价依据，可不填定额编码、名称等； 2.招标文件提供了暂估单价的材料，按暂估的单价填入表内“暂估单价”栏及“暂估合价”栏。
表-09
综合单价分析表
工程名称：办公物业（含商业裙楼）建筑与装饰工程 | [7 empty] | 标段： |  | 第 318 页 共 345 页
项目编码 |  | 011702011002 |  | 项目名称 | 直形墙 |  |  |  | 计量单位 |  | m2 | 工程量 | 3460.52
清单综合单价组成明细
定额编号 | 定额项目名称 | 定额 单位 | 数量 | 单价 |  |  |  |  | 合价
|  |  |  | 人工费 | 材料费 | 机具费 | 管理费 和利润 |  | 人工费 |  | 材料费 | 机具费 | 管理费 和利润
A1-20-51 | 直形墙模板 墙厚(cm以内) 40 支模高度3.6m内 | 100m2 | 0.01 | 2014.3 | 1588.63 | 208.95 | 1030.48 |  | 20.14 |  | 15.89 | 2.09 | 10.3
人工单价 |  | 小计 | [6 empty] | 20.14 |  | 15.89 | 2.09 | 10.3
未计价材料费
清单项目综合单价 | [8 empty] | 48.42
材 料 费 明 细 | 主要材料名称、规格、型号 |  |  |  |  | 单位 | 数量 |  | 单价（元） |  | 合价（元） | 暂估单价 （元） | 暂估合价 （元）
| 其他材料费 | [7 empty] | - |  | 15.91 | -
| 材料费小计 | [7 empty] | - |  | 15.91 | -
注：1.如不使用省级或行业建设主管部门发布的计价依据，可不填定额编码、名称等； 2.招标文件提供了暂估单价的材料，按暂估的单价填入表内“暂估单价”栏及“暂估合价”栏。
表-09
综合单价分析表
工程名称：办公物业（含商业裙楼）建筑与装饰工程 | [7 empty] | 标段： |  | 第 319 页 共 345 页
项目编码 |  | 011702006005 |  | 项目名称 | 梁模板 |  |  |  | 计量单位 |  | m2 | 工程量 | 145.1513
清单综合单价组成明细
定额编号 | 定额项目名称 | 定额 单位 | 数量 | 单价 |  |  |  |  | 合价
|  |  |  | 人工费 | 材料费 | 机具费 | 管理费 和利润 |  | 人工费 |  | 材料费 | 机具费 | 管理费 和利润
A1-20-33 换 | 单梁、连续梁模板(梁宽cm) 25以内 支模高度3.6m 实际支模高度(m):5 | 100m2 | 0.01 | 4770.37 | 1528.44 | 275.89 | 2338.94 |  | 47.7 |  | 15.28 | 2.76 | 23.39
人工单价 |  | 小计 | [6 empty] | 47.7 |  | 15.28 | 2.76 | 23.39
未计价材料费
清单项目综合单价 | [8 empty] | 89.14
材 料 费 明 细 | 主要材料名称、规格、型号 |  |  |  |  | 单位 | 数量 |  | 单价（元） |  | 合价（元） | 暂估单价 （元） | 暂估合价 （元）
| 其他材料费 | [7 empty] | - |  | 15.34 | -
| 材料费小计 | [7 empty] | - |  | 15.34 | -
注：1.如不使用省级或行业建设主管部门发布的计价依据，可不填定额编码、名称等； 2.招标文件提供了暂估单价的材料，按暂估的单价填入表内“暂估单价”栏及“暂估合价”栏。
表-09
综合单价分析表
工程名称：办公物业（含商业裙楼）建筑与装饰工程 | [7 empty] | 标段： |  | 第 320 页 共 345 页
项目编码 |  | 011702006004 |  | 项目名称 | 梁模板 |  |  |  | 计量单位 |  | m2 | 工程量 | 358.1211
清单综合单价组成明细
定额编号 | 定额项目名称 | 定额 单位 | 数量 | 单价 |  |  |  |  | 合价
|  |  |  | 人工费 | 材料费 | 机具费 | 管理费 和利润 |  | 人工费 |  | 材料费 | 机具费 | 管理费 和利润
A1-20-33 换 | 单梁、连续梁模板(梁宽cm) 25以内 支模高度3.6m 实际支模高度(m):4.55 | 100m2 | 0.01 | 4269.08 | 1427.33 | 241.05 | 2090.45 |  | 42.69 |  | 14.27 | 2.41 | 20.9
人工单价 |  | 小计 | [6 empty] | 42.69 |  | 14.27 | 2.41 | 20.9
未计价材料费
清单项目综合单价 | [8 empty] | 80.28
材 料 费 明 细 | 主要材料名称、规格、型号 |  |  |  |  | 单位 | 数量 |  | 单价（元） |  | 合价（元） | 暂估单价 （元） | 暂估合价 （元）
| 其他材料费 | [7 empty] | - |  | 14.33 | -
| 材料费小计 | [7 empty] | - |  | 14.33 | -
注：1.如不使用省级或行业建设主管部门发布的计价依据，可不填定额编码、名称等； 2.招标文件提供了暂估单价的材料，按暂估的单价填入表内“暂估单价”栏及“暂估合价”栏。
表-09
综合单价分析表
工程名称：办公物业（含商业裙楼）建筑与装饰工程 | [7 empty] | 标段： |  | 第 321 页 共 345 页
项目编码 |  | 011702006003 |  | 项目名称 | 梁模板 |  |  |  | 计量单位 |  | m2 | 工程量 | 804.2989
清单综合单价组成明细
定额编号 | 定额项目名称 | 定额 单位 | 数量 | 单价 |  |  |  |  | 合价
|  |  |  | 人工费 | 材料费 | 机具费 | 管理费 和利润 |  | 人工费 |  | 材料费 | 机具费 | 管理费 和利润
A1-20-33 换 | 单梁、连续梁模板(梁宽cm) 25以内 支模高度3.6m 实际支模高度(m):4.5 | 100m2 | 0.01 | 4269.08 | 1427.33 | 241.05 | 2090.45 |  | 42.69 |  | 14.27 | 2.41 | 20.9
人工单价 |  | 小计 | [6 empty] | 42.69 |  | 14.27 | 2.41 | 20.9
未计价材料费
清单项目综合单价 | [8 empty] | 80.28
材 料 费 明 细 | 主要材料名称、规格、型号 |  |  |  |  | 单位 | 数量 |  | 单价（元） |  | 合价（元） | 暂估单价 （元） | 暂估合价 （元）
| 其他材料费 | [7 empty] | - |  | 14.33 | -
| 材料费小计 | [7 empty] | - |  | 14.33 | -
注：1.如不使用省级或行业建设主管部门发布的计价依据，可不填定额编码、名称等； 2.招标文件提供了暂估单价的材料，按暂估的单价填入表内“暂估单价”栏及“暂估合价”栏。
表-09
综合单价分析表
工程名称：办公物业（含商业裙楼）建筑与装饰工程 | [7 empty] | 标段： |  | 第 322 页 共 345 页
项目编码 |  | 011702006012 |  | 项目名称 | 梁模板 |  |  |  | 计量单位 |  | m2 | 工程量 | 131.4843
清单综合单价组成明细
定额编号 | 定额项目名称 | 定额 单位 | 数量 | 单价 |  |  |  |  | 合价
|  |  |  | 人工费 | 材料费 | 机具费 | 管理费 和利润 |  | 人工费 |  | 材料费 | 机具费 | 管理费 和利润
A1-20-33 换 | 单梁、连续梁模板(梁宽cm) 25以内 支模高度3.6m 实际支模高度(m):4.05 | 100m2 | 0.01 | 4269.08 | 1427.32 | 241.07 | 2090.45 |  | 42.69 |  | 14.27 | 2.41 | 20.9
人工单价 |  | 小计 | [6 empty] | 42.69 |  | 14.27 | 2.41 | 20.9
未计价材料费
清单项目综合单价 | [8 empty] | 80.28
材 料 费 明 细 | 主要材料名称、规格、型号 |  |  |  |  | 单位 | 数量 |  | 单价（元） |  | 合价（元） | 暂估单价 （元） | 暂估合价 （元）
| 其他材料费 | [7 empty] | - |  | 14.33 | -
| 材料费小计 | [7 empty] | - |  | 14.33 | -
注：1.如不使用省级或行业建设主管部门发布的计价依据，可不填定额编码、名称等； 2.招标文件提供了暂估单价的材料，按暂估的单价填入表内“暂估单价”栏及“暂估合价”栏。
表-09
综合单价分析表
工程名称：办公物业（含商业裙楼）建筑与装饰工程 | [7 empty] | 标段： |  | 第 323 页 共 345 页
项目编码 |  | 011702006002 |  | 项目名称 | 梁模板 |  |  |  | 计量单位 |  | m2 | 工程量 | 922.8555
清单综合单价组成明细
定额编号 | 定额项目名称 | 定额 单位 | 数量 | 单价 |  |  |  |  | 合价
|  |  |  | 人工费 | 材料费 | 机具费 | 管理费 和利润 |  | 人工费 |  | 材料费 | 机具费 | 管理费 和利润
A1-20-33 | 单梁、连续梁模板(梁宽cm) 25以内 支模高度3.6m | 100m2 | 0.01 | 3767.8 | 1326.21 | 206.22 | 1841.95 |  | 37.68 |  | 13.26 | 2.06 | 18.42
人工单价 |  | 小计 | [6 empty] | 37.68 |  | 13.26 | 2.06 | 18.42
未计价材料费
清单项目综合单价 | [8 empty] | 71.42
材 料 费 明 细 | 主要材料名称、规格、型号 |  |  |  |  | 单位 | 数量 |  | 单价（元） |  | 合价（元） | 暂估单价 （元） | 暂估合价 （元）
| 其他材料费 | [7 empty] | - |  | 13.32 | -
| 材料费小计 | [7 empty] | - |  | 13.32 | -
注：1.如不使用省级或行业建设主管部门发布的计价依据，可不填定额编码、名称等； 2.招标文件提供了暂估单价的材料，按暂估的单价填入表内“暂估单价”栏及“暂估合价”栏。
表-09
综合单价分析表
工程名称：办公物业（含商业裙楼）建筑与装饰工程 | [7 empty] | 标段： |  | 第 324 页 共 345 页
项目编码 |  | 011702006009 |  | 项目名称 | 梁模板 |  |  |  | 计量单位 |  | m2 | 工程量 | 2398.6882
清单综合单价组成明细
定额编号 | 定额项目名称 | 定额 单位 | 数量 | 单价 |  |  |  |  | 合价
|  |  |  | 人工费 | 材料费 | 机具费 | 管理费 和利润 |  | 人工费 |  | 材料费 | 机具费 | 管理费 和利润
A1-20-34 换 | 单梁、连续梁模板(梁宽cm) 25以外 支模高度3.6m 实际支模高度(m):5 | 100m2 | 0.01 | 5146.86 | 1682.67 | 275.89 | 2513.44 |  | 51.47 |  | 16.83 | 2.76 | 25.13
人工单价 |  | 小计 | [6 empty] | 51.47 |  | 16.83 | 2.76 | 25.13
未计价材料费
清单项目综合单价 | [8 empty] | 96.19
材 料 费 明 细 | 主要材料名称、规格、型号 |  |  |  |  | 单位 | 数量 |  | 单价（元） |  | 合价（元） | 暂估单价 （元） | 暂估合价 （元）
| 其他材料费 | [7 empty] | - |  | 16.81 | -
| 材料费小计 | [7 empty] | - |  | 16.81 | -
注：1.如不使用省级或行业建设主管部门发布的计价依据，可不填定额编码、名称等； 2.招标文件提供了暂估单价的材料，按暂估的单价填入表内“暂估单价”栏及“暂估合价”栏。
表-09
综合单价分析表
工程名称：办公物业（含商业裙楼）建筑与装饰工程 | [7 empty] | 标段： |  | 第 325 页 共 345 页
项目编码 |  | 011702006008 |  | 项目名称 | 梁模板 |  |  |  | 计量单位 |  | m2 | 工程量 | 11.4021
清单综合单价组成明细
定额编号 | 定额项目名称 | 定额 单位 | 数量 | 单价 |  |  |  |  | 合价
|  |  |  | 人工费 | 材料费 | 机具费 | 管理费 和利润 |  | 人工费 |  | 材料费 | 机具费 | 管理费 和利润
A1-20-34 换 | 单梁、连续梁模板(梁宽cm) 25以外 支模高度3.6m 实际支模高度(m):4.55 | 100m2 | 0.01 | 4645.58 | 1581.56 | 241.05 | 2264.96 |  | 46.46 |  | 15.82 | 2.41 | 22.65
人工单价 |  | 小计 | [6 empty] | 46.46 |  | 15.82 | 2.41 | 22.65
未计价材料费
清单项目综合单价 | [8 empty] | 87.33
材 料 费 明 细 | 主要材料名称、规格、型号 |  |  |  |  | 单位 | 数量 |  | 单价（元） |  | 合价（元） | 暂估单价 （元） | 暂估合价 （元）
| 其他材料费 | [7 empty] | - |  | 15.8 | -
| 材料费小计 | [7 empty] | - |  | 15.8 | -
注：1.如不使用省级或行业建设主管部门发布的计价依据，可不填定额编码、名称等； 2.招标文件提供了暂估单价的材料，按暂估的单价填入表内“暂估单价”栏及“暂估合价”栏。
表-09
综合单价分析表
工程名称：办公物业（含商业裙楼）建筑与装饰工程 | [7 empty] | 标段： |  | 第 326 页 共 345 页
项目编码 |  | 011702006007 |  | 项目名称 | 梁模板 |  |  |  | 计量单位 |  | m2 | 工程量 | 10838.409
清单综合单价组成明细
定额编号 | 定额项目名称 | 定额 单位 | 数量 | 单价 |  |  |  |  | 合价
|  |  |  | 人工费 | 材料费 | 机具费 | 管理费 和利润 |  | 人工费 |  | 材料费 | 机具费 | 管理费 和利润
A1-20-34 换 | 单梁、连续梁模板(梁宽cm) 25以外 支模高度3.6m 实际支模高度(m):4.5 | 100m2 | 0.01 | 4645.58 | 1581.56 | 241.05 | 2264.96 |  | 46.46 |  | 15.82 | 2.41 | 22.65
人工单价 |  | 小计 | [6 empty] | 46.46 |  | 15.82 | 2.41 | 22.65
未计价材料费
清单项目综合单价 | [8 empty] | 87.33
材 料 费 明 细 | 主要材料名称、规格、型号 |  |  |  |  | 单位 | 数量 |  | 单价（元） |  | 合价（元） | 暂估单价 （元） | 暂估合价 （元）
| 其他材料费 | [7 empty] | - |  | 15.8 | -
| 材料费小计 | [7 empty] | - |  | 15.8 | -
注：1.如不使用省级或行业建设主管部门发布的计价依据，可不填定额编码、名称等； 2.招标文件提供了暂估单价的材料，按暂估的单价填入表内“暂估单价”栏及“暂估合价”栏。
表-09
综合单价分析表
工程名称：办公物业（含商业裙楼）建筑与装饰工程 | [7 empty] | 标段： |  | 第 327 页 共 345 页
项目编码 |  | 011702006006 |  | 项目名称 | 梁模板 |  |  |  | 计量单位 |  | m2 | 工程量 | 8695.8291
清单综合单价组成明细
定额编号 | 定额项目名称 | 定额 单位 | 数量 | 单价 |  |  |  |  | 合价
|  |  |  | 人工费 | 材料费 | 机具费 | 管理费 和利润 |  | 人工费 |  | 材料费 | 机具费 | 管理费 和利润
A1-20-34 | 单梁、连续梁模板(梁宽cm) 25以外 支模高度3.6m | 100m2 | 0.01 | 4144.3 | 1480.44 | 206.22 | 2016.46 |  | 41.44 |  | 14.8 | 2.06 | 20.16
人工单价 |  | 小计 | [6 empty] | 41.44 |  | 14.8 | 2.06 | 20.16
未计价材料费
清单项目综合单价 | [8 empty] | 78.47
材 料 费 明 细 | 主要材料名称、规格、型号 |  |  |  |  | 单位 | 数量 |  | 单价（元） |  | 合价（元） | 暂估单价 （元） | 暂估合价 （元）
| 其他材料费 | [7 empty] | - |  | 14.79 | -
| 材料费小计 | [7 empty] | - |  | 14.79 | -
注：1.如不使用省级或行业建设主管部门发布的计价依据，可不填定额编码、名称等； 2.招标文件提供了暂估单价的材料，按暂估的单价填入表内“暂估单价”栏及“暂估合价”栏。
表-09
综合单价分析表
工程名称：办公物业（含商业裙楼）建筑与装饰工程 | [7 empty] | 标段： |  | 第 328 页 共 345 页
项目编码 |  | 011702014005 |  | 项目名称 | 板模板 |  |  |  | 计量单位 |  | m2 | 工程量 | 2146.3793
清单综合单价组成明细
定额编号 | 定额项目名称 | 定额 单位 | 数量 | 单价 |  |  |  |  | 合价
|  |  |  | 人工费 | 材料费 | 机具费 | 管理费 和利润 |  | 人工费 |  | 材料费 | 机具费 | 管理费 和利润
A1-20-75 换 | 有梁板模板 支模高度3.6m 实际支模高度(m):5 | 100m2 | 0.01 | 4354.17 | 1699.98 | 354.13 | 2182.3 |  | 43.54 |  | 17 | 3.54 | 21.82
人工单价 |  | 小计 | [6 empty] | 43.54 |  | 17 | 3.54 | 21.82
未计价材料费
清单项目综合单价 | [8 empty] | 85.91
材 料 费 明 细 | 主要材料名称、规格、型号 |  |  |  |  | 单位 | 数量 |  | 单价（元） |  | 合价（元） | 暂估单价 （元） | 暂估合价 （元）
| 其他材料费 | [7 empty] | - |  | 16.98 | -
| 材料费小计 | [7 empty] | - |  | 16.98 | -
注：1.如不使用省级或行业建设主管部门发布的计价依据，可不填定额编码、名称等； 2.招标文件提供了暂估单价的材料，按暂估的单价填入表内“暂估单价”栏及“暂估合价”栏。
表-09
综合单价分析表
工程名称：办公物业（含商业裙楼）建筑与装饰工程 | [7 empty] | 标段： |  | 第 329 页 共 345 页
项目编码 |  | 011702014004 |  | 项目名称 | 板模板 |  |  |  | 计量单位 |  | m2 | 工程量 | 210.8099
清单综合单价组成明细
定额编号 | 定额项目名称 | 定额 单位 | 数量 | 单价 |  |  |  |  | 合价
|  |  |  | 人工费 | 材料费 | 机具费 | 管理费 和利润 |  | 人工费 |  | 材料费 | 机具费 | 管理费 和利润
A1-20-75 换 | 有梁板模板 支模高度3.6m 实际支模高度(m):4.55 | 100m2 | 0.01 | 3781.26 | 1613.04 | 326.01 | 1903.72 |  | 37.81 |  | 16.13 | 3.26 | 19.04
人工单价 |  | 小计 | [6 empty] | 37.81 |  | 16.13 | 3.26 | 19.04
未计价材料费
清单项目综合单价 | [8 empty] | 76.24
材 料 费 明 细 | 主要材料名称、规格、型号 |  |  |  |  | 单位 | 数量 |  | 单价（元） |  | 合价（元） | 暂估单价 （元） | 暂估合价 （元）
| 其他材料费 | [7 empty] | - |  | 16.11 | -
| 材料费小计 | [7 empty] | - |  | 16.11 | -
注：1.如不使用省级或行业建设主管部门发布的计价依据，可不填定额编码、名称等； 2.招标文件提供了暂估单价的材料，按暂估的单价填入表内“暂估单价”栏及“暂估合价”栏。
表-09
综合单价分析表
工程名称：办公物业（含商业裙楼）建筑与装饰工程 | [7 empty] | 标段： |  | 第 330 页 共 345 页
项目编码 |  | 011702014003 |  | 项目名称 | 板模板 |  |  |  | 计量单位 |  | m2 | 工程量 | 10490.6901
清单综合单价组成明细
定额编号 | 定额项目名称 | 定额 单位 | 数量 | 单价 |  |  |  |  | 合价
|  |  |  | 人工费 | 材料费 | 机具费 | 管理费 和利润 |  | 人工费 |  | 材料费 | 机具费 | 管理费 和利润
A1-20-75 换 | 有梁板模板 支模高度3.6m 实际支模高度(m):4.5 | 100m2 | 0.01 | 3781.26 | 1613.04 | 326.01 | 1903.72 |  | 37.81 |  | 16.13 | 3.26 | 19.04
人工单价 |  | 小计 | [6 empty] | 37.81 |  | 16.13 | 3.26 | 19.04
未计价材料费
清单项目综合单价 | [8 empty] | 76.24
材 料 费 明 细 | 主要材料名称、规格、型号 |  |  |  |  | 单位 | 数量 |  | 单价（元） |  | 合价（元） | 暂估单价 （元） | 暂估合价 （元）
| 其他材料费 | [7 empty] | - |  | 16.11 | -
| 材料费小计 | [7 empty] | - |  | 16.11 | -
注：1.如不使用省级或行业建设主管部门发布的计价依据，可不填定额编码、名称等； 2.招标文件提供了暂估单价的材料，按暂估的单价填入表内“暂估单价”栏及“暂估合价”栏。
表-09
综合单价分析表
工程名称：办公物业（含商业裙楼）建筑与装饰工程 | [7 empty] | 标段： |  | 第 331 页 共 345 页
项目编码 |  | 011702014006 |  | 项目名称 | 板模板 |  |  |  | 计量单位 |  | m2 | 工程量 | 118.167
清单综合单价组成明细
定额编号 | 定额项目名称 | 定额 单位 | 数量 | 单价 |  |  |  |  | 合价
|  |  |  | 人工费 | 材料费 | 机具费 | 管理费 和利润 |  | 人工费 |  | 材料费 | 机具费 | 管理费 和利润
A1-20-75 换 | 有梁板模板 支模高度3.6m 实际支模高度(m):4.05 | 100m2 | 0.01 | 3781.27 | 1613.03 | 326.02 | 1903.73 |  | 37.81 |  | 16.13 | 3.26 | 19.04
人工单价 |  | 小计 | [6 empty] | 37.81 |  | 16.13 | 3.26 | 19.04
未计价材料费
清单项目综合单价 | [8 empty] | 76.24
材 料 费 明 细 | 主要材料名称、规格、型号 |  |  |  |  | 单位 | 数量 |  | 单价（元） |  | 合价（元） | 暂估单价 （元） | 暂估合价 （元）
| 其他材料费 | [7 empty] | - |  | 16.11 | -
| 材料费小计 | [7 empty] | - |  | 16.11 | -
注：1.如不使用省级或行业建设主管部门发布的计价依据，可不填定额编码、名称等； 2.招标文件提供了暂估单价的材料，按暂估的单价填入表内“暂估单价”栏及“暂估合价”栏。
表-09
综合单价分析表
工程名称：办公物业（含商业裙楼）建筑与装饰工程 | [7 empty] | 标段： |  | 第 332 页 共 345 页
项目编码 |  | 011702014002 |  | 项目名称 | 板模板 |  |  |  | 计量单位 |  | m2 | 工程量 | 10319.9282
清单综合单价组成明细
定额编号 | 定额项目名称 | 定额 单位 | 数量 | 单价 |  |  |  |  | 合价
|  |  |  | 人工费 | 材料费 | 机具费 | 管理费 和利润 |  | 人工费 |  | 材料费 | 机具费 | 管理费 和利润
A1-20-75 | 有梁板模板 支模高度3.6m | 100m2 | 0.01 | 3208.34 | 1526.11 | 297.9 | 1625.14 |  | 32.08 |  | 15.26 | 2.98 | 16.25
人工单价 |  | 小计 | [6 empty] | 32.08 |  | 15.26 | 2.98 | 16.25
未计价材料费
清单项目综合单价 | [8 empty] | 66.57
材 料 费 明 细 | 主要材料名称、规格、型号 |  |  |  |  | 单位 | 数量 |  | 单价（元） |  | 合价（元） | 暂估单价 （元） | 暂估合价 （元）
| 其他材料费 | [7 empty] | - |  | 15.24 | -
| 材料费小计 | [7 empty] | - |  | 15.24 | -
注：1.如不使用省级或行业建设主管部门发布的计价依据，可不填定额编码、名称等； 2.招标文件提供了暂估单价的材料，按暂估的单价填入表内“暂估单价”栏及“暂估合价”栏。
表-09
综合单价分析表
工程名称：办公物业（含商业裙楼）建筑与装饰工程 | [7 empty] | 标段： |  | 第 333 页 共 345 页
项目编码 |  | 011702008001 |  | 项目名称 | 圈、过梁 |  |  |  | 计量单位 |  | m2 | 工程量 | 831.615
清单综合单价组成明细
定额编号 | 定额项目名称 | 定额 单位 | 数量 | 单价 |  |  |  |  | 合价
|  |  |  | 人工费 | 材料费 | 机具费 | 管理费 和利润 |  | 人工费 |  | 材料费 | 机具费 | 管理费 和利润
A1-20-37 | 圈梁模板 | 100m2 | 0.01 | 2718.4 | 1238.01 | 92.81 | 1302.99 |  | 27.18 |  | 12.38 | 0.93 | 13.03
人工单价 |  | 小计 | [6 empty] | 27.18 |  | 12.38 | 0.93 | 13.03
未计价材料费
清单项目综合单价 | [8 empty] | 53.52
材 料 费 明 细 | 主要材料名称、规格、型号 |  |  |  |  | 单位 | 数量 |  | 单价（元） |  | 合价（元） | 暂估单价 （元） | 暂估合价 （元）
| 其他材料费 | [7 empty] | - |  | 12.33 | -
| 材料费小计 | [7 empty] | - |  | 12.33 | -
注：1.如不使用省级或行业建设主管部门发布的计价依据，可不填定额编码、名称等； 2.招标文件提供了暂估单价的材料，按暂估的单价填入表内“暂估单价”栏及“暂估合价”栏。
表-09
综合单价分析表
工程名称：办公物业（含商业裙楼）建筑与装饰工程 | [7 empty] | 标段： |  | 第 334 页 共 345 页
项目编码 |  | 011702023001 |  | 项目名称 | 阳台、雨蓬模板 |  |  |  | 计量单位 |  | m2 | 工程量 | 85
清单综合单价组成明细
定额编号 | 定额项目名称 | 定额 单位 | 数量 | 单价 |  |  |  |  | 合价
|  |  |  | 人工费 | 材料费 | 机具费 | 管理费 和利润 |  | 人工费 |  | 材料费 | 机具费 | 管理费 和利润
A1-20-94 | 阳台、雨蓬模板 直形 | 100m2 | 0.01 | 4171.13 | 1292.61 | 342.1 | 2091.89 |  | 41.71 |  | 12.93 | 3.42 | 20.92
人工单价 |  | 小计 | [6 empty] | 41.71 |  | 12.93 | 3.42 | 20.92
未计价材料费
清单项目综合单价 | [8 empty] | 78.98
材 料 费 明 细 | 主要材料名称、规格、型号 |  |  |  |  | 单位 | 数量 |  | 单价（元） |  | 合价（元） | 暂估单价 （元） | 暂估合价 （元）
| 其他材料费 | [7 empty] | - |  | 13 | -
| 材料费小计 | [7 empty] | - |  | 13 | -
注：1.如不使用省级或行业建设主管部门发布的计价依据，可不填定额编码、名称等； 2.招标文件提供了暂估单价的材料，按暂估的单价填入表内“暂估单价”栏及“暂估合价”栏。
表-09
综合单价分析表
工程名称：办公物业（含商业裙楼）建筑与装饰工程 | [7 empty] | 标段： |  | 第 335 页 共 345 页
项目编码 |  | 011702021001 |  | 项目名称 | 栏板、反檐模板 |  |  |  | 计量单位 |  | m2 | 工程量 | 3069.2279
清单综合单价组成明细
定额编号 | 定额项目名称 | 定额 单位 | 数量 | 单价 |  |  |  |  | 合价
|  |  |  | 人工费 | 材料费 | 机具费 | 管理费 和利润 |  | 人工费 |  | 材料费 | 机具费 | 管理费 和利润
A1-20-97 | 栏板、反檐模板 | 100m2 | 0.01 | 2650.92 | 2337.54 | 135.49 | 1291.5 |  | 26.51 |  | 23.38 | 1.35 | 12.92
人工单价 |  | 小计 | [6 empty] | 26.51 |  | 23.38 | 1.35 | 12.92
未计价材料费
清单项目综合单价 | [8 empty] | 64.15
材 料 费 明 细 | 主要材料名称、规格、型号 |  |  |  |  | 单位 | 数量 |  | 单价（元） |  | 合价（元） | 暂估单价 （元） | 暂估合价 （元）
| 其他材料费 | [7 empty] | - |  | 23.32 | -
| 材料费小计 | [7 empty] | - |  | 23.32 | -
注：1.如不使用省级或行业建设主管部门发布的计价依据，可不填定额编码、名称等； 2.招标文件提供了暂估单价的材料，按暂估的单价填入表内“暂估单价”栏及“暂估合价”栏。
表-09
综合单价分析表
工程名称：办公物业（含商业裙楼）建筑与装饰工程 | [7 empty] | 标段： |  | 第 336 页 共 345 页
项目编码 |  | 011702020001 |  | 项目名称 | 挑檐模板 |  |  |  | 计量单位 |  | m2 | 工程量 | 2762.0824
清单综合单价组成明细
定额编号 | 定额项目名称 | 定额 单位 | 数量 | 单价 |  |  |  |  | 合价
|  |  |  | 人工费 | 材料费 | 机具费 | 管理费 和利润 |  | 人工费 |  | 材料费 | 机具费 | 管理费 和利润
A1-20-100 | 挑檐模板 | 100m2 | 0.01 | 3754.21 | 1204.52 | 268.19 | 1864.38 |  | 37.54 |  | 12.05 | 2.68 | 18.64
人工单价 |  | 小计 | [6 empty] | 37.54 |  | 12.05 | 2.68 | 18.64
未计价材料费
清单项目综合单价 | [8 empty] | 70.91
材 料 费 明 细 | 主要材料名称、规格、型号 |  |  |  |  | 单位 | 数量 |  | 单价（元） |  | 合价（元） | 暂估单价 （元） | 暂估合价 （元）
| 其他材料费 | [7 empty] | - |  | 12.06 | -
| 材料费小计 | [7 empty] | - |  | 12.06 | -
注：1.如不使用省级或行业建设主管部门发布的计价依据，可不填定额编码、名称等； 2.招标文件提供了暂估单价的材料，按暂估的单价填入表内“暂估单价”栏及“暂估合价”栏。
表-09
综合单价分析表
工程名称：办公物业（含商业裙楼）建筑与装饰工程 | [7 empty] | 标段： |  | 第 337 页 共 345 页
项目编码 |  | 011702024001 |  | 项目名称 | 楼梯 |  |  |  | 计量单位 |  | m2 | 工程量 | 1359.52
清单综合单价组成明细
定额编号 | 定额项目名称 | 定额 单位 | 数量 | 单价 |  |  |  |  | 合价
|  |  |  | 人工费 | 材料费 | 机具费 | 管理费 和利润 |  | 人工费 |  | 材料费 | 机具费 | 管理费 和利润
A1-20-92 | 楼梯模板 直形 | 100m2 | 0.01 | 9285.77 | 4301.36 | 376.05 | 4478.25 |  | 92.86 |  | 43.01 | 3.76 | 44.78
人工单价 |  | 小计 | [6 empty] | 92.86 |  | 43.01 | 3.76 | 44.78
未计价材料费
清单项目综合单价 | [8 empty] | 184.41
材 料 费 明 细 | 主要材料名称、规格、型号 |  |  |  |  | 单位 | 数量 |  | 单价（元） |  | 合价（元） | 暂估单价 （元） | 暂估合价 （元）
| 其他材料费 | [7 empty] | - |  | 43.05 | -
| 材料费小计 | [7 empty] | - |  | 43.05 | -
注：1.如不使用省级或行业建设主管部门发布的计价依据，可不填定额编码、名称等； 2.招标文件提供了暂估单价的材料，按暂估的单价填入表内“暂估单价”栏及“暂估合价”栏。
表-09
综合单价分析表
工程名称：办公物业（含商业裙楼）建筑与装饰工程 | [7 empty] | 标段： |  | 第 338 页 共 345 页
项目编码 |  | 011702025001 |  | 项目名称 | 其他现浇模板 |  |  |  | 计量单位 |  | m2 | 工程量 | 348.55
清单综合单价组成明细
定额编号 | 定额项目名称 | 定额 单位 | 数量 | 单价 |  |  |  |  | 合价
|  |  |  | 人工费 | 材料费 | 机具费 | 管理费 和利润 |  | 人工费 |  | 材料费 | 机具费 | 管理费 和利润
A1-20-102 | 小型构件模板 | 100m2 | 0.01 | 3977.91 | 2476.71 | 223.2 | 1947.21 |  | 39.78 |  | 24.77 | 2.23 | 19.47
人工单价 |  | 小计 | [6 empty] | 39.78 |  | 24.77 | 2.23 | 19.47
未计价材料费
清单项目综合单价 | [8 empty] | 86.25
材 料 费 明 细 | 主要材料名称、规格、型号 |  |  |  |  | 单位 | 数量 |  | 单价（元） |  | 合价（元） | 暂估单价 （元） | 暂估合价 （元）
| 其他材料费 | [7 empty] | - |  | 24.83 | -
| 材料费小计 | [7 empty] | - |  | 24.83 | -
注：1.如不使用省级或行业建设主管部门发布的计价依据，可不填定额编码、名称等； 2.招标文件提供了暂估单价的材料，按暂估的单价填入表内“暂估单价”栏及“暂估合价”栏。
表-09
综合单价分析表
工程名称：办公物业（含商业裙楼）建筑与装饰工程 | [7 empty] | 标段： |  | 第 339 页 共 345 页
项目编码 |  | 011702001001 |  | 项目名称 | 设备基础 |  |  |  | 计量单位 |  | m2 | 工程量 | 204.26
清单综合单价组成明细
定额编号 | 定额项目名称 | 定额 单位 | 数量 | 单价 |  |  |  |  | 合价
|  |  |  | 人工费 | 材料费 | 机具费 | 管理费 和利润 |  | 人工费 |  | 材料费 | 机具费 | 管理费 和利润
A1-20-9 | 设备基础模板(块体体积m3) 5以内 | 100m2 | 0.01 | 2872.36 | 1673.21 | 131.74 | 1392.4 |  | 28.72 |  | 16.73 | 1.32 | 13.92
人工单价 |  | 小计 | [6 empty] | 28.72 |  | 16.73 | 1.32 | 13.92
未计价材料费
清单项目综合单价 | [8 empty] | 60.7
材 料 费 明 细 | 主要材料名称、规格、型号 |  |  |  |  | 单位 | 数量 |  | 单价（元） |  | 合价（元） | 暂估单价 （元） | 暂估合价 （元）
| 其他材料费 | [7 empty] | - |  | 16.75 | -
| 材料费小计 | [7 empty] | - |  | 16.75 | -
注：1.如不使用省级或行业建设主管部门发布的计价依据，可不填定额编码、名称等； 2.招标文件提供了暂估单价的材料，按暂估的单价填入表内“暂估单价”栏及“暂估合价”栏。
表-09
综合单价分析表
工程名称：办公物业（含商业裙楼）建筑与装饰工程 | [7 empty] | 标段： |  | 第 340 页 共 345 页
项目编码 |  | 011703001001 |  | 项目名称 | 垂直运输 |  |  |  | 计量单位 |  | m2 | 工程量 | 15924.87
清单综合单价组成明细
定额编号 | 定额项目名称 | 定额 单位 | 数量 | 单价 |  |  |  |  | 合价
|  |  |  | 人工费 | 材料费 | 机具费 | 管理费 和利润 |  | 人工费 |  | 材料费 | 机具费 | 管理费 和利润
A1-22-3 | 建筑物20m以上的垂直运输 30m以内 | 100m2 | 0.01 |  |  | 2854.48 | 1059.3 |  |  |  |  | 28.54 | 10.59
人工单价 |  | 小计 | [9 empty] | 28.54 | 10.59
未计价材料费
清单项目综合单价 | [8 empty] | 39.14
材 料 费 明 细 | 主要材料名称、规格、型号 |  |  |  |  | 单位 | 数量 |  | 单价（元） |  | 合价（元） | 暂估单价 （元） | 暂估合价 （元）
注：1.如不使用省级或行业建设主管部门发布的计价依据，可不填定额编码、名称等； 2.招标文件提供了暂估单价的材料，按暂估的单价填入表内“暂估单价”栏及“暂估合价”栏。
表-09
综合单价分析表
工程名称：办公物业（含商业裙楼）建筑与装饰工程 | [7 empty] | 标段： |  | 第 341 页 共 345 页
项目编码 |  | 011703001002 |  | 项目名称 | 垂直运输 |  |  |  | 计量单位 |  | m2 | 工程量 | 14750.27
清单综合单价组成明细
定额编号 | 定额项目名称 | 定额 单位 | 数量 | 单价 |  |  |  |  | 合价
|  |  |  | 人工费 | 材料费 | 机具费 | 管理费 和利润 |  | 人工费 |  | 材料费 | 机具费 | 管理费 和利润
A1-22-8 | 建筑物20m以上的垂直运输 80m以内 | 100m2 | 0.01 | 472.1 |  | 3823.71 | 1594.17 |  | 4.72 |  |  | 38.24 | 15.94
人工单价 |  | 小计 | [6 empty] | 4.72 |  |  | 38.24 | 15.94
未计价材料费
清单项目综合单价 | [8 empty] | 58.9
材 料 费 明 细 | 主要材料名称、规格、型号 |  |  |  |  | 单位 | 数量 |  | 单价（元） |  | 合价（元） | 暂估单价 （元） | 暂估合价 （元）
注：1.如不使用省级或行业建设主管部门发布的计价依据，可不填定额编码、名称等； 2.招标文件提供了暂估单价的材料，按暂估的单价填入表内“暂估单价”栏及“暂估合价”栏。
表-09
综合单价分析表
工程名称：办公物业（含商业裙楼）建筑与装饰工程 | [7 empty] | 标段： |  | 第 342 页 共 345 页
项目编码 |  | 011704001001 |  | 项目名称 | 超高施工增加 |  |  |  | 计量单位 |  | m2 | 工程量 | 1
清单综合单价组成明细
定额编号 | 定额项目名称 | 定额 单位 | 数量 | 单价 |  |  |  |  | 合价
|  |  |  | 人工费 | 材料费 | 机具费 | 管理费 和利润 |  | 人工费 |  | 材料费 | 机具费 | 管理费 和利润
JZCG-4 | 建筑物超高增加人工、机械降效率 高度 60m以内 | 元 | 1 | 478254.48 |  | 44009.36 | 104452.77 |  | 478254.48 |  |  | 44009.36 | 104452.77
人工单价 |  | 小计 | [6 empty] | 478254.48 |  |  | 44009.36 | 104452.77
未计价材料费
清单项目综合单价 | [8 empty] | 626716.61
材 料 费 明 细 | 主要材料名称、规格、型号 |  |  |  |  | 单位 | 数量 |  | 单价（元） |  | 合价（元） | 暂估单价 （元） | 暂估合价 （元）
注：1.如不使用省级或行业建设主管部门发布的计价依据，可不填定额编码、名称等； 2.招标文件提供了暂估单价的材料，按暂估的单价填入表内“暂估单价”栏及“暂估合价”栏。
表-09
综合单价分析表
工程名称：办公物业（含商业裙楼）建筑与装饰工程 | [7 empty] | 标段： |  | 第 343 页 共 345 页
项目编码 |  | 011705001001 |  | 项目名称 | 大型机械设备进出场及安拆 |  |  |  | 计量单位 |  | 项 | 工程量 | 1
清单综合单价组成明细
定额编号 | 定额项目名称 | 定额 单位 | 数量 | 单价 |  |  |  |  | 合价
|  |  |  | 人工费 | 材料费 | 机具费 | 管理费 和利润 |  | 人工费 |  | 材料费 | 机具费 | 管理费 和利润
991304001 | 施工电梯每次安拆费 (梯高75m以内) | 台次 | 1 | 6403.32 | 126.34 | 5798.64 | 2440.39 |  | 6403.32 |  | 126.34 | 5798.64 | 2440.39
人工单价 |  | 小计 | [6 empty] | 6403.32 |  | 126.34 | 5798.64 | 2440.39
未计价材料费
清单项目综合单价 | [8 empty] | 14768.69
材 料 费 明 细 | 主要材料名称、规格、型号 |  |  |  |  | 单位 | 数量 |  | 单价（元） |  | 合价（元） | 暂估单价 （元） | 暂估合价 （元）
| 其他材料费 | [7 empty] | - |  | 126.34 | -
| 材料费小计 | [7 empty] | - |  | 126.34 | -
注：1.如不使用省级或行业建设主管部门发布的计价依据，可不填定额编码、名称等； 2.招标文件提供了暂估单价的材料，按暂估的单价填入表内“暂估单价”栏及“暂估合价”栏。
表-09
综合单价分析表
工程名称：办公物业（含商业裙楼）建筑与装饰工程 | [7 empty] | 标段： |  | 第 344 页 共 345 页
项目编码 |  | 011705001002 |  | 项目名称 | 大型机械设备进出场及安拆 |  |  |  | 计量单位 |  | 项 | 工程量 | 1
清单综合单价组成明细
定额编号 | 定额项目名称 | 定额 单位 | 数量 | 单价 |  |  |  |  | 合价
|  |  |  | 人工费 | 材料费 | 机具费 | 管理费 和利润 |  | 人工费 |  | 材料费 | 机具费 | 管理费 和利润
991305005 | 自升式塔式起重机每次安拆费 | 台次 | 1 | 14229.6 | 489.98 | 17193.8 | 6284.68 |  | 14229.6 |  | 489.98 | 17193.8 | 6284.68
人工单价 |  | 小计 | [6 empty] | 14229.6 |  | 489.98 | 17193.8 | 6284.68
未计价材料费
清单项目综合单价 | [8 empty] | 38198.06
材 料 费 明 细 | 主要材料名称、规格、型号 |  |  |  |  | 单位 | 数量 |  | 单价（元） |  | 合价（元） | 暂估单价 （元） | 暂估合价 （元）
| 其他材料费 | [7 empty] | - |  | 489.98 | -
| 材料费小计 | [7 empty] | - |  | 489.98 | -
注：1.如不使用省级或行业建设主管部门发布的计价依据，可不填定额编码、名称等； 2.招标文件提供了暂估单价的材料，按暂估的单价填入表内“暂估单价”栏及“暂估合价”栏。
表-09
综合单价分析表
工程名称：办公物业（含商业裙楼）建筑与装饰工程 | [7 empty] | 标段： |  | 第 345 页 共 345 页
项目编码 |  | 011705001003 |  | 项目名称 | 大型机械设备进出场及安拆 |  |  |  | 计量单位 |  | 项 | 工程量 | 1
清单综合单价组成明细
定额编号 | 定额项目名称 | 定额 单位 | 数量 | 单价 |  |  |  |  | 合价
|  |  |  | 人工费 | 材料费 | 机具费 | 管理费 和利润 |  | 人工费 |  | 材料费 | 机具费 | 管理费 和利润
991305001 | 塔式起重机每次安拆费 起重力矩60(kN·m) | 台次 | 1 | 7114.8 | 150.95 | 8354.97 | 3093.95 |  | 7114.8 |  | 150.95 | 8354.97 | 3093.95
991305007 | 塔式起重机固定式基础 带配重 | 座 | 1 | 3201.66 | 4588.84 | 117.43 | 663.82 |  | 3201.66 |  | 4588.84 | 117.43 | 663.82
人工单价 |  | 小计 | [6 empty] | 10316.46 |  | 4739.79 | 8472.4 | 3757.77
未计价材料费
清单项目综合单价 | [8 empty] | 27286.42
材 料 费 明 细 | 主要材料名称、规格、型号 |  |  |  |  | 单位 | 数量 |  | 单价（元） |  | 合价（元） | 暂估单价 （元） | 暂估合价 （元）
| 其他材料费 | [7 empty] | - |  | 4739.81 | -
| 材料费小计 | [7 empty] | - |  | 7757.1 | -
注：1.如不使用省级或行业建设主管部门发布的计价依据，可不填定额编码、名称等； 2.招标文件提供了暂估单价的材料，按暂估的单价填入表内“暂估单价”栏及“暂估合价”栏。
表-09

## 表-09 综合单价分析表（全费用）
综合单价分析表
工程名称：办公物业（含商业裙楼）建筑与装饰工程 | [10 empty] | 标段： |  |  |  | 第 1 页 共 402 页
项目编码 |  | 010402001005 |  | 项目名称 |  | 蒸压加气混凝土砌块 |  |  |  | 计量单位 |  |  | m3 |  |  | 工程量 |  | 2081.72
清单综合单价组成明细
定额编号 | 定额项目名称 | 定额 单位 | 数量 | 单价 | [7 empty] | 合价
|  |  |  | 人工费 | 材料费 | 机具费 | 管理费 | 利润 | 规费 | 税金 |  | 人工费 | 材料费 | 机具费 |  | 管理费 | 利润 | 规费 | 税金
A1-4-52 换 | 蒸压加气混凝土砌块内墙 墙体厚度 20cm 合并制作子目 湿拌砌筑砂浆 砌筑灰缝≥5mm M5 | 10m3 | 0.1 | 1665.13 | 2338.49 |  | 252.1 | 333.03 |  |  |  | 166.51 | 233.85 |  |  | 25.21 | 33.3
人工单价 |  | 小计 | [9 empty] | 166.51 | 233.85 |  |  | 25.21 | 33.3
未计价材料费
清单项目综合单价 | [11 empty] | 458.88
材 料 费 明 细 | 主要材料名称、规格、型号 | [7 empty] | 单位 | 数量 |  | 单价（元） |  | 合价（元） |  |  | 暂估单价 （元） | 暂估合价 （元）
| 其他材料费 | [10 empty] | - |  | 233.85 |  |  | -
| 材料费小计 | [10 empty] | - |  | 233.85 |  |  | -
注：1.如不使用省级或行业建设主管部门发布的计价依据，可不填定额编码、名称等； 2.招标文件提供了暂估单价的材料，按暂估的单价填入表内“暂估单价”栏及“暂估合价”栏。
表-09
综合单价分析表
工程名称：办公物业（含商业裙楼）建筑与装饰工程 | [10 empty] | 标段： |  |  |  | 第 2 页 共 402 页
项目编码 |  | 010402001006 |  | 项目名称 |  | 蒸压加气混凝土砌块 |  |  |  | 计量单位 |  |  | m3 |  |  | 工程量 |  | 36.2
清单综合单价组成明细
定额编号 | 定额项目名称 | 定额 单位 | 数量 | 单价 | [7 empty] | 合价
|  |  |  | 人工费 | 材料费 | 机具费 | 管理费 | 利润 | 规费 | 税金 |  | 人工费 | 材料费 | 机具费 |  | 管理费 | 利润 | 规费 | 税金
A1-4-51 换 | 蒸压加气混凝土砌块内墙 墙体厚度 10cm 合并制作子目 湿拌砌筑砂浆 砌筑灰缝≥5mm M5 | 10m3 | 0.1 | 1826.19 | 2439.1 |  | 276.49 | 365.24 |  |  |  | 182.62 | 243.91 |  |  | 27.65 | 36.52
人工单价 |  | 小计 | [9 empty] | 182.62 | 243.91 |  |  | 27.65 | 36.52
未计价材料费
清单项目综合单价 | [11 empty] | 490.7
材 料 费 明 细 | 主要材料名称、规格、型号 | [7 empty] | 单位 | 数量 |  | 单价（元） |  | 合价（元） |  |  | 暂估单价 （元） | 暂估合价 （元）
| 其他材料费 | [10 empty] | - |  | 243.9 |  |  | -
| 材料费小计 | [10 empty] | - |  | 243.9 |  |  | -
注：1.如不使用省级或行业建设主管部门发布的计价依据，可不填定额编码、名称等； 2.招标文件提供了暂估单价的材料，按暂估的单价填入表内“暂估单价”栏及“暂估合价”栏。
表-09
综合单价分析表
工程名称：办公物业（含商业裙楼）建筑与装饰工程 | [10 empty] | 标段： |  |  |  | 第 3 页 共 402 页
项目编码 |  | 010402001007 |  | 项目名称 |  | 蒸压加气混凝土砌块 |  |  |  | 计量单位 |  |  | m3 |  |  | 工程量 |  | 909.57
清单综合单价组成明细
定额编号 | 定额项目名称 | 定额 单位 | 数量 | 单价 | [7 empty] | 合价
|  |  |  | 人工费 | 材料费 | 机具费 | 管理费 | 利润 | 规费 | 税金 |  | 人工费 | 材料费 | 机具费 |  | 管理费 | 利润 | 规费 | 税金
A1-4-48 换 | 蒸压加气混凝土砌块外墙 墙体厚度 20cm 合并制作子目 湿拌砌筑砂浆 砌筑灰缝≥5mm M5 | 10m3 | 0.1 | 1743.91 | 2361.69 |  | 264.03 | 348.78 |  |  |  | 174.39 | 236.17 |  |  | 26.4 | 34.88
人工单价 |  | 小计 | [9 empty] | 174.39 | 236.17 |  |  | 26.4 | 34.88
未计价材料费
清单项目综合单价 | [11 empty] | 471.84
材 料 费 明 细 | 主要材料名称、规格、型号 | [7 empty] | 单位 | 数量 |  | 单价（元） |  | 合价（元） |  |  | 暂估单价 （元） | 暂估合价 （元）
| 其他材料费 | [10 empty] | - |  | 236.16 |  |  | -
| 材料费小计 | [10 empty] | - |  | 236.16 |  |  | -
注：1.如不使用省级或行业建设主管部门发布的计价依据，可不填定额编码、名称等； 2.招标文件提供了暂估单价的材料，按暂估的单价填入表内“暂估单价”栏及“暂估合价”栏。
表-09
综合单价分析表
工程名称：办公物业（含商业裙楼）建筑与装饰工程 | [10 empty] | 标段： |  |  |  | 第 4 页 共 402 页
项目编码 |  | 010401003001 |  | 项目名称 |  | 防火隔墙 |  |  |  | 计量单位 |  |  | m3 |  |  | 工程量 |  | 103.19
清单综合单价组成明细
定额编号 | 定额项目名称 | 定额 单位 | 数量 | 单价 | [7 empty] | 合价
|  |  |  | 人工费 | 材料费 | 机具费 | 管理费 | 利润 | 规费 | 税金 |  | 人工费 | 材料费 | 机具费 |  | 管理费 | 利润 | 规费 | 税金
A1-4-15 换 | 混水砖内墙 墙体厚度 3/4砖 合并制作子目 湿拌砌筑砂浆 砌筑灰缝≥5mm M5 | 10m3 | 0.1 | 2093.17 | 2597.77 |  | 316.91 | 418.63 |  |  |  | 209.32 | 259.78 |  |  | 31.69 | 41.86
人工单价 |  | 小计 | [9 empty] | 209.32 | 259.78 |  |  | 31.69 | 41.86
未计价材料费
清单项目综合单价 | [11 empty] | 542.65
材 料 费 明 细 | 主要材料名称、规格、型号 | [7 empty] | 单位 | 数量 |  | 单价（元） |  | 合价（元） |  |  | 暂估单价 （元） | 暂估合价 （元）
| 其他材料费 | [10 empty] | - |  | 259.78 |  |  | -
| 材料费小计 | [10 empty] | - |  | 259.78 |  |  | -
注：1.如不使用省级或行业建设主管部门发布的计价依据，可不填定额编码、名称等； 2.招标文件提供了暂估单价的材料，按暂估的单价填入表内“暂估单价”栏及“暂估合价”栏。
表-09
综合单价分析表
工程名称：办公物业（含商业裙楼）建筑与装饰工程 | [10 empty] | 标段： |  |  |  | 第 5 页 共 402 页
项目编码 |  | 010401012003 |  | 项目名称 |  | 砖砌台阶 |  |  |  | 计量单位 |  |  | m3 |  |  | 工程量 |  | 7.51
清单综合单价组成明细
定额编号 | 定额项目名称 | 定额 单位 | 数量 | 单价 | [7 empty] | 合价
|  |  |  | 人工费 | 材料费 | 机具费 | 管理费 | 利润 | 规费 | 税金 |  | 人工费 | 材料费 | 机具费 |  | 管理费 | 利润 | 规费 | 税金
A1-4-116 换 | 零星砌体 合并制作子目 湿拌砌筑砂浆 砌筑灰缝≥5mm M5 | 10m3 | 0.1 | 3447.58 | 2596.25 |  | 521.96 | 689.52 |  |  |  | 344.76 | 259.63 |  |  | 52.2 | 68.95
人工单价 |  | 小计 | [9 empty] | 344.76 | 259.63 |  |  | 52.2 | 68.95
未计价材料费
清单项目综合单价 | [11 empty] | 725.53
材 料 费 明 细 | 主要材料名称、规格、型号 | [7 empty] | 单位 | 数量 |  | 单价（元） |  | 合价（元） |  |  | 暂估单价 （元） | 暂估合价 （元）
| 其他材料费 | [10 empty] | - |  | 259.63 |  |  | -
| 材料费小计 | [10 empty] | - |  | 259.63 |  |  | -
注：1.如不使用省级或行业建设主管部门发布的计价依据，可不填定额编码、名称等； 2.招标文件提供了暂估单价的材料，按暂估的单价填入表内“暂估单价”栏及“暂估合价”栏。
表-09
综合单价分析表
工程名称：办公物业（含商业裙楼）建筑与装饰工程 | [10 empty] | 标段： |  |  |  | 第 6 页 共 402 页
项目编码 |  | 010501001004 |  | 项目名称 |  | 垫层 |  |  |  | 计量单位 |  |  | m3 |  |  | 工程量 |  | 77.1
清单综合单价组成明细
定额编号 | 定额项目名称 | 定额 单位 | 数量 | 单价 | [7 empty] | 合价
|  |  |  | 人工费 | 材料费 | 机具费 | 管理费 | 利润 | 规费 | 税金 |  | 人工费 | 材料费 | 机具费 |  | 管理费 | 利润 | 规费 | 税金
A1-5-78 换 | 混凝土垫层 合并制作子目 普通预拌混凝土 碎石粒径综合考虑 C15 | 10m3 | 0.1 | 623.47 | 3801.36 |  | 179.25 | 124.69 |  |  |  | 62.35 | 380.14 |  |  | 17.93 | 12.47
人工单价 |  | 小计 | [9 empty] | 62.35 | 380.14 |  |  | 17.93 | 12.47
未计价材料费
清单项目综合单价 | [11 empty] | 472.88
材 料 费 明 细 | 主要材料名称、规格、型号 | [7 empty] | 单位 | 数量 |  | 单价（元） |  | 合价（元） |  |  | 暂估单价 （元） | 暂估合价 （元）
| 其他材料费 | [10 empty] | - |  | 380.14 |  |  | -
| 材料费小计 | [10 empty] | - |  | 380.14 |  |  | -
注：1.如不使用省级或行业建设主管部门发布的计价依据，可不填定额编码、名称等； 2.招标文件提供了暂估单价的材料，按暂估的单价填入表内“暂估单价”栏及“暂估合价”栏。
表-09
综合单价分析表
工程名称：办公物业（含商业裙楼）建筑与装饰工程 | [10 empty] | 标段： |  |  |  | 第 7 页 共 402 页
项目编码 |  | 010501001005 |  | 项目名称 |  | 垫层 |  |  |  | 计量单位 |  |  | m3 |  |  | 工程量 |  | 5.04
清单综合单价组成明细
定额编号 | 定额项目名称 | 定额 单位 | 数量 | 单价 | [7 empty] | 合价
|  |  |  | 人工费 | 材料费 | 机具费 | 管理费 | 利润 | 规费 | 税金 |  | 人工费 | 材料费 | 机具费 |  | 管理费 | 利润 | 规费 | 税金
A1-5-78 换 | 混凝土垫层 合并制作子目 普通预拌混凝土 碎石粒径综合考虑 C20 | 10m3 | 0.1 | 623.47 | 3958.69 |  | 179.25 | 124.69 |  |  |  | 62.35 | 395.87 |  |  | 17.93 | 12.47
A1-5-51 换 | 泵送混凝土至建筑部位 高度50m以内(含±0.00以下) 合并制作子目 普通预拌混凝土 碎石粒径综合考虑 C20 | 10m3 | 0.1 | 16.36 | 33.02 | 141.31 | 45.33 | 31.53 |  |  |  | 1.64 | 3.3 | 14.13 |  | 4.53 | 3.15
人工单价 |  | 小计 | [9 empty] | 63.99 | 399.17 | 14.13 |  | 22.46 | 15.62
未计价材料费
清单项目综合单价 | [11 empty] | 515.37
材 料 费 明 细 | 主要材料名称、规格、型号 | [7 empty] | 单位 | 数量 |  | 单价（元） |  | 合价（元） |  |  | 暂估单价 （元） | 暂估合价 （元）
| 其他材料费 | [10 empty] | - |  | 399.17 |  |  | -
| 材料费小计 | [10 empty] | - |  | 399.17 |  |  | -
注：1.如不使用省级或行业建设主管部门发布的计价依据，可不填定额编码、名称等； 2.招标文件提供了暂估单价的材料，按暂估的单价填入表内“暂估单价”栏及“暂估合价”栏。
表-09
综合单价分析表
工程名称：办公物业（含商业裙楼）建筑与装饰工程 | [10 empty] | 标段： |  |  |  | 第 8 页 共 402 页
项目编码 |  | 010502001001 |  | 项目名称 |  | 矩形柱、异形柱 |  |  |  | 计量单位 |  |  | m3 |  |  | 工程量 |  | 498.2
清单综合单价组成明细
定额编号 | 定额项目名称 | 定额 单位 | 数量 | 单价 | [7 empty] | 合价
|  |  |  | 人工费 | 材料费 | 机具费 | 管理费 | 利润 | 规费 | 税金 |  | 人工费 | 材料费 | 机具费 |  | 管理费 | 利润 | 规费 | 税金
A1-5-5 换 | 现浇建筑物混凝土 矩形、多边形、异形、圆形柱、钢管柱 合并制作子目 普通预拌混凝土 碎石粒径综合考虑 C60 | 10m3 | 0.1 | 1273.12 | 5420.51 | 13.01 | 369.76 | 257.23 |  |  |  | 127.31 | 542.05 | 1.3 |  | 36.98 | 25.72
A1-5-51 换 | 泵送混凝土至建筑部位 高度50m以内(含±0.00以下) 合并制作子目 普通预拌混凝土 碎石粒径综合考虑 C60 | 10m3 | 0.1 | 16.36 | 39.57 | 141.31 | 45.33 | 31.53 |  |  |  | 1.64 | 3.96 | 14.13 |  | 4.53 | 3.15
人工单价 |  | 小计 | [9 empty] | 128.95 | 546.01 | 15.43 |  | 41.51 | 28.87
未计价材料费
清单项目综合单价 | [11 empty] | 760.77
材 料 费 | 主要材料名称、规格、型号 | [7 empty] | 单位 | 数量 |  | 单价（元） |  | 合价（元） |  |  | 暂估单价 （元） | 暂估合价 （元）
注：1.如不使用省级或行业建设主管部门发布的计价依据，可不填定额编码、名称等； 2.招标文件提供了暂估单价的材料，按暂估的单价填入表内“暂估单价”栏及“暂估合价”栏。
表-09
综合单价分析表
工程名称：办公物业（含商业裙楼）建筑与装饰工程 | [10 empty] | 标段： |  |  |  | 第 9 页 共 402 页
明 细 | 其他材料费 | [10 empty] | - |  | 546.02 |  |  | -
| 材料费小计 | [10 empty] | - |  | 546.02 |  |  | -
注：1.如不使用省级或行业建设主管部门发布的计价依据，可不填定额编码、名称等； 2.招标文件提供了暂估单价的材料，按暂估的单价填入表内“暂估单价”栏及“暂估合价”栏。
表-09
综合单价分析表
工程名称：办公物业（含商业裙楼）建筑与装饰工程 | [10 empty] | 标段： |  |  |  | 第 10 页 共 402 页
项目编码 |  | 010502001008 |  | 项目名称 |  | 矩形柱、异形柱 |  |  |  | 计量单位 |  |  | m3 |  |  | 工程量 |  | 291.48
清单综合单价组成明细
定额编号 | 定额项目名称 | 定额 单位 | 数量 | 单价 | [7 empty] | 合价
|  |  |  | 人工费 | 材料费 | 机具费 | 管理费 | 利润 | 规费 | 税金 |  | 人工费 | 材料费 | 机具费 |  | 管理费 | 利润 | 规费 | 税金
A1-5-5 换 | 现浇建筑物混凝土 矩形、多边形、异形、圆形柱、钢管柱 合并制作子目 普通预拌混凝土 碎石粒径综合考虑 C55 | 10m3 | 0.1 | 1273.12 | 5243.76 | 13.01 | 369.76 | 257.23 |  |  |  | 127.31 | 524.38 | 1.3 |  | 36.98 | 25.72
A1-5-51 换 | 泵送混凝土至建筑部位 高度50m以内(含±0.00以下) 合并制作子目 普通预拌混凝土 碎石粒径综合考虑 C55 | 10m3 | 0.1 | 16.36 | 38.7 | 141.31 | 45.33 | 31.53 |  |  |  | 1.64 | 3.87 | 14.13 |  | 4.53 | 3.15
人工单价 |  | 小计 | [9 empty] | 128.95 | 528.25 | 15.43 |  | 41.51 | 28.87
未计价材料费
清单项目综合单价 | [11 empty] | 743.01
材 料 费 | 主要材料名称、规格、型号 | [7 empty] | 单位 | 数量 |  | 单价（元） |  | 合价（元） |  |  | 暂估单价 （元） | 暂估合价 （元）
注：1.如不使用省级或行业建设主管部门发布的计价依据，可不填定额编码、名称等； 2.招标文件提供了暂估单价的材料，按暂估的单价填入表内“暂估单价”栏及“暂估合价”栏。
表-09
综合单价分析表
工程名称：办公物业（含商业裙楼）建筑与装饰工程 | [10 empty] | 标段： |  |  |  | 第 11 页 共 402 页
明 细 | 其他材料费 | [10 empty] | - |  | 528.26 |  |  | -
| 材料费小计 | [10 empty] | - |  | 528.26 |  |  | -
注：1.如不使用省级或行业建设主管部门发布的计价依据，可不填定额编码、名称等； 2.招标文件提供了暂估单价的材料，按暂估的单价填入表内“暂估单价”栏及“暂估合价”栏。
表-09
综合单价分析表
工程名称：办公物业（含商业裙楼）建筑与装饰工程 | [10 empty] | 标段： |  |  |  | 第 12 页 共 402 页
项目编码 |  | 010502001003 |  | 项目名称 |  | 矩形柱、异形柱 |  |  |  | 计量单位 |  |  | m3 |  |  | 工程量 |  | 199.1
清单综合单价组成明细
定额编号 | 定额项目名称 | 定额 单位 | 数量 | 单价 | [7 empty] | 合价
|  |  |  | 人工费 | 材料费 | 机具费 | 管理费 | 利润 | 规费 | 税金 |  | 人工费 | 材料费 | 机具费 |  | 管理费 | 利润 | 规费 | 税金
A1-5-5 换 | 现浇建筑物混凝土 矩形、多边形、异形、圆形柱、钢管柱 合并制作子目 普通预拌混凝土 碎石粒径综合考虑 C45 | 10m3 | 0.1 | 1273.12 | 4885.21 | 13.01 | 369.76 | 257.23 |  |  |  | 127.31 | 488.52 | 1.3 |  | 36.98 | 25.72
A1-5-51 换 | 泵送混凝土至建筑部位 高度50m以内(含±0.00以下) 合并制作子目 普通预拌混凝土 碎石粒径综合考虑 C45 | 10m3 | 0.1 | 16.36 | 36.92 | 141.31 | 45.33 | 31.53 |  |  |  | 1.64 | 3.69 | 14.13 |  | 4.53 | 3.15
人工单价 |  | 小计 | [9 empty] | 128.95 | 492.21 | 15.43 |  | 41.51 | 28.87
未计价材料费
清单项目综合单价 | [11 empty] | 706.98
材 料 费 | 主要材料名称、规格、型号 | [7 empty] | 单位 | 数量 |  | 单价（元） |  | 合价（元） |  |  | 暂估单价 （元） | 暂估合价 （元）
注：1.如不使用省级或行业建设主管部门发布的计价依据，可不填定额编码、名称等； 2.招标文件提供了暂估单价的材料，按暂估的单价填入表内“暂估单价”栏及“暂估合价”栏。
表-09
综合单价分析表
工程名称：办公物业（含商业裙楼）建筑与装饰工程 | [10 empty] | 标段： |  |  |  | 第 13 页 共 402 页
明 细 | 其他材料费 | [10 empty] | - |  | 492.22 |  |  | -
| 材料费小计 | [10 empty] | - |  | 492.22 |  |  | -
注：1.如不使用省级或行业建设主管部门发布的计价依据，可不填定额编码、名称等； 2.招标文件提供了暂估单价的材料，按暂估的单价填入表内“暂估单价”栏及“暂估合价”栏。
表-09
综合单价分析表
工程名称：办公物业（含商业裙楼）建筑与装饰工程 | [10 empty] | 标段： |  |  |  | 第 14 页 共 402 页
项目编码 |  | 010502001006 |  | 项目名称 |  | 矩形柱、异形柱 |  |  |  | 计量单位 |  |  | m3 |  |  | 工程量 |  | 133.81
清单综合单价组成明细
定额编号 | 定额项目名称 | 定额 单位 | 数量 | 单价 | [7 empty] | 合价
|  |  |  | 人工费 | 材料费 | 机具费 | 管理费 | 利润 | 规费 | 税金 |  | 人工费 | 材料费 | 机具费 |  | 管理费 | 利润 | 规费 | 税金
A1-5-5 换 | 现浇建筑物混凝土 矩形、多边形、异形、圆形柱、钢管柱 合并制作子目 普通预拌混凝土 碎石粒径综合考虑 C40 | 10m3 | 0.1 | 1273.12 | 4703.41 | 13.01 | 369.76 | 257.23 |  |  |  | 127.31 | 470.34 | 1.3 |  | 36.98 | 25.72
A1-5-51 换 | 泵送混凝土至建筑部位 高度50m以内(含±0.00以下) 合并制作子目 普通预拌混凝土 碎石粒径综合考虑 C40 | 10m3 | 0.1 | 16.36 | 36.02 | 141.31 | 45.33 | 31.53 |  |  |  | 1.64 | 3.6 | 14.13 |  | 4.53 | 3.15
人工单价 |  | 小计 | [9 empty] | 128.95 | 473.94 | 15.43 |  | 41.51 | 28.87
未计价材料费
清单项目综合单价 | [11 empty] | 688.71
材 料 费 | 主要材料名称、规格、型号 | [7 empty] | 单位 | 数量 |  | 单价（元） |  | 合价（元） |  |  | 暂估单价 （元） | 暂估合价 （元）
注：1.如不使用省级或行业建设主管部门发布的计价依据，可不填定额编码、名称等； 2.招标文件提供了暂估单价的材料，按暂估的单价填入表内“暂估单价”栏及“暂估合价”栏。
表-09
综合单价分析表
工程名称：办公物业（含商业裙楼）建筑与装饰工程 | [10 empty] | 标段： |  |  |  | 第 15 页 共 402 页
明 细 | 其他材料费 | [10 empty] | - |  | 473.95 |  |  | -
| 材料费小计 | [10 empty] | - |  | 473.95 |  |  | -
注：1.如不使用省级或行业建设主管部门发布的计价依据，可不填定额编码、名称等； 2.招标文件提供了暂估单价的材料，按暂估的单价填入表内“暂估单价”栏及“暂估合价”栏。
表-09
综合单价分析表
工程名称：办公物业（含商业裙楼）建筑与装饰工程 | [10 empty] | 标段： |  |  |  | 第 16 页 共 402 页
项目编码 |  | 010502001005 |  | 项目名称 |  | 矩形柱、异形柱 |  |  |  | 计量单位 |  |  | m3 |  |  | 工程量 |  | 60.39
清单综合单价组成明细
定额编号 | 定额项目名称 | 定额 单位 | 数量 | 单价 | [7 empty] | 合价
|  |  |  | 人工费 | 材料费 | 机具费 | 管理费 | 利润 | 规费 | 税金 |  | 人工费 | 材料费 | 机具费 |  | 管理费 | 利润 | 规费 | 税金
A1-5-5 换 | 现浇建筑物混凝土 矩形、多边形、异形、圆形柱、钢管柱 合并制作子目 普通预拌混凝土 碎石粒径综合考虑 C30 | 10m3 | 0.1 | 1273.12 | 4354.96 | 13.01 | 369.76 | 257.23 |  |  |  | 127.31 | 435.5 | 1.3 |  | 36.98 | 25.72
A1-5-52 换 | 泵送混凝土至建筑部位 高度50m-150m 合并制作子目 普通预拌混凝土 碎石粒径综合考虑 C30 | 10m3 | 0.1 | 34.37 | 121.1 | 386.78 | 121.08 | 84.23 |  |  |  | 3.44 | 12.11 | 38.68 |  | 12.11 | 8.42
人工单价 |  | 小计 | [9 empty] | 130.75 | 447.61 | 39.98 |  | 49.09 | 34.14
未计价材料费
清单项目综合单价 | [11 empty] | 701.56
材 料 费 | 主要材料名称、规格、型号 | [7 empty] | 单位 | 数量 |  | 单价（元） |  | 合价（元） |  |  | 暂估单价 （元） | 暂估合价 （元）
注：1.如不使用省级或行业建设主管部门发布的计价依据，可不填定额编码、名称等； 2.招标文件提供了暂估单价的材料，按暂估的单价填入表内“暂估单价”栏及“暂估合价”栏。
表-09
综合单价分析表
工程名称：办公物业（含商业裙楼）建筑与装饰工程 | [10 empty] | 标段： |  |  |  | 第 17 页 共 402 页
明 细 | 其他材料费 | [10 empty] | - |  | 447.61 |  |  | -
| 材料费小计 | [10 empty] | - |  | 447.61 |  |  | -
注：1.如不使用省级或行业建设主管部门发布的计价依据，可不填定额编码、名称等； 2.招标文件提供了暂估单价的材料，按暂估的单价填入表内“暂估单价”栏及“暂估合价”栏。
表-09
综合单价分析表
工程名称：办公物业（含商业裙楼）建筑与装饰工程 | [10 empty] | 标段： |  |  |  | 第 18 页 共 402 页
项目编码 |  | 010502001007 |  | 项目名称 |  | 矩形柱、异形柱 |  |  |  | 计量单位 |  |  | m3 |  |  | 工程量 |  | 383.36
清单综合单价组成明细
定额编号 | 定额项目名称 | 定额 单位 | 数量 | 单价 | [7 empty] | 合价
|  |  |  | 人工费 | 材料费 | 机具费 | 管理费 | 利润 | 规费 | 税金 |  | 人工费 | 材料费 | 机具费 |  | 管理费 | 利润 | 规费 | 税金
A1-5-5 换 | 现浇建筑物混凝土 矩形、多边形、异形、圆形柱、钢管柱 合并制作子目 普通预拌混凝土 碎石粒径综合考虑 C40 | 10m3 | 0.1 | 1273.12 | 4703.41 | 13.01 | 369.76 | 257.23 |  |  |  | 127.31 | 470.34 | 1.3 |  | 36.98 | 25.72
A1-5-52 换 | 泵送混凝土至建筑部位 高度50m-150m 合并制作子目 普通预拌混凝土 碎石粒径综合考虑 C40 | 10m3 | 0.1 | 34.37 | 124.55 | 386.78 | 121.08 | 84.23 |  |  |  | 3.44 | 12.46 | 38.68 |  | 12.11 | 8.42
人工单价 |  | 小计 | [9 empty] | 130.75 | 482.8 | 39.98 |  | 49.09 | 34.14
未计价材料费
清单项目综合单价 | [11 empty] | 736.75
材 料 费 | 主要材料名称、规格、型号 | [7 empty] | 单位 | 数量 |  | 单价（元） |  | 合价（元） |  |  | 暂估单价 （元） | 暂估合价 （元）
注：1.如不使用省级或行业建设主管部门发布的计价依据，可不填定额编码、名称等； 2.招标文件提供了暂估单价的材料，按暂估的单价填入表内“暂估单价”栏及“暂估合价”栏。
表-09
综合单价分析表
工程名称：办公物业（含商业裙楼）建筑与装饰工程 | [10 empty] | 标段： |  |  |  | 第 19 页 共 402 页
明 细 | 其他材料费 | [10 empty] | - |  | 482.8 |  |  | -
| 材料费小计 | [10 empty] | - |  | 482.8 |  |  | -
注：1.如不使用省级或行业建设主管部门发布的计价依据，可不填定额编码、名称等； 2.招标文件提供了暂估单价的材料，按暂估的单价填入表内“暂估单价”栏及“暂估合价”栏。
表-09
综合单价分析表
工程名称：办公物业（含商业裙楼）建筑与装饰工程 | [10 empty] | 标段： |  |  |  | 第 20 页 共 402 页
项目编码 |  | 010504001001 |  | 项目名称 |  | 直形墙 |  |  |  | 计量单位 |  |  | m3 |  |  | 工程量 |  | 323.79
清单综合单价组成明细
定额编号 | 定额项目名称 | 定额 单位 | 数量 | 单价 | [7 empty] | 合价
|  |  |  | 人工费 | 材料费 | 机具费 | 管理费 | 利润 | 规费 | 税金 |  | 人工费 | 材料费 | 机具费 |  | 管理费 | 利润 | 规费 | 税金
A1-5-12 换 | 现浇建筑物混凝土 直形、弧形、电梯井墙 合并制作子目 普通预拌混凝土 碎石粒径综合考虑 C60 | 10m3 | 0.1 | 726.56 | 5402.21 | 12.8 | 212.57 | 147.87 |  |  |  | 72.66 | 540.22 | 1.28 |  | 21.26 | 14.79
A1-5-51 换 | 泵送混凝土至建筑部位 高度50m以内(含±0.00以下) 合并制作子目 普通预拌混凝土 碎石粒径综合考虑 C60 | 10m3 | 0.1 | 16.36 | 39.57 | 141.31 | 45.33 | 31.53 |  |  |  | 1.64 | 3.96 | 14.13 |  | 4.53 | 3.15
人工单价 |  | 小计 | [9 empty] | 74.3 | 544.18 | 15.41 |  | 25.79 | 17.94
未计价材料费
清单项目综合单价 | [11 empty] | 677.61
材 料 费 明 | 主要材料名称、规格、型号 | [7 empty] | 单位 | 数量 |  | 单价（元） |  | 合价（元） |  |  | 暂估单价 （元） | 暂估合价 （元）
注：1.如不使用省级或行业建设主管部门发布的计价依据，可不填定额编码、名称等； 2.招标文件提供了暂估单价的材料，按暂估的单价填入表内“暂估单价”栏及“暂估合价”栏。
表-09
综合单价分析表
工程名称：办公物业（含商业裙楼）建筑与装饰工程 | [10 empty] | 标段： |  |  |  | 第 21 页 共 402 页
细 | 其他材料费 | [10 empty] | - |  | 544.18 |  |  | -
| 材料费小计 | [10 empty] | - |  | 544.18 |  |  | -
注：1.如不使用省级或行业建设主管部门发布的计价依据，可不填定额编码、名称等； 2.招标文件提供了暂估单价的材料，按暂估的单价填入表内“暂估单价”栏及“暂估合价”栏。
表-09
综合单价分析表
工程名称：办公物业（含商业裙楼）建筑与装饰工程 | [10 empty] | 标段： |  |  |  | 第 22 页 共 402 页
项目编码 |  | 010504001008 |  | 项目名称 |  | 直形墙 |  |  |  | 计量单位 |  |  | m3 |  |  | 工程量 |  | 145.9
清单综合单价组成明细
定额编号 | 定额项目名称 | 定额 单位 | 数量 | 单价 | [7 empty] | 合价
|  |  |  | 人工费 | 材料费 | 机具费 | 管理费 | 利润 | 规费 | 税金 |  | 人工费 | 材料费 | 机具费 |  | 管理费 | 利润 | 规费 | 税金
A1-5-12 换 | 现浇建筑物混凝土 直形、弧形、电梯井墙 合并制作子目 普通预拌混凝土 碎石粒径综合考虑 C55 | 10m3 | 0.1 | 726.56 | 5225.46 | 12.8 | 212.57 | 147.87 |  |  |  | 72.66 | 522.55 | 1.28 |  | 21.26 | 14.79
A1-5-51 换 | 泵送混凝土至建筑部位 高度50m以内(含±0.00以下) 合并制作子目 普通预拌混凝土 碎石粒径综合考虑 C55 | 10m3 | 0.1 | 16.36 | 38.7 | 141.31 | 45.33 | 31.53 |  |  |  | 1.64 | 3.87 | 14.13 |  | 4.53 | 3.15
人工单价 |  | 小计 | [9 empty] | 74.3 | 526.42 | 15.41 |  | 25.79 | 17.94
未计价材料费
清单项目综合单价 | [11 empty] | 659.85
材 料 费 明 | 主要材料名称、规格、型号 | [7 empty] | 单位 | 数量 |  | 单价（元） |  | 合价（元） |  |  | 暂估单价 （元） | 暂估合价 （元）
注：1.如不使用省级或行业建设主管部门发布的计价依据，可不填定额编码、名称等； 2.招标文件提供了暂估单价的材料，按暂估的单价填入表内“暂估单价”栏及“暂估合价”栏。
表-09
综合单价分析表
工程名称：办公物业（含商业裙楼）建筑与装饰工程 | [10 empty] | 标段： |  |  |  | 第 23 页 共 402 页
细 | 其他材料费 | [10 empty] | - |  | 526.42 |  |  | -
| 材料费小计 | [10 empty] | - |  | 526.42 |  |  | -
注：1.如不使用省级或行业建设主管部门发布的计价依据，可不填定额编码、名称等； 2.招标文件提供了暂估单价的材料，按暂估的单价填入表内“暂估单价”栏及“暂估合价”栏。
表-09
综合单价分析表
工程名称：办公物业（含商业裙楼）建筑与装饰工程 | [10 empty] | 标段： |  |  |  | 第 24 页 共 402 页
项目编码 |  | 010504001003 |  | 项目名称 |  | 直形墙 |  |  |  | 计量单位 |  |  | m3 |  |  | 工程量 |  | 112.33
清单综合单价组成明细
定额编号 | 定额项目名称 | 定额 单位 | 数量 | 单价 | [7 empty] | 合价
|  |  |  | 人工费 | 材料费 | 机具费 | 管理费 | 利润 | 规费 | 税金 |  | 人工费 | 材料费 | 机具费 |  | 管理费 | 利润 | 规费 | 税金
A1-5-12 换 | 现浇建筑物混凝土 直形、弧形、电梯井墙 合并制作子目 普通预拌混凝土 碎石粒径综合考虑 C45 | 10m3 | 0.1 | 726.56 | 4866.91 | 12.8 | 212.57 | 147.87 |  |  |  | 72.66 | 486.69 | 1.28 |  | 21.26 | 14.79
A1-5-51 换 | 泵送混凝土至建筑部位 高度50m以内(含±0.00以下) 合并制作子目 普通预拌混凝土 碎石粒径综合考虑 C45 | 10m3 | 0.1 | 16.36 | 36.92 | 141.31 | 45.33 | 31.53 |  |  |  | 1.64 | 3.69 | 14.13 |  | 4.53 | 3.15
人工单价 |  | 小计 | [9 empty] | 74.3 | 490.38 | 15.41 |  | 25.79 | 17.94
未计价材料费
清单项目综合单价 | [11 empty] | 623.82
材 料 费 明 | 主要材料名称、规格、型号 | [7 empty] | 单位 | 数量 |  | 单价（元） |  | 合价（元） |  |  | 暂估单价 （元） | 暂估合价 （元）
注：1.如不使用省级或行业建设主管部门发布的计价依据，可不填定额编码、名称等； 2.招标文件提供了暂估单价的材料，按暂估的单价填入表内“暂估单价”栏及“暂估合价”栏。
表-09
综合单价分析表
工程名称：办公物业（含商业裙楼）建筑与装饰工程 | [10 empty] | 标段： |  |  |  | 第 25 页 共 402 页
细 | 其他材料费 | [10 empty] | - |  | 490.38 |  |  | -
| 材料费小计 | [10 empty] | - |  | 490.38 |  |  | -
注：1.如不使用省级或行业建设主管部门发布的计价依据，可不填定额编码、名称等； 2.招标文件提供了暂估单价的材料，按暂估的单价填入表内“暂估单价”栏及“暂估合价”栏。
表-09
综合单价分析表
工程名称：办公物业（含商业裙楼）建筑与装饰工程 | [10 empty] | 标段： |  |  |  | 第 26 页 共 402 页
项目编码 |  | 010504001006 |  | 项目名称 |  | 直形墙 |  |  |  | 计量单位 |  |  | m3 |  |  | 工程量 |  | 74.89
清单综合单价组成明细
定额编号 | 定额项目名称 | 定额 单位 | 数量 | 单价 | [7 empty] | 合价
|  |  |  | 人工费 | 材料费 | 机具费 | 管理费 | 利润 | 规费 | 税金 |  | 人工费 | 材料费 | 机具费 |  | 管理费 | 利润 | 规费 | 税金
A1-5-12 换 | 现浇建筑物混凝土 直形、弧形、电梯井墙 合并制作子目 普通预拌混凝土 碎石粒径综合考虑 C40 | 10m3 | 0.1 | 726.56 | 4685.11 | 12.8 | 212.57 | 147.87 |  |  |  | 72.66 | 468.51 | 1.28 |  | 21.26 | 14.79
A1-5-51 换 | 泵送混凝土至建筑部位 高度50m以内(含±0.00以下) 合并制作子目 普通预拌混凝土 碎石粒径综合考虑 C40 | 10m3 | 0.1 | 16.36 | 36.02 | 141.31 | 45.33 | 31.53 |  |  |  | 1.64 | 3.6 | 14.13 |  | 4.53 | 3.15
人工单价 |  | 小计 | [9 empty] | 74.3 | 472.11 | 15.41 |  | 25.79 | 17.94
未计价材料费
清单项目综合单价 | [11 empty] | 605.55
材 料 费 明 | 主要材料名称、规格、型号 | [7 empty] | 单位 | 数量 |  | 单价（元） |  | 合价（元） |  |  | 暂估单价 （元） | 暂估合价 （元）
注：1.如不使用省级或行业建设主管部门发布的计价依据，可不填定额编码、名称等； 2.招标文件提供了暂估单价的材料，按暂估的单价填入表内“暂估单价”栏及“暂估合价”栏。
表-09
综合单价分析表
工程名称：办公物业（含商业裙楼）建筑与装饰工程 | [10 empty] | 标段： |  |  |  | 第 27 页 共 402 页
细 | 其他材料费 | [10 empty] | - |  | 472.11 |  |  | -
| 材料费小计 | [10 empty] | - |  | 472.11 |  |  | -
注：1.如不使用省级或行业建设主管部门发布的计价依据，可不填定额编码、名称等； 2.招标文件提供了暂估单价的材料，按暂估的单价填入表内“暂估单价”栏及“暂估合价”栏。
表-09
综合单价分析表
工程名称：办公物业（含商业裙楼）建筑与装饰工程 | [10 empty] | 标段： |  |  |  | 第 28 页 共 402 页
项目编码 |  | 010504001007 |  | 项目名称 |  | 直形墙 |  |  |  | 计量单位 |  |  | m3 |  |  | 工程量 |  | 33.97
清单综合单价组成明细
定额编号 | 定额项目名称 | 定额 单位 | 数量 | 单价 | [7 empty] | 合价
|  |  |  | 人工费 | 材料费 | 机具费 | 管理费 | 利润 | 规费 | 税金 |  | 人工费 | 材料费 | 机具费 |  | 管理费 | 利润 | 规费 | 税金
A1-5-12 换 | 现浇建筑物混凝土 直形、弧形、电梯井墙 合并制作子目 普通预拌混凝土 碎石粒径综合考虑 C40 | 10m3 | 0.1 | 726.56 | 4685.11 | 12.8 | 212.57 | 147.87 |  |  |  | 72.66 | 468.51 | 1.28 |  | 21.26 | 14.79
A1-5-52 换 | 泵送混凝土至建筑部位 高度50m-150m 合并制作子目 普通预拌混凝土 碎石粒径综合考虑 C40 | 10m3 | 0.1 | 34.37 | 124.55 | 386.78 | 121.08 | 84.23 |  |  |  | 3.44 | 12.46 | 38.68 |  | 12.11 | 8.42
人工单价 |  | 小计 | [9 empty] | 76.1 | 480.97 | 39.96 |  | 33.37 | 23.21
未计价材料费
清单项目综合单价 | [11 empty] | 653.59
材 料 费 明 细 | 主要材料名称、规格、型号 | [7 empty] | 单位 | 数量 |  | 单价（元） |  | 合价（元） |  |  | 暂估单价 （元） | 暂估合价 （元）
注：1.如不使用省级或行业建设主管部门发布的计价依据，可不填定额编码、名称等； 2.招标文件提供了暂估单价的材料，按暂估的单价填入表内“暂估单价”栏及“暂估合价”栏。
表-09
综合单价分析表
工程名称：办公物业（含商业裙楼）建筑与装饰工程 | [10 empty] | 标段： |  |  |  | 第 29 页 共 402 页
| 其他材料费 | [10 empty] | - |  | 480.96 |  |  | -
| 材料费小计 | [10 empty] | - |  | 480.96 |  |  | -
注：1.如不使用省级或行业建设主管部门发布的计价依据，可不填定额编码、名称等； 2.招标文件提供了暂估单价的材料，按暂估的单价填入表内“暂估单价”栏及“暂估合价”栏。
表-09
综合单价分析表
工程名称：办公物业（含商业裙楼）建筑与装饰工程 | [10 empty] | 标段： |  |  |  | 第 30 页 共 402 页
项目编码 |  | 010504001005 |  | 项目名称 |  | 直形墙 |  |  |  | 计量单位 |  |  | m3 |  |  | 工程量 |  | 233.52
清单综合单价组成明细
定额编号 | 定额项目名称 | 定额 单位 | 数量 | 单价 | [7 empty] | 合价
|  |  |  | 人工费 | 材料费 | 机具费 | 管理费 | 利润 | 规费 | 税金 |  | 人工费 | 材料费 | 机具费 |  | 管理费 | 利润 | 规费 | 税金
A1-5-12 换 | 现浇建筑物混凝土 直形、弧形、电梯井墙 合并制作子目 普通预拌混凝土 碎石粒径综合考虑 C30 | 10m3 | 0.1 | 726.56 | 4336.66 | 12.8 | 212.57 | 147.87 |  |  |  | 72.66 | 433.67 | 1.28 |  | 21.26 | 14.79
A1-5-52 换 | 泵送混凝土至建筑部位 高度50m-150m 合并制作子目 普通预拌混凝土 碎石粒径综合考虑 C30 | 10m3 | 0.1 | 34.37 | 121.1 | 386.78 | 121.08 | 84.23 |  |  |  | 3.44 | 12.11 | 38.68 |  | 12.11 | 8.42
人工单价 |  | 小计 | [9 empty] | 76.1 | 445.78 | 39.96 |  | 33.37 | 23.21
未计价材料费
清单项目综合单价 | [11 empty] | 618.4
材 料 费 明 细 | 主要材料名称、规格、型号 | [7 empty] | 单位 | 数量 |  | 单价（元） |  | 合价（元） |  |  | 暂估单价 （元） | 暂估合价 （元）
注：1.如不使用省级或行业建设主管部门发布的计价依据，可不填定额编码、名称等； 2.招标文件提供了暂估单价的材料，按暂估的单价填入表内“暂估单价”栏及“暂估合价”栏。
表-09
综合单价分析表
工程名称：办公物业（含商业裙楼）建筑与装饰工程 | [10 empty] | 标段： |  |  |  | 第 31 页 共 402 页
| 其他材料费 | [10 empty] | - |  | 445.77 |  |  | -
| 材料费小计 | [10 empty] | - |  | 445.77 |  |  | -
注：1.如不使用省级或行业建设主管部门发布的计价依据，可不填定额编码、名称等； 2.招标文件提供了暂估单价的材料，按暂估的单价填入表内“暂估单价”栏及“暂估合价”栏。
表-09
综合单价分析表
工程名称：办公物业（含商业裙楼）建筑与装饰工程 | [10 empty] | 标段： |  |  |  | 第 32 页 共 402 页
项目编码 |  | 010505001003 |  | 项目名称 |  | 有梁板 |  |  |  | 计量单位 |  |  | m3 |  |  | 工程量 |  | 3558.3323
清单综合单价组成明细
定额编号 | 定额项目名称 | 定额 单位 | 数量 | 单价 | [7 empty] | 合价
|  |  |  | 人工费 | 材料费 | 机具费 | 管理费 | 利润 | 规费 | 税金 |  | 人工费 | 材料费 | 机具费 |  | 管理费 | 利润 | 规费 | 税金
A1-5-14 换 | 现浇建筑物混凝土 平板、有梁板、无梁板 合并制作子目 普通预拌混凝土 碎石粒径综合考虑 C40 | 10m3 | 0.1 | 502.38 | 5099.17 | 14.65 | 148.65 | 103.41 |  |  |  | 50.24 | 509.92 | 1.47 |  | 14.87 | 10.34
A1-5-51 换 | 泵送混凝土至建筑部位 高度50m以内(含±0.00以下) 合并制作子目 普通预拌混凝土 碎石粒径综合考虑 C40 | 10m3 | 0.1 | 16.36 | 37.82 | 141.31 | 45.33 | 31.53 |  |  |  | 1.64 | 3.78 | 14.13 |  | 4.53 | 3.15
人工单价 |  | 小计 | [9 empty] | 51.88 | 513.7 | 15.6 |  | 19.4 | 13.49
未计价材料费
清单项目综合单价 | [11 empty] | 614.06
材 料 费 明 | 主要材料名称、规格、型号 | [7 empty] | 单位 | 数量 |  | 单价（元） |  | 合价（元） |  |  | 暂估单价 （元） | 暂估合价 （元）
注：1.如不使用省级或行业建设主管部门发布的计价依据，可不填定额编码、名称等； 2.招标文件提供了暂估单价的材料，按暂估的单价填入表内“暂估单价”栏及“暂估合价”栏。
表-09
综合单价分析表
工程名称：办公物业（含商业裙楼）建筑与装饰工程 | [10 empty] | 标段： |  |  |  | 第 33 页 共 402 页
细 | 其他材料费 | [10 empty] | - |  | 513.7 |  |  | -
| 材料费小计 | [10 empty] | - |  | 513.7 |  |  | -
注：1.如不使用省级或行业建设主管部门发布的计价依据，可不填定额编码、名称等； 2.招标文件提供了暂估单价的材料，按暂估的单价填入表内“暂估单价”栏及“暂估合价”栏。
表-09
综合单价分析表
工程名称：办公物业（含商业裙楼）建筑与装饰工程 | [10 empty] | 标段： |  |  |  | 第 34 页 共 402 页
项目编码 |  | 010505001002 |  | 项目名称 |  | 有梁板 |  |  |  | 计量单位 |  |  | m3 |  |  | 工程量 |  | 700.6456
清单综合单价组成明细
定额编号 | 定额项目名称 | 定额 单位 | 数量 | 单价 | [7 empty] | 合价
|  |  |  | 人工费 | 材料费 | 机具费 | 管理费 | 利润 | 规费 | 税金 |  | 人工费 | 材料费 | 机具费 |  | 管理费 | 利润 | 规费 | 税金
A1-5-14 换 | 现浇建筑物混凝土 平板、有梁板、无梁板 合并制作子目 普通预拌混凝土 碎石粒径综合考虑 C35 | 10m3 | 0.1 | 502.38 | 4917.37 | 14.65 | 148.65 | 103.41 |  |  |  | 50.24 | 491.74 | 1.47 |  | 14.87 | 10.34
A1-5-51 换 | 泵送混凝土至建筑部位 高度50m以内(含±0.00以下) 合并制作子目 普通预拌混凝土 碎石粒径综合考虑 C35 | 10m3 | 0.1 | 16.36 | 36.92 | 141.31 | 45.33 | 31.53 |  |  |  | 1.64 | 3.69 | 14.13 |  | 4.53 | 3.15
人工单价 |  | 小计 | [9 empty] | 51.88 | 495.43 | 15.6 |  | 19.4 | 13.49
未计价材料费
清单项目综合单价 | [11 empty] | 595.79
材 料 费 明 | 主要材料名称、规格、型号 | [7 empty] | 单位 | 数量 |  | 单价（元） |  | 合价（元） |  |  | 暂估单价 （元） | 暂估合价 （元）
注：1.如不使用省级或行业建设主管部门发布的计价依据，可不填定额编码、名称等； 2.招标文件提供了暂估单价的材料，按暂估的单价填入表内“暂估单价”栏及“暂估合价”栏。
表-09
综合单价分析表
工程名称：办公物业（含商业裙楼）建筑与装饰工程 | [10 empty] | 标段： |  |  |  | 第 35 页 共 402 页
细 | 其他材料费 | [10 empty] | - |  | 495.43 |  |  | -
| 材料费小计 | [10 empty] | - |  | 495.43 |  |  | -
注：1.如不使用省级或行业建设主管部门发布的计价依据，可不填定额编码、名称等； 2.招标文件提供了暂估单价的材料，按暂估的单价填入表内“暂估单价”栏及“暂估合价”栏。
表-09
综合单价分析表
工程名称：办公物业（含商业裙楼）建筑与装饰工程 | [10 empty] | 标段： |  |  |  | 第 36 页 共 402 页
项目编码 |  | 010505001001 |  | 项目名称 |  | 有梁板 |  |  |  | 计量单位 |  |  | m3 |  |  | 工程量 |  | 987.717
清单综合单价组成明细
定额编号 | 定额项目名称 | 定额 单位 | 数量 | 单价 | [7 empty] | 合价
|  |  |  | 人工费 | 材料费 | 机具费 | 管理费 | 利润 | 规费 | 税金 |  | 人工费 | 材料费 | 机具费 |  | 管理费 | 利润 | 规费 | 税金
A1-5-14 换 | 现浇建筑物混凝土 平板、有梁板、无梁板 合并制作子目 普通预拌混凝土 碎石粒径综合考虑 C30 | 10m3 | 0.1 | 502.38 | 4669.92 | 14.65 | 148.65 | 103.41 |  |  |  | 50.24 | 466.99 | 1.47 |  | 14.87 | 10.34
A1-5-51 换 | 泵送混凝土至建筑部位 高度50m以内(含±0.00以下) 合并制作子目 普通预拌混凝土 碎石粒径综合考虑 C30 | 10m3 | 0.1 | 16.36 | 35.7 | 141.31 | 45.33 | 31.53 |  |  |  | 1.64 | 3.57 | 14.13 |  | 4.53 | 3.15
人工单价 |  | 小计 | [9 empty] | 51.88 | 470.56 | 15.6 |  | 19.4 | 13.49
未计价材料费
清单项目综合单价 | [11 empty] | 570.92
材 料 费 明 | 主要材料名称、规格、型号 | [7 empty] | 单位 | 数量 |  | 单价（元） |  | 合价（元） |  |  | 暂估单价 （元） | 暂估合价 （元）
注：1.如不使用省级或行业建设主管部门发布的计价依据，可不填定额编码、名称等； 2.招标文件提供了暂估单价的材料，按暂估的单价填入表内“暂估单价”栏及“暂估合价”栏。
表-09
综合单价分析表
工程名称：办公物业（含商业裙楼）建筑与装饰工程 | [10 empty] | 标段： |  |  |  | 第 37 页 共 402 页
细 | 其他材料费 | [10 empty] | - |  | 470.57 |  |  | -
| 材料费小计 | [10 empty] | - |  | 470.57 |  |  | -
注：1.如不使用省级或行业建设主管部门发布的计价依据，可不填定额编码、名称等； 2.招标文件提供了暂估单价的材料，按暂估的单价填入表内“暂估单价”栏及“暂估合价”栏。
表-09
综合单价分析表
工程名称：办公物业（含商业裙楼）建筑与装饰工程 | [10 empty] | 标段： |  |  |  | 第 38 页 共 402 页
项目编码 |  | 010505001008 |  | 项目名称 |  | 有梁板 |  |  |  | 计量单位 |  |  | m3 |  |  | 工程量 |  | 32.0669
清单综合单价组成明细
定额编号 | 定额项目名称 | 定额 单位 | 数量 | 单价 | [7 empty] | 合价
|  |  |  | 人工费 | 材料费 | 机具费 | 管理费 | 利润 | 规费 | 税金 |  | 人工费 | 材料费 | 机具费 |  | 管理费 | 利润 | 规费 | 税金
A1-5-14 换 | 现浇建筑物混凝土 平板、有梁板、无梁板 合并制作子目 普通预拌混凝土 碎石粒径综合考虑 C40 | 10m3 | 0.1 | 502.38 | 5099.17 | 14.65 | 148.65 | 103.41 |  |  |  | 50.24 | 509.92 | 1.47 |  | 14.87 | 10.34
A1-5-52 换 | 泵送混凝土至建筑部位 高度50m-150m 合并制作子目 普通预拌混凝土 碎石粒径综合考虑 C40 | 10m3 | 0.1 | 34.37 | 128.15 | 386.78 | 121.08 | 84.23 |  |  |  | 3.44 | 12.82 | 38.68 |  | 12.11 | 8.42
人工单价 |  | 小计 | [9 empty] | 53.68 | 522.74 | 40.15 |  | 26.98 | 18.76
未计价材料费
清单项目综合单价 | [11 empty] | 662.29
材 料 费 明 细 | 主要材料名称、规格、型号 | [7 empty] | 单位 | 数量 |  | 单价（元） |  | 合价（元） |  |  | 暂估单价 （元） | 暂估合价 （元）
注：1.如不使用省级或行业建设主管部门发布的计价依据，可不填定额编码、名称等； 2.招标文件提供了暂估单价的材料，按暂估的单价填入表内“暂估单价”栏及“暂估合价”栏。
表-09
综合单价分析表
工程名称：办公物业（含商业裙楼）建筑与装饰工程 | [10 empty] | 标段： |  |  |  | 第 39 页 共 402 页
| 其他材料费 | [10 empty] | - |  | 522.73 |  |  | -
| 材料费小计 | [10 empty] | - |  | 522.73 |  |  | -
注：1.如不使用省级或行业建设主管部门发布的计价依据，可不填定额编码、名称等； 2.招标文件提供了暂估单价的材料，按暂估的单价填入表内“暂估单价”栏及“暂估合价”栏。
表-09
综合单价分析表
工程名称：办公物业（含商业裙楼）建筑与装饰工程 | [10 empty] | 标段： |  |  |  | 第 40 页 共 402 页
项目编码 |  | 010505001009 |  | 项目名称 |  | 矩形梁（单梁） |  |  |  | 计量单位 |  |  | m3 |  |  | 工程量 |  | 18.1849
清单综合单价组成明细
定额编号 | 定额项目名称 | 定额 单位 | 数量 | 单价 | [7 empty] | 合价
|  |  |  | 人工费 | 材料费 | 机具费 | 管理费 | 利润 | 规费 | 税金 |  | 人工费 | 材料费 | 机具费 |  | 管理费 | 利润 | 规费 | 税金
A1-5-9 换 | 现浇建筑物混凝土 单梁、连续梁、异形梁 合并制作子目 普通预拌混凝土 碎石粒径综合考虑 C40 | 10m3 | 0.1 | 525.29 | 4686.88 | 13.11 | 154.79 | 107.68 |  |  |  | 52.53 | 468.69 | 1.31 |  | 15.48 | 10.77
A1-5-52 换 | 泵送混凝土至建筑部位 高度50m-150m 合并制作子目 普通预拌混凝土 碎石粒径综合考虑 C40 | 10m3 | 0.1 | 34.37 | 124.55 | 386.78 | 121.08 | 84.23 |  |  |  | 3.44 | 12.46 | 38.68 |  | 12.11 | 8.42
人工单价 |  | 小计 | [9 empty] | 55.97 | 481.15 | 39.99 |  | 27.59 | 19.19
未计价材料费
清单项目综合单价 | [11 empty] | 623.88
材 料 费 明 细 | 主要材料名称、规格、型号 | [7 empty] | 单位 | 数量 |  | 单价（元） |  | 合价（元） |  |  | 暂估单价 （元） | 暂估合价 （元）
注：1.如不使用省级或行业建设主管部门发布的计价依据，可不填定额编码、名称等； 2.招标文件提供了暂估单价的材料，按暂估的单价填入表内“暂估单价”栏及“暂估合价”栏。
表-09
综合单价分析表
工程名称：办公物业（含商业裙楼）建筑与装饰工程 | [10 empty] | 标段： |  |  |  | 第 41 页 共 402 页
| 其他材料费 | [10 empty] | - |  | 481.15 |  |  | -
| 材料费小计 | [10 empty] | - |  | 481.15 |  |  | -
注：1.如不使用省级或行业建设主管部门发布的计价依据，可不填定额编码、名称等； 2.招标文件提供了暂估单价的材料，按暂估的单价填入表内“暂估单价”栏及“暂估合价”栏。
表-09
综合单价分析表
工程名称：办公物业（含商业裙楼）建筑与装饰工程 | [10 empty] | 标段： |  |  |  | 第 42 页 共 402 页
项目编码 |  | 010505001007 |  | 项目名称 |  | 有梁板 |  |  |  | 计量单位 |  |  | m3 |  |  | 工程量 |  | 1414.5137
清单综合单价组成明细
定额编号 | 定额项目名称 | 定额 单位 | 数量 | 单价 | [7 empty] | 合价
|  |  |  | 人工费 | 材料费 | 机具费 | 管理费 | 利润 | 规费 | 税金 |  | 人工费 | 材料费 | 机具费 |  | 管理费 | 利润 | 规费 | 税金
A1-5-14 换 | 现浇建筑物混凝土 平板、有梁板、无梁板 合并制作子目 普通预拌混凝土 碎石粒径综合考虑 C30 | 10m3 | 0.1 | 502.38 | 4669.92 | 14.65 | 148.65 | 103.41 |  |  |  | 50.24 | 466.99 | 1.47 |  | 14.87 | 10.34
A1-5-52 换 | 泵送混凝土至建筑部位 高度50m-150m 合并制作子目 普通预拌混凝土 碎石粒径综合考虑 C30 | 10m3 | 0.1 | 34.37 | 123.9 | 386.78 | 121.08 | 84.23 |  |  |  | 3.44 | 12.39 | 38.68 |  | 12.11 | 8.42
人工单价 |  | 小计 | [9 empty] | 53.68 | 479.38 | 40.15 |  | 26.98 | 18.76
未计价材料费
清单项目综合单价 | [11 empty] | 618.94
材 料 费 明 细 | 主要材料名称、规格、型号 | [7 empty] | 单位 | 数量 |  | 单价（元） |  | 合价（元） |  |  | 暂估单价 （元） | 暂估合价 （元）
注：1.如不使用省级或行业建设主管部门发布的计价依据，可不填定额编码、名称等； 2.招标文件提供了暂估单价的材料，按暂估的单价填入表内“暂估单价”栏及“暂估合价”栏。
表-09
综合单价分析表
工程名称：办公物业（含商业裙楼）建筑与装饰工程 | [10 empty] | 标段： |  |  |  | 第 43 页 共 402 页
| 其他材料费 | [10 empty] | - |  | 479.38 |  |  | -
| 材料费小计 | [10 empty] | - |  | 479.38 |  |  | -
注：1.如不使用省级或行业建设主管部门发布的计价依据，可不填定额编码、名称等； 2.招标文件提供了暂估单价的材料，按暂估的单价填入表内“暂估单价”栏及“暂估合价”栏。
表-09
综合单价分析表
工程名称：办公物业（含商业裙楼）建筑与装饰工程 | [10 empty] | 标段： |  |  |  | 第 44 页 共 402 页
项目编码 |  | 010506001004 |  | 项目名称 |  | 直形楼梯 |  |  |  | 计量单位 |  |  | m3 |  |  | 工程量 |  | 225.16
清单综合单价组成明细
定额编号 | 定额项目名称 | 定额 单位 | 数量 | 单价 | [7 empty] | 合价
|  |  |  | 人工费 | 材料费 | 机具费 | 管理费 | 利润 | 规费 | 税金 |  | 人工费 | 材料费 | 机具费 |  | 管理费 | 利润 | 规费 | 税金
A1-5-21 换 | 现浇建筑物混凝土 直形楼梯 合并制作子目 普通预拌混凝土 碎石粒径综合考虑 C30 | 10m3 | 0.1 | 903.3 | 4417.58 | 20.98 | 265.73 | 184.86 |  |  |  | 90.33 | 441.76 | 2.1 |  | 26.57 | 18.49
A1-5-51 换 | 泵送混凝土至建筑部位 高度50m以内(含±0.00以下) 合并制作子目 普通预拌混凝土 碎石粒径综合考虑 C30 | 10m3 | 0.1 | 16.36 | 34.3 | 141.31 | 45.33 | 31.53 |  |  |  | 1.64 | 3.43 | 14.13 |  | 4.53 | 3.15
人工单价 |  | 小计 | [9 empty] | 91.97 | 445.19 | 16.23 |  | 31.1 | 21.64
未计价材料费
清单项目综合单价 | [11 empty] | 606.13
材 料 费 明 细 | 主要材料名称、规格、型号 | [7 empty] | 单位 | 数量 |  | 单价（元） |  | 合价（元） |  |  | 暂估单价 （元） | 暂估合价 （元）
注：1.如不使用省级或行业建设主管部门发布的计价依据，可不填定额编码、名称等； 2.招标文件提供了暂估单价的材料，按暂估的单价填入表内“暂估单价”栏及“暂估合价”栏。
表-09
综合单价分析表
工程名称：办公物业（含商业裙楼）建筑与装饰工程 | [10 empty] | 标段： |  |  |  | 第 45 页 共 402 页
| 其他材料费 | [10 empty] | - |  | 445.19 |  |  | -
| 材料费小计 | [10 empty] | - |  | 445.19 |  |  | -
注：1.如不使用省级或行业建设主管部门发布的计价依据，可不填定额编码、名称等； 2.招标文件提供了暂估单价的材料，按暂估的单价填入表内“暂估单价”栏及“暂估合价”栏。
表-09
综合单价分析表
工程名称：办公物业（含商业裙楼）建筑与装饰工程 | [10 empty] | 标段： |  |  |  | 第 46 页 共 402 页
项目编码 |  | 010506001005 |  | 项目名称 |  | 直形楼梯 |  |  |  | 计量单位 |  |  | m3 |  |  | 工程量 |  | 42.08
清单综合单价组成明细
定额编号 | 定额项目名称 | 定额 单位 | 数量 | 单价 | [7 empty] | 合价
|  |  |  | 人工费 | 材料费 | 机具费 | 管理费 | 利润 | 规费 | 税金 |  | 人工费 | 材料费 | 机具费 |  | 管理费 | 利润 | 规费 | 税金
A1-5-21 换 | 现浇建筑物混凝土 直形楼梯 合并制作子目 普通预拌混凝土 碎石粒径综合考虑 C30 | 10m3 | 0.1 | 903.3 | 4417.58 | 20.98 | 265.73 | 184.86 |  |  |  | 90.33 | 441.76 | 2.1 |  | 26.57 | 18.49
A1-5-52 换 | 泵送混凝土至建筑部位 高度50m-150m 合并制作子目 普通预拌混凝土 碎石粒径综合考虑 C30 | 10m3 | 0.1 | 34.37 | 121.1 | 386.78 | 121.08 | 84.23 |  |  |  | 3.44 | 12.11 | 38.68 |  | 12.11 | 8.42
人工单价 |  | 小计 | [9 empty] | 93.77 | 453.87 | 40.78 |  | 38.68 | 26.91
未计价材料费
清单项目综合单价 | [11 empty] | 654
材 料 费 明 细 | 主要材料名称、规格、型号 | [7 empty] | 单位 | 数量 |  | 单价（元） |  | 合价（元） |  |  | 暂估单价 （元） | 暂估合价 （元）
| 其他材料费 | [10 empty] | - |  | 453.86 |  |  | -
| 材料费小计 | [10 empty] | - |  | 453.86 |  |  | -
注：1.如不使用省级或行业建设主管部门发布的计价依据，可不填定额编码、名称等； 2.招标文件提供了暂估单价的材料，按暂估的单价填入表内“暂估单价”栏及“暂估合价”栏。
表-09
综合单价分析表
工程名称：办公物业（含商业裙楼）建筑与装饰工程 | [10 empty] | 标段： |  |  |  | 第 47 页 共 402 页
项目编码 |  | 010505006004 |  | 项目名称 |  | 栏板、反檐 |  |  |  | 计量单位 |  |  | m3 |  |  | 工程量 |  | 107.12
清单综合单价组成明细
定额编号 | 定额项目名称 | 定额 单位 | 数量 | 单价 | [7 empty] | 合价
|  |  |  | 人工费 | 材料费 | 机具费 | 管理费 | 利润 | 规费 | 税金 |  | 人工费 | 材料费 | 机具费 |  | 管理费 | 利润 | 规费 | 税金
A1-5-30 换 | 现浇混凝土其他构件 栏板、反檐 合并制作子目 普通预拌混凝土 碎石粒径综合考虑 C30 | 10m3 | 0.1 | 1853.89 | 4204.46 | 20.98 | 539.03 | 374.97 |  |  |  | 185.39 | 420.45 | 2.1 |  | 53.9 | 37.5
A1-5-51 换 | 泵送混凝土至建筑部位 高度50m以内(含±0.00以下) 合并制作子目 普通预拌混凝土 碎石粒径综合考虑 C30 | 10m3 | 0.1 | 16.36 | 34.3 | 141.31 | 45.33 | 31.53 |  |  |  | 1.64 | 3.43 | 14.13 |  | 4.53 | 3.15
人工单价 |  | 小计 | [9 empty] | 187.03 | 423.88 | 16.23 |  | 58.43 | 40.65
未计价材料费
清单项目综合单价 | [11 empty] | 726.22
材 料 费 明 | 主要材料名称、规格、型号 | [7 empty] | 单位 | 数量 |  | 单价（元） |  | 合价（元） |  |  | 暂估单价 （元） | 暂估合价 （元）
注：1.如不使用省级或行业建设主管部门发布的计价依据，可不填定额编码、名称等； 2.招标文件提供了暂估单价的材料，按暂估的单价填入表内“暂估单价”栏及“暂估合价”栏。
表-09
综合单价分析表
工程名称：办公物业（含商业裙楼）建筑与装饰工程 | [10 empty] | 标段： |  |  |  | 第 48 页 共 402 页
细 | 其他材料费 | [10 empty] | - |  | 423.89 |  |  | -
| 材料费小计 | [10 empty] | - |  | 423.89 |  |  | -
注：1.如不使用省级或行业建设主管部门发布的计价依据，可不填定额编码、名称等； 2.招标文件提供了暂估单价的材料，按暂估的单价填入表内“暂估单价”栏及“暂估合价”栏。
表-09
综合单价分析表
工程名称：办公物业（含商业裙楼）建筑与装饰工程 | [10 empty] | 标段： |  |  |  | 第 49 页 共 402 页
项目编码 |  | 010505006001 |  | 项目名称 |  | 栏板、反檐 |  |  |  | 计量单位 |  |  | m3 |  |  | 工程量 |  | 6.33
清单综合单价组成明细
定额编号 | 定额项目名称 | 定额 单位 | 数量 | 单价 | [7 empty] | 合价
|  |  |  | 人工费 | 材料费 | 机具费 | 管理费 | 利润 | 规费 | 税金 |  | 人工费 | 材料费 | 机具费 |  | 管理费 | 利润 | 规费 | 税金
A1-5-30 换 | 现浇混凝土其他构件 栏板、反檐 合并制作子目 普通预拌混凝土 碎石粒径综合考虑 C35 | 10m3 | 0.1 | 1853.89 | 4371.11 | 20.98 | 539.03 | 374.97 |  |  |  | 185.39 | 437.11 | 2.1 |  | 53.9 | 37.5
A1-5-51 换 | 泵送混凝土至建筑部位 高度50m以内(含±0.00以下) 合并制作子目 普通预拌混凝土 碎石粒径综合考虑 C35 | 10m3 | 0.1 | 16.36 | 35.12 | 141.31 | 45.33 | 31.53 |  |  |  | 1.64 | 3.51 | 14.13 |  | 4.53 | 3.15
人工单价 |  | 小计 | [9 empty] | 187.03 | 440.62 | 16.23 |  | 58.43 | 40.65
未计价材料费
清单项目综合单价 | [11 empty] | 742.96
材 料 费 明 | 主要材料名称、规格、型号 | [7 empty] | 单位 | 数量 |  | 单价（元） |  | 合价（元） |  |  | 暂估单价 （元） | 暂估合价 （元）
注：1.如不使用省级或行业建设主管部门发布的计价依据，可不填定额编码、名称等； 2.招标文件提供了暂估单价的材料，按暂估的单价填入表内“暂估单价”栏及“暂估合价”栏。
表-09
综合单价分析表
工程名称：办公物业（含商业裙楼）建筑与装饰工程 | [10 empty] | 标段： |  |  |  | 第 50 页 共 402 页
细 | 其他材料费 | [10 empty] | - |  | 440.63 |  |  | -
| 材料费小计 | [10 empty] | - |  | 440.63 |  |  | -
注：1.如不使用省级或行业建设主管部门发布的计价依据，可不填定额编码、名称等； 2.招标文件提供了暂估单价的材料，按暂估的单价填入表内“暂估单价”栏及“暂估合价”栏。
表-09
综合单价分析表
工程名称：办公物业（含商业裙楼）建筑与装饰工程 | [10 empty] | 标段： |  |  |  | 第 51 页 共 402 页
项目编码 |  | 010505006002 |  | 项目名称 |  | 栏板、反檐 |  |  |  | 计量单位 |  |  | m3 |  |  | 工程量 |  | 142.66
清单综合单价组成明细
定额编号 | 定额项目名称 | 定额 单位 | 数量 | 单价 | [7 empty] | 合价
|  |  |  | 人工费 | 材料费 | 机具费 | 管理费 | 利润 | 规费 | 税金 |  | 人工费 | 材料费 | 机具费 |  | 管理费 | 利润 | 规费 | 税金
A1-5-30 换 | 现浇混凝土其他构件 栏板、反檐 合并制作子目 普通预拌混凝土 碎石粒径综合考虑 C40 | 10m3 | 0.1 | 1853.89 | 4552.91 | 20.98 | 539.03 | 374.97 |  |  |  | 185.39 | 455.29 | 2.1 |  | 53.9 | 37.5
A1-5-51 换 | 泵送混凝土至建筑部位 高度50m以内(含±0.00以下) 合并制作子目 普通预拌混凝土 碎石粒径综合考虑 C40 | 10m3 | 0.1 | 16.36 | 36.02 | 141.31 | 45.33 | 31.53 |  |  |  | 1.64 | 3.6 | 14.13 |  | 4.53 | 3.15
人工单价 |  | 小计 | [9 empty] | 187.03 | 458.89 | 16.23 |  | 58.43 | 40.65
未计价材料费
清单项目综合单价 | [11 empty] | 761.23
材 料 费 明 | 主要材料名称、规格、型号 | [7 empty] | 单位 | 数量 |  | 单价（元） |  | 合价（元） |  |  | 暂估单价 （元） | 暂估合价 （元）
注：1.如不使用省级或行业建设主管部门发布的计价依据，可不填定额编码、名称等； 2.招标文件提供了暂估单价的材料，按暂估的单价填入表内“暂估单价”栏及“暂估合价”栏。
表-09
综合单价分析表
工程名称：办公物业（含商业裙楼）建筑与装饰工程 | [10 empty] | 标段： |  |  |  | 第 52 页 共 402 页
细 | 其他材料费 | [10 empty] | - |  | 458.9 |  |  | -
| 材料费小计 | [10 empty] | - |  | 458.9 |  |  | -
注：1.如不使用省级或行业建设主管部门发布的计价依据，可不填定额编码、名称等； 2.招标文件提供了暂估单价的材料，按暂估的单价填入表内“暂估单价”栏及“暂估合价”栏。
表-09
综合单价分析表
工程名称：办公物业（含商业裙楼）建筑与装饰工程 | [10 empty] | 标段： |  |  |  | 第 53 页 共 402 页
项目编码 |  | 010505006003 |  | 项目名称 |  | 栏板、反檐 |  |  |  | 计量单位 |  |  | m3 |  |  | 工程量 |  | 19.19
清单综合单价组成明细
定额编号 | 定额项目名称 | 定额 单位 | 数量 | 单价 | [7 empty] | 合价
|  |  |  | 人工费 | 材料费 | 机具费 | 管理费 | 利润 | 规费 | 税金 |  | 人工费 | 材料费 | 机具费 |  | 管理费 | 利润 | 规费 | 税金
A1-5-30 换 | 现浇混凝土其他构件 栏板、反檐 合并制作子目 普通预拌混凝土 碎石粒径综合考虑 C40 | 10m3 | 0.1 | 1853.89 | 4552.91 | 20.98 | 539.03 | 374.97 |  |  |  | 185.39 | 455.29 | 2.1 |  | 53.9 | 37.5
A1-5-52 换 | 泵送混凝土至建筑部位 高度50m-150m 合并制作子目 普通预拌混凝土 碎石粒径综合考虑 C40 | 10m3 | 0.1 | 34.37 | 124.55 | 386.78 | 121.08 | 84.23 |  |  |  | 3.44 | 12.46 | 38.68 |  | 12.11 | 8.42
人工单价 |  | 小计 | [9 empty] | 188.83 | 467.75 | 40.78 |  | 66.01 | 45.92
未计价材料费
清单项目综合单价 | [11 empty] | 809.28
材 料 费 明 细 | 主要材料名称、规格、型号 | [7 empty] | 单位 | 数量 |  | 单价（元） |  | 合价（元） |  |  | 暂估单价 （元） | 暂估合价 （元）
注：1.如不使用省级或行业建设主管部门发布的计价依据，可不填定额编码、名称等； 2.招标文件提供了暂估单价的材料，按暂估的单价填入表内“暂估单价”栏及“暂估合价”栏。
表-09
综合单价分析表
工程名称：办公物业（含商业裙楼）建筑与装饰工程 | [10 empty] | 标段： |  |  |  | 第 54 页 共 402 页
| 其他材料费 | [10 empty] | - |  | 467.75 |  |  | -
| 材料费小计 | [10 empty] | - |  | 467.75 |  |  | -
注：1.如不使用省级或行业建设主管部门发布的计价依据，可不填定额编码、名称等； 2.招标文件提供了暂估单价的材料，按暂估的单价填入表内“暂估单价”栏及“暂估合价”栏。
表-09
综合单价分析表
工程名称：办公物业（含商业裙楼）建筑与装饰工程 | [10 empty] | 标段： |  |  |  | 第 55 页 共 402 页
项目编码 |  | 010505006005 |  | 项目名称 |  | 栏板、反檐 |  |  |  | 计量单位 |  |  | m3 |  |  | 工程量 |  | 151.59
清单综合单价组成明细
定额编号 | 定额项目名称 | 定额 单位 | 数量 | 单价 | [7 empty] | 合价
|  |  |  | 人工费 | 材料费 | 机具费 | 管理费 | 利润 | 规费 | 税金 |  | 人工费 | 材料费 | 机具费 |  | 管理费 | 利润 | 规费 | 税金
A1-5-30 换 | 现浇混凝土其他构件 栏板、反檐 合并制作子目 普通预拌混凝土 碎石粒径综合考虑 C30 | 10m3 | 0.1 | 1853.89 | 4204.46 | 20.98 | 539.03 | 374.97 |  |  |  | 185.39 | 420.45 | 2.1 |  | 53.9 | 37.5
A1-5-52 换 | 泵送混凝土至建筑部位 高度50m-150m 合并制作子目 普通预拌混凝土 碎石粒径综合考虑 C30 | 10m3 | 0.1 | 34.37 | 121.1 | 386.78 | 121.08 | 84.23 |  |  |  | 3.44 | 12.11 | 38.68 |  | 12.11 | 8.42
人工单价 |  | 小计 | [9 empty] | 188.83 | 432.56 | 40.78 |  | 66.01 | 45.92
未计价材料费
清单项目综合单价 | [11 empty] | 774.09
材 料 费 明 细 | 主要材料名称、规格、型号 | [7 empty] | 单位 | 数量 |  | 单价（元） |  | 合价（元） |  |  | 暂估单价 （元） | 暂估合价 （元）
注：1.如不使用省级或行业建设主管部门发布的计价依据，可不填定额编码、名称等； 2.招标文件提供了暂估单价的材料，按暂估的单价填入表内“暂估单价”栏及“暂估合价”栏。
表-09
综合单价分析表
工程名称：办公物业（含商业裙楼）建筑与装饰工程 | [10 empty] | 标段： |  |  |  | 第 56 页 共 402 页
| 其他材料费 | [10 empty] | - |  | 432.56 |  |  | -
| 材料费小计 | [10 empty] | - |  | 432.56 |  |  | -
注：1.如不使用省级或行业建设主管部门发布的计价依据，可不填定额编码、名称等； 2.招标文件提供了暂估单价的材料，按暂估的单价填入表内“暂估单价”栏及“暂估合价”栏。
表-09
综合单价分析表
工程名称：办公物业（含商业裙楼）建筑与装饰工程 | [10 empty] | 标段： |  |  |  | 第 57 页 共 402 页
项目编码 |  | 010505007002 |  | 项目名称 |  | 天沟(檐沟)、挑檐板 |  |  |  | 计量单位 |  |  | m3 |  |  | 工程量 |  | 29.4
清单综合单价组成明细
定额编号 | 定额项目名称 | 定额 单位 | 数量 | 单价 | [7 empty] | 合价
|  |  |  | 人工费 | 材料费 | 机具费 | 管理费 | 利润 | 规费 | 税金 |  | 人工费 | 材料费 | 机具费 |  | 管理费 | 利润 | 规费 | 税金
A1-5-32 换 | 现浇混凝土其他构件 天沟、挑檐 合并制作子目 普通预拌混凝土 碎石粒径综合考虑 C40 | 10m3 | 0.1 | 1991.51 | 4594.95 | 20.98 | 578.59 | 402.5 |  |  |  | 199.15 | 459.5 | 2.1 |  | 57.86 | 40.25
A1-5-51 换 | 泵送混凝土至建筑部位 高度50m以内(含±0.00以下) 合并制作子目 普通预拌混凝土 碎石粒径综合考虑 C40 | 10m3 | 0.1 | 16.36 | 36.02 | 141.31 | 45.33 | 31.53 |  |  |  | 1.64 | 3.6 | 14.13 |  | 4.53 | 3.15
人工单价 |  | 小计 | [9 empty] | 200.79 | 463.1 | 16.23 |  | 62.39 | 43.4
未计价材料费
清单项目综合单价 | [11 empty] | 785.91
材 料 费 | 主要材料名称、规格、型号 | [7 empty] | 单位 | 数量 |  | 单价（元） |  | 合价（元） |  |  | 暂估单价 （元） | 暂估合价 （元）
注：1.如不使用省级或行业建设主管部门发布的计价依据，可不填定额编码、名称等； 2.招标文件提供了暂估单价的材料，按暂估的单价填入表内“暂估单价”栏及“暂估合价”栏。
表-09
综合单价分析表
工程名称：办公物业（含商业裙楼）建筑与装饰工程 | [10 empty] | 标段： |  |  |  | 第 58 页 共 402 页
明 细 | 其他材料费 | [10 empty] | - |  | 463.09 |  |  | -
| 材料费小计 | [10 empty] | - |  | 463.09 |  |  | -
注：1.如不使用省级或行业建设主管部门发布的计价依据，可不填定额编码、名称等； 2.招标文件提供了暂估单价的材料，按暂估的单价填入表内“暂估单价”栏及“暂估合价”栏。
表-09
综合单价分析表
工程名称：办公物业（含商业裙楼）建筑与装饰工程 | [10 empty] | 标段： |  |  |  | 第 59 页 共 402 页
项目编码 |  | 010505007001 |  | 项目名称 |  | 天沟(檐沟)、挑檐板 |  |  |  | 计量单位 |  |  | m3 |  |  | 工程量 |  | 13.43
清单综合单价组成明细
定额编号 | 定额项目名称 | 定额 单位 | 数量 | 单价 | [7 empty] | 合价
|  |  |  | 人工费 | 材料费 | 机具费 | 管理费 | 利润 | 规费 | 税金 |  | 人工费 | 材料费 | 机具费 |  | 管理费 | 利润 | 规费 | 税金
A1-5-32 换 | 现浇混凝土其他构件 天沟、挑檐 合并制作子目 普通预拌混凝土 碎石粒径综合考虑 C35 | 10m3 | 0.1 | 1991.51 | 4413.15 | 20.98 | 578.59 | 402.5 |  |  |  | 199.15 | 441.32 | 2.1 |  | 57.86 | 40.25
A1-5-51 换 | 泵送混凝土至建筑部位 高度50m以内(含±0.00以下) 合并制作子目 普通预拌混凝土 碎石粒径综合考虑 C35 | 10m3 | 0.1 | 16.36 | 35.12 | 141.31 | 45.33 | 31.53 |  |  |  | 1.64 | 3.51 | 14.13 |  | 4.53 | 3.15
人工单价 |  | 小计 | [9 empty] | 200.79 | 444.83 | 16.23 |  | 62.39 | 43.4
未计价材料费
清单项目综合单价 | [11 empty] | 767.64
材 料 费 | 主要材料名称、规格、型号 | [7 empty] | 单位 | 数量 |  | 单价（元） |  | 合价（元） |  |  | 暂估单价 （元） | 暂估合价 （元）
注：1.如不使用省级或行业建设主管部门发布的计价依据，可不填定额编码、名称等； 2.招标文件提供了暂估单价的材料，按暂估的单价填入表内“暂估单价”栏及“暂估合价”栏。
表-09
综合单价分析表
工程名称：办公物业（含商业裙楼）建筑与装饰工程 | [10 empty] | 标段： |  |  |  | 第 60 页 共 402 页
明 细 | 其他材料费 | [10 empty] | - |  | 444.82 |  |  | -
| 材料费小计 | [10 empty] | - |  | 444.82 |  |  | -
注：1.如不使用省级或行业建设主管部门发布的计价依据，可不填定额编码、名称等； 2.招标文件提供了暂估单价的材料，按暂估的单价填入表内“暂估单价”栏及“暂估合价”栏。
表-09
综合单价分析表
工程名称：办公物业（含商业裙楼）建筑与装饰工程 | [10 empty] | 标段： |  |  |  | 第 61 页 共 402 页
项目编码 |  | 010505007004 |  | 项目名称 |  | 天沟(檐沟)、挑檐板 |  |  |  | 计量单位 |  |  | m3 |  |  | 工程量 |  | 63.27
清单综合单价组成明细
定额编号 | 定额项目名称 | 定额 单位 | 数量 | 单价 | [7 empty] | 合价
|  |  |  | 人工费 | 材料费 | 机具费 | 管理费 | 利润 | 规费 | 税金 |  | 人工费 | 材料费 | 机具费 |  | 管理费 | 利润 | 规费 | 税金
A1-5-32 换 | 现浇混凝土其他构件 天沟、挑檐 合并制作子目 普通预拌混凝土 碎石粒径综合考虑 C30 | 10m3 | 0.1 | 1991.51 | 4246.5 | 20.98 | 578.59 | 402.5 |  |  |  | 199.15 | 424.65 | 2.1 |  | 57.86 | 40.25
A1-5-51 换 | 泵送混凝土至建筑部位 高度50m以内(含±0.00以下) 合并制作子目 普通预拌混凝土 碎石粒径综合考虑 C30 | 10m3 | 0.1 | 16.36 | 34.3 | 141.31 | 45.33 | 31.53 |  |  |  | 1.64 | 3.43 | 14.13 |  | 4.53 | 3.15
人工单价 |  | 小计 | [9 empty] | 200.79 | 428.08 | 16.23 |  | 62.39 | 43.4
未计价材料费
清单项目综合单价 | [11 empty] | 750.89
材 料 费 | 主要材料名称、规格、型号 | [7 empty] | 单位 | 数量 |  | 单价（元） |  | 合价（元） |  |  | 暂估单价 （元） | 暂估合价 （元）
注：1.如不使用省级或行业建设主管部门发布的计价依据，可不填定额编码、名称等； 2.招标文件提供了暂估单价的材料，按暂估的单价填入表内“暂估单价”栏及“暂估合价”栏。
表-09
综合单价分析表
工程名称：办公物业（含商业裙楼）建筑与装饰工程 | [10 empty] | 标段： |  |  |  | 第 62 页 共 402 页
明 细 | 其他材料费 | [10 empty] | - |  | 428.08 |  |  | -
| 材料费小计 | [10 empty] | - |  | 428.08 |  |  | -
注：1.如不使用省级或行业建设主管部门发布的计价依据，可不填定额编码、名称等； 2.招标文件提供了暂估单价的材料，按暂估的单价填入表内“暂估单价”栏及“暂估合价”栏。
表-09
综合单价分析表
工程名称：办公物业（含商业裙楼）建筑与装饰工程 | [10 empty] | 标段： |  |  |  | 第 63 页 共 402 页
项目编码 |  | 010505007003 |  | 项目名称 |  | 天沟(檐沟)、挑檐板 |  |  |  | 计量单位 |  |  | m3 |  |  | 工程量 |  | 11.77
清单综合单价组成明细
定额编号 | 定额项目名称 | 定额 单位 | 数量 | 单价 | [7 empty] | 合价
|  |  |  | 人工费 | 材料费 | 机具费 | 管理费 | 利润 | 规费 | 税金 |  | 人工费 | 材料费 | 机具费 |  | 管理费 | 利润 | 规费 | 税金
A1-5-32 换 | 现浇混凝土其他构件 天沟、挑檐 合并制作子目 普通预拌混凝土 碎石粒径综合考虑 C40 | 10m3 | 0.1 | 1991.51 | 4594.95 | 20.98 | 578.59 | 402.5 |  |  |  | 199.15 | 459.5 | 2.1 |  | 57.86 | 40.25
A1-5-52 换 | 泵送混凝土至建筑部位 高度50m-150m 合并制作子目 普通预拌混凝土 碎石粒径综合考虑 C40 | 10m3 | 0.1 | 34.37 | 124.55 | 386.78 | 121.08 | 84.23 |  |  |  | 3.44 | 12.46 | 38.68 |  | 12.11 | 8.42
人工单价 |  | 小计 | [9 empty] | 202.59 | 471.96 | 40.78 |  | 69.97 | 48.67
未计价材料费
清单项目综合单价 | [11 empty] | 833.95
材 料 费 明 | 主要材料名称、规格、型号 | [7 empty] | 单位 | 数量 |  | 单价（元） |  | 合价（元） |  |  | 暂估单价 （元） | 暂估合价 （元）
注：1.如不使用省级或行业建设主管部门发布的计价依据，可不填定额编码、名称等； 2.招标文件提供了暂估单价的材料，按暂估的单价填入表内“暂估单价”栏及“暂估合价”栏。
表-09
综合单价分析表
工程名称：办公物业（含商业裙楼）建筑与装饰工程 | [10 empty] | 标段： |  |  |  | 第 64 页 共 402 页
细 | 其他材料费 | [10 empty] | - |  | 471.94 |  |  | -
| 材料费小计 | [10 empty] | - |  | 471.94 |  |  | -
注：1.如不使用省级或行业建设主管部门发布的计价依据，可不填定额编码、名称等； 2.招标文件提供了暂估单价的材料，按暂估的单价填入表内“暂估单价”栏及“暂估合价”栏。
表-09
综合单价分析表
工程名称：办公物业（含商业裙楼）建筑与装饰工程 | [10 empty] | 标段： |  |  |  | 第 65 页 共 402 页
项目编码 |  | 010505007005 |  | 项目名称 |  | 天沟(檐沟)、挑檐板 |  |  |  | 计量单位 |  |  | m3 |  |  | 工程量 |  | 88.66
清单综合单价组成明细
定额编号 | 定额项目名称 | 定额 单位 | 数量 | 单价 | [7 empty] | 合价
|  |  |  | 人工费 | 材料费 | 机具费 | 管理费 | 利润 | 规费 | 税金 |  | 人工费 | 材料费 | 机具费 |  | 管理费 | 利润 | 规费 | 税金
A1-5-32 换 | 现浇混凝土其他构件 天沟、挑檐 合并制作子目 普通预拌混凝土 碎石粒径综合考虑 C30 | 10m3 | 0.1 | 1991.51 | 4246.5 | 20.98 | 578.59 | 402.5 |  |  |  | 199.15 | 424.65 | 2.1 |  | 57.86 | 40.25
A1-5-52 换 | 泵送混凝土至建筑部位 高度50m-150m 合并制作子目 普通预拌混凝土 碎石粒径综合考虑 C30 | 10m3 | 0.1 | 34.37 | 121.1 | 386.78 | 121.08 | 84.23 |  |  |  | 3.44 | 12.11 | 38.68 |  | 12.11 | 8.42
人工单价 |  | 小计 | [9 empty] | 202.59 | 436.76 | 40.78 |  | 69.97 | 48.67
未计价材料费
清单项目综合单价 | [11 empty] | 798.76
材 料 费 明 | 主要材料名称、规格、型号 | [7 empty] | 单位 | 数量 |  | 单价（元） |  | 合价（元） |  |  | 暂估单价 （元） | 暂估合价 （元）
注：1.如不使用省级或行业建设主管部门发布的计价依据，可不填定额编码、名称等； 2.招标文件提供了暂估单价的材料，按暂估的单价填入表内“暂估单价”栏及“暂估合价”栏。
表-09
综合单价分析表
工程名称：办公物业（含商业裙楼）建筑与装饰工程 | [10 empty] | 标段： |  |  |  | 第 66 页 共 402 页
细 | 其他材料费 | [10 empty] | - |  | 436.75 |  |  | -
| 材料费小计 | [10 empty] | - |  | 436.75 |  |  | -
注：1.如不使用省级或行业建设主管部门发布的计价依据，可不填定额编码、名称等； 2.招标文件提供了暂估单价的材料，按暂估的单价填入表内“暂估单价”栏及“暂估合价”栏。
表-09
综合单价分析表
工程名称：办公物业（含商业裙楼）建筑与装饰工程 | [10 empty] | 标段： |  |  |  | 第 67 页 共 402 页
项目编码 |  | 010505008002 |  | 项目名称 |  | 雨篷、悬挑板、阳台板 |  |  |  | 计量单位 |  |  | m3 |  |  | 工程量 |  | 8.61
清单综合单价组成明细
定额编号 | 定额项目名称 | 定额 单位 | 数量 | 单价 | [7 empty] | 合价
|  |  |  | 人工费 | 材料费 | 机具费 | 管理费 | 利润 | 规费 | 税金 |  | 人工费 | 材料费 | 机具费 |  | 管理费 | 利润 | 规费 | 税金
A1-5-29 换 | 现浇混凝土其他构件 阳台、雨蓬 合并制作子目 普通预拌混凝土 碎石粒径综合考虑 C40 | 10m3 | 0.1 | 1818.05 | 4607.99 | 22.45 | 529.14 | 368.1 |  |  |  | 181.81 | 460.8 | 2.25 |  | 52.91 | 36.81
A1-5-51 换 | 泵送混凝土至建筑部位 高度50m以内(含±0.00以下) 合并制作子目 普通预拌混凝土 碎石粒径综合考虑 C40 | 10m3 | 0.1 | 16.36 | 36.02 | 141.31 | 45.33 | 31.53 |  |  |  | 1.64 | 3.6 | 14.13 |  | 4.53 | 3.15
人工单价 |  | 小计 | [9 empty] | 183.45 | 464.4 | 16.38 |  | 57.44 | 39.96
未计价材料费
清单项目综合单价 | [11 empty] | 761.63
材 料 费 | 主要材料名称、规格、型号 | [7 empty] | 单位 | 数量 |  | 单价（元） |  | 合价（元） |  |  | 暂估单价 （元） | 暂估合价 （元）
注：1.如不使用省级或行业建设主管部门发布的计价依据，可不填定额编码、名称等； 2.招标文件提供了暂估单价的材料，按暂估的单价填入表内“暂估单价”栏及“暂估合价”栏。
表-09
综合单价分析表
工程名称：办公物业（含商业裙楼）建筑与装饰工程 | [10 empty] | 标段： |  |  |  | 第 68 页 共 402 页
明 细 | 其他材料费 | [10 empty] | - |  | 464.4 |  |  | -
| 材料费小计 | [10 empty] | - |  | 464.4 |  |  | -
注：1.如不使用省级或行业建设主管部门发布的计价依据，可不填定额编码、名称等； 2.招标文件提供了暂估单价的材料，按暂估的单价填入表内“暂估单价”栏及“暂估合价”栏。
表-09
综合单价分析表
工程名称：办公物业（含商业裙楼）建筑与装饰工程 | [10 empty] | 标段： |  |  |  | 第 69 页 共 402 页
项目编码 |  | 010505008001 |  | 项目名称 |  | 雨篷、悬挑板、阳台板 |  |  |  | 计量单位 |  |  | m3 |  |  | 工程量 |  | 4.18
清单综合单价组成明细
定额编号 | 定额项目名称 | 定额 单位 | 数量 | 单价 | [7 empty] | 合价
|  |  |  | 人工费 | 材料费 | 机具费 | 管理费 | 利润 | 规费 | 税金 |  | 人工费 | 材料费 | 机具费 |  | 管理费 | 利润 | 规费 | 税金
A1-5-29 换 | 现浇混凝土其他构件 阳台、雨蓬 合并制作子目 普通预拌混凝土 碎石粒径综合考虑 C35 | 10m3 | 0.1 | 1818.05 | 4426.19 | 22.45 | 529.14 | 368.1 |  |  |  | 181.81 | 442.62 | 2.25 |  | 52.91 | 36.81
A1-5-51 换 | 泵送混凝土至建筑部位 高度50m以内(含±0.00以下) 合并制作子目 普通预拌混凝土 碎石粒径综合考虑 C35 | 10m3 | 0.1 | 16.36 | 35.12 | 141.31 | 45.33 | 31.53 |  |  |  | 1.64 | 3.51 | 14.13 |  | 4.53 | 3.15
人工单价 |  | 小计 | [9 empty] | 183.45 | 446.13 | 16.38 |  | 57.44 | 39.96
未计价材料费
清单项目综合单价 | [11 empty] | 743.36
材 料 费 | 主要材料名称、规格、型号 | [7 empty] | 单位 | 数量 |  | 单价（元） |  | 合价（元） |  |  | 暂估单价 （元） | 暂估合价 （元）
注：1.如不使用省级或行业建设主管部门发布的计价依据，可不填定额编码、名称等； 2.招标文件提供了暂估单价的材料，按暂估的单价填入表内“暂估单价”栏及“暂估合价”栏。
表-09
综合单价分析表
工程名称：办公物业（含商业裙楼）建筑与装饰工程 | [10 empty] | 标段： |  |  |  | 第 70 页 共 402 页
明 细 | 其他材料费 | [10 empty] | - |  | 446.13 |  |  | -
| 材料费小计 | [10 empty] | - |  | 446.13 |  |  | -
注：1.如不使用省级或行业建设主管部门发布的计价依据，可不填定额编码、名称等； 2.招标文件提供了暂估单价的材料，按暂估的单价填入表内“暂估单价”栏及“暂估合价”栏。
表-09
综合单价分析表
工程名称：办公物业（含商业裙楼）建筑与装饰工程 | [10 empty] | 标段： |  |  |  | 第 71 页 共 402 页
项目编码 |  | 010505008003 |  | 项目名称 |  | 雨篷、悬挑板、阳台板 |  |  |  | 计量单位 |  |  | m3 |  |  | 工程量 |  | 0.85
清单综合单价组成明细
定额编号 | 定额项目名称 | 定额 单位 | 数量 | 单价 | [7 empty] | 合价
|  |  |  | 人工费 | 材料费 | 机具费 | 管理费 | 利润 | 规费 | 税金 |  | 人工费 | 材料费 | 机具费 |  | 管理费 | 利润 | 规费 | 税金
A1-5-29 换 | 现浇混凝土其他构件 阳台、雨蓬 合并制作子目 普通预拌混凝土 碎石粒径综合考虑 C40 | 10m3 | 0.1 | 1818.05 | 4607.99 | 22.45 | 529.14 | 368.1 |  |  |  | 181.81 | 460.8 | 2.25 |  | 52.91 | 36.81
A1-5-52 换 | 泵送混凝土至建筑部位 高度50m-150m 合并制作子目 普通预拌混凝土 碎石粒径综合考虑 C40 | 10m3 | 0.1 | 34.37 | 124.55 | 386.78 | 121.08 | 84.23 |  |  |  | 3.44 | 12.46 | 38.68 |  | 12.11 | 8.42
人工单价 |  | 小计 | [9 empty] | 185.25 | 473.26 | 40.93 |  | 65.02 | 45.23
未计价材料费
清单项目综合单价 | [11 empty] | 809.67
材 料 费 明 | 主要材料名称、规格、型号 | [7 empty] | 单位 | 数量 |  | 单价（元） |  | 合价（元） |  |  | 暂估单价 （元） | 暂估合价 （元）
注：1.如不使用省级或行业建设主管部门发布的计价依据，可不填定额编码、名称等； 2.招标文件提供了暂估单价的材料，按暂估的单价填入表内“暂估单价”栏及“暂估合价”栏。
表-09
综合单价分析表
工程名称：办公物业（含商业裙楼）建筑与装饰工程 | [10 empty] | 标段： |  |  |  | 第 72 页 共 402 页
细 | 其他材料费 | [10 empty] | - |  | 473.25 |  |  | -
| 材料费小计 | [10 empty] | - |  | 473.25 |  |  | -
注：1.如不使用省级或行业建设主管部门发布的计价依据，可不填定额编码、名称等； 2.招标文件提供了暂估单价的材料，按暂估的单价填入表内“暂估单价”栏及“暂估合价”栏。
表-09
综合单价分析表
工程名称：办公物业（含商业裙楼）建筑与装饰工程 | [10 empty] | 标段： |  |  |  | 第 73 页 共 402 页
项目编码 |  | 010503004001 |  | 项目名称 |  | 圈梁 |  |  |  | 计量单位 |  |  | m3 |  |  | 工程量 |  | 53.7762
清单综合单价组成明细
定额编号 | 定额项目名称 | 定额 单位 | 数量 | 单价 | [7 empty] | 合价
|  |  |  | 人工费 | 材料费 | 机具费 | 管理费 | 利润 | 规费 | 税金 |  | 人工费 | 材料费 | 机具费 |  | 管理费 | 利润 | 规费 | 税金
A1-5-10 换 | 现浇建筑物混凝土 圈、过、弧形梁 合并制作子目 普通预拌混凝土 碎石粒径综合考虑 C25 | 10m3 | 0.1 | 1246.94 | 4161.09 | 13.11 | 362.26 | 252.01 |  |  |  | 124.69 | 416.11 | 1.31 |  | 36.23 | 25.2
人工单价 |  | 小计 | [9 empty] | 124.69 | 416.11 | 1.31 |  | 36.23 | 25.2
未计价材料费
清单项目综合单价 | [11 empty] | 603.54
材 料 费 明 细 | 主要材料名称、规格、型号 | [7 empty] | 单位 | 数量 |  | 单价（元） |  | 合价（元） |  |  | 暂估单价 （元） | 暂估合价 （元）
| 其他材料费 | [10 empty] | - |  | 416.11 |  |  | -
| 材料费小计 | [10 empty] | - |  | 416.11 |  |  | -
注：1.如不使用省级或行业建设主管部门发布的计价依据，可不填定额编码、名称等； 2.招标文件提供了暂估单价的材料，按暂估的单价填入表内“暂估单价”栏及“暂估合价”栏。
表-09
综合单价分析表
工程名称：办公物业（含商业裙楼）建筑与装饰工程 | [10 empty] | 标段： |  |  |  | 第 74 页 共 402 页
项目编码 |  | 010503005001 |  | 项目名称 |  | 过梁 |  |  |  | 计量单位 |  |  | m3 |  |  | 工程量 |  | 15.8937
清单综合单价组成明细
定额编号 | 定额项目名称 | 定额 单位 | 数量 | 单价 | [7 empty] | 合价
|  |  |  | 人工费 | 材料费 | 机具费 | 管理费 | 利润 | 规费 | 税金 |  | 人工费 | 材料费 | 机具费 |  | 管理费 | 利润 | 规费 | 税金
A1-5-10 换 | 现浇建筑物混凝土 圈、过、弧形梁 合并制作子目 普通预拌混凝土 碎石粒径综合考虑 C25 | 10m3 | 0.1 | 1246.94 | 4161.09 | 13.11 | 362.26 | 252.01 |  |  |  | 124.69 | 416.11 | 1.31 |  | 36.23 | 25.2
人工单价 |  | 小计 | [9 empty] | 124.69 | 416.11 | 1.31 |  | 36.23 | 25.2
未计价材料费
清单项目综合单价 | [11 empty] | 603.54
材 料 费 明 细 | 主要材料名称、规格、型号 | [7 empty] | 单位 | 数量 |  | 单价（元） |  | 合价（元） |  |  | 暂估单价 （元） | 暂估合价 （元）
| 其他材料费 | [10 empty] | - |  | 416.11 |  |  | -
| 材料费小计 | [10 empty] | - |  | 416.11 |  |  | -
注：1.如不使用省级或行业建设主管部门发布的计价依据，可不填定额编码、名称等； 2.招标文件提供了暂估单价的材料，按暂估的单价填入表内“暂估单价”栏及“暂估合价”栏。
表-09
综合单价分析表
工程名称：办公物业（含商业裙楼）建筑与装饰工程 | [10 empty] | 标段： |  |  |  | 第 75 页 共 402 页
项目编码 |  | 010502002001 |  | 项目名称 |  | 构造柱 |  |  |  | 计量单位 |  |  | m3 |  |  | 工程量 |  | 408.3125
清单综合单价组成明细
定额编号 | 定额项目名称 | 定额 单位 | 数量 | 单价 | [7 empty] | 合价
|  |  |  | 人工费 | 材料费 | 机具费 | 管理费 | 利润 | 规费 | 税金 |  | 人工费 | 材料费 | 机具费 |  | 管理费 | 利润 | 规费 | 税金
A1-5-6 换 | 现浇建筑物混凝土 构造柱 合并制作子目 普通预拌混凝土 碎石粒径综合考虑 C25 | 10m3 | 0.1 | 2032.42 | 3997.73 | 13.01 | 588.06 | 409.09 |  |  |  | 203.24 | 399.77 | 1.3 |  | 58.81 | 40.91
人工单价 |  | 小计 | [9 empty] | 203.24 | 399.77 | 1.3 |  | 58.81 | 40.91
未计价材料费
清单项目综合单价 | [11 empty] | 704.03
材 料 费 明 细 | 主要材料名称、规格、型号 | [7 empty] | 单位 | 数量 |  | 单价（元） |  | 合价（元） |  |  | 暂估单价 （元） | 暂估合价 （元）
| 其他材料费 | [10 empty] | - |  | 399.77 |  |  | -
| 材料费小计 | [10 empty] | - |  | 399.77 |  |  | -
注：1.如不使用省级或行业建设主管部门发布的计价依据，可不填定额编码、名称等； 2.招标文件提供了暂估单价的材料，按暂估的单价填入表内“暂估单价”栏及“暂估合价”栏。
表-09
综合单价分析表
工程名称：办公物业（含商业裙楼）建筑与装饰工程 | [10 empty] | 标段： |  |  |  | 第 76 页 共 402 页
项目编码 |  | 010501006001 |  | 项目名称 |  | 设备基础 |  |  |  | 计量单位 |  |  | m3 |  |  | 工程量 |  | 17.55
清单综合单价组成明细
定额编号 | 定额项目名称 | 定额 单位 | 数量 | 单价 | [7 empty] | 合价
|  |  |  | 人工费 | 材料费 | 机具费 | 管理费 | 利润 | 规费 | 税金 |  | 人工费 | 材料费 | 机具费 |  | 管理费 | 利润 | 规费 | 税金
A1-5-2 换 | 现浇建筑物混凝土 其他混凝土基础 合并制作子目 普通预拌混凝土 碎石粒径综合考虑 C25 | 10m3 | 0.1 | 492.56 | 4060.01 | 8.08 | 143.93 | 100.13 |  |  |  | 49.26 | 406 | 0.81 |  | 14.39 | 10.01
人工单价 |  | 小计 | [9 empty] | 49.26 | 406 | 0.81 |  | 14.39 | 10.01
未计价材料费
清单项目综合单价 | [11 empty] | 480.47
材 料 费 明 细 | 主要材料名称、规格、型号 | [7 empty] | 单位 | 数量 |  | 单价（元） |  | 合价（元） |  |  | 暂估单价 （元） | 暂估合价 （元）
| 其他材料费 | [10 empty] | - |  | 406 |  |  | -
| 材料费小计 | [10 empty] | - |  | 406 |  |  | -
注：1.如不使用省级或行业建设主管部门发布的计价依据，可不填定额编码、名称等； 2.招标文件提供了暂估单价的材料，按暂估的单价填入表内“暂估单价”栏及“暂估合价”栏。
表-09
综合单价分析表
工程名称：办公物业（含商业裙楼）建筑与装饰工程 | [10 empty] | 标段： |  |  |  | 第 77 页 共 402 页
项目编码 |  | 010503004002 |  | 项目名称 |  | 门槛、反坎 |  |  |  | 计量单位 |  |  | m3 |  |  | 工程量 |  | 28.34
清单综合单价组成明细
定额编号 | 定额项目名称 | 定额 单位 | 数量 | 单价 | [7 empty] | 合价
|  |  |  | 人工费 | 材料费 | 机具费 | 管理费 | 利润 | 规费 | 税金 |  | 人工费 | 材料费 | 机具费 |  | 管理费 | 利润 | 规费 | 税金
A1-5-10 换 | 现浇建筑物混凝土 圈、过、弧形梁 合并制作子目 普通预拌混凝土 碎石粒径综合考虑 C20 | 10m3 | 0.1 | 1246.94 | 4024.74 | 13.11 | 362.26 | 252.01 |  |  |  | 124.69 | 402.47 | 1.31 |  | 36.23 | 25.2
人工单价 |  | 小计 | [9 empty] | 124.69 | 402.47 | 1.31 |  | 36.23 | 25.2
未计价材料费
清单项目综合单价 | [11 empty] | 589.91
材 料 费 明 细 | 主要材料名称、规格、型号 | [7 empty] | 单位 | 数量 |  | 单价（元） |  | 合价（元） |  |  | 暂估单价 （元） | 暂估合价 （元）
| 其他材料费 | [10 empty] | - |  | 402.48 |  |  | -
| 材料费小计 | [10 empty] | - |  | 402.48 |  |  | -
注：1.如不使用省级或行业建设主管部门发布的计价依据，可不填定额编码、名称等； 2.招标文件提供了暂估单价的材料，按暂估的单价填入表内“暂估单价”栏及“暂估合价”栏。
表-09
综合单价分析表
工程名称：办公物业（含商业裙楼）建筑与装饰工程 | [10 empty] | 标段： |  |  |  | 第 78 页 共 402 页
项目编码 |  | 010507005001 |  | 项目名称 |  | 扶手、压顶 |  |  |  | 计量单位 |  |  | m3 |  |  | 工程量 |  | 3.8
清单综合单价组成明细
定额编号 | 定额项目名称 | 定额 单位 | 数量 | 单价 | [7 empty] | 合价
|  |  |  | 人工费 | 材料费 | 机具费 | 管理费 | 利润 | 规费 | 税金 |  | 人工费 | 材料费 | 机具费 |  | 管理费 | 利润 | 规费 | 税金
A1-5-35 换 | 现浇混凝土其他构件 压顶、扶手 合并制作子目 普通预拌混凝土 碎石粒径综合考虑 C25 | 10m3 | 0.1 | 2490.61 | 4096.98 |  | 716.05 | 498.12 |  |  |  | 249.06 | 409.7 |  |  | 71.61 | 49.81
人工单价 |  | 小计 | [9 empty] | 249.06 | 409.7 |  |  | 71.61 | 49.81
未计价材料费
清单项目综合单价 | [11 empty] | 780.18
材 料 费 明 细 | 主要材料名称、规格、型号 | [7 empty] | 单位 | 数量 |  | 单价（元） |  | 合价（元） |  |  | 暂估单价 （元） | 暂估合价 （元）
| 其他材料费 | [10 empty] | - |  | 409.7 |  |  | -
| 材料费小计 | [10 empty] | - |  | 409.7 |  |  | -
注：1.如不使用省级或行业建设主管部门发布的计价依据，可不填定额编码、名称等； 2.招标文件提供了暂估单价的材料，按暂估的单价填入表内“暂估单价”栏及“暂估合价”栏。
表-09
综合单价分析表
工程名称：办公物业（含商业裙楼）建筑与装饰工程 | [10 empty] | 标段： |  |  |  | 第 79 页 共 402 页
项目编码 |  | 010515001001 |  | 项目名称 |  | 现浇构件钢筋 |  |  |  | 计量单位 |  |  | t |  |  | 工程量 |  | 30.95
清单综合单价组成明细
定额编号 | 定额项目名称 | 定额 单位 | 数量 | 单价 | [7 empty] | 合价
|  |  |  | 人工费 | 材料费 | 机具费 | 管理费 | 利润 | 规费 | 税金 |  | 人工费 | 材料费 | 机具费 |  | 管理费 | 利润 | 规费 | 税金
A1-5-102 | 现浇构件圆钢 φ10内 | t | 1 | 765.65 | 3203.81 | 28.66 | 228.36 | 158.86 |  |  |  | 765.65 | 3203.81 | 28.66 |  | 228.36 | 158.86
人工单价 |  | 小计 | [9 empty] | 765.65 | 3203.81 | 28.66 |  | 228.36 | 158.86
未计价材料费
清单项目综合单价 | [11 empty] | 4385.34
材 料 费 明 细 | 主要材料名称、规格、型号 | [7 empty] | 单位 | 数量 |  | 单价（元） |  | 合价（元） |  |  | 暂估单价 （元） | 暂估合价 （元）
| 其他材料费 | [10 empty] | - |  | 3203.8 |  |  | -
| 材料费小计 | [10 empty] | - |  | 3203.8 |  |  | -
注：1.如不使用省级或行业建设主管部门发布的计价依据，可不填定额编码、名称等； 2.招标文件提供了暂估单价的材料，按暂估的单价填入表内“暂估单价”栏及“暂估合价”栏。
表-09
综合单价分析表
工程名称：办公物业（含商业裙楼）建筑与装饰工程 | [10 empty] | 标段： |  |  |  | 第 80 页 共 402 页
项目编码 |  | 010515001002 |  | 项目名称 |  | 现浇构件钢筋 |  |  |  | 计量单位 |  |  | t |  |  | 工程量 |  | 22.971
清单综合单价组成明细
定额编号 | 定额项目名称 | 定额 单位 | 数量 | 单价 | [7 empty] | 合价
|  |  |  | 人工费 | 材料费 | 机具费 | 管理费 | 利润 | 规费 | 税金 |  | 人工费 | 材料费 | 机具费 |  | 管理费 | 利润 | 规费 | 税金
A1-5-111 | 现浇构件箍筋 圆钢 φ10以内 | t | 1 | 1343.3 | 3201.93 | 59.43 | 403.28 | 280.55 |  |  |  | 1343.3 | 3201.93 | 59.43 |  | 403.28 | 280.55
人工单价 |  | 小计 | [9 empty] | 1343.3 | 3201.93 | 59.43 |  | 403.28 | 280.55
未计价材料费
清单项目综合单价 | [11 empty] | 5288.49
材 料 费 明 细 | 主要材料名称、规格、型号 | [7 empty] | 单位 | 数量 |  | 单价（元） |  | 合价（元） |  |  | 暂估单价 （元） | 暂估合价 （元）
| 其他材料费 | [10 empty] | - |  | 3201.93 |  |  | -
| 材料费小计 | [10 empty] | - |  | 3201.93 |  |  | -
注：1.如不使用省级或行业建设主管部门发布的计价依据，可不填定额编码、名称等； 2.招标文件提供了暂估单价的材料，按暂估的单价填入表内“暂估单价”栏及“暂估合价”栏。
表-09
综合单价分析表
工程名称：办公物业（含商业裙楼）建筑与装饰工程 | [10 empty] | 标段： |  |  |  | 第 81 页 共 402 页
项目编码 |  | 010515001003 |  | 项目名称 |  | 现浇构件钢筋 |  |  |  | 计量单位 |  |  | t |  |  | 工程量 |  | 275.121
清单综合单价组成明细
定额编号 | 定额项目名称 | 定额 单位 | 数量 | 单价 | [7 empty] | 合价
|  |  |  | 人工费 | 材料费 | 机具费 | 管理费 | 利润 | 规费 | 税金 |  | 人工费 | 材料费 | 机具费 |  | 管理费 | 利润 | 规费 | 税金
A1-5-113 | 现浇构件箍筋 带肋钢筋(HRB400内) φ10以内 | t | 1 | 1564.92 | 3200.91 | 59.98 | 467.16 | 324.98 |  |  |  | 1564.92 | 3200.91 | 59.98 |  | 467.16 | 324.98
人工单价 |  | 小计 | [9 empty] | 1564.92 | 3200.91 | 59.98 |  | 467.16 | 324.98
未计价材料费
清单项目综合单价 | [11 empty] | 5617.95
材 料 费 明 细 | 主要材料名称、规格、型号 | [7 empty] | 单位 | 数量 |  | 单价（元） |  | 合价（元） |  |  | 暂估单价 （元） | 暂估合价 （元）
| 其他材料费 | [10 empty] | - |  | 3200.91 |  |  | -
| 材料费小计 | [10 empty] | - |  | 3200.91 |  |  | -
注：1.如不使用省级或行业建设主管部门发布的计价依据，可不填定额编码、名称等； 2.招标文件提供了暂估单价的材料，按暂估的单价填入表内“暂估单价”栏及“暂估合价”栏。
表-09
综合单价分析表
工程名称：办公物业（含商业裙楼）建筑与装饰工程 | [10 empty] | 标段： |  |  |  | 第 82 页 共 402 页
项目编码 |  | 010515001004 |  | 项目名称 |  | 现浇构件钢筋 |  |  |  | 计量单位 |  |  | t |  |  | 工程量 |  | 100.198
清单综合单价组成明细
定额编号 | 定额项目名称 | 定额 单位 | 数量 | 单价 | [7 empty] | 合价
|  |  |  | 人工费 | 材料费 | 机具费 | 管理费 | 利润 | 规费 | 税金 |  | 人工费 | 材料费 | 机具费 |  | 管理费 | 利润 | 规费 | 税金
A1-5-114 | 现浇构件箍筋 带肋钢筋(HRB400内) φ10以外 | t | 1 | 809.08 | 3015.92 | 23.89 | 239.48 | 166.59 |  |  |  | 809.08 | 3015.92 | 23.89 |  | 239.48 | 166.59
人工单价 |  | 小计 | [9 empty] | 809.08 | 3015.92 | 23.89 |  | 239.48 | 166.59
未计价材料费
清单项目综合单价 | [11 empty] | 4254.96
材 料 费 明 细 | 主要材料名称、规格、型号 | [7 empty] | 单位 | 数量 |  | 单价（元） |  | 合价（元） |  |  | 暂估单价 （元） | 暂估合价 （元）
| 其他材料费 | [10 empty] | - |  | 3015.92 |  |  | -
| 材料费小计 | [10 empty] | - |  | 3015.92 |  |  | -
注：1.如不使用省级或行业建设主管部门发布的计价依据，可不填定额编码、名称等； 2.招标文件提供了暂估单价的材料，按暂估的单价填入表内“暂估单价”栏及“暂估合价”栏。
表-09
综合单价分析表
工程名称：办公物业（含商业裙楼）建筑与装饰工程 | [10 empty] | 标段： |  |  |  | 第 83 页 共 402 页
项目编码 |  | 010515001005 |  | 项目名称 |  | 现浇构件钢筋 |  |  |  | 计量单位 |  |  | t |  |  | 工程量 |  | 252.529
清单综合单价组成明细
定额编号 | 定额项目名称 | 定额 单位 | 数量 | 单价 | [7 empty] | 合价
|  |  |  | 人工费 | 材料费 | 机具费 | 管理费 | 利润 | 规费 | 税金 |  | 人工费 | 材料费 | 机具费 |  | 管理费 | 利润 | 规费 | 税金
A1-5-105 | 现浇构件带肋钢筋 φ10以内 | t | 1 | 707.19 | 3184.63 | 29.4 | 211.77 | 147.32 |  |  |  | 707.19 | 3184.63 | 29.4 |  | 211.77 | 147.32
人工单价 |  | 小计 | [9 empty] | 707.19 | 3184.63 | 29.4 |  | 211.77 | 147.32
未计价材料费
清单项目综合单价 | [11 empty] | 4280.31
材 料 费 明 细 | 主要材料名称、规格、型号 | [7 empty] | 单位 | 数量 |  | 单价（元） |  | 合价（元） |  |  | 暂估单价 （元） | 暂估合价 （元）
| 其他材料费 | [10 empty] | - |  | 3184.63 |  |  | -
| 材料费小计 | [10 empty] | - |  | 3184.63 |  |  | -
注：1.如不使用省级或行业建设主管部门发布的计价依据，可不填定额编码、名称等； 2.招标文件提供了暂估单价的材料，按暂估的单价填入表内“暂估单价”栏及“暂估合价”栏。
表-09
综合单价分析表
工程名称：办公物业（含商业裙楼）建筑与装饰工程 | [10 empty] | 标段： |  |  |  | 第 84 页 共 402 页
项目编码 |  | 010515001006 |  | 项目名称 |  | 现浇构件钢筋 |  |  |  | 计量单位 |  |  | t |  |  | 工程量 |  | 215.527
清单综合单价组成明细
定额编号 | 定额项目名称 | 定额 单位 | 数量 | 单价 | [7 empty] | 合价
|  |  |  | 人工费 | 材料费 | 机具费 | 管理费 | 利润 | 规费 | 税金 |  | 人工费 | 材料费 | 机具费 |  | 管理费 | 利润 | 规费 | 税金
A1-5-106 | 现浇构件带肋钢筋 φ25以内 | t | 1 | 515.46 | 3054.02 | 53.56 | 163.59 | 113.8 |  |  |  | 515.46 | 3054.02 | 53.56 |  | 163.59 | 113.8
人工单价 |  | 小计 | [9 empty] | 515.46 | 3054.02 | 53.56 |  | 163.59 | 113.8
未计价材料费
清单项目综合单价 | [11 empty] | 3900.43
材 料 费 明 细 | 主要材料名称、规格、型号 | [7 empty] | 单位 | 数量 |  | 单价（元） |  | 合价（元） |  |  | 暂估单价 （元） | 暂估合价 （元）
| 其他材料费 | [10 empty] | - |  | 3054.03 |  |  | -
| 材料费小计 | [10 empty] | - |  | 3054.03 |  |  | -
注：1.如不使用省级或行业建设主管部门发布的计价依据，可不填定额编码、名称等； 2.招标文件提供了暂估单价的材料，按暂估的单价填入表内“暂估单价”栏及“暂估合价”栏。
表-09
综合单价分析表
工程名称：办公物业（含商业裙楼）建筑与装饰工程 | [10 empty] | 标段： |  |  |  | 第 85 页 共 402 页
项目编码 |  | 010515001010 |  | 项目名称 |  | 现浇构件钢筋 |  |  |  | 计量单位 |  |  | t |  |  | 工程量 |  | 2.116
清单综合单价组成明细
定额编号 | 定额项目名称 | 定额 单位 | 数量 | 单价 | [7 empty] | 合价
|  |  |  | 人工费 | 材料费 | 机具费 | 管理费 | 利润 | 规费 | 税金 |  | 人工费 | 材料费 | 机具费 |  | 管理费 | 利润 | 规费 | 税金
A1-5-107 | 现浇构件带肋钢筋 φ25以外 | t | 1 | 460.87 | 3144.54 | 52.27 | 147.53 | 102.63 |  |  |  | 460.87 | 3144.54 | 52.27 |  | 147.53 | 102.63
人工单价 |  | 小计 | [9 empty] | 460.87 | 3144.54 | 52.27 |  | 147.53 | 102.63
未计价材料费
清单项目综合单价 | [11 empty] | 3907.84
材 料 费 明 细 | 主要材料名称、规格、型号 | [7 empty] | 单位 | 数量 |  | 单价（元） |  | 合价（元） |  |  | 暂估单价 （元） | 暂估合价 （元）
| 其他材料费 | [10 empty] | - |  | 3144.55 |  |  | -
| 材料费小计 | [10 empty] | - |  | 3144.55 |  |  | -
注：1.如不使用省级或行业建设主管部门发布的计价依据，可不填定额编码、名称等； 2.招标文件提供了暂估单价的材料，按暂估的单价填入表内“暂估单价”栏及“暂估合价”栏。
表-09
综合单价分析表
工程名称：办公物业（含商业裙楼）建筑与装饰工程 | [10 empty] | 标段： |  |  |  | 第 86 页 共 402 页
项目编码 |  | 010515001007 |  | 项目名称 |  | 现浇构件钢筋 |  |  |  | 计量单位 |  |  | t |  |  | 工程量 |  | 51.069
清单综合单价组成明细
定额编号 | 定额项目名称 | 定额 单位 | 数量 | 单价 | [7 empty] | 合价
|  |  |  | 人工费 | 材料费 | 机具费 | 管理费 | 利润 | 规费 | 税金 |  | 人工费 | 材料费 | 机具费 |  | 管理费 | 利润 | 规费 | 税金
A1-5-105 | 现浇构件带肋钢筋 φ10以内 | t | 1 | 707.19 | 3209.11 | 29.4 | 211.77 | 147.32 |  |  |  | 707.19 | 3209.11 | 29.4 |  | 211.77 | 147.32
人工单价 |  | 小计 | [9 empty] | 707.19 | 3209.11 | 29.4 |  | 211.77 | 147.32
未计价材料费
清单项目综合单价 | [11 empty] | 4304.79
材 料 费 明 细 | 主要材料名称、规格、型号 | [7 empty] | 单位 | 数量 |  | 单价（元） |  | 合价（元） |  |  | 暂估单价 （元） | 暂估合价 （元）
| 其他材料费 | [10 empty] | - |  | 3209.11 |  |  | -
| 材料费小计 | [10 empty] | - |  | 3209.11 |  |  | -
注：1.如不使用省级或行业建设主管部门发布的计价依据，可不填定额编码、名称等； 2.招标文件提供了暂估单价的材料，按暂估的单价填入表内“暂估单价”栏及“暂估合价”栏。
表-09
综合单价分析表
工程名称：办公物业（含商业裙楼）建筑与装饰工程 | [10 empty] | 标段： |  |  |  | 第 87 页 共 402 页
项目编码 |  | 010515001008 |  | 项目名称 |  | 现浇构件钢筋 |  |  |  | 计量单位 |  |  | t |  |  | 工程量 |  | 667.395
清单综合单价组成明细
定额编号 | 定额项目名称 | 定额 单位 | 数量 | 单价 | [7 empty] | 合价
|  |  |  | 人工费 | 材料费 | 机具费 | 管理费 | 利润 | 规费 | 税金 |  | 人工费 | 材料费 | 机具费 |  | 管理费 | 利润 | 规费 | 税金
A1-5-106 | 现浇构件带肋钢筋 φ25以内 | t | 1 | 515.46 | 3174.97 | 53.56 | 163.59 | 113.8 |  |  |  | 515.46 | 3174.97 | 53.56 |  | 163.59 | 113.8
人工单价 |  | 小计 | [9 empty] | 515.46 | 3174.97 | 53.56 |  | 163.59 | 113.8
未计价材料费
清单项目综合单价 | [11 empty] | 4021.38
材 料 费 明 细 | 主要材料名称、规格、型号 | [7 empty] | 单位 | 数量 |  | 单价（元） |  | 合价（元） |  |  | 暂估单价 （元） | 暂估合价 （元）
| 其他材料费 | [10 empty] | - |  | 3174.98 |  |  | -
| 材料费小计 | [10 empty] | - |  | 3174.98 |  |  | -
注：1.如不使用省级或行业建设主管部门发布的计价依据，可不填定额编码、名称等； 2.招标文件提供了暂估单价的材料，按暂估的单价填入表内“暂估单价”栏及“暂估合价”栏。
表-09
综合单价分析表
工程名称：办公物业（含商业裙楼）建筑与装饰工程 | [10 empty] | 标段： |  |  |  | 第 88 页 共 402 页
项目编码 |  | 010515001009 |  | 项目名称 |  | 现浇构件钢筋 |  |  |  | 计量单位 |  |  | t |  |  | 工程量 |  | 166.051
清单综合单价组成明细
定额编号 | 定额项目名称 | 定额 单位 | 数量 | 单价 | [7 empty] | 合价
|  |  |  | 人工费 | 材料费 | 机具费 | 管理费 | 利润 | 规费 | 税金 |  | 人工费 | 材料费 | 机具费 |  | 管理费 | 利润 | 规费 | 税金
A1-5-107 | 现浇构件带肋钢筋 φ25以外 | t | 1 | 460.87 | 3238.84 | 52.27 | 147.53 | 102.63 |  |  |  | 460.87 | 3238.84 | 52.27 |  | 147.53 | 102.63
人工单价 |  | 小计 | [9 empty] | 460.87 | 3238.84 | 52.27 |  | 147.53 | 102.63
未计价材料费
清单项目综合单价 | [11 empty] | 4002.14
材 料 费 明 细 | 主要材料名称、规格、型号 | [7 empty] | 单位 | 数量 |  | 单价（元） |  | 合价（元） |  |  | 暂估单价 （元） | 暂估合价 （元）
| 其他材料费 | [10 empty] | - |  | 3238.85 |  |  | -
| 材料费小计 | [10 empty] | - |  | 3238.85 |  |  | -
注：1.如不使用省级或行业建设主管部门发布的计价依据，可不填定额编码、名称等； 2.招标文件提供了暂估单价的材料，按暂估的单价填入表内“暂估单价”栏及“暂估合价”栏。
表-09
综合单价分析表
工程名称：办公物业（含商业裙楼）建筑与装饰工程 | [10 empty] | 标段： |  |  |  | 第 89 页 共 402 页
项目编码 |  | 010516003001 |  | 项目名称 |  | 机械连接 |  |  |  | 计量单位 |  |  | 个 |  |  | 工程量 |  | 3054
清单综合单价组成明细
定额编号 | 定额项目名称 | 定额 单位 | 数量 | 单价 | [7 empty] | 合价
|  |  |  | 人工费 | 材料费 | 机具费 | 管理费 | 利润 | 规费 | 税金 |  | 人工费 | 材料费 | 机具费 |  | 管理费 | 利润 | 规费 | 税金
A1-5-130 | 电渣压力焊接 φ18以内 | 10个接头 | 0.1 | 39.84 | 5.84 | 11.97 | 14.9 | 10.36 |  |  |  | 3.98 | 0.58 | 1.2 |  | 1.49 | 1.04
人工单价 |  | 小计 | [9 empty] | 3.98 | 0.58 | 1.2 |  | 1.49 | 1.04
未计价材料费
清单项目综合单价 | [11 empty] | 8.29
材 料 费 明 细 | 主要材料名称、规格、型号 | [7 empty] | 单位 | 数量 |  | 单价（元） |  | 合价（元） |  |  | 暂估单价 （元） | 暂估合价 （元）
| 其他材料费 | [10 empty] | - |  | 0.58 |  |  | -
| 材料费小计 | [10 empty] | - |  | 0.58 |  |  | -
注：1.如不使用省级或行业建设主管部门发布的计价依据，可不填定额编码、名称等； 2.招标文件提供了暂估单价的材料，按暂估的单价填入表内“暂估单价”栏及“暂估合价”栏。
表-09
综合单价分析表
工程名称：办公物业（含商业裙楼）建筑与装饰工程 | [10 empty] | 标段： |  |  |  | 第 90 页 共 402 页
项目编码 |  | 010516003002 |  | 项目名称 |  | 机械连接 |  |  |  | 计量单位 |  |  | 个 |  |  | 工程量 |  | 5215
清单综合单价组成明细
定额编号 | 定额项目名称 | 定额 单位 | 数量 | 单价 | [7 empty] | 合价
|  |  |  | 人工费 | 材料费 | 机具费 | 管理费 | 利润 | 规费 | 税金 |  | 人工费 | 材料费 | 机具费 |  | 管理费 | 利润 | 规费 | 税金
A1-5-131 | 电渣压力焊接 φ32以内 | 10个接头 | 0.1 | 49.12 | 7.75 | 15.96 | 18.71 | 13.02 |  |  |  | 4.91 | 0.78 | 1.6 |  | 1.87 | 1.3
人工单价 |  | 小计 | [9 empty] | 4.91 | 0.78 | 1.6 |  | 1.87 | 1.3
未计价材料费
清单项目综合单价 | [11 empty] | 10.46
材 料 费 明 细 | 主要材料名称、规格、型号 | [7 empty] | 单位 | 数量 |  | 单价（元） |  | 合价（元） |  |  | 暂估单价 （元） | 暂估合价 （元）
| 其他材料费 | [10 empty] | - |  | 0.77 |  |  | -
| 材料费小计 | [10 empty] | - |  | 0.77 |  |  | -
注：1.如不使用省级或行业建设主管部门发布的计价依据，可不填定额编码、名称等； 2.招标文件提供了暂估单价的材料，按暂估的单价填入表内“暂估单价”栏及“暂估合价”栏。
表-09
综合单价分析表
工程名称：办公物业（含商业裙楼）建筑与装饰工程 | [10 empty] | 标段： |  |  |  | 第 91 页 共 402 页
项目编码 |  | 010516003004 |  | 项目名称 |  | 机械连接 |  |  |  | 计量单位 |  |  | 个 |  |  | 工程量 |  | 8000
清单综合单价组成明细
定额编号 | 定额项目名称 | 定额 单位 | 数量 | 单价 | [7 empty] | 合价
|  |  |  | 人工费 | 材料费 | 机具费 | 管理费 | 利润 | 规费 | 税金 |  | 人工费 | 材料费 | 机具费 |  | 管理费 | 利润 | 规费 | 税金
A1-5-133 | 套筒直螺纹钢筋接头 φ25以内 | 10个接头 | 0.1 | 63.59 | 41.2 | 9.03 | 20.88 | 14.52 |  |  |  | 6.36 | 4.12 | 0.9 |  | 2.09 | 1.45
人工单价 |  | 小计 | [9 empty] | 6.36 | 4.12 | 0.9 |  | 2.09 | 1.45
未计价材料费
清单项目综合单价 | [11 empty] | 14.92
材 料 费 明 细 | 主要材料名称、规格、型号 | [7 empty] | 单位 | 数量 |  | 单价（元） |  | 合价（元） |  |  | 暂估单价 （元） | 暂估合价 （元）
| 其他材料费 | [10 empty] | - |  | 4.11 |  |  | -
| 材料费小计 | [10 empty] | - |  | 4.11 |  |  | -
注：1.如不使用省级或行业建设主管部门发布的计价依据，可不填定额编码、名称等； 2.招标文件提供了暂估单价的材料，按暂估的单价填入表内“暂估单价”栏及“暂估合价”栏。
表-09
综合单价分析表
工程名称：办公物业（含商业裙楼）建筑与装饰工程 | [10 empty] | 标段： |  |  |  | 第 92 页 共 402 页
项目编码 |  | 010516003003 |  | 项目名称 |  | 机械连接 |  |  |  | 计量单位 |  |  | 个 |  |  | 工程量 |  | 1656
清单综合单价组成明细
定额编号 | 定额项目名称 | 定额 单位 | 数量 | 单价 | [7 empty] | 合价
|  |  |  | 人工费 | 材料费 | 机具费 | 管理费 | 利润 | 规费 | 税金 |  | 人工费 | 材料费 | 机具费 |  | 管理费 | 利润 | 规费 | 税金
A1-5-134 | 套筒直螺纹钢筋接头 φ32以内 | 10个接头 | 0.1 | 72.38 | 42.93 | 11.08 | 23.99 | 16.69 |  |  |  | 7.24 | 4.29 | 1.11 |  | 2.4 | 1.67
人工单价 |  | 小计 | [9 empty] | 7.24 | 4.29 | 1.11 |  | 2.4 | 1.67
未计价材料费
清单项目综合单价 | [11 empty] | 16.71
材 料 费 明 细 | 主要材料名称、规格、型号 | [7 empty] | 单位 | 数量 |  | 单价（元） |  | 合价（元） |  |  | 暂估单价 （元） | 暂估合价 （元）
| 其他材料费 | [10 empty] | - |  | 4.29 |  |  | -
| 材料费小计 | [10 empty] | - |  | 4.29 |  |  | -
注：1.如不使用省级或行业建设主管部门发布的计价依据，可不填定额编码、名称等； 2.招标文件提供了暂估单价的材料，按暂估的单价填入表内“暂估单价”栏及“暂估合价”栏。
表-09
综合单价分析表
工程名称：办公物业（含商业裙楼）建筑与装饰工程 | [10 empty] | 标段： |  |  |  | 第 93 页 共 402 页
项目编码 |  | 010607005014 |  | 项目名称 |  | 砌块墙钢丝网加固 |  |  |  | 计量单位 |  |  | m2 |  |  | 工程量 |  | 34073.69
清单综合单价组成明细
定额编号 | 定额项目名称 | 定额 单位 | 数量 | 单价 | [7 empty] | 合价
|  |  |  | 人工费 | 材料费 | 机具费 | 管理费 | 利润 | 规费 | 税金 |  | 人工费 | 材料费 | 机具费 |  | 管理费 | 利润 | 规费 | 税金
A1-13-47 | 墙、柱面钉(挂)钢(铁)网 铁丝网 | 100m2 | 0.01 | 924.41 | 563.14 |  | 143.28 | 184.88 |  |  |  | 9.24 | 5.63 |  |  | 1.43 | 1.85
人工单价 |  | 小计 | [9 empty] | 9.24 | 5.63 |  |  | 1.43 | 1.85
未计价材料费
清单项目综合单价 | [11 empty] | 18.16
材 料 费 明 细 | 主要材料名称、规格、型号 | [7 empty] | 单位 | 数量 |  | 单价（元） |  | 合价（元） |  |  | 暂估单价 （元） | 暂估合价 （元）
| 其他材料费 | [10 empty] | - |  | 5.64 |  |  | -
| 材料费小计 | [10 empty] | - |  | 5.64 |  |  | -
注：1.如不使用省级或行业建设主管部门发布的计价依据，可不填定额编码、名称等； 2.招标文件提供了暂估单价的材料，按暂估的单价填入表内“暂估单价”栏及“暂估合价”栏。
表-09
综合单价分析表
工程名称：办公物业（含商业裙楼）建筑与装饰工程 | [10 empty] | 标段： |  |  |  | 第 94 页 共 402 页
项目编码 |  | 010607005009 |  | 项目名称 |  | 砌块墙钢丝网加固 |  |  |  | 计量单位 |  |  | m2 |  |  | 工程量 |  | 1759.74
清单综合单价组成明细
定额编号 | 定额项目名称 | 定额 单位 | 数量 | 单价 | [7 empty] | 合价
|  |  |  | 人工费 | 材料费 | 机具费 | 管理费 | 利润 | 规费 | 税金 |  | 人工费 | 材料费 | 机具费 |  | 管理费 | 利润 | 规费 | 税金
A1-13-47 | 墙、柱面钉(挂)钢(铁)网 铁丝网 | 100m2 | 0.01 | 924.41 | 563.14 |  | 143.28 | 184.88 |  |  |  | 9.24 | 5.63 |  |  | 1.43 | 1.85
人工单价 |  | 小计 | [9 empty] | 9.24 | 5.63 |  |  | 1.43 | 1.85
未计价材料费
清单项目综合单价 | [11 empty] | 18.16
材 料 费 明 细 | 主要材料名称、规格、型号 | [7 empty] | 单位 | 数量 |  | 单价（元） |  | 合价（元） |  |  | 暂估单价 （元） | 暂估合价 （元）
| 其他材料费 | [10 empty] | - |  | 5.64 |  |  | -
| 材料费小计 | [10 empty] | - |  | 5.64 |  |  | -
注：1.如不使用省级或行业建设主管部门发布的计价依据，可不填定额编码、名称等； 2.招标文件提供了暂估单价的材料，按暂估的单价填入表内“暂估单价”栏及“暂估合价”栏。
表-09
综合单价分析表
工程名称：办公物业（含商业裙楼）建筑与装饰工程 | [10 empty] | 标段： |  |  |  | 第 95 页 共 402 页
项目编码 |  | 010607005010 |  | 项目名称 |  | 砌块墙钢丝网加固 |  |  |  | 计量单位 |  |  | m2 |  |  | 工程量 |  | 7038.94
清单综合单价组成明细
定额编号 | 定额项目名称 | 定额 单位 | 数量 | 单价 | [7 empty] | 合价
|  |  |  | 人工费 | 材料费 | 机具费 | 管理费 | 利润 | 规费 | 税金 |  | 人工费 | 材料费 | 机具费 |  | 管理费 | 利润 | 规费 | 税金
A1-13-47 | 墙、柱面钉(挂)钢(铁)网 铁丝网 | 100m2 | 0.01 | 924.41 | 563.14 |  | 143.28 | 184.88 |  |  |  | 9.24 | 5.63 |  |  | 1.43 | 1.85
人工单价 |  | 小计 | [9 empty] | 9.24 | 5.63 |  |  | 1.43 | 1.85
未计价材料费
清单项目综合单价 | [11 empty] | 18.16
材 料 费 明 细 | 主要材料名称、规格、型号 | [7 empty] | 单位 | 数量 |  | 单价（元） |  | 合价（元） |  |  | 暂估单价 （元） | 暂估合价 （元）
| 其他材料费 | [10 empty] | - |  | 5.64 |  |  | -
| 材料费小计 | [10 empty] | - |  | 5.64 |  |  | -
注：1.如不使用省级或行业建设主管部门发布的计价依据，可不填定额编码、名称等； 2.招标文件提供了暂估单价的材料，按暂估的单价填入表内“暂估单价”栏及“暂估合价”栏。
表-09
综合单价分析表
工程名称：办公物业（含商业裙楼）建筑与装饰工程 | [10 empty] | 标段： |  |  |  | 第 96 页 共 402 页
项目编码 |  | 010607005015 |  | 项目名称 |  | 砌块墙钢丝网加固 |  |  |  | 计量单位 |  |  | m2 |  |  | 工程量 |  | 525.13
清单综合单价组成明细
定额编号 | 定额项目名称 | 定额 单位 | 数量 | 单价 | [7 empty] | 合价
|  |  |  | 人工费 | 材料费 | 机具费 | 管理费 | 利润 | 规费 | 税金 |  | 人工费 | 材料费 | 机具费 |  | 管理费 | 利润 | 规费 | 税金
A1-13-47 | 墙、柱面钉(挂)钢(铁)网 铁丝网 | 100m2 | 0.01 | 924.41 | 563.14 |  | 143.28 | 184.88 |  |  |  | 9.24 | 5.63 |  |  | 1.43 | 1.85
人工单价 |  | 小计 | [9 empty] | 9.24 | 5.63 |  |  | 1.43 | 1.85
未计价材料费
清单项目综合单价 | [11 empty] | 18.16
材 料 费 明 细 | 主要材料名称、规格、型号 | [7 empty] | 单位 | 数量 |  | 单价（元） |  | 合价（元） |  |  | 暂估单价 （元） | 暂估合价 （元）
| 其他材料费 | [10 empty] | - |  | 5.64 |  |  | -
| 材料费小计 | [10 empty] | - |  | 5.64 |  |  | -
注：1.如不使用省级或行业建设主管部门发布的计价依据，可不填定额编码、名称等； 2.招标文件提供了暂估单价的材料，按暂估的单价填入表内“暂估单价”栏及“暂估合价”栏。
表-09
综合单价分析表
工程名称：办公物业（含商业裙楼）建筑与装饰工程 | [10 empty] | 标段： |  |  |  | 第 97 页 共 402 页
项目编码 |  | 010607005013 |  | 项目名称 |  | 砌块墙钢丝网加固 |  |  |  | 计量单位 |  |  | m2 |  |  | 工程量 |  | 9977.41
清单综合单价组成明细
定额编号 | 定额项目名称 | 定额 单位 | 数量 | 单价 | [7 empty] | 合价
|  |  |  | 人工费 | 材料费 | 机具费 | 管理费 | 利润 | 规费 | 税金 |  | 人工费 | 材料费 | 机具费 |  | 管理费 | 利润 | 规费 | 税金
A1-13-47 | 墙、柱面钉(挂)钢(铁)网 铁丝网 | 100m2 | 0.01 | 924.41 | 563.14 |  | 143.28 | 184.88 |  |  |  | 9.24 | 5.63 |  |  | 1.43 | 1.85
人工单价 |  | 小计 | [9 empty] | 9.24 | 5.63 |  |  | 1.43 | 1.85
未计价材料费
清单项目综合单价 | [11 empty] | 18.16
材 料 费 明 细 | 主要材料名称、规格、型号 | [7 empty] | 单位 | 数量 |  | 单价（元） |  | 合价（元） |  |  | 暂估单价 （元） | 暂估合价 （元）
| 其他材料费 | [10 empty] | - |  | 5.64 |  |  | -
| 材料费小计 | [10 empty] | - |  | 5.64 |  |  | -
注：1.如不使用省级或行业建设主管部门发布的计价依据，可不填定额编码、名称等； 2.招标文件提供了暂估单价的材料，按暂估的单价填入表内“暂估单价”栏及“暂估合价”栏。
表-09
综合单价分析表
工程名称：办公物业（含商业裙楼）建筑与装饰工程 | [10 empty] | 标段： |  |  |  | 第 98 页 共 402 页
项目编码 |  | 010607005012 |  | 项目名称 |  | 砌块墙钢丝网加固 |  |  |  | 计量单位 |  |  | m2 |  |  | 工程量 |  | 16924.44
清单综合单价组成明细
定额编号 | 定额项目名称 | 定额 单位 | 数量 | 单价 | [7 empty] | 合价
|  |  |  | 人工费 | 材料费 | 机具费 | 管理费 | 利润 | 规费 | 税金 |  | 人工费 | 材料费 | 机具费 |  | 管理费 | 利润 | 规费 | 税金
A1-13-47 | 墙、柱面钉(挂)钢(铁)网 铁丝网 | 100m2 | 0.01 | 924.41 | 563.14 |  | 143.28 | 184.88 |  |  |  | 9.24 | 5.63 |  |  | 1.43 | 1.85
人工单价 |  | 小计 | [9 empty] | 9.24 | 5.63 |  |  | 1.43 | 1.85
未计价材料费
清单项目综合单价 | [11 empty] | 18.16
材 料 费 明 细 | 主要材料名称、规格、型号 | [7 empty] | 单位 | 数量 |  | 单价（元） |  | 合价（元） |  |  | 暂估单价 （元） | 暂估合价 （元）
| 其他材料费 | [10 empty] | - |  | 5.64 |  |  | -
| 材料费小计 | [10 empty] | - |  | 5.64 |  |  | -
注：1.如不使用省级或行业建设主管部门发布的计价依据，可不填定额编码、名称等； 2.招标文件提供了暂估单价的材料，按暂估的单价填入表内“暂估单价”栏及“暂估合价”栏。
表-09
综合单价分析表
工程名称：办公物业（含商业裙楼）建筑与装饰工程 | [10 empty] | 标段： |  |  |  | 第 99 页 共 402 页
项目编码 |  | 010607005005 |  | 项目名称 |  | 砌块墙钢丝网加固 |  |  |  | 计量单位 |  |  | m2 |  |  | 工程量 |  | 71.72
清单综合单价组成明细
定额编号 | 定额项目名称 | 定额 单位 | 数量 | 单价 | [7 empty] | 合价
|  |  |  | 人工费 | 材料费 | 机具费 | 管理费 | 利润 | 规费 | 税金 |  | 人工费 | 材料费 | 机具费 |  | 管理费 | 利润 | 规费 | 税金
A1-13-47 | 墙、柱面钉(挂)钢(铁)网 铁丝网 | 100m2 | 0.01 | 924.41 | 563.14 |  | 143.28 | 184.88 |  |  |  | 9.24 | 5.63 |  |  | 1.43 | 1.85
人工单价 |  | 小计 | [9 empty] | 9.24 | 5.63 |  |  | 1.43 | 1.85
未计价材料费
清单项目综合单价 | [11 empty] | 18.16
材 料 费 明 细 | 主要材料名称、规格、型号 | [7 empty] | 单位 | 数量 |  | 单价（元） |  | 合价（元） |  |  | 暂估单价 （元） | 暂估合价 （元）
| 其他材料费 | [10 empty] | - |  | 5.64 |  |  | -
| 材料费小计 | [10 empty] | - |  | 5.64 |  |  | -
注：1.如不使用省级或行业建设主管部门发布的计价依据，可不填定额编码、名称等； 2.招标文件提供了暂估单价的材料，按暂估的单价填入表内“暂估单价”栏及“暂估合价”栏。
表-09
综合单价分析表
工程名称：办公物业（含商业裙楼）建筑与装饰工程 | [10 empty] | 标段： |  |  |  | 第 100 页 共 402 页
项目编码 |  | 010606008001 |  | 项目名称 |  | 检修钢爬梯 |  |  |  | 计量单位 |  |  | t |  |  | 工程量 |  | 0.24
清单综合单价组成明细
定额编号 | 定额项目名称 | 定额 单位 | 数量 | 单价 | [7 empty] | 合价
|  |  |  | 人工费 | 材料费 | 机具费 | 管理费 | 利润 | 规费 | 税金 |  | 人工费 | 材料费 | 机具费 |  | 管理费 | 利润 | 规费 | 税金
借A6-3 | 钢梯 爬式 制作 | t | 1 | 2413.64 | 3959.01 | 1221.29 | 329.1 | 726.99 |  |  |  | 2413.64 | 3959.01 | 1221.29 |  | 329.1 | 726.99
借A6-4 | 钢梯 爬式 安装 | t | 1 | 1466.08 | 65.91 | 17.38 | 116.89 | 296.69 |  |  |  | 1466.08 | 65.91 | 17.38 |  | 116.89 | 296.69
人工单价 |  | 小计 | [9 empty] | 3879.72 | 4024.92 | 1238.67 |  | 445.99 | 1023.68
综合工日107.8元/工日 |  | 未计价材料费
清单项目综合单价 | [11 empty] | 10612.98
材 料 费 明 细 | 主要材料名称、规格、型号 | [7 empty] | 单位 | 数量 |  | 单价（元） |  | 合价（元） |  |  | 暂估单价 （元） | 暂估合价 （元）
| 其他材料费 | [10 empty] | - |  | 4025 |  |  | -
| 材料费小计 | [10 empty] | - |  | 4025 |  |  | -
注：1.如不使用省级或行业建设主管部门发布的计价依据，可不填定额编码、名称等； 2.招标文件提供了暂估单价的材料，按暂估的单价填入表内“暂估单价”栏及“暂估合价”栏。
表-09
综合单价分析表
工程名称：办公物业（含商业裙楼）建筑与装饰工程 | [10 empty] | 标段： |  |  |  | 第 101 页 共 402 页
项目编码 |  | 010802001003 |  | 项目名称 |  | 钢质门 |  |  |  | 计量单位 |  |  | m2 |  |  | 工程量 |  | 68.31
清单综合单价组成明细
定额编号 | 定额项目名称 | 定额 单位 | 数量 | 单价 | [7 empty] | 合价
|  |  |  | 人工费 | 材料费 | 机具费 | 管理费 | 利润 | 规费 | 税金 |  | 人工费 | 材料费 | 机具费 |  | 管理费 | 利润 | 规费 | 税金
A1-9-197 | 钢质防盗门安装 | 100m2 | 0.009 | 1866.1 | 715.85 | 38.83 | 279.26 | 380.99 |  |  |  | 16.79 | 6.44 | 0.35 |  | 2.51 | 3.43
MC1-49 | 标准半玻钢门 | m2 | 0.9 |  | 486.73 | [7 empty] | 438.06
MC1-102 | 钢质门视窗加价 | m2 | 0.1 |  | 534 | [7 empty] | 53.4
人工单价 |  | 小计 | [9 empty] | 16.79 | 497.9 | 0.35 |  | 2.51 | 3.43
未计价材料费
清单项目综合单价 | [11 empty] | 520.99
材 料 费 明 细 | 主要材料名称、规格、型号 | [7 empty] | 单位 | 数量 |  | 单价（元） |  | 合价（元） |  |  | 暂估单价 （元） | 暂估合价 （元）
| 其他材料费 | [10 empty] | - |  | 497.9 |  |  | -
| 材料费小计 | [10 empty] | - |  | 497.9 |  |  | -
注：1.如不使用省级或行业建设主管部门发布的计价依据，可不填定额编码、名称等； 2.招标文件提供了暂估单价的材料，按暂估的单价填入表内“暂估单价”栏及“暂估合价”栏。
表-09
综合单价分析表
工程名称：办公物业（含商业裙楼）建筑与装饰工程 | [10 empty] | 标段： |  |  |  | 第 102 页 共 402 页
项目编码 |  | 010801002002 |  | 项目名称 |  | 木饰面复合门（带门套）. |  |  |  | 计量单位 |  |  | m2 |  |  | 工程量 |  | 150.19
清单综合单价组成明细
定额编号 | 定额项目名称 | 定额 单位 | 数量 | 单价 | [7 empty] | 合价
|  |  |  | 人工费 | 材料费 | 机具费 | 管理费 | 利润 | 规费 | 税金 |  | 人工费 | 材料费 | 机具费 |  | 管理费 | 利润 | 规费 | 税金
A1-9-3 | 带纱镶板门、胶合板门安装 无亮 单扇 | 100m2 | 0.01 | 3369.3 | 3797.26 | 1.69 | 494.19 | 674.2 |  |  |  | 33.69 | 37.97 | 0.02 |  | 4.94 | 6.74
MC1-17 | 杉木胶合板门框扇 单扇 | m2 | 1 |  | 407 | [7 empty] | 407
人工单价 |  | 小计 | [9 empty] | 33.69 | 444.97 | 0.02 |  | 4.94 | 6.74
未计价材料费
清单项目综合单价 | [11 empty] | 490.37
材 料 费 明 细 | 主要材料名称、规格、型号 | [7 empty] | 单位 | 数量 |  | 单价（元） |  | 合价（元） |  |  | 暂估单价 （元） | 暂估合价 （元）
| 其他材料费 | [10 empty] | - |  | 444.98 |  |  | -
| 材料费小计 | [10 empty] | - |  | 444.97 |  |  | -
注：1.如不使用省级或行业建设主管部门发布的计价依据，可不填定额编码、名称等； 2.招标文件提供了暂估单价的材料，按暂估的单价填入表内“暂估单价”栏及“暂估合价”栏。
表-09
综合单价分析表
工程名称：办公物业（含商业裙楼）建筑与装饰工程 | [10 empty] | 标段： |  |  |  | 第 103 页 共 402 页
项目编码 |  | 010801002003 |  | 项目名称 |  | 木饰面复合门（带门套） |  |  |  | 计量单位 |  |  | m2 |  |  | 工程量 |  | 151.8
清单综合单价组成明细
定额编号 | 定额项目名称 | 定额 单位 | 数量 | 单价 | [7 empty] | 合价
|  |  |  | 人工费 | 材料费 | 机具费 | 管理费 | 利润 | 规费 | 税金 |  | 人工费 | 材料费 | 机具费 |  | 管理费 | 利润 | 规费 | 税金
A1-9-4 | 带纱镶板门、胶合板门安装 无亮 双扇 | 100m2 | 0.01 | 2908.2 | 3116.45 | 0.85 | 426.47 | 581.81 |  |  |  | 29.08 | 31.16 | 0.01 |  | 4.26 | 5.82
MC1-18 | 杉木胶合板门框扇 双扇 | m2 | 1 |  | 406 | [7 empty] | 406
人工单价 |  | 小计 | [9 empty] | 29.08 | 437.16 | 0.01 |  | 4.26 | 5.82
未计价材料费
清单项目综合单价 | [11 empty] | 476.34
材 料 费 明 细 | 主要材料名称、规格、型号 | [7 empty] | 单位 | 数量 |  | 单价（元） |  | 合价（元） |  |  | 暂估单价 （元） | 暂估合价 （元）
| 其他材料费 | [10 empty] | - |  | 437.22 |  |  | -
| 材料费小计 | [10 empty] | - |  | 437.22 |  |  | -
注：1.如不使用省级或行业建设主管部门发布的计价依据，可不填定额编码、名称等； 2.招标文件提供了暂估单价的材料，按暂估的单价填入表内“暂估单价”栏及“暂估合价”栏。
表-09
综合单价分析表
工程名称：办公物业（含商业裙楼）建筑与装饰工程 | [10 empty] | 标段： |  |  |  | 第 104 页 共 402 页
项目编码 |  | 010802003008 |  | 项目名称 |  | 钢质防火门 |  |  |  | 计量单位 |  |  | m2 |  |  | 工程量 |  | 67.62
清单综合单价组成明细
定额编号 | 定额项目名称 | 定额 单位 | 数量 | 单价 | [7 empty] | 合价
|  |  |  | 人工费 | 材料费 | 机具费 | 管理费 | 利润 | 规费 | 税金 |  | 人工费 | 材料费 | 机具费 |  | 管理费 | 利润 | 规费 | 税金
A1-9-191 换 | 钢质防火门安装 合并制作子目 湿拌抹灰砂浆 一次抹灰厚度≥5mm M15 | 100m2 | 0.01 | 1866.1 | 603.93 |  | 273.57 | 373.22 |  |  |  | 18.66 | 6.04 |  |  | 2.74 | 3.73
MC1-75 | 钢质防火门 双扇(甲级) | m2 | 1 |  | 410 | [7 empty] | 410
A1-9-227 | 特殊五金安装 闭门器安装 明装 | 100套 | 0.0056 | 2756.93 | 13277.46 |  | 404.17 | 551.39 |  |  |  | 15.49 | 74.61 |  |  | 2.27 | 3.1
人工单价 |  | 小计 | [9 empty] | 34.15 | 490.65 |  |  | 5.01 | 6.83
未计价材料费
清单项目综合单价 | [11 empty] | 536.65
材 料 费 明 细 | 主要材料名称、规格、型号 | [7 empty] | 单位 | 数量 |  | 单价（元） |  | 合价（元） |  |  | 暂估单价 （元） | 暂估合价 （元）
| 其他材料费 | [10 empty] | - |  | 490.66 |  |  | -
| 材料费小计 | [10 empty] | - |  | 490.66 |  |  | -
注：1.如不使用省级或行业建设主管部门发布的计价依据，可不填定额编码、名称等； 2.招标文件提供了暂估单价的材料，按暂估的单价填入表内“暂估单价”栏及“暂估合价”栏。
表-09
综合单价分析表
工程名称：办公物业（含商业裙楼）建筑与装饰工程 | [10 empty] | 标段： |  |  |  | 第 105 页 共 402 页
项目编码 |  | 010802003007 |  | 项目名称 |  | 钢质防火门 |  |  |  | 计量单位 |  |  | m2 |  |  | 工程量 |  | 32.2
清单综合单价组成明细
定额编号 | 定额项目名称 | 定额 单位 | 数量 | 单价 | [7 empty] | 合价
|  |  |  | 人工费 | 材料费 | 机具费 | 管理费 | 利润 | 规费 | 税金 |  | 人工费 | 材料费 | 机具费 |  | 管理费 | 利润 | 规费 | 税金
MC1-73 | 钢质防火门 单扇(甲级) | m2 | 1 |  | 401 | [7 empty] | 401
A1-9-191 换 | 钢质防火门安装 合并制作子目 湿拌抹灰砂浆 一次抹灰厚度≥5mm M15 | 100m2 | 0.01 | 1866.1 | 603.93 |  | 273.57 | 373.22 |  |  |  | 18.66 | 6.04 |  |  | 2.74 | 3.73
A1-9-227 | 特殊五金安装 闭门器安装 明装 | 100套 | 0.0043 | 2756.93 | 13277.46 |  | 404.17 | 551.39 |  |  |  | 11.99 | 57.73 |  |  | 1.76 | 2.4
人工单价 |  | 小计 | [9 empty] | 30.65 | 464.77 |  |  | 4.5 | 6.13
未计价材料费
清单项目综合单价 | [11 empty] | 506.04
材 料 费 明 细 | 主要材料名称、规格、型号 | [7 empty] | 单位 | 数量 |  | 单价（元） |  | 合价（元） |  |  | 暂估单价 （元） | 暂估合价 （元）
| 其他材料费 | [10 empty] | - |  | 464.76 |  |  | -
| 材料费小计 | [10 empty] | - |  | 464.76 |  |  | -
注：1.如不使用省级或行业建设主管部门发布的计价依据，可不填定额编码、名称等； 2.招标文件提供了暂估单价的材料，按暂估的单价填入表内“暂估单价”栏及“暂估合价”栏。
表-09
综合单价分析表
工程名称：办公物业（含商业裙楼）建筑与装饰工程 | [10 empty] | 标段： |  |  |  | 第 106 页 共 402 页
项目编码 |  | 010802003012 |  | 项目名称 |  | 钢质防火门 |  |  |  | 计量单位 |  |  | m2 |  |  | 工程量 |  | 197.99
清单综合单价组成明细
定额编号 | 定额项目名称 | 定额 单位 | 数量 | 单价 | [7 empty] | 合价
|  |  |  | 人工费 | 材料费 | 机具费 | 管理费 | 利润 | 规费 | 税金 |  | 人工费 | 材料费 | 机具费 |  | 管理费 | 利润 | 规费 | 税金
MC1-76 | 钢质防火门 双扇(乙级) | m2 | 1 |  | 400 | [7 empty] | 400
A1-9-191 换 | 钢质防火门安装 合并制作子目 湿拌抹灰砂浆 一次抹灰厚度≥5mm M15 | 100m2 | 0.01 | 1866.1 | 603.93 |  | 273.57 | 373.22 |  |  |  | 18.66 | 6.04 |  |  | 2.74 | 3.73
A1-9-227 | 特殊五金安装 闭门器安装 明装 | 100套 | 0.0057 | 2756.93 | 13277.46 |  | 404.17 | 551.39 |  |  |  | 15.6 | 75.11 |  |  | 2.29 | 3.12
人工单价 |  | 小计 | [9 empty] | 34.26 | 481.15 |  |  | 5.03 | 6.85
未计价材料费
清单项目综合单价 | [11 empty] | 527.28
材 料 费 明 细 | 主要材料名称、规格、型号 | [7 empty] | 单位 | 数量 |  | 单价（元） |  | 合价（元） |  |  | 暂估单价 （元） | 暂估合价 （元）
| 其他材料费 | [10 empty] | - |  | 481.14 |  |  | -
| 材料费小计 | [10 empty] | - |  | 481.14 |  |  | -
注：1.如不使用省级或行业建设主管部门发布的计价依据，可不填定额编码、名称等； 2.招标文件提供了暂估单价的材料，按暂估的单价填入表内“暂估单价”栏及“暂估合价”栏。
表-09
综合单价分析表
工程名称：办公物业（含商业裙楼）建筑与装饰工程 | [10 empty] | 标段： |  |  |  | 第 107 页 共 402 页
项目编码 |  | 010802003011 |  | 项目名称 |  | 钢质防火门 |  |  |  | 计量单位 |  |  | m2 |  |  | 工程量 |  | 1.89
清单综合单价组成明细
定额编号 | 定额项目名称 | 定额 单位 | 数量 | 单价 | [7 empty] | 合价
|  |  |  | 人工费 | 材料费 | 机具费 | 管理费 | 利润 | 规费 | 税金 |  | 人工费 | 材料费 | 机具费 |  | 管理费 | 利润 | 规费 | 税金
MC1-74 | 钢质防火门 单扇(乙级) | m2 | 1 |  | 391 | [7 empty] | 391
A1-9-191 换 | 钢质防火门安装 合并制作子目 湿拌抹灰砂浆 一次抹灰厚度≥5mm M15 | 100m2 | 0.01 | 1866.1 | 603.93 |  | 273.57 | 373.22 |  |  |  | 18.66 | 6.04 |  |  | 2.74 | 3.73
A1-9-227 | 特殊五金安装 闭门器安装 明装 | 100套 | 0.0053 | 2756.93 | 13277.46 |  | 404.17 | 551.39 |  |  |  | 14.59 | 70.25 |  |  | 2.14 | 2.92
人工单价 |  | 小计 | [9 empty] | 33.25 | 467.29 |  |  | 4.88 | 6.65
未计价材料费
清单项目综合单价 | [11 empty] | 512.06
材 料 费 明 细 | 主要材料名称、规格、型号 | [7 empty] | 单位 | 数量 |  | 单价（元） |  | 合价（元） |  |  | 暂估单价 （元） | 暂估合价 （元）
| 其他材料费 | [10 empty] | - |  | 467.29 |  |  | -
| 材料费小计 | [10 empty] | - |  | 467.29 |  |  | -
注：1.如不使用省级或行业建设主管部门发布的计价依据，可不填定额编码、名称等； 2.招标文件提供了暂估单价的材料，按暂估的单价填入表内“暂估单价”栏及“暂估合价”栏。
表-09
综合单价分析表
工程名称：办公物业（含商业裙楼）建筑与装饰工程 | [10 empty] | 标段： |  |  |  | 第 108 页 共 402 页
项目编码 |  | 010802003010 |  | 项目名称 |  | 钢质防火门 |  |  |  | 计量单位 |  |  | m2 |  |  | 工程量 |  | 156.87
清单综合单价组成明细
定额编号 | 定额项目名称 | 定额 单位 | 数量 | 单价 | [7 empty] | 合价
|  |  |  | 人工费 | 材料费 | 机具费 | 管理费 | 利润 | 规费 | 税金 |  | 人工费 | 材料费 | 机具费 |  | 管理费 | 利润 | 规费 | 税金
MC1-73 | 钢质防火门 单扇(丙级) | m2 | 1 |  | 379 | [7 empty] | 379
A1-9-191 换 | 钢质防火门安装 合并制作子目 湿拌抹灰砂浆 一次抹灰厚度≥5mm M15 | 100m2 | 0.01 | 1866.1 | 603.93 |  | 273.57 | 373.22 |  |  |  | 18.66 | 6.04 |  |  | 2.74 | 3.73
A1-9-227 | 特殊五金安装 闭门器安装 明装 | 100套 | 0.0053 | 2756.93 | 13277.46 |  | 404.17 | 551.39 |  |  |  | 14.59 | 70.25 |  |  | 2.14 | 2.92
人工单价 |  | 小计 | [9 empty] | 33.25 | 455.29 |  |  | 4.88 | 6.65
未计价材料费
清单项目综合单价 | [11 empty] | 500.06
材 料 费 明 细 | 主要材料名称、规格、型号 | [7 empty] | 单位 | 数量 |  | 单价（元） |  | 合价（元） |  |  | 暂估单价 （元） | 暂估合价 （元）
| 其他材料费 | [10 empty] | - |  | 455.29 |  |  | -
| 材料费小计 | [10 empty] | - |  | 455.29 |  |  | -
注：1.如不使用省级或行业建设主管部门发布的计价依据，可不填定额编码、名称等； 2.招标文件提供了暂估单价的材料，按暂估的单价填入表内“暂估单价”栏及“暂估合价”栏。
表-09
综合单价分析表
工程名称：办公物业（含商业裙楼）建筑与装饰工程 | [10 empty] | 标段： |  |  |  | 第 109 页 共 402 页
项目编码 |  | 010802003013 |  | 项目名称 |  | 钢质防火门 |  |  |  | 计量单位 |  |  | m2 |  |  | 工程量 |  | 186.76
清单综合单价组成明细
定额编号 | 定额项目名称 | 定额 单位 | 数量 | 单价 | [7 empty] | 合价
|  |  |  | 人工费 | 材料费 | 机具费 | 管理费 | 利润 | 规费 | 税金 |  | 人工费 | 材料费 | 机具费 |  | 管理费 | 利润 | 规费 | 税金
A1-9-191 换 | 钢质防火门安装 合并制作子目 湿拌抹灰砂浆 一次抹灰厚度≥5mm M15 | 100m2 | 0.009 | 1866.1 | 603.93 |  | 273.57 | 373.22 |  |  |  | 16.79 | 5.44 |  |  | 2.46 | 3.36
MC1-75 | 钢质防火门 双扇(甲级) | m2 | 0.9 |  | 410 | [7 empty] | 369
A1-9-227 | 特殊五金安装 闭门器安装 明装 | 100套 | 0.0062 | 2756.93 | 13277.46 |  | 404.17 | 551.39 |  |  |  | 17.12 | 82.47 |  |  | 2.51 | 3.42
MC1-102 | 钢质防火门视窗加价 | m2 | 0.1 |  | 534 | [7 empty] | 53.4
人工单价 |  | 小计 | [9 empty] | 33.91 | 510.31 |  |  | 4.97 | 6.78
未计价材料费
清单项目综合单价 | [11 empty] | 555.98
材 料 费 明 细 | 主要材料名称、规格、型号 | [7 empty] | 单位 | 数量 |  | 单价（元） |  | 合价（元） |  |  | 暂估单价 （元） | 暂估合价 （元）
注：1.如不使用省级或行业建设主管部门发布的计价依据，可不填定额编码、名称等； 2.招标文件提供了暂估单价的材料，按暂估的单价填入表内“暂估单价”栏及“暂估合价”栏。
表-09
综合单价分析表
工程名称：办公物业（含商业裙楼）建筑与装饰工程 | [10 empty] | 标段： |  |  |  | 第 110 页 共 402 页
| 其他材料费 | [10 empty] | - |  | 510.27 |  |  | -
| 材料费小计 | [10 empty] | - |  | 510.27 |  |  | -
注：1.如不使用省级或行业建设主管部门发布的计价依据，可不填定额编码、名称等； 2.招标文件提供了暂估单价的材料，按暂估的单价填入表内“暂估单价”栏及“暂估合价”栏。
表-09
综合单价分析表
工程名称：办公物业（含商业裙楼）建筑与装饰工程 | [10 empty] | 标段： |  |  |  | 第 111 页 共 402 页
项目编码 |  | 010807001002 |  | 项目名称 |  | 铝合金上悬窗 |  |  |  | 计量单位 |  |  | m2 |  |  | 工程量 |  | 86.56
清单综合单价组成明细
定额编号 | 定额项目名称 | 定额 单位 | 数量 | 单价 | [7 empty] | 合价
|  |  |  | 人工费 | 材料费 | 机具费 | 管理费 | 利润 | 规费 | 税金 |  | 人工费 | 材料费 | 机具费 |  | 管理费 | 利润 | 规费 | 税金
MC1-108 | 铝合金单扇平开窗38系列 | m2 | 1 |  | 580 | [7 empty] | 580
A1-9-212 换 | 平开窗安装 | 100m2 | 0.01 | 2338.81 | 19587.64 |  | 342.87 | 467.76 |  |  |  | 23.39 | 195.88 |  |  | 3.43 | 4.68
人工单价 |  | 小计 | [9 empty] | 23.39 | 775.88 |  |  | 3.43 | 4.68
未计价材料费
清单项目综合单价 | [11 empty] | 807.37
材 料 费 明 细 | 主要材料名称、规格、型号 | [7 empty] | 单位 | 数量 |  | 单价（元） |  | 合价（元） |  |  | 暂估单价 （元） | 暂估合价 （元）
| 其他材料费 | [10 empty] | - |  | 775.89 |  |  | -
| 材料费小计 | [10 empty] | - |  | 775.89 |  |  | -
注：1.如不使用省级或行业建设主管部门发布的计价依据，可不填定额编码、名称等； 2.招标文件提供了暂估单价的材料，按暂估的单价填入表内“暂估单价”栏及“暂估合价”栏。
表-09
综合单价分析表
工程名称：办公物业（含商业裙楼）建筑与装饰工程 | [10 empty] | 标段： |  |  |  | 第 112 页 共 402 页
项目编码 |  | 010807001003 |  | 项目名称 |  | 铝合金固定窗 |  |  |  | 计量单位 |  |  | m2 |  |  | 工程量 |  | 179.54
清单综合单价组成明细
定额编号 | 定额项目名称 | 定额 单位 | 数量 | 单价 | [7 empty] | 合价
|  |  |  | 人工费 | 材料费 | 机具费 | 管理费 | 利润 | 规费 | 税金 |  | 人工费 | 材料费 | 机具费 |  | 管理费 | 利润 | 规费 | 税金
MC1-102 | 铝合金固定窗 矩形 | m2 | 1 |  | 580 | [7 empty] | 580
A1-9-208 换 | 固定窗安装 矩形 | 100m2 | 0.01 | 1767.91 | 19261.88 |  | 259.18 | 353.58 |  |  |  | 17.68 | 192.62 |  |  | 2.59 | 3.54
人工单价 |  | 小计 | [9 empty] | 17.68 | 772.62 |  |  | 2.59 | 3.54
未计价材料费
清单项目综合单价 | [11 empty] | 796.43
材 料 费 明 细 | 主要材料名称、规格、型号 | [7 empty] | 单位 | 数量 |  | 单价（元） |  | 合价（元） |  |  | 暂估单价 （元） | 暂估合价 （元）
| 其他材料费 | [10 empty] | - |  | 772.62 |  |  | -
| 材料费小计 | [10 empty] | - |  | 772.62 |  |  | -
注：1.如不使用省级或行业建设主管部门发布的计价依据，可不填定额编码、名称等； 2.招标文件提供了暂估单价的材料，按暂估的单价填入表内“暂估单价”栏及“暂估合价”栏。
表-09
综合单价分析表
工程名称：办公物业（含商业裙楼）建筑与装饰工程 | [10 empty] | 标段： |  |  |  | 第 113 页 共 402 页
项目编码 |  | 010807001004 |  | 项目名称 |  | 铝合金平开窗 |  |  |  | 计量单位 |  |  | m2 |  |  | 工程量 |  | 48.12
清单综合单价组成明细
定额编号 | 定额项目名称 | 定额 单位 | 数量 | 单价 | [7 empty] | 合价
|  |  |  | 人工费 | 材料费 | 机具费 | 管理费 | 利润 | 规费 | 税金 |  | 人工费 | 材料费 | 机具费 |  | 管理费 | 利润 | 规费 | 税金
MC1-109 | 铝合金双扇平开窗38系列 | m2 | 1 |  | 580 | [7 empty] | 580
A1-9-212 换 | 平开窗安装 | 100m2 | 0.01 | 2338.81 | 19587.64 |  | 342.87 | 467.76 |  |  |  | 23.39 | 195.88 |  |  | 3.43 | 4.68
人工单价 |  | 小计 | [9 empty] | 23.39 | 775.88 |  |  | 3.43 | 4.68
未计价材料费
清单项目综合单价 | [11 empty] | 807.37
材 料 费 明 细 | 主要材料名称、规格、型号 | [7 empty] | 单位 | 数量 |  | 单价（元） |  | 合价（元） |  |  | 暂估单价 （元） | 暂估合价 （元）
| 其他材料费 | [10 empty] | - |  | 775.89 |  |  | -
| 材料费小计 | [10 empty] | - |  | 775.89 |  |  | -
注：1.如不使用省级或行业建设主管部门发布的计价依据，可不填定额编码、名称等； 2.招标文件提供了暂估单价的材料，按暂估的单价填入表内“暂估单价”栏及“暂估合价”栏。
表-09
综合单价分析表
工程名称：办公物业（含商业裙楼）建筑与装饰工程 | [10 empty] | 标段： |  |  |  | 第 114 页 共 402 页
项目编码 |  | 010807001005 |  | 项目名称 |  | 铝合金组合窗 |  |  |  | 计量单位 |  |  | m2 |  |  | 工程量 |  | 45.76
清单综合单价组成明细
定额编号 | 定额项目名称 | 定额 单位 | 数量 | 单价 | [7 empty] | 合价
|  |  |  | 人工费 | 材料费 | 机具费 | 管理费 | 利润 | 规费 | 税金 |  | 人工费 | 材料费 | 机具费 |  | 管理费 | 利润 | 规费 | 税金
MC1-108 | 铝合金单扇平开窗38系列 | m2 | 0.32 |  | 580 | [7 empty] | 185.6
A1-9-212 换 | 平开窗安装 | 100m2 | 0.0032 | 2338.81 | 19587.64 |  | 342.87 | 467.76 |  |  |  | 7.48 | 62.68 |  |  | 1.1 | 1.5
MC1-109 | 铝合金双扇平开窗38系列 | m2 | 0.68 |  | 580 | [7 empty] | 394.4
A1-9-212 换 | 平开窗安装 | 100m2 | 0.0068 | 2338.81 | 19587.64 |  | 342.87 | 467.76 |  |  |  | 15.9 | 133.2 |  |  | 2.33 | 3.18
人工单价 |  | 小计 | [9 empty] | 23.38 | 775.88 |  |  | 3.43 | 4.68
未计价材料费
清单项目综合单价 | [11 empty] | 807.37
材 料 费 明 细 | 主要材料名称、规格、型号 | [7 empty] | 单位 | 数量 |  | 单价（元） |  | 合价（元） |  |  | 暂估单价 （元） | 暂估合价 （元）
| 其他材料费 | [10 empty] | - |  | 775.89 |  |  | -
| 材料费小计 | [10 empty] | - |  | 775.89 |  |  | -
注：1.如不使用省级或行业建设主管部门发布的计价依据，可不填定额编码、名称等； 2.招标文件提供了暂估单价的材料，按暂估的单价填入表内“暂估单价”栏及“暂估合价”栏。
表-09
综合单价分析表
工程名称：办公物业（含商业裙楼）建筑与装饰工程 | [10 empty] | 标段： |  |  |  | 第 115 页 共 402 页
项目编码 |  | 010807001006 |  | 项目名称 |  | 铝合金组合窗 |  |  |  | 计量单位 |  |  | m2 |  |  | 工程量 |  | 1744.6
清单综合单价组成明细
定额编号 | 定额项目名称 | 定额 单位 | 数量 | 单价 | [7 empty] | 合价
|  |  |  | 人工费 | 材料费 | 机具费 | 管理费 | 利润 | 规费 | 税金 |  | 人工费 | 材料费 | 机具费 |  | 管理费 | 利润 | 规费 | 税金
MC1-108 | 铝合金单扇平开窗38系列 | m2 | 0.46 |  | 580 | [7 empty] | 266.8
A1-9-212 换 | 平开窗安装 | 100m2 | 0.0046 | 2338.81 | 19587.64 |  | 342.87 | 467.76 |  |  |  | 10.76 | 90.1 |  |  | 1.58 | 2.15
MC1-109 | 铝合金双扇平开窗38系列 | m2 | 0.33 |  | 580 | [7 empty] | 191.4
A1-9-212 换 | 平开窗安装 | 100m2 | 0.0033 | 2338.81 | 19587.64 |  | 342.87 | 467.76 |  |  |  | 7.72 | 64.64 |  |  | 1.13 | 1.54
MC1-102 | 铝合金固定窗 矩形 | m2 | 0.22 |  | 580 | [7 empty] | 127.6
A1-9-208 换 | 固定窗安装 矩形 | 100m2 | 0.0022 | 1767.91 | 19261.88 |  | 259.18 | 353.58 |  |  |  | 3.89 | 42.38 |  |  | 0.57 | 0.78
人工单价 |  | 小计 | [9 empty] | 22.37 | 782.92 |  |  | 3.28 | 4.47
未计价材料费
清单项目综合单价 | [11 empty] | 813.04
材 料 费 | 主要材料名称、规格、型号 | [7 empty] | 单位 | 数量 |  | 单价（元） |  | 合价（元） |  |  | 暂估单价 （元） | 暂估合价 （元）
注：1.如不使用省级或行业建设主管部门发布的计价依据，可不填定额编码、名称等； 2.招标文件提供了暂估单价的材料，按暂估的单价填入表内“暂估单价”栏及“暂估合价”栏。
表-09
综合单价分析表
工程名称：办公物业（含商业裙楼）建筑与装饰工程 | [10 empty] | 标段： |  |  |  | 第 116 页 共 402 页
明 细 | 其他材料费 | [10 empty] | - |  | 782.92 |  |  | -
| 材料费小计 | [10 empty] | - |  | 782.92 |  |  | -
注：1.如不使用省级或行业建设主管部门发布的计价依据，可不填定额编码、名称等； 2.招标文件提供了暂估单价的材料，按暂估的单价填入表内“暂估单价”栏及“暂估合价”栏。
表-09
综合单价分析表
工程名称：办公物业（含商业裙楼）建筑与装饰工程 | [10 empty] | 标段： |  |  |  | 第 117 页 共 402 页
项目编码 |  | 010807001007 |  | 项目名称 |  | 铝合金组合窗 |  |  |  | 计量单位 |  |  | m2 |  |  | 工程量 |  | 7.2
清单综合单价组成明细
定额编号 | 定额项目名称 | 定额 单位 | 数量 | 单价 | [7 empty] | 合价
|  |  |  | 人工费 | 材料费 | 机具费 | 管理费 | 利润 | 规费 | 税金 |  | 人工费 | 材料费 | 机具费 |  | 管理费 | 利润 | 规费 | 税金
MC1-109 | 铝合金双扇平开窗38系列 | m2 | 0.4 |  | 580 | [7 empty] | 232
A1-9-212 换 | 平开窗安装 | 100m2 | 0.004 | 2338.81 | 19587.64 |  | 342.87 | 467.76 |  |  |  | 9.36 | 78.35 |  |  | 1.37 | 1.87
MC1-102 | 铝合金固定窗 矩形 | m2 | 0.6 |  | 580 | [7 empty] | 348
A1-9-208 换 | 固定窗安装 矩形 | 100m2 | 0.006 | 1767.91 | 19261.88 |  | 259.18 | 353.58 |  |  |  | 10.61 | 115.57 |  |  | 1.56 | 2.12
人工单价 |  | 小计 | [9 empty] | 19.97 | 773.92 |  |  | 2.93 | 3.99
未计价材料费
清单项目综合单价 | [11 empty] | 800.8
材 料 费 明 细 | 主要材料名称、规格、型号 | [7 empty] | 单位 | 数量 |  | 单价（元） |  | 合价（元） |  |  | 暂估单价 （元） | 暂估合价 （元）
| 其他材料费 | [10 empty] | - |  | 773.91 |  |  | -
| 材料费小计 | [10 empty] | - |  | 773.91 |  |  | -
注：1.如不使用省级或行业建设主管部门发布的计价依据，可不填定额编码、名称等； 2.招标文件提供了暂估单价的材料，按暂估的单价填入表内“暂估单价”栏及“暂估合价”栏。
表-09
综合单价分析表
工程名称：办公物业（含商业裙楼）建筑与装饰工程 | [10 empty] | 标段： |  |  |  | 第 118 页 共 402 页
项目编码 |  | 010807001009 |  | 项目名称 |  | 铝合金组合门窗 |  |  |  | 计量单位 |  |  | m2 |  |  | 工程量 |  | 172.8
清单综合单价组成明细
定额编号 | 定额项目名称 | 定额 单位 | 数量 | 单价 | [7 empty] | 合价
|  |  |  | 人工费 | 材料费 | 机具费 | 管理费 | 利润 | 规费 | 税金 |  | 人工费 | 材料费 | 机具费 |  | 管理费 | 利润 | 规费 | 税金
MC1-97 | 铝合金全玻双扇平开门46系列 无上亮 | m2 | 0.18 |  | 647.41 | [7 empty] | 116.53
A1-9-206 换 | 铝合金平开门安装 | 100m2 | 0.0018 | 3450.73 | 19054.97 |  | 505.88 | 690.15 |  |  |  | 6.21 | 34.3 |  |  | 0.91 | 1.24
MC1-102 | 铝合金固定窗 矩形 | m2 | 0.82 |  | 580 | [7 empty] | 475.6
A1-9-208 换 | 固定窗安装 矩形 | 100m2 | 0.0082 | 1767.91 | 19261.88 |  | 259.18 | 353.58 |  |  |  | 14.5 | 157.95 |  |  | 2.13 | 2.9
人工单价 |  | 小计 | [9 empty] | 20.71 | 784.38 |  |  | 3.04 | 4.14
未计价材料费
清单项目综合单价 | [11 empty] | 812.27
材 料 费 明 细 | 主要材料名称、规格、型号 | [7 empty] | 单位 | 数量 |  | 单价（元） |  | 合价（元） |  |  | 暂估单价 （元） | 暂估合价 （元）
| 其他材料费 | [10 empty] | - |  | 784.36 |  |  | -
| 材料费小计 | [10 empty] | - |  | 784.36 |  |  | -
注：1.如不使用省级或行业建设主管部门发布的计价依据，可不填定额编码、名称等； 2.招标文件提供了暂估单价的材料，按暂估的单价填入表内“暂估单价”栏及“暂估合价”栏。
表-09
综合单价分析表
工程名称：办公物业（含商业裙楼）建筑与装饰工程 | [10 empty] | 标段： |  |  |  | 第 119 页 共 402 页
项目编码 |  | 010807001008 |  | 项目名称 |  | 铝合金组合门窗 |  |  |  | 计量单位 |  |  | m2 |  |  | 工程量 |  | 93.7
清单综合单价组成明细
定额编号 | 定额项目名称 | 定额 单位 | 数量 | 单价 | [7 empty] | 合价
|  |  |  | 人工费 | 材料费 | 机具费 | 管理费 | 利润 | 规费 | 税金 |  | 人工费 | 材料费 | 机具费 |  | 管理费 | 利润 | 规费 | 税金
MC1-97 | 铝合金全玻双扇平开门46系列 无上亮 | m2 | 0.2 |  | 647.41 | [7 empty] | 129.48
A1-9-206 换 | 铝合金平开门安装 | 100m2 | 0.002 | 3450.73 | 19054.97 |  | 505.88 | 690.15 |  |  |  | 6.9 | 38.11 |  |  | 1.01 | 1.38
MC1-102 | 铝合金固定窗 矩形 | m2 | 0.8 |  | 580 | [7 empty] | 464
A1-9-208 换 | 固定窗安装 矩形 | 100m2 | 0.008 | 1767.91 | 19261.88 |  | 259.18 | 353.58 |  |  |  | 14.14 | 154.1 |  |  | 2.07 | 2.83
A1-13-241 | 饰面层 铝合金装饰扣板 | 100m2 | 0.0002 | 1250.11 | 26614.18 |  | 193.77 | 250.02 |  |  |  | 0.27 | 5.77 |  |  | 0.04 | 0.05
人工单价 |  | 小计 | [9 empty] | 21.31 | 791.46 |  |  | 3.12 | 4.26
未计价材料费
清单项目综合单价 | [11 empty] | 820.16
材 料 费 明 细 | 主要材料名称、规格、型号 | [7 empty] | 单位 | 数量 |  | 单价（元） |  | 合价（元） |  |  | 暂估单价 （元） | 暂估合价 （元）
注：1.如不使用省级或行业建设主管部门发布的计价依据，可不填定额编码、名称等； 2.招标文件提供了暂估单价的材料，按暂估的单价填入表内“暂估单价”栏及“暂估合价”栏。
表-09
综合单价分析表
工程名称：办公物业（含商业裙楼）建筑与装饰工程 | [10 empty] | 标段： |  |  |  | 第 120 页 共 402 页
| 其他材料费 | [10 empty] | - |  | 791.44 |  |  | -
| 材料费小计 | [10 empty] | - |  | 791.44 |  |  | -
注：1.如不使用省级或行业建设主管部门发布的计价依据，可不填定额编码、名称等； 2.招标文件提供了暂估单价的材料，按暂估的单价填入表内“暂估单价”栏及“暂估合价”栏。
表-09
综合单价分析表
工程名称：办公物业（含商业裙楼）建筑与装饰工程 | [10 empty] | 标段： |  |  |  | 第 121 页 共 402 页
项目编码 |  | 010807003002 |  | 项目名称 |  | 铝合金防雨百叶 |  |  |  | 计量单位 |  |  | m2 |  |  | 工程量 |  | 125.52
清单综合单价组成明细
定额编号 | 定额项目名称 | 定额 单位 | 数量 | 单价 | [7 empty] | 合价
|  |  |  | 人工费 | 材料费 | 机具费 | 管理费 | 利润 | 规费 | 税金 |  | 人工费 | 材料费 | 机具费 |  | 管理费 | 利润 | 规费 | 税金
A1-9-210 | 铝合金框百页窗 铝合金百页窗 | 100m2 | 0.01 | 2930.76 | 3329.4 |  | 429.65 | 586.15 |  |  |  | 29.31 | 33.29 |  |  | 4.3 | 5.86
MC1-106 | 全铝合金百页窗 | m2 | 1 |  | 456.24 | [7 empty] | 456.24
人工单价 |  | 小计 | [9 empty] | 29.31 | 489.53 |  |  | 4.3 | 5.86
未计价材料费
清单项目综合单价 | [11 empty] | 529
材 料 费 明 细 | 主要材料名称、规格、型号 | [7 empty] | 单位 | 数量 |  | 单价（元） |  | 合价（元） |  |  | 暂估单价 （元） | 暂估合价 （元）
| 其他材料费 | [10 empty] | - |  | 489.53 |  |  | -
| 材料费小计 | [10 empty] | - |  | 489.53 |  |  | -
注：1.如不使用省级或行业建设主管部门发布的计价依据，可不填定额编码、名称等； 2.招标文件提供了暂估单价的材料，按暂估的单价填入表内“暂估单价”栏及“暂估合价”栏。
表-09
综合单价分析表
工程名称：办公物业（含商业裙楼）建筑与装饰工程 | [10 empty] | 标段： |  |  |  | 第 122 页 共 402 页
项目编码 |  | 040701019003 |  | 项目名称 |  | 防盗网 |  |  |  | 计量单位 |  |  | m2 |  |  | 工程量 |  | 1.2
清单综合单价组成明细
定额编号 | 定额项目名称 | 定额 单位 | 数量 | 单价 | [7 empty] | 合价
|  |  |  | 人工费 | 材料费 | 机具费 | 管理费 | 利润 | 规费 | 税金 |  | 人工费 | 材料费 | 机具费 |  | 管理费 | 利润 | 规费 | 税金
MC1-2 | 不锈钢防盗网 12×12间距120 | m2 | 1 |  | 116.4 | [7 empty] | 116.4
人工单价 |  | 小计 | [10 empty] | 116.4
未计价材料费
清单项目综合单价 | [11 empty] | 116.4
材 料 费 明 细 | 主要材料名称、规格、型号 | [7 empty] | 单位 | 数量 |  | 单价（元） |  | 合价（元） |  |  | 暂估单价 （元） | 暂估合价 （元）
| 其他材料费 | [10 empty] | - |  | 116.4 |  |  | -
| 材料费小计 | [10 empty] | - |  | 116.4 |  |  | -
注：1.如不使用省级或行业建设主管部门发布的计价依据，可不填定额编码、名称等； 2.招标文件提供了暂估单价的材料，按暂估的单价填入表内“暂估单价”栏及“暂估合价”栏。
表-09
综合单价分析表
工程名称：办公物业（含商业裙楼）建筑与装饰工程 | [10 empty] | 标段： |  |  |  | 第 123 页 共 402 页
项目编码 |  | 011102003013 |  | 项目名称 |  | 块料楼地面 |  |  |  | 计量单位 |  |  | m2 |  |  | 工程量 |  | 3245.67
清单综合单价组成明细
定额编号 | 定额项目名称 | 定额 单位 | 数量 | 单价 | [7 empty] | 合价
|  |  |  | 人工费 | 材料费 | 机具费 | 管理费 | 利润 | 规费 | 税金 |  | 人工费 | 材料费 | 机具费 |  | 管理费 | 利润 | 规费 | 税金
A1-12-72 换 | 楼地面陶瓷地砖(每块周长mm) 1300以内 水泥砂浆 实际结合层厚度(mm):10 合并制作子目 湿拌地面砂浆 地面普通找平 M20 | 100m2 | 0.01 | 2843.94 | 3603.01 |  | 504.23 | 568.79 |  |  |  | 28.44 | 36.03 |  |  | 5.04 | 5.69
A1-10-85 换 | 屋面刚性防水层填分格缝 水泥砂浆面 2.5cm厚 实际厚度(cm):1 | 100m | 0.0067 | 114.59 | 146 |  | 16.57 | 22.92 |  |  |  | 0.76 | 0.97 |  |  | 0.11 | 0.15
人工单价 |  | 小计 | [9 empty] | 29.2 | 37 |  |  | 5.15 | 5.84
未计价材料费
清单项目综合单价 | [11 empty] | 77.2
材 料 费 明 | 主要材料名称、规格、型号 | [7 empty] | 单位 | 数量 |  | 单价（元） |  | 合价（元） |  |  | 暂估单价 （元） | 暂估合价 （元）
注：1.如不使用省级或行业建设主管部门发布的计价依据，可不填定额编码、名称等； 2.招标文件提供了暂估单价的材料，按暂估的单价填入表内“暂估单价”栏及“暂估合价”栏。
表-09
综合单价分析表
工程名称：办公物业（含商业裙楼）建筑与装饰工程 | [10 empty] | 标段： |  |  |  | 第 124 页 共 402 页
细 | 其他材料费 | [10 empty] | - |  | 36.96 |  |  | -
| 材料费小计 | [10 empty] | - |  | 36.96 |  |  | -
注：1.如不使用省级或行业建设主管部门发布的计价依据，可不填定额编码、名称等； 2.招标文件提供了暂估单价的材料，按暂估的单价填入表内“暂估单价”栏及“暂估合价”栏。
表-09
综合单价分析表
工程名称：办公物业（含商业裙楼）建筑与装饰工程 | [10 empty] | 标段： |  |  |  | 第 125 页 共 402 页
项目编码 |  | 010902003007 |  | 项目名称 |  | 细石混凝土保护层 |  |  |  | 计量单位 |  |  | m2 |  |  | 工程量 |  | 3619.78
清单综合单价组成明细
定额编号 | 定额项目名称 | 定额 单位 | 数量 | 单价 | [7 empty] | 合价
|  |  |  | 人工费 | 材料费 | 机具费 | 管理费 | 利润 | 规费 | 税金 |  | 人工费 | 材料费 | 机具费 |  | 管理费 | 利润 | 规费 | 税金
A1-10-80 换 | 细石混凝土刚性防水 厚3.5cm 实际厚度(cm):4 合并制作子目 普通预拌混凝土 碎石粒径综合考虑 C20 | 100m2 | 0.01 | 1374.3 | 1959.15 |  | 198.72 | 274.86 |  |  |  | 13.74 | 19.59 |  |  | 1.99 | 2.75
A1-5-102 | 现浇构件圆钢 φ10内 | t | 0.0039 | 765.65 | 3203.81 | 28.66 | 228.36 | 158.86 |  |  |  | 3.02 | 12.65 | 0.11 |  | 0.9 | 0.63
A1-10-171 | 聚氨酯密封膏 | 100m | 0.005 | 775.23 | 2980.95 |  | 112.1 | 155.05 |  |  |  | 3.88 | 14.9 |  |  | 0.56 | 0.78
人工单价 |  | 小计 | [9 empty] | 20.64 | 47.14 | 0.11 |  | 3.45 | 4.16
未计价材料费
清单项目综合单价 | [11 empty] | 75.5
材 料 费 明 细 | 主要材料名称、规格、型号 | [7 empty] | 单位 | 数量 |  | 单价（元） |  | 合价（元） |  |  | 暂估单价 （元） | 暂估合价 （元）
| 其他材料费 | [10 empty] | - |  | 47.06 |  |  | -
| 材料费小计 | [10 empty] | - |  | 47.06 |  |  | -
注：1.如不使用省级或行业建设主管部门发布的计价依据，可不填定额编码、名称等； 2.招标文件提供了暂估单价的材料，按暂估的单价填入表内“暂估单价”栏及“暂估合价”栏。
表-09
综合单价分析表
工程名称：办公物业（含商业裙楼）建筑与装饰工程 | [10 empty] | 标段： |  |  |  | 第 126 页 共 402 页
项目编码 |  | 010902001001 |  | 项目名称 |  | 屋面卷材防水 |  |  |  | 计量单位 |  |  | m2 |  |  | 工程量 |  | 4290.16
清单综合单价组成明细
定额编号 | 定额项目名称 | 定额 单位 | 数量 | 单价 | [7 empty] | 合价
|  |  |  | 人工费 | 材料费 | 机具费 | 管理费 | 利润 | 规费 | 税金 |  | 人工费 | 材料费 | 机具费 |  | 管理费 | 利润 | 规费 | 税金
A1-10-58 | 屋面高分子防水卷材 冷贴 满铺 | 100m2 | 0.01 | 774.28 | 4645.84 |  | 111.96 | 154.86 |  |  |  | 7.74 | 46.46 |  |  | 1.12 | 1.55
A1-10-55 | 屋面改性沥青防水卷材 自粘、满铺 单层 | 100m2 | 0.01 | 774.28 | 3533.25 |  | 111.96 | 154.86 |  |  |  | 7.74 | 35.33 |  |  | 1.12 | 1.55
A1-10-76 | 屋面非固化橡胶沥青防水涂料 2mm厚 | 100m2 | 0.01 | 579.23 | 4393.2 | 320.12 | 130.05 | 179.87 |  |  |  | 5.79 | 43.93 | 3.2 |  | 1.3 | 1.8
人工单价 |  | 小计 | [9 empty] | 21.27 | 125.72 | 3.2 |  | 3.54 | 4.9
未计价材料费
清单项目综合单价 | [11 empty] | 158.64
材 料 费 明 细 | 主要材料名称、规格、型号 | [7 empty] | 单位 | 数量 |  | 单价（元） |  | 合价（元） |  |  | 暂估单价 （元） | 暂估合价 （元）
| 其他材料费 | [10 empty] | - |  | 125.72 |  |  | -
| 材料费小计 | [10 empty] | - |  | 125.72 |  |  | -
注：1.如不使用省级或行业建设主管部门发布的计价依据，可不填定额编码、名称等； 2.招标文件提供了暂估单价的材料，按暂估的单价填入表内“暂估单价”栏及“暂估合价”栏。
表-09
综合单价分析表
工程名称：办公物业（含商业裙楼）建筑与装饰工程 | [10 empty] | 标段： |  |  |  | 第 127 页 共 402 页
项目编码 |  | 011101001033 |  | 项目名称 |  | 水泥砂浆找平层 |  |  |  | 计量单位 |  |  | m2 |  |  | 工程量 |  | 3619.78
清单综合单价组成明细
定额编号 | 定额项目名称 | 定额 单位 | 数量 | 单价 | [7 empty] | 合价
|  |  |  | 人工费 | 材料费 | 机具费 | 管理费 | 利润 | 规费 | 税金 |  | 人工费 | 材料费 | 机具费 |  | 管理费 | 利润 | 规费 | 税金
A1-12-1 换 | 楼地面水泥砂浆找平层 混凝土或硬基层上 20mm 合并制作子目 湿拌地面砂浆 地面普通找平 M20 | 100m2 | 0.01 | 758.9 | 782.53 |  | 134.55 | 151.78 |  |  |  | 7.59 | 7.83 |  |  | 1.35 | 1.52
人工单价 |  | 小计 | [9 empty] | 7.59 | 7.83 |  |  | 1.35 | 1.52
未计价材料费
清单项目综合单价 | [11 empty] | 18.28
材 料 费 明 细 | 主要材料名称、规格、型号 | [7 empty] | 单位 | 数量 |  | 单价（元） |  | 合价（元） |  |  | 暂估单价 （元） | 暂估合价 （元）
| 其他材料费 | [10 empty] | - |  | 7.82 |  |  | -
| 材料费小计 | [10 empty] | - |  | 7.82 |  |  | -
注：1.如不使用省级或行业建设主管部门发布的计价依据，可不填定额编码、名称等； 2.招标文件提供了暂估单价的材料，按暂估的单价填入表内“暂估单价”栏及“暂估合价”栏。
表-09
综合单价分析表
工程名称：办公物业（含商业裙楼）建筑与装饰工程 | [10 empty] | 标段： |  |  |  | 第 128 页 共 402 页
项目编码 |  | 010103001001 |  | 项目名称 |  | 陶粒混凝土回填 |  |  |  | 计量单位 |  |  | m3 |  |  | 工程量 |  | 516.69
清单综合单价组成明细
定额编号 | 定额项目名称 | 定额 单位 | 数量 | 单价 | [7 empty] | 合价
|  |  |  | 人工费 | 材料费 | 机具费 | 管理费 | 利润 | 规费 | 税金 |  | 人工费 | 材料费 | 机具费 |  | 管理费 | 利润 | 规费 | 税金
A1-5-79 换 | 轻质混凝土垫层 换为【陶粒混凝土C25】 | 10m3 | 0.1 | 716.74 | 3776.6 | 118.48 | 240.13 | 167.04 |  |  |  | 71.67 | 377.66 | 11.85 |  | 24.01 | 16.7
人工单价 |  | 小计 | [9 empty] | 71.67 | 377.66 | 11.85 |  | 24.01 | 16.7
未计价材料费
清单项目综合单价 | [11 empty] | 501.9
材 料 费 明 细 | 主要材料名称、规格、型号 | [7 empty] | 单位 | 数量 |  | 单价（元） |  | 合价（元） |  |  | 暂估单价 （元） | 暂估合价 （元）
| 其他材料费 | [10 empty] | - |  | 377.67 |  |  | -
| 材料费小计 | [10 empty] | - |  | 377.66 |  |  | -
注：1.如不使用省级或行业建设主管部门发布的计价依据，可不填定额编码、名称等； 2.招标文件提供了暂估单价的材料，按暂估的单价填入表内“暂估单价”栏及“暂估合价”栏。
表-09
综合单价分析表
工程名称：办公物业（含商业裙楼）建筑与装饰工程 | [10 empty] | 标段： |  |  |  | 第 129 页 共 402 页
项目编码 |  | 010902002001 |  | 项目名称 |  | 雨棚 |  |  |  | 计量单位 |  |  | m2 |  |  | 工程量 |  | 35.41
清单综合单价组成明细
定额编号 | 定额项目名称 | 定额 单位 | 数量 | 单价 | [7 empty] | 合价
|  |  |  | 人工费 | 材料费 | 机具费 | 管理费 | 利润 | 规费 | 税金 |  | 人工费 | 材料费 | 机具费 |  | 管理费 | 利润 | 规费 | 税金
A1-12-1 换 | 楼地面水泥砂浆找平层 混凝土或硬基层上 20mm 合并制作子目 湿拌防水砂浆：P6 用于抗渗压力要求的工程部位 M20 | 100m2 | 0.01 | 758.9 | 789.6 |  | 134.55 | 151.78 |  |  |  | 7.59 | 7.9 |  |  | 1.35 | 1.52
A1-15-153 换 | 成品腻子粉(耐水型)N型 天棚面 满刮一遍 实际腻子遍数(遍):2 | 100m2 | 0.01 | 908.87 | 447.92 |  | 136.97 | 181.77 |  |  |  | 9.09 | 4.48 |  |  | 1.37 | 1.82
A1-15-193 | 室内涂料三遍 天棚防霉涂料 | 100m2 | 0.01 | 1474.38 | 596.94 |  | 222.19 | 294.88 |  |  |  | 14.74 | 5.97 |  |  | 2.22 | 2.95
人工单价 |  | 小计 | [9 empty] | 31.42 | 18.35 |  |  | 4.94 | 6.29
未计价材料费
清单项目综合单价 | [11 empty] | 60.99
材 料 费 | 主要材料名称、规格、型号 | [7 empty] | 单位 | 数量 |  | 单价（元） |  | 合价（元） |  |  | 暂估单价 （元） | 暂估合价 （元）
注：1.如不使用省级或行业建设主管部门发布的计价依据，可不填定额编码、名称等； 2.招标文件提供了暂估单价的材料，按暂估的单价填入表内“暂估单价”栏及“暂估合价”栏。
表-09
综合单价分析表
工程名称：办公物业（含商业裙楼）建筑与装饰工程 | [10 empty] | 标段： |  |  |  | 第 130 页 共 402 页
明 细 | 其他材料费 | [10 empty] | - |  | 18.33 |  |  | -
| 材料费小计 | [10 empty] | - |  | 18.33 |  |  | -
注：1.如不使用省级或行业建设主管部门发布的计价依据，可不填定额编码、名称等； 2.招标文件提供了暂估单价的材料，按暂估的单价填入表内“暂估单价”栏及“暂估合价”栏。
表-09
综合单价分析表
工程名称：办公物业（含商业裙楼）建筑与装饰工程 | [10 empty] | 标段： |  |  |  | 第 131 页 共 402 页
项目编码 |  | 010902002002 |  | 项目名称 |  | 管道井/风井盖板 |  |  |  | 计量单位 |  |  | m2 |  |  | 工程量 |  | 32.3
清单综合单价组成明细
定额编号 | 定额项目名称 | 定额 单位 | 数量 | 单价 | [7 empty] | 合价
|  |  |  | 人工费 | 材料费 | 机具费 | 管理费 | 利润 | 规费 | 税金 |  | 人工费 | 材料费 | 机具费 |  | 管理费 | 利润 | 规费 | 税金
A1-12-11 换 | 水泥砂浆整体面层 楼地面 20mm 合并制作子目 湿拌防水砂浆：P6 用于抗渗压力要求的工程部位 M20 | 100m2 | 0.01 | 1414.33 | 832.91 |  | 250.76 | 282.87 |  |  |  | 14.14 | 8.33 |  |  | 2.51 | 2.83
人工单价 |  | 小计 | [9 empty] | 14.14 | 8.33 |  |  | 2.51 | 2.83
未计价材料费
清单项目综合单价 | [11 empty] | 27.81
材 料 费 明 细 | 主要材料名称、规格、型号 | [7 empty] | 单位 | 数量 |  | 单价（元） |  | 合价（元） |  |  | 暂估单价 （元） | 暂估合价 （元）
| 其他材料费 | [10 empty] | - |  | 8.32 |  |  | -
| 材料费小计 | [10 empty] | - |  | 8.32 |  |  | -
注：1.如不使用省级或行业建设主管部门发布的计价依据，可不填定额编码、名称等； 2.招标文件提供了暂估单价的材料，按暂估的单价填入表内“暂估单价”栏及“暂估合价”栏。
表-09
综合单价分析表
工程名称：办公物业（含商业裙楼）建筑与装饰工程 | [10 empty] | 标段： |  |  |  | 第 132 页 共 402 页
项目编码 |  | 010904002010 |  | 项目名称 |  | 楼(地)面涂膜防水 |  |  |  | 计量单位 |  |  | m2 |  |  | 工程量 |  | 771.18
清单综合单价组成明细
定额编号 | 定额项目名称 | 定额 单位 | 数量 | 单价 | [7 empty] | 合价
|  |  |  | 人工费 | 材料费 | 机具费 | 管理费 | 利润 | 规费 | 税金 |  | 人工费 | 材料费 | 机具费 |  | 管理费 | 利润 | 规费 | 税金
A1-10-91 换 | 双组份聚氨酯涂膜防水 平面 1.5mm厚 实际厚度(mm):2 | 100m2 | 0.01 | 931.07 | 3319.88 |  | 134.63 | 186.21 |  |  |  | 9.31 | 33.2 |  |  | 1.35 | 1.86
人工单价 |  | 小计 | [9 empty] | 9.31 | 33.2 |  |  | 1.35 | 1.86
未计价材料费
清单项目综合单价 | [11 empty] | 45.72
材 料 费 明 细 | 主要材料名称、规格、型号 | [7 empty] | 单位 | 数量 |  | 单价（元） |  | 合价（元） |  |  | 暂估单价 （元） | 暂估合价 （元）
| 其他材料费 | [10 empty] | - |  | 33.2 |  |  | -
| 材料费小计 | [10 empty] | - |  | 33.2 |  |  | -
注：1.如不使用省级或行业建设主管部门发布的计价依据，可不填定额编码、名称等； 2.招标文件提供了暂估单价的材料，按暂估的单价填入表内“暂估单价”栏及“暂估合价”栏。
表-09
综合单价分析表
工程名称：办公物业（含商业裙楼）建筑与装饰工程 | [10 empty] | 标段： |  |  |  | 第 133 页 共 402 页
项目编码 |  | 010904002001 |  | 项目名称 |  | 楼(地)面涂膜防水 |  |  |  | 计量单位 |  |  | m2 |  |  | 工程量 |  | 776.72
清单综合单价组成明细
定额编号 | 定额项目名称 | 定额 单位 | 数量 | 单价 | [7 empty] | 合价
|  |  |  | 人工费 | 材料费 | 机具费 | 管理费 | 利润 | 规费 | 税金 |  | 人工费 | 材料费 | 机具费 |  | 管理费 | 利润 | 规费 | 税金
A1-10-93 换 | 聚合物水泥(JS)防水涂料 平面 1.5mm厚 实际厚度(mm):2 | 100m2 | 0.01 | 931.07 | 3373.75 |  | 134.63 | 186.21 |  |  |  | 9.31 | 33.74 |  |  | 1.35 | 1.86
人工单价 |  | 小计 | [9 empty] | 9.31 | 33.74 |  |  | 1.35 | 1.86
未计价材料费
清单项目综合单价 | [11 empty] | 46.26
材 料 费 明 细 | 主要材料名称、规格、型号 | [7 empty] | 单位 | 数量 |  | 单价（元） |  | 合价（元） |  |  | 暂估单价 （元） | 暂估合价 （元）
| 其他材料费 | [10 empty] | - |  | 33.74 |  |  | -
| 材料费小计 | [10 empty] | - |  | 33.74 |  |  | -
注：1.如不使用省级或行业建设主管部门发布的计价依据，可不填定额编码、名称等； 2.招标文件提供了暂估单价的材料，按暂估的单价填入表内“暂估单价”栏及“暂估合价”栏。
表-09
综合单价分析表
工程名称：办公物业（含商业裙楼）建筑与装饰工程 | [10 empty] | 标段： |  |  |  | 第 134 页 共 402 页
项目编码 |  | 010904002007 |  | 项目名称 |  | 楼(地)面涂膜防水 |  |  |  | 计量单位 |  |  | m2 |  |  | 工程量 |  | 8.39
清单综合单价组成明细
定额编号 | 定额项目名称 | 定额 单位 | 数量 | 单价 | [7 empty] | 合价
|  |  |  | 人工费 | 材料费 | 机具费 | 管理费 | 利润 | 规费 | 税金 |  | 人工费 | 材料费 | 机具费 |  | 管理费 | 利润 | 规费 | 税金
A1-10-91 | 双组份聚氨酯涂膜防水 平面 1.5mm厚 | 100m2 | 0.01 | 698.87 | 2531.24 |  | 101.06 | 139.77 |  |  |  | 6.99 | 25.31 |  |  | 1.01 | 1.4
人工单价 |  | 小计 | [9 empty] | 6.99 | 25.31 |  |  | 1.01 | 1.4
未计价材料费
清单项目综合单价 | [11 empty] | 34.71
材 料 费 明 细 | 主要材料名称、规格、型号 | [7 empty] | 单位 | 数量 |  | 单价（元） |  | 合价（元） |  |  | 暂估单价 （元） | 暂估合价 （元）
| 其他材料费 | [10 empty] | - |  | 25.31 |  |  | -
| 材料费小计 | [10 empty] | - |  | 25.31 |  |  | -
注：1.如不使用省级或行业建设主管部门发布的计价依据，可不填定额编码、名称等； 2.招标文件提供了暂估单价的材料，按暂估的单价填入表内“暂估单价”栏及“暂估合价”栏。
表-09
综合单价分析表
工程名称：办公物业（含商业裙楼）建筑与装饰工程 | [10 empty] | 标段： |  |  |  | 第 135 页 共 402 页
项目编码 |  | 010903002001 |  | 项目名称 |  | 楼(地)面涂膜防水 |  |  |  | 计量单位 |  |  | m2 |  |  | 工程量 |  | 387
清单综合单价组成明细
定额编号 | 定额项目名称 | 定额 单位 | 数量 | 单价 | [7 empty] | 合价
|  |  |  | 人工费 | 材料费 | 机具费 | 管理费 | 利润 | 规费 | 税金 |  | 人工费 | 材料费 | 机具费 |  | 管理费 | 利润 | 规费 | 税金
A1-10-93 换 | 聚合物水泥(JS)防水涂料 平面 1.5mm厚 实际厚度(mm):2 | 100m2 | 0.01 | 931.07 | 3373.75 |  | 134.63 | 186.21 |  |  |  | 9.31 | 33.74 |  |  | 1.35 | 1.86
人工单价 |  | 小计 | [9 empty] | 9.31 | 33.74 |  |  | 1.35 | 1.86
未计价材料费
清单项目综合单价 | [11 empty] | 46.26
材 料 费 明 细 | 主要材料名称、规格、型号 | [7 empty] | 单位 | 数量 |  | 单价（元） |  | 合价（元） |  |  | 暂估单价 （元） | 暂估合价 （元）
| 其他材料费 | [10 empty] | - |  | 33.74 |  |  | -
| 材料费小计 | [10 empty] | - |  | 33.74 |  |  | -
注：1.如不使用省级或行业建设主管部门发布的计价依据，可不填定额编码、名称等； 2.招标文件提供了暂估单价的材料，按暂估的单价填入表内“暂估单价”栏及“暂估合价”栏。
表-09
综合单价分析表
工程名称：办公物业（含商业裙楼）建筑与装饰工程 | [10 empty] | 标段： |  |  |  | 第 136 页 共 402 页
项目编码 |  | 010903002007 |  | 项目名称 |  | 墙面涂膜防水 |  |  |  | 计量单位 |  |  | m2 |  |  | 工程量 |  | 2694.07
清单综合单价组成明细
定额编号 | 定额项目名称 | 定额 单位 | 数量 | 单价 | [7 empty] | 合价
|  |  |  | 人工费 | 材料费 | 机具费 | 管理费 | 利润 | 规费 | 税金 |  | 人工费 | 材料费 | 机具费 |  | 管理费 | 利润 | 规费 | 税金
A1-10-137 | 双组份聚氨酯涂膜防水 2mm厚 立面 | 100m2 | 0.01 | 781.85 | 3200.78 |  | 113.06 | 156.37 |  |  |  | 7.82 | 32.01 |  |  | 1.13 | 1.56
人工单价 |  | 小计 | [9 empty] | 7.82 | 32.01 |  |  | 1.13 | 1.56
未计价材料费
清单项目综合单价 | [11 empty] | 42.52
材 料 费 明 细 | 主要材料名称、规格、型号 | [7 empty] | 单位 | 数量 |  | 单价（元） |  | 合价（元） |  |  | 暂估单价 （元） | 暂估合价 （元）
| 其他材料费 | [10 empty] | - |  | 32.01 |  |  | -
| 材料费小计 | [10 empty] | - |  | 32.01 |  |  | -
注：1.如不使用省级或行业建设主管部门发布的计价依据，可不填定额编码、名称等； 2.招标文件提供了暂估单价的材料，按暂估的单价填入表内“暂估单价”栏及“暂估合价”栏。
表-09
综合单价分析表
工程名称：办公物业（含商业裙楼）建筑与装饰工程 | [10 empty] | 标段： |  |  |  | 第 137 页 共 402 页
项目编码 |  | 010903002002 |  | 项目名称 |  | 墙面涂膜防水 |  |  |  | 计量单位 |  |  | m2 |  |  | 工程量 |  | 2698.67
清单综合单价组成明细
定额编号 | 定额项目名称 | 定额 单位 | 数量 | 单价 | [7 empty] | 合价
|  |  |  | 人工费 | 材料费 | 机具费 | 管理费 | 利润 | 规费 | 税金 |  | 人工费 | 材料费 | 机具费 |  | 管理费 | 利润 | 规费 | 税金
A1-10-95 换 | 聚合物水泥(JS)防水涂料 立面 1.5mm厚 实际厚度(mm):2 | 100m2 | 0.01 | 1158.12 | 3557.95 |  | 167.46 | 231.62 |  |  |  | 11.58 | 35.58 |  |  | 1.67 | 2.32
人工单价 |  | 小计 | [9 empty] | 11.58 | 35.58 |  |  | 1.67 | 2.32
未计价材料费
清单项目综合单价 | [11 empty] | 51.15
材 料 费 明 细 | 主要材料名称、规格、型号 | [7 empty] | 单位 | 数量 |  | 单价（元） |  | 合价（元） |  |  | 暂估单价 （元） | 暂估合价 （元）
| 其他材料费 | [10 empty] | - |  | 35.58 |  |  | -
| 材料费小计 | [10 empty] | - |  | 35.58 |  |  | -
注：1.如不使用省级或行业建设主管部门发布的计价依据，可不填定额编码、名称等； 2.招标文件提供了暂估单价的材料，按暂估的单价填入表内“暂估单价”栏及“暂估合价”栏。
表-09
综合单价分析表
工程名称：办公物业（含商业裙楼）建筑与装饰工程 | [10 empty] | 标段： |  |  |  | 第 138 页 共 402 页
项目编码 |  | 010903002004 |  | 项目名称 |  | 墙面涂膜防水 |  |  |  | 计量单位 |  |  | m2 |  |  | 工程量 |  | 0.79
清单综合单价组成明细
定额编号 | 定额项目名称 | 定额 单位 | 数量 | 单价 | [7 empty] | 合价
|  |  |  | 人工费 | 材料费 | 机具费 | 管理费 | 利润 | 规费 | 税金 |  | 人工费 | 材料费 | 机具费 |  | 管理费 | 利润 | 规费 | 税金
A1-10-137 | 双组份聚氨酯涂膜防水 2mm厚 立面 | 100m2 | 0.01 | 781.85 | 3597.25 |  | 113.06 | 156.37 |  |  |  | 7.82 | 35.97 |  |  | 1.13 | 1.56
人工单价 |  | 小计 | [9 empty] | 7.82 | 35.97 |  |  | 1.13 | 1.56
未计价材料费
清单项目综合单价 | [11 empty] | 46.49
材 料 费 明 细 | 主要材料名称、规格、型号 | [7 empty] | 单位 | 数量 |  | 单价（元） |  | 合价（元） |  |  | 暂估单价 （元） | 暂估合价 （元）
| 其他材料费 | [10 empty] | - |  | 35.97 |  |  | -
| 材料费小计 | [10 empty] | - |  | 35.97 |  |  | -
注：1.如不使用省级或行业建设主管部门发布的计价依据，可不填定额编码、名称等； 2.招标文件提供了暂估单价的材料，按暂估的单价填入表内“暂估单价”栏及“暂估合价”栏。
表-09
综合单价分析表
工程名称：办公物业（含商业裙楼）建筑与装饰工程 | [10 empty] | 标段： |  |  |  | 第 139 页 共 402 页
项目编码 |  | 010904002009 |  | 项目名称 |  | 天棚涂膜防水 |  |  |  | 计量单位 |  |  | m2 |  |  | 工程量 |  | 5251.46
清单综合单价组成明细
定额编号 | 定额项目名称 | 定额 单位 | 数量 | 单价 | [7 empty] | 合价
|  |  |  | 人工费 | 材料费 | 机具费 | 管理费 | 利润 | 规费 | 税金 |  | 人工费 | 材料费 | 机具费 |  | 管理费 | 利润 | 规费 | 税金
A1-10-97 换 | 聚合物水泥防水浆料 平面 1.5mm厚 实际厚度(mm):1.2 | 100m2 | 0.01 | 466.67 | 1660 |  | 67.48 | 93.33 |  |  |  | 4.67 | 16.6 |  |  | 0.67 | 0.93
人工单价 |  | 小计 | [9 empty] | 4.67 | 16.6 |  |  | 0.67 | 0.93
未计价材料费
清单项目综合单价 | [11 empty] | 22.87
材 料 费 明 细 | 主要材料名称、规格、型号 | [7 empty] | 单位 | 数量 |  | 单价（元） |  | 合价（元） |  |  | 暂估单价 （元） | 暂估合价 （元）
| 其他材料费 | [10 empty] | - |  | 16.6 |  |  | -
| 材料费小计 | [10 empty] | - |  | 16.6 |  |  | -
注：1.如不使用省级或行业建设主管部门发布的计价依据，可不填定额编码、名称等； 2.招标文件提供了暂估单价的材料，按暂估的单价填入表内“暂估单价”栏及“暂估合价”栏。
表-09
综合单价分析表
工程名称：办公物业（含商业裙楼）建筑与装饰工程 | [10 empty] | 标段： |  |  |  | 第 140 页 共 402 页
项目编码 |  | 010903003027 |  | 项目名称 |  | 墙面砂浆防水（防潮） |  |  |  | 计量单位 |  |  | m2 |  |  | 工程量 |  | 268.79
清单综合单价组成明细
定额编号 | 定额项目名称 | 定额 单位 | 数量 | 单价 | [7 empty] | 合价
|  |  |  | 人工费 | 材料费 | 机具费 | 管理费 | 利润 | 规费 | 税金 |  | 人工费 | 材料费 | 机具费 |  | 管理费 | 利润 | 规费 | 税金
A1-13-47 | 墙、柱面钉(挂)钢(铁)网 铁丝网 | 100m2 | 0.01 | 924.41 | 563.14 |  | 143.28 | 184.88 |  |  |  | 9.24 | 5.63 |  |  | 1.43 | 1.85
A1-13-2 换 | 底层抹灰15mm 各种墙面 外墙 实际水泥石灰砂浆厚度(mm):20 墙面设计钉(挂)网者，钉(挂)网部分的墙面 人工*1.2 合并制作子目 湿拌抹灰砂浆 一次抹灰厚度≥5mm M20 | 100m2 | 0.01 | 2510.23 | 885.69 |  | 389.09 | 502.05 |  |  |  | 25.1 | 8.86 |  |  | 3.89 | 5.02
A1-10-174 | 建筑油膏 | 100m | 0.0001 | 569.37 | 286.08 |  | 82.33 | 113.87 |  |  |  | 0.06 | 0.03 |  |  | 0.01 | 0.01
人工单价 |  | 小计 | [9 empty] | 34.4 | 14.52 |  |  | 5.33 | 6.88
未计价材料费
清单项目综合单价 | [11 empty] | 61.13
注：1.如不使用省级或行业建设主管部门发布的计价依据，可不填定额编码、名称等； 2.招标文件提供了暂估单价的材料，按暂估的单价填入表内“暂估单价”栏及“暂估合价”栏。
表-09
综合单价分析表
工程名称：办公物业（含商业裙楼）建筑与装饰工程 | [10 empty] | 标段： |  |  |  | 第 141 页 共 402 页
材 料 费 明 细 | 主要材料名称、规格、型号 | [7 empty] | 单位 | 数量 |  | 单价（元） |  | 合价（元） |  |  | 暂估单价 （元） | 暂估合价 （元）
| 其他材料费 | [10 empty] | - |  | 14.53 |  |  | -
| 材料费小计 | [10 empty] | - |  | 14.53 |  |  | -
注：1.如不使用省级或行业建设主管部门发布的计价依据，可不填定额编码、名称等； 2.招标文件提供了暂估单价的材料，按暂估的单价填入表内“暂估单价”栏及“暂估合价”栏。
表-09
综合单价分析表
工程名称：办公物业（含商业裙楼）建筑与装饰工程 | [10 empty] | 标段： |  |  |  | 第 142 页 共 402 页
项目编码 |  | 010903001001 |  | 项目名称 |  | 墙面卷材防水 |  |  |  | 计量单位 |  |  | m2 |  |  | 工程量 |  | 268.79
清单综合单价组成明细
定额编号 | 定额项目名称 | 定额 单位 | 数量 | 单价 | [7 empty] | 合价
|  |  |  | 人工费 | 材料费 | 机具费 | 管理费 | 利润 | 规费 | 税金 |  | 人工费 | 材料费 | 机具费 |  | 管理费 | 利润 | 规费 | 税金
A1-10-55 | 屋面改性沥青防水卷材 自粘、满铺 单层 | 100m2 | 0.01 | 774.28 | 6792.2 |  | 111.96 | 154.86 |  |  |  | 7.74 | 67.92 |  |  | 1.12 | 1.55
人工单价 |  | 小计 | [9 empty] | 7.74 | 67.92 |  |  | 1.12 | 1.55
未计价材料费
清单项目综合单价 | [11 empty] | 78.33
材 料 费 明 细 | 主要材料名称、规格、型号 | [7 empty] | 单位 | 数量 |  | 单价（元） |  | 合价（元） |  |  | 暂估单价 （元） | 暂估合价 （元）
| 其他材料费 | [10 empty] | - |  | 67.92 |  |  | -
| 材料费小计 | [10 empty] | - |  | 67.92 |  |  | -
注：1.如不使用省级或行业建设主管部门发布的计价依据，可不填定额编码、名称等； 2.招标文件提供了暂估单价的材料，按暂估的单价填入表内“暂估单价”栏及“暂估合价”栏。
表-09
综合单价分析表
工程名称：办公物业（含商业裙楼）建筑与装饰工程 | [10 empty] | 标段： |  |  |  | 第 143 页 共 402 页
项目编码 |  | 011003001002 |  | 项目名称 |  | 隔离层 |  |  |  | 计量单位 |  |  | m2 |  |  | 工程量 |  | 3619.78
清单综合单价组成明细
定额编号 | 定额项目名称 | 定额 单位 | 数量 | 单价 | [7 empty] | 合价
|  |  |  | 人工费 | 材料费 | 机具费 | 管理费 | 利润 | 规费 | 税金 |  | 人工费 | 材料费 | 机具费 |  | 管理费 | 利润 | 规费 | 税金
A1-11-53 | 聚乙烯薄膜 0.5mm厚 | 100m2 | 0.01 | 312.71 | 272.8 |  | 45.22 | 62.54 |  |  |  | 3.13 | 2.73 |  |  | 0.45 | 0.63
人工单价 |  | 小计 | [9 empty] | 3.13 | 2.73 |  |  | 0.45 | 0.63
未计价材料费
清单项目综合单价 | [11 empty] | 6.93
材 料 费 明 细 | 主要材料名称、规格、型号 | [7 empty] | 单位 | 数量 |  | 单价（元） |  | 合价（元） |  |  | 暂估单价 （元） | 暂估合价 （元）
| 其他材料费 | [10 empty] | - |  | 2.73 |  |  | -
| 材料费小计 | [10 empty] | - |  | 2.73 |  |  | -
注：1.如不使用省级或行业建设主管部门发布的计价依据，可不填定额编码、名称等； 2.招标文件提供了暂估单价的材料，按暂估的单价填入表内“暂估单价”栏及“暂估合价”栏。
表-09
综合单价分析表
工程名称：办公物业（含商业裙楼）建筑与装饰工程 | [10 empty] | 标段： |  |  |  | 第 144 页 共 402 页
项目编码 |  | 011001001001 |  | 项目名称 |  | 保温隔热屋面 |  |  |  | 计量单位 |  |  | m2 |  |  | 工程量 |  | 3619.78
清单综合单价组成明细
定额编号 | 定额项目名称 | 定额 单位 | 数量 | 单价 | [7 empty] | 合价
|  |  |  | 人工费 | 材料费 | 机具费 | 管理费 | 利润 | 规费 | 税金 |  | 人工费 | 材料费 | 机具费 |  | 管理费 | 利润 | 规费 | 税金
A1-11-121 | 干铺聚苯乙烯泡沫板屋面保温50mm | 100m2 | 0.01 | 1125.74 | 6071.32 |  | 162.78 | 225.15 |  |  |  | 11.26 | 60.71 |  |  | 1.63 | 2.25
人工单价 |  | 小计 | [9 empty] | 11.26 | 60.71 |  |  | 1.63 | 2.25
未计价材料费
清单项目综合单价 | [11 empty] | 75.85
材 料 费 明 细 | 主要材料名称、规格、型号 | [7 empty] | 单位 | 数量 |  | 单价（元） |  | 合价（元） |  |  | 暂估单价 （元） | 暂估合价 （元）
| 其他材料费 | [10 empty] | - |  | 60.71 |  |  | -
| 材料费小计 | [10 empty] | - |  | 60.71 |  |  | -
注：1.如不使用省级或行业建设主管部门发布的计价依据，可不填定额编码、名称等； 2.招标文件提供了暂估单价的材料，按暂估的单价填入表内“暂估单价”栏及“暂估合价”栏。
表-09
综合单价分析表
工程名称：办公物业（含商业裙楼）建筑与装饰工程 | [10 empty] | 标段： |  |  |  | 第 145 页 共 402 页
项目编码 |  | 011001004001 |  | 项目名称 |  | 保温柱、梁 |  |  |  | 计量单位 |  |  | m2 |  |  | 工程量 |  | 3453.38
清单综合单价组成明细
定额编号 | 定额项目名称 | 定额 单位 | 数量 | 单价 | [7 empty] | 合价
|  |  |  | 人工费 | 材料费 | 机具费 | 管理费 | 利润 | 规费 | 税金 |  | 人工费 | 材料费 | 机具费 |  | 管理费 | 利润 | 规费 | 税金
A1-11-153 换 | 无机轻集料保温砂浆 厚度mm 25 实际厚度(mm):15 柱面保温 人工*1.19,材料*1.04 | 100m2 | 0.01 | 2514.72 | 5077.64 | 65.09 | 373.04 | 515.96 |  |  |  | 25.15 | 50.78 | 0.65 |  | 3.73 | 5.16
人工单价 |  | 小计 | [9 empty] | 25.15 | 50.78 | 0.65 |  | 3.73 | 5.16
未计价材料费
清单项目综合单价 | [11 empty] | 85.46
材 料 费 明 细 | 主要材料名称、规格、型号 | [7 empty] | 单位 | 数量 |  | 单价（元） |  | 合价（元） |  |  | 暂估单价 （元） | 暂估合价 （元）
| 其他材料费 | [10 empty] | - |  | 50.73 |  |  | -
| 材料费小计 | [10 empty] | - |  | 50.73 |  |  | -
注：1.如不使用省级或行业建设主管部门发布的计价依据，可不填定额编码、名称等； 2.招标文件提供了暂估单价的材料，按暂估的单价填入表内“暂估单价”栏及“暂估合价”栏。
表-09
综合单价分析表
工程名称：办公物业（含商业裙楼）建筑与装饰工程 | [10 empty] | 标段： |  |  |  | 第 146 页 共 402 页
项目编码 |  | 011102001001 |  | 项目名称 |  | 石材门槛石 |  |  |  | 计量单位 |  |  | m2 |  |  | 工程量 |  | 35.6
清单综合单价组成明细
定额编号 | 定额项目名称 | 定额 单位 | 数量 | 单价 | [7 empty] | 合价
|  |  |  | 人工费 | 材料费 | 机具费 | 管理费 | 利润 | 规费 | 税金 |  | 人工费 | 材料费 | 机具费 |  | 管理费 | 利润 | 规费 | 税金
A1-12-47 换 | 零星装饰 水泥砂浆 合并制作子目 湿拌地面砂浆 地面普通找平 M15 | 100m2 | 0.01 | 6355.38 | 30533.2 |  | 1126.81 | 1271.08 |  |  |  | 63.55 | 305.33 |  |  | 11.27 | 12.71
A1-12-51 | 大理石表面刷保护液 | 100m2 | 0.01 | 293.39 | 64.25 |  | 52.02 | 58.68 |  |  |  | 2.93 | 0.64 |  |  | 0.52 | 0.59
人工单价 |  | 小计 | [9 empty] | 66.48 | 305.97 |  |  | 11.79 | 13.3
未计价材料费
清单项目综合单价 | [11 empty] | 397.55
材 料 费 明 细 | 主要材料名称、规格、型号 | [7 empty] | 单位 | 数量 |  | 单价（元） |  | 合价（元） |  |  | 暂估单价 （元） | 暂估合价 （元）
| 其他材料费 | [10 empty] | - |  | 305.97 |  |  | -
| 材料费小计 | [10 empty] | - |  | 305.97 |  |  | -
注：1.如不使用省级或行业建设主管部门发布的计价依据，可不填定额编码、名称等； 2.招标文件提供了暂估单价的材料，按暂估的单价填入表内“暂估单价”栏及“暂估合价”栏。
表-09
综合单价分析表
工程名称：办公物业（含商业裙楼）建筑与装饰工程 | [10 empty] | 标段： |  |  |  | 第 147 页 共 402 页
项目编码 |  | 011102001002 |  | 项目名称 |  | 石材楼地面 |  |  |  | 计量单位 |  |  | m2 |  |  | 工程量 |  | 1.47
清单综合单价组成明细
定额编号 | 定额项目名称 | 定额 单位 | 数量 | 单价 | [7 empty] | 合价
|  |  |  | 人工费 | 材料费 | 机具费 | 管理费 | 利润 | 规费 | 税金 |  | 人工费 | 材料费 | 机具费 |  | 管理费 | 利润 | 规费 | 税金
A1-12-40 换 | 楼地面(每块周长mm) 3200以外 水泥砂浆 实际结合层厚度(mm):30 合并制作子目 湿拌地面砂浆 地面普通找平 M15 | 100m2 | 0.01 | 3363.23 | 29275.09 |  | 596.3 | 672.65 |  |  |  | 33.63 | 292.75 |  |  | 5.96 | 6.73
人工单价 |  | 小计 | [9 empty] | 33.63 | 292.75 |  |  | 5.96 | 6.73
未计价材料费
清单项目综合单价 | [11 empty] | 339.07
材 料 费 明 细 | 主要材料名称、规格、型号 | [7 empty] | 单位 | 数量 |  | 单价（元） |  | 合价（元） |  |  | 暂估单价 （元） | 暂估合价 （元）
| 其他材料费 | [10 empty] | - |  | 292.75 |  |  | -
| 材料费小计 | [10 empty] | - |  | 292.75 |  |  | -
注：1.如不使用省级或行业建设主管部门发布的计价依据，可不填定额编码、名称等； 2.招标文件提供了暂估单价的材料，按暂估的单价填入表内“暂估单价”栏及“暂估合价”栏。
表-09
综合单价分析表
工程名称：办公物业（含商业裙楼）建筑与装饰工程 | [10 empty] | 标段： |  |  |  | 第 148 页 共 402 页
项目编码 |  | 011102003015 |  | 项目名称 |  | 地砖地面 |  |  |  | 计量单位 |  |  | m2 |  |  | 工程量 |  | 1316.77
清单综合单价组成明细
定额编号 | 定额项目名称 | 定额 单位 | 数量 | 单价 | [7 empty] | 合价
|  |  |  | 人工费 | 材料费 | 机具费 | 管理费 | 利润 | 规费 | 税金 |  | 人工费 | 材料费 | 机具费 |  | 管理费 | 利润 | 规费 | 税金
A1-12-75 换 | 楼地面陶瓷地砖(每块周长mm) 3200以内 水泥砂浆 合并制作子目 湿拌地面砂浆 地面普通找平 M20 | 100m2 | 0.01 | 3198.67 | 8598.47 |  | 567.12 | 639.73 |  |  |  | 31.99 | 85.98 |  |  | 5.67 | 6.4
A1-12-1 换 | 楼地面水泥砂浆找平层 混凝土或硬基层上 20mm 合并制作子目 湿拌地面砂浆 地面普通找平 M20 实际厚度(mm):10 | 100m2 | 0.01 | 496.82 | 397.52 |  | 88.09 | 99.36 |  |  |  | 4.97 | 3.98 |  |  | 0.88 | 0.99
人工单价 |  | 小计 | [9 empty] | 36.96 | 89.96 |  |  | 6.55 | 7.39
未计价材料费
清单项目综合单价 | [11 empty] | 140.86
材 料 费 | 主要材料名称、规格、型号 | [7 empty] | 单位 | 数量 |  | 单价（元） |  | 合价（元） |  |  | 暂估单价 （元） | 暂估合价 （元）
注：1.如不使用省级或行业建设主管部门发布的计价依据，可不填定额编码、名称等； 2.招标文件提供了暂估单价的材料，按暂估的单价填入表内“暂估单价”栏及“暂估合价”栏。
表-09
综合单价分析表
工程名称：办公物业（含商业裙楼）建筑与装饰工程 | [10 empty] | 标段： |  |  |  | 第 149 页 共 402 页
明 细 | 其他材料费 | [10 empty] | - |  | 89.96 |  |  | -
| 材料费小计 | [10 empty] | - |  | 89.96 |  |  | -
注：1.如不使用省级或行业建设主管部门发布的计价依据，可不填定额编码、名称等； 2.招标文件提供了暂估单价的材料，按暂估的单价填入表内“暂估单价”栏及“暂估合价”栏。
表-09
综合单价分析表
工程名称：办公物业（含商业裙楼）建筑与装饰工程 | [10 empty] | 标段： |  |  |  | 第 150 页 共 402 页
项目编码 |  | 011102003016 |  | 项目名称 |  | 地砖地面（带防水层） |  |  |  | 计量单位 |  |  | m2 |  |  | 工程量 |  | 771.18
清单综合单价组成明细
定额编号 | 定额项目名称 | 定额 单位 | 数量 | 单价 | [7 empty] | 合价
|  |  |  | 人工费 | 材料费 | 机具费 | 管理费 | 利润 | 规费 | 税金 |  | 人工费 | 材料费 | 机具费 |  | 管理费 | 利润 | 规费 | 税金
A1-12-74 换 | 楼地面陶瓷地砖(每块周长mm) 2400以内 水泥砂浆 实际结合层厚度(mm):30 合并制作子目 湿拌地面砂浆 地面普通找平 M15 换为【聚合物水泥防水砂浆】 | 100m2 | 0.01 | 3336.53 | 8913.74 |  | 591.57 | 667.31 |  |  |  | 33.37 | 89.14 |  |  | 5.92 | 6.67
A1-12-1 换 | 楼地面水泥砂浆找平层 混凝土或硬基层上 20mm 合并制作子目 湿拌地面砂浆 地面普通找平 M15 | 100m2 | 0.01 | 758.9 | 769.4 |  | 134.55 | 151.78 |  |  |  | 7.59 | 7.69 |  |  | 1.35 | 1.52
A1-12-1 换 | 楼地面水泥砂浆找平层 混凝土或硬基层上 20mm 合并制 | 100m2 | 0.01 | 758.9 | 769.4 |  | 134.55 | 151.78 |  |  |  | 7.59 | 7.69 |  |  | 1.35 | 1.52
注：1.如不使用省级或行业建设主管部门发布的计价依据，可不填定额编码、名称等； 2.招标文件提供了暂估单价的材料，按暂估的单价填入表内“暂估单价”栏及“暂估合价”栏。
表-09
综合单价分析表
工程名称：办公物业（含商业裙楼）建筑与装饰工程 | [10 empty] | 标段： |  |  |  | 第 151 页 共 402 页
作子目 湿拌地面砂浆 地面普通找平 M15
人工单价 |  | 小计 | [9 empty] | 48.55 | 104.52 |  |  | 8.62 | 9.71
未计价材料费
清单项目综合单价 | [11 empty] | 171.38
材 料 费 明 细 | 主要材料名称、规格、型号 | [7 empty] | 单位 | 数量 |  | 单价（元） |  | 合价（元） |  |  | 暂估单价 （元） | 暂估合价 （元）
| 其他材料费 | [10 empty] | - |  | 104.52 |  |  | -
| 材料费小计 | [10 empty] | - |  | 104.52 |  |  | -
注：1.如不使用省级或行业建设主管部门发布的计价依据，可不填定额编码、名称等； 2.招标文件提供了暂估单价的材料，按暂估的单价填入表内“暂估单价”栏及“暂估合价”栏。
表-09
综合单价分析表
工程名称：办公物业（含商业裙楼）建筑与装饰工程 | [10 empty] | 标段： |  |  |  | 第 152 页 共 402 页
项目编码 |  | 010501001007 |  | 项目名称 |  | 陶粒混凝土填充找坡层 |  |  |  | 计量单位 |  |  | m3 |  |  | 工程量 |  | 175.26
清单综合单价组成明细
定额编号 | 定额项目名称 | 定额 单位 | 数量 | 单价 | [7 empty] | 合价
|  |  |  | 人工费 | 材料费 | 机具费 | 管理费 | 利润 | 规费 | 税金 |  | 人工费 | 材料费 | 机具费 |  | 管理费 | 利润 | 规费 | 税金
A1-5-79 换 | 轻质混凝土垫层 换为【炉(煤)渣混凝土(配合比) C7.5】 | 10m3 | 0.1 | 716.74 | 2226.9 | 118.48 | 240.13 | 167.04 |  |  |  | 71.67 | 222.69 | 11.85 |  | 24.01 | 16.7
人工单价 |  | 小计 | [9 empty] | 71.67 | 222.69 | 11.85 |  | 24.01 | 16.7
未计价材料费
清单项目综合单价 | [11 empty] | 346.93
材 料 费 明 细 | 主要材料名称、规格、型号 | [7 empty] | 单位 | 数量 |  | 单价（元） |  | 合价（元） |  |  | 暂估单价 （元） | 暂估合价 （元）
| 其他材料费 | [10 empty] | - |  | 222.69 |  |  | -
| 材料费小计 | [10 empty] | - |  | 222.69 |  |  | -
注：1.如不使用省级或行业建设主管部门发布的计价依据，可不填定额编码、名称等； 2.招标文件提供了暂估单价的材料，按暂估的单价填入表内“暂估单价”栏及“暂估合价”栏。
表-09
综合单价分析表
工程名称：办公物业（含商业裙楼）建筑与装饰工程 | [10 empty] | 标段： |  |  |  | 第 153 页 共 402 页
项目编码 |  | 011102003017 |  | 项目名称 |  | 防滑地砖楼面 |  |  |  | 计量单位 |  |  | m2 |  |  | 工程量 |  | 5.54
清单综合单价组成明细
定额编号 | 定额项目名称 | 定额 单位 | 数量 | 单价 | [7 empty] | 合价
|  |  |  | 人工费 | 材料费 | 机具费 | 管理费 | 利润 | 规费 | 税金 |  | 人工费 | 材料费 | 机具费 |  | 管理费 | 利润 | 规费 | 税金
A1-12-74 换 | 楼地面陶瓷地砖(每块周长mm) 2400以内 水泥砂浆 合并制作子目 湿拌地面砂浆 地面普通找平 M20 | 100m2 | 0.01 | 3074.46 | 4872.91 |  | 545.1 | 614.89 |  |  |  | 30.74 | 48.73 |  |  | 5.45 | 6.15
A1-12-1 换 | 楼地面水泥砂浆找平层 混凝土或硬基层上 20mm 合并制作子目 湿拌地面砂浆 地面普通找平 M20 | 100m2 | 0.01 | 758.9 | 782.53 |  | 134.55 | 151.78 |  |  |  | 7.59 | 7.83 |  |  | 1.35 | 1.52
A1-12-1 换 | 楼地面水泥砂浆找平层 混凝土或硬基层上 20mm 合并制作子目 湿拌地面砂浆 地面普通找平 M20 实际厚度(mm):10 | 100m2 | 0.01 | 496.82 | 397.52 |  | 88.09 | 99.36 |  |  |  | 4.97 | 3.98 |  |  | 0.88 | 0.99
注：1.如不使用省级或行业建设主管部门发布的计价依据，可不填定额编码、名称等； 2.招标文件提供了暂估单价的材料，按暂估的单价填入表内“暂估单价”栏及“暂估合价”栏。
表-09
综合单价分析表
工程名称：办公物业（含商业裙楼）建筑与装饰工程 | [10 empty] | 标段： |  |  |  | 第 154 页 共 402 页
人工单价 |  | 小计 | [9 empty] | 43.3 | 60.54 |  |  | 7.68 | 8.66
未计价材料费
清单项目综合单价 | [11 empty] | 120.17
材 料 费 明 细 | 主要材料名称、规格、型号 | [7 empty] | 单位 | 数量 |  | 单价（元） |  | 合价（元） |  |  | 暂估单价 （元） | 暂估合价 （元）
| 其他材料费 | [10 empty] | - |  | 60.53 |  |  | -
| 材料费小计 | [10 empty] | - |  | 60.53 |  |  | -
注：1.如不使用省级或行业建设主管部门发布的计价依据，可不填定额编码、名称等； 2.招标文件提供了暂估单价的材料，按暂估的单价填入表内“暂估单价”栏及“暂估合价”栏。
表-09
综合单价分析表
工程名称：办公物业（含商业裙楼）建筑与装饰工程 | [10 empty] | 标段： |  |  |  | 第 155 页 共 402 页
项目编码 |  | 011101003001 |  | 项目名称 |  | 细石混凝土找坡层 |  |  |  | 计量单位 |  |  | m2 |  |  | 工程量 |  | 5.54
清单综合单价组成明细
定额编号 | 定额项目名称 | 定额 单位 | 数量 | 单价 | [7 empty] | 合价
|  |  |  | 人工费 | 材料费 | 机具费 | 管理费 | 利润 | 规费 | 税金 |  | 人工费 | 材料费 | 机具费 |  | 管理费 | 利润 | 规费 | 税金
A1-12-9 换 | 细石混凝土找平层 30mm 合并制作子目 普通预拌混凝土 碎石粒径综合考虑 C20 | 100m2 | 0.01 | 932.17 | 1188.07 | 2.81 | 165.77 | 187 |  |  |  | 9.32 | 11.88 | 0.03 |  | 1.66 | 1.87
人工单价 |  | 小计 | [9 empty] | 9.32 | 11.88 | 0.03 |  | 1.66 | 1.87
未计价材料费
清单项目综合单价 | [11 empty] | 24.76
材 料 费 明 细 | 主要材料名称、规格、型号 | [7 empty] | 单位 | 数量 |  | 单价（元） |  | 合价（元） |  |  | 暂估单价 （元） | 暂估合价 （元）
| 其他材料费 | [10 empty] | - |  | 11.88 |  |  | -
| 材料费小计 | [10 empty] | - |  | 11.88 |  |  | -
注：1.如不使用省级或行业建设主管部门发布的计价依据，可不填定额编码、名称等； 2.招标文件提供了暂估单价的材料，按暂估的单价填入表内“暂估单价”栏及“暂估合价”栏。
表-09
综合单价分析表
工程名称：办公物业（含商业裙楼）建筑与装饰工程 | [10 empty] | 标段： |  |  |  | 第 156 页 共 402 页
项目编码 |  | 010501001008 |  | 项目名称 |  | 陶粒混凝土回填 |  |  |  | 计量单位 |  |  | m3 |  |  | 工程量 |  | 4.68
清单综合单价组成明细
定额编号 | 定额项目名称 | 定额 单位 | 数量 | 单价 | [7 empty] | 合价
|  |  |  | 人工费 | 材料费 | 机具费 | 管理费 | 利润 | 规费 | 税金 |  | 人工费 | 材料费 | 机具费 |  | 管理费 | 利润 | 规费 | 税金
A1-5-79 换 | 轻质混凝土垫层 换为【陶粒混凝土C25】 | 10m3 | 0.1 | 716.74 | 3776.6 | 118.48 | 240.13 | 167.04 |  |  |  | 71.67 | 377.66 | 11.85 |  | 24.01 | 16.7
人工单价 |  | 小计 | [9 empty] | 71.67 | 377.66 | 11.85 |  | 24.01 | 16.7
未计价材料费
清单项目综合单价 | [11 empty] | 501.9
材 料 费 明 细 | 主要材料名称、规格、型号 | [7 empty] | 单位 | 数量 |  | 单价（元） |  | 合价（元） |  |  | 暂估单价 （元） | 暂估合价 （元）
| 其他材料费 | [10 empty] | - |  | 377.67 |  |  | -
| 材料费小计 | [10 empty] | - |  | 377.66 |  |  | -
注：1.如不使用省级或行业建设主管部门发布的计价依据，可不填定额编码、名称等； 2.招标文件提供了暂估单价的材料，按暂估的单价填入表内“暂估单价”栏及“暂估合价”栏。
表-09
综合单价分析表
工程名称：办公物业（含商业裙楼）建筑与装饰工程 | [10 empty] | 标段： |  |  |  | 第 157 页 共 402 页
项目编码 |  | 011102003018 |  | 项目名称 |  | 防滑地砖楼面 |  |  |  | 计量单位 |  |  | m2 |  |  | 工程量 |  | 23921.76
清单综合单价组成明细
定额编号 | 定额项目名称 | 定额 单位 | 数量 | 单价 | [7 empty] | 合价
|  |  |  | 人工费 | 材料费 | 机具费 | 管理费 | 利润 | 规费 | 税金 |  | 人工费 | 材料费 | 机具费 |  | 管理费 | 利润 | 规费 | 税金
A1-12-74 换 | 楼地面陶瓷地砖(每块周长mm) 2400以内 水泥砂浆 合并制作子目 湿拌地面砂浆 地面普通找平 M20 | 100m2 | 0.01 | 3074.46 | 4872.91 |  | 545.1 | 614.89 |  |  |  | 30.74 | 48.73 |  |  | 5.45 | 6.15
A1-12-1 换 | 楼地面水泥砂浆找平层 混凝土或硬基层上 20mm 合并制作子目 湿拌地面砂浆 地面普通找平 M20 实际厚度(mm):10 | 100m2 | 0.01 | 496.82 | 397.52 |  | 88.09 | 99.36 |  |  |  | 4.97 | 3.98 |  |  | 0.88 | 0.99
人工单价 |  | 小计 | [9 empty] | 35.71 | 52.71 |  |  | 6.33 | 7.14
未计价材料费
清单项目综合单价 | [11 empty] | 101.89
材 料 费 | 主要材料名称、规格、型号 | [7 empty] | 单位 | 数量 |  | 单价（元） |  | 合价（元） |  |  | 暂估单价 （元） | 暂估合价 （元）
注：1.如不使用省级或行业建设主管部门发布的计价依据，可不填定额编码、名称等； 2.招标文件提供了暂估单价的材料，按暂估的单价填入表内“暂估单价”栏及“暂估合价”栏。
表-09
综合单价分析表
工程名称：办公物业（含商业裙楼）建筑与装饰工程 | [10 empty] | 标段： |  |  |  | 第 158 页 共 402 页
明 细 | 其他材料费 | [10 empty] | - |  | 52.7 |  |  | -
| 材料费小计 | [10 empty] | - |  | 52.7 |  |  | -
注：1.如不使用省级或行业建设主管部门发布的计价依据，可不填定额编码、名称等； 2.招标文件提供了暂估单价的材料，按暂估的单价填入表内“暂估单价”栏及“暂估合价”栏。
表-09
综合单价分析表
工程名称：办公物业（含商业裙楼）建筑与装饰工程 | [10 empty] | 标段： |  |  |  | 第 159 页 共 402 页
项目编码 |  | 011102003019 |  | 项目名称 |  | 玻化砖楼面 |  |  |  | 计量单位 |  |  | m2 |  |  | 工程量 |  | 164.92
清单综合单价组成明细
定额编号 | 定额项目名称 | 定额 单位 | 数量 | 单价 | [7 empty] | 合价
|  |  |  | 人工费 | 材料费 | 机具费 | 管理费 | 利润 | 规费 | 税金 |  | 人工费 | 材料费 | 机具费 |  | 管理费 | 利润 | 规费 | 税金
A1-12-75 换 | 楼地面陶瓷地砖(每块周长mm) 3200以内 水泥砂浆 合并制作子目 湿拌地面砂浆 地面普通找平 M20 | 100m2 | 0.01 | 3198.67 | 5837.27 |  | 567.12 | 639.73 |  |  |  | 31.99 | 58.37 |  |  | 5.67 | 6.4
A1-12-1 换 | 楼地面水泥砂浆找平层 混凝土或硬基层上 20mm 合并制作子目 湿拌地面砂浆 地面普通找平 M20 实际厚度(mm):10 | 100m2 | 0.01 | 496.82 | 397.52 |  | 88.09 | 99.36 |  |  |  | 4.97 | 3.98 |  |  | 0.88 | 0.99
人工单价 |  | 小计 | [9 empty] | 36.96 | 62.35 |  |  | 6.55 | 7.39
未计价材料费
清单项目综合单价 | [11 empty] | 113.25
材 料 费 | 主要材料名称、规格、型号 | [7 empty] | 单位 | 数量 |  | 单价（元） |  | 合价（元） |  |  | 暂估单价 （元） | 暂估合价 （元）
注：1.如不使用省级或行业建设主管部门发布的计价依据，可不填定额编码、名称等； 2.招标文件提供了暂估单价的材料，按暂估的单价填入表内“暂估单价”栏及“暂估合价”栏。
表-09
综合单价分析表
工程名称：办公物业（含商业裙楼）建筑与装饰工程 | [10 empty] | 标段： |  |  |  | 第 160 页 共 402 页
明 细 | 其他材料费 | [10 empty] | - |  | 62.35 |  |  | -
| 材料费小计 | [10 empty] | - |  | 62.35 |  |  | -
注：1.如不使用省级或行业建设主管部门发布的计价依据，可不填定额编码、名称等； 2.招标文件提供了暂估单价的材料，按暂估的单价填入表内“暂估单价”栏及“暂估合价”栏。
表-09
综合单价分析表
工程名称：办公物业（含商业裙楼）建筑与装饰工程 | [10 empty] | 标段： |  |  |  | 第 161 页 共 402 页
项目编码 |  | 011101001039 |  | 项目名称 |  | ALE隔声涂料 |  |  |  | 计量单位 |  |  | m2 |  |  | 工程量 |  | 9567.57
清单综合单价组成明细
定额编号 | 定额项目名称 | 定额 单位 | 数量 | 单价 | [7 empty] | 合价
|  |  |  | 人工费 | 材料费 | 机具费 | 管理费 | 利润 | 规费 | 税金 |  | 人工费 | 材料费 | 机具费 |  | 管理费 | 利润 | 规费 | 税金
补充主材001 | ALE隔声涂料 | m2 | 1 |  | 26.5 | [7 empty] | 26.5
人工单价 |  | 小计 | [10 empty] | 26.5
|  | 未计价材料费 | [9 empty] | 26.5
清单项目综合单价 | [11 empty] | 26.5
材 料 费 明 细 | 主要材料名称、规格、型号 | [7 empty] | 单位 | 数量 |  | 单价（元） |  | 合价（元） |  |  | 暂估单价 （元） | 暂估合价 （元）
| ALE隔声涂料 | [7 empty] | m2 | 1 |  | 26.5 |  | 26.5
| 材料费小计 | [10 empty] | - |  | 26.5 |  |  | -
注：1.如不使用省级或行业建设主管部门发布的计价依据，可不填定额编码、名称等； 2.招标文件提供了暂估单价的材料，按暂估的单价填入表内“暂估单价”栏及“暂估合价”栏。
表-09
综合单价分析表
工程名称：办公物业（含商业裙楼）建筑与装饰工程 | [10 empty] | 标段： |  |  |  | 第 162 页 共 402 页
项目编码 |  | 011101001037 |  | 项目名称 |  | 水泥砂浆楼面 |  |  |  | 计量单位 |  |  | m2 |  |  | 工程量 |  | 195.87
清单综合单价组成明细
定额编号 | 定额项目名称 | 定额 单位 | 数量 | 单价 | [7 empty] | 合价
|  |  |  | 人工费 | 材料费 | 机具费 | 管理费 | 利润 | 规费 | 税金 |  | 人工费 | 材料费 | 机具费 |  | 管理费 | 利润 | 规费 | 税金
A1-12-11 换 | 水泥砂浆整体面层 楼地面 20mm 合并制作子目 湿拌地面砂浆 地面普通找平 M20 | 100m2 | 0.01 | 1414.33 | 825.84 |  | 250.76 | 282.87 |  |  |  | 14.14 | 8.26 |  |  | 2.51 | 2.83
人工单价 |  | 小计 | [9 empty] | 14.14 | 8.26 |  |  | 2.51 | 2.83
未计价材料费
清单项目综合单价 | [11 empty] | 27.74
材 料 费 明 细 | 主要材料名称、规格、型号 | [7 empty] | 单位 | 数量 |  | 单价（元） |  | 合价（元） |  |  | 暂估单价 （元） | 暂估合价 （元）
| 其他材料费 | [10 empty] | - |  | 8.25 |  |  | -
| 材料费小计 | [10 empty] | - |  | 8.25 |  |  | -
注：1.如不使用省级或行业建设主管部门发布的计价依据，可不填定额编码、名称等； 2.招标文件提供了暂估单价的材料，按暂估的单价填入表内“暂估单价”栏及“暂估合价”栏。
表-09
综合单价分析表
工程名称：办公物业（含商业裙楼）建筑与装饰工程 | [10 empty] | 标段： |  |  |  | 第 163 页 共 402 页
项目编码 |  | 011101001038 |  | 项目名称 |  | 防静电水泥砂浆楼面 |  |  |  | 计量单位 |  |  | m2 |  |  | 工程量 |  | 85.38
清单综合单价组成明细
定额编号 | 定额项目名称 | 定额 单位 | 数量 | 单价 | [7 empty] | 合价
|  |  |  | 人工费 | 材料费 | 机具费 | 管理费 | 利润 | 规费 | 税金 |  | 人工费 | 材料费 | 机具费 |  | 管理费 | 利润 | 规费 | 税金
A1-12-1 换 | 楼地面水泥砂浆找平层 混凝土或硬基层上 20mm 实际厚度(mm):30 合并制作子目 湿拌地面砂浆 地面普通找平 M20 | 100m2 | 0.01 | 1020.98 | 3084.26 |  | 181.02 | 204.2 |  |  |  | 10.21 | 30.84 |  |  | 1.81 | 2.04
A1-15-185 | 水泥砂浆地面防静电环氧漆 带电网 平涂型 | 100m2 | 0.01 | 1353.36 | 2744.81 |  | 203.95 | 270.67 |  |  |  | 13.53 | 27.45 |  |  | 2.04 | 2.71
人工单价 |  | 小计 | [9 empty] | 23.74 | 58.29 |  |  | 3.85 | 4.75
未计价材料费
清单项目综合单价 | [11 empty] | 90.63
材 料 费 明 细 | 主要材料名称、规格、型号 | [7 empty] | 单位 | 数量 |  | 单价（元） |  | 合价（元） |  |  | 暂估单价 （元） | 暂估合价 （元）
| 其他材料费 | [10 empty] | - |  | 58.29 |  |  | -
| 材料费小计 | [10 empty] | - |  | 58.29 |  |  | -
注：1.如不使用省级或行业建设主管部门发布的计价依据，可不填定额编码、名称等； 2.招标文件提供了暂估单价的材料，按暂估的单价填入表内“暂估单价”栏及“暂估合价”栏。
表-09
综合单价分析表
工程名称：办公物业（含商业裙楼）建筑与装饰工程 | [10 empty] | 标段： |  |  |  | 第 164 页 共 402 页
项目编码 |  | 011104004001 |  | 项目名称 |  | 防静电活动楼面 |  |  |  | 计量单位 |  |  | m2 |  |  | 工程量 |  | 52.71
清单综合单价组成明细
定额编号 | 定额项目名称 | 定额 单位 | 数量 | 单价 | [7 empty] | 合价
|  |  |  | 人工费 | 材料费 | 机具费 | 管理费 | 利润 | 规费 | 税金 |  | 人工费 | 材料费 | 机具费 |  | 管理费 | 利润 | 规费 | 税金
A1-12-173 | 防静电活动地板安装(架空) 铝质 | 100m2 | 0.01 | 3527.1 | 28276.78 |  | 625.35 | 705.42 |  |  |  | 35.27 | 282.77 |  |  | 6.25 | 7.05
A1-12-1 换 | 楼地面水泥砂浆找平层 混凝土或硬基层上 20mm 合并制作子目 湿拌地面砂浆 地面普通找平 M20 | 100m2 | 0.01 | 758.9 | 782.53 |  | 134.55 | 151.78 |  |  |  | 7.59 | 7.83 |  |  | 1.35 | 1.52
人工单价 |  | 小计 | [9 empty] | 42.86 | 290.6 |  |  | 7.6 | 8.57
未计价材料费
清单项目综合单价 | [11 empty] | 349.62
材 料 费 明 细 | 主要材料名称、规格、型号 | [7 empty] | 单位 | 数量 |  | 单价（元） |  | 合价（元） |  |  | 暂估单价 （元） | 暂估合价 （元）
| 其他材料费 | [10 empty] | - |  | 290.57 |  |  | -
| 材料费小计 | [10 empty] | - |  | 290.57 |  |  | -
注：1.如不使用省级或行业建设主管部门发布的计价依据，可不填定额编码、名称等； 2.招标文件提供了暂估单价的材料，按暂估的单价填入表内“暂估单价”栏及“暂估合价”栏。
表-09
综合单价分析表
工程名称：办公物业（含商业裙楼）建筑与装饰工程 | [10 empty] | 标段： |  |  |  | 第 165 页 共 402 页
项目编码 |  | 011103003002 |  | 项目名称 |  | 成品PVC地胶盲道 |  |  |  | 计量单位 |  |  | m2 |  |  | 工程量 |  | 6.4
清单综合单价组成明细
定额编号 | 定额项目名称 | 定额 单位 | 数量 | 单价 | [7 empty] | 合价
|  |  |  | 人工费 | 材料费 | 机具费 | 管理费 | 利润 | 规费 | 税金 |  | 人工费 | 材料费 | 机具费 |  | 管理费 | 利润 | 规费 | 税金
A1-12-109 | 楼地面 橡胶板 | 100m2 | 0.01 | 1578.83 | 5875.98 |  | 279.93 | 315.77 |  |  |  | 15.79 | 58.76 |  |  | 2.8 | 3.16
人工单价 |  | 小计 | [9 empty] | 15.79 | 58.76 |  |  | 2.8 | 3.16
未计价材料费
清单项目综合单价 | [11 empty] | 80.51
材 料 费 明 细 | 主要材料名称、规格、型号 | [7 empty] | 单位 | 数量 |  | 单价（元） |  | 合价（元） |  |  | 暂估单价 （元） | 暂估合价 （元）
| 其他材料费 | [10 empty] | - |  | 58.77 |  |  | -
| 材料费小计 | [10 empty] | - |  | 58.77 |  |  | -
注：1.如不使用省级或行业建设主管部门发布的计价依据，可不填定额编码、名称等； 2.招标文件提供了暂估单价的材料，按暂估的单价填入表内“暂估单价”栏及“暂估合价”栏。
表-09
综合单价分析表
工程名称：办公物业（含商业裙楼）建筑与装饰工程 | [10 empty] | 标段： |  |  |  | 第 166 页 共 402 页
项目编码 |  | 011201001019 |  | 项目名称 |  | 墙面一般抹灰 |  |  |  | 计量单位 |  |  | m2 |  |  | 工程量 |  | 36159.12
清单综合单价组成明细
定额编号 | 定额项目名称 | 定额 单位 | 数量 | 单价 | [7 empty] | 合价
|  |  |  | 人工费 | 材料费 | 机具费 | 管理费 | 利润 | 规费 | 税金 |  | 人工费 | 材料费 | 机具费 |  | 管理费 | 利润 | 规费 | 税金
A1-13-8 换 | 各种墙面15+5mm 水泥石灰砂浆底 水泥砂浆面 内墙 实际底厚度(mm):8 墙面设计钉(挂)网者，钉(挂)网部分的墙面 人工*1.2 合并制作子目 湿拌抹灰砂浆 一次抹灰厚度≥5mm M5 合并制作子目 湿拌抹灰砂浆 一次抹灰厚度≥5mm M20 | 100m2 | 0.01 | 1371.65 | 229.53 |  | 212.61 | 274.33 |  |  |  | 13.72 | 2.3 |  |  | 2.13 | 2.74
人工单价 |  | 小计 | [9 empty] | 13.72 | 2.3 |  |  | 2.13 | 2.74
未计价材料费
清单项目综合单价 | [11 empty] | 20.88
材 料 | 主要材料名称、规格、型号 | [7 empty] | 单位 | 数量 |  | 单价（元） |  | 合价（元） |  |  | 暂估单价 （元 | 暂估合价 （元
注：1.如不使用省级或行业建设主管部门发布的计价依据，可不填定额编码、名称等； 2.招标文件提供了暂估单价的材料，按暂估的单价填入表内“暂估单价”栏及“暂估合价”栏。
表-09
综合单价分析表
工程名称：办公物业（含商业裙楼）建筑与装饰工程 | [10 empty] | 标段： |  |  |  | 第 167 页 共 402 页
费 明 细 | [16 empty] | ） | ）
| 其他材料费 | [10 empty] | - |  | 2.29 |  |  | -
| 材料费小计 | [10 empty] | - |  | 2.29 |  |  | -
注：1.如不使用省级或行业建设主管部门发布的计价依据，可不填定额编码、名称等； 2.招标文件提供了暂估单价的材料，按暂估的单价填入表内“暂估单价”栏及“暂估合价”栏。
表-09
综合单价分析表
工程名称：办公物业（含商业裙楼）建筑与装饰工程 | [10 empty] | 标段： |  |  |  | 第 168 页 共 402 页
项目编码 |  | 011202001001 |  | 项目名称 |  | 墙面一般抹灰（独立柱） |  |  |  | 计量单位 |  |  | m2 |  |  | 工程量 |  | 1135.34
清单综合单价组成明细
定额编号 | 定额项目名称 | 定额 单位 | 数量 | 单价 | [7 empty] | 合价
|  |  |  | 人工费 | 材料费 | 机具费 | 管理费 | 利润 | 规费 | 税金 |  | 人工费 | 材料费 | 机具费 |  | 管理费 | 利润 | 规费 | 税金
A1-13-25 换 | 柱梁面 水泥石灰砂浆底 水泥砂浆面 15+5mm 实际底厚度(mm):8 合并制作子目 湿拌抹灰砂浆 一次抹灰厚度≥5mm M5 合并制作子目 湿拌抹灰砂浆 一次抹灰厚度≥5mm M20 | 100m2 | 0.01 | 2727.48 | 554.85 |  | 422.76 | 545.5 |  |  |  | 27.27 | 5.55 |  |  | 4.23 | 5.46
人工单价 |  | 小计 | [9 empty] | 27.27 | 5.55 |  |  | 4.23 | 5.46
未计价材料费
清单项目综合单价 | [11 empty] | 42.51
材 料 费 明 细 | 主要材料名称、规格、型号 | [7 empty] | 单位 | 数量 |  | 单价（元） |  | 合价（元） |  |  | 暂估单价 （元） | 暂估合价 （元）
注：1.如不使用省级或行业建设主管部门发布的计价依据，可不填定额编码、名称等； 2.招标文件提供了暂估单价的材料，按暂估的单价填入表内“暂估单价”栏及“暂估合价”栏。
表-09
综合单价分析表
工程名称：办公物业（含商业裙楼）建筑与装饰工程 | [10 empty] | 标段： |  |  |  | 第 169 页 共 402 页
| 其他材料费 | [10 empty] | - |  | 5.54 |  |  | -
| 材料费小计 | [10 empty] | - |  | 5.54 |  |  | -
注：1.如不使用省级或行业建设主管部门发布的计价依据，可不填定额编码、名称等； 2.招标文件提供了暂估单价的材料，按暂估的单价填入表内“暂估单价”栏及“暂估合价”栏。
表-09
综合单价分析表
工程名称：办公物业（含商业裙楼）建筑与装饰工程 | [10 empty] | 标段： |  |  |  | 第 170 页 共 402 页
项目编码 |  | 011201001020 |  | 项目名称 |  | 墙面一般抹灰 |  |  |  | 计量单位 |  |  | m2 |  |  | 工程量 |  | 1197.74
清单综合单价组成明细
定额编号 | 定额项目名称 | 定额 单位 | 数量 | 单价 | [7 empty] | 合价
|  |  |  | 人工费 | 材料费 | 机具费 | 管理费 | 利润 | 规费 | 税金 |  | 人工费 | 材料费 | 机具费 |  | 管理费 | 利润 | 规费 | 税金
A1-13-8 换 | 各种墙面15+5mm 水泥石灰砂浆底 水泥砂浆面 内墙 实际底厚度(mm):8 合并制作子目 湿拌抹灰砂浆 一次抹灰厚度≥5mm M5 合并制作子目 湿拌抹灰砂浆 一次抹灰厚度≥5mm M20 | 100m2 | 0.01 | 1143.04 | 542.43 |  | 177.17 | 228.61 |  |  |  | 11.43 | 5.42 |  |  | 1.77 | 2.29
人工单价 |  | 小计 | [9 empty] | 11.43 | 5.42 |  |  | 1.77 | 2.29
未计价材料费
清单项目综合单价 | [11 empty] | 20.91
材 料 费 明 细 | 主要材料名称、规格、型号 | [7 empty] | 单位 | 数量 |  | 单价（元） |  | 合价（元） |  |  | 暂估单价 （元） | 暂估合价 （元）
注：1.如不使用省级或行业建设主管部门发布的计价依据，可不填定额编码、名称等； 2.招标文件提供了暂估单价的材料，按暂估的单价填入表内“暂估单价”栏及“暂估合价”栏。
表-09
综合单价分析表
工程名称：办公物业（含商业裙楼）建筑与装饰工程 | [10 empty] | 标段： |  |  |  | 第 171 页 共 402 页
| 其他材料费 | [10 empty] | - |  | 5.42 |  |  | -
| 材料费小计 | [10 empty] | - |  | 5.42 |  |  | -
注：1.如不使用省级或行业建设主管部门发布的计价依据，可不填定额编码、名称等； 2.招标文件提供了暂估单价的材料，按暂估的单价填入表内“暂估单价”栏及“暂估合价”栏。
表-09
综合单价分析表
工程名称：办公物业（含商业裙楼）建筑与装饰工程 | [10 empty] | 标段： |  |  |  | 第 172 页 共 402 页
项目编码 |  | 010903003025 |  | 项目名称 |  | 墙面砂浆防水 |  |  |  | 计量单位 |  |  | m2 |  |  | 工程量 |  | 1197.74
清单综合单价组成明细
定额编号 | 定额项目名称 | 定额 单位 | 数量 | 单价 | [7 empty] | 合价
|  |  |  | 人工费 | 材料费 | 机具费 | 管理费 | 利润 | 规费 | 税金 |  | 人工费 | 材料费 | 机具费 |  | 管理费 | 利润 | 规费 | 税金
A1-13-23 换 | 墙面 聚合物水泥砂浆 20mm 实际聚合物水泥砂浆厚度(mm):5 | 100m2 | 0.01 | 1419.42 | 754.04 | 20.58 | 223.2 | 288 |  |  |  | 14.19 | 7.54 | 0.21 |  | 2.23 | 2.88
人工单价 |  | 小计 | [9 empty] | 14.19 | 7.54 | 0.21 |  | 2.23 | 2.88
未计价材料费
清单项目综合单价 | [11 empty] | 27.05
材 料 费 明 细 | 主要材料名称、规格、型号 | [7 empty] | 单位 | 数量 |  | 单价（元） |  | 合价（元） |  |  | 暂估单价 （元） | 暂估合价 （元）
| 其他材料费 | [10 empty] | - |  | 7.53 |  |  | -
| 材料费小计 | [10 empty] | - |  | 7.54 |  |  | -
注：1.如不使用省级或行业建设主管部门发布的计价依据，可不填定额编码、名称等； 2.招标文件提供了暂估单价的材料，按暂估的单价填入表内“暂估单价”栏及“暂估合价”栏。
表-09
综合单价分析表
工程名称：办公物业（含商业裙楼）建筑与装饰工程 | [10 empty] | 标段： |  |  |  | 第 173 页 共 402 页
项目编码 |  | 011204003001 |  | 项目名称 |  | 墙裙墙面 |  |  |  | 计量单位 |  |  | m2 |  |  | 工程量 |  | 151.1
清单综合单价组成明细
定额编号 | 定额项目名称 | 定额 单位 | 数量 | 单价 | [7 empty] | 合价
|  |  |  | 人工费 | 材料费 | 机具费 | 管理费 | 利润 | 规费 | 税金 |  | 人工费 | 材料费 | 机具费 |  | 管理费 | 利润 | 规费 | 税金
A1-13-166 | 镶贴陶瓷面砖疏缝 墙面墙裙 建筑胶粘剂粘贴 | 100m2 | 0.01 | 6374.32 | 7482.83 |  | 988.02 | 1274.86 |  |  |  | 63.74 | 74.83 |  |  | 9.88 | 12.75
A1-13-1 换 | 底层抹灰15mm 各种墙面 内墙 实际水泥石灰砂浆厚度(mm):12 墙面设计钉(挂)网者，钉(挂)网部分的墙面 人工*1.2 合并制作子目 湿拌抹灰砂浆 一次抹灰厚度≥5mm M5 | 100m2 | 0.01 | 1091.75 | 360.1 |  | 169.22 | 218.35 |  |  |  | 10.92 | 3.6 |  |  | 1.69 | 2.18
人工单价 |  | 小计 | [9 empty] | 74.66 | 78.43 |  |  | 11.57 | 14.93
未计价材料费
清单项目综合单价 | [11 empty] | 179.59
材 料 费 | 主要材料名称、规格、型号 | [7 empty] | 单位 | 数量 |  | 单价（元） |  | 合价（元） |  |  | 暂估单价 （元） | 暂估合价 （元）
注：1.如不使用省级或行业建设主管部门发布的计价依据，可不填定额编码、名称等； 2.招标文件提供了暂估单价的材料，按暂估的单价填入表内“暂估单价”栏及“暂估合价”栏。
表-09
综合单价分析表
工程名称：办公物业（含商业裙楼）建筑与装饰工程 | [10 empty] | 标段： |  |  |  | 第 174 页 共 402 页
明 细 | 其他材料费 | [10 empty] | - |  | 78.43 |  |  | -
| 材料费小计 | [10 empty] | - |  | 78.43 |  |  | -
注：1.如不使用省级或行业建设主管部门发布的计价依据，可不填定额编码、名称等； 2.招标文件提供了暂估单价的材料，按暂估的单价填入表内“暂估单价”栏及“暂估合价”栏。
表-09
综合单价分析表
工程名称：办公物业（含商业裙楼）建筑与装饰工程 | [10 empty] | 标段： |  |  |  | 第 175 页 共 402 页
项目编码 |  | 010903003026 |  | 项目名称 |  | 墙面砂浆防水 |  |  |  | 计量单位 |  |  | m2 |  |  | 工程量 |  | 202.09
清单综合单价组成明细
定额编号 | 定额项目名称 | 定额 单位 | 数量 | 单价 | [7 empty] | 合价
|  |  |  | 人工费 | 材料费 | 机具费 | 管理费 | 利润 | 规费 | 税金 |  | 人工费 | 材料费 | 机具费 |  | 管理费 | 利润 | 规费 | 税金
A1-13-23 换 | 墙面 聚合物水泥砂浆 20mm 实际聚合物水泥砂浆厚度(mm):6 | 100m2 | 0.01 | 1484.64 | 932.28 | 25.02 | 234 | 301.93 |  |  |  | 14.85 | 9.32 | 0.25 |  | 2.34 | 3.02
人工单价 |  | 小计 | [9 empty] | 14.85 | 9.32 | 0.25 |  | 2.34 | 3.02
未计价材料费
清单项目综合单价 | [11 empty] | 29.78
材 料 费 明 细 | 主要材料名称、规格、型号 | [7 empty] | 单位 | 数量 |  | 单价（元） |  | 合价（元） |  |  | 暂估单价 （元） | 暂估合价 （元）
| 其他材料费 | [10 empty] | - |  | 9.32 |  |  | -
| 材料费小计 | [10 empty] | - |  | 9.32 |  |  | -
注：1.如不使用省级或行业建设主管部门发布的计价依据，可不填定额编码、名称等； 2.招标文件提供了暂估单价的材料，按暂估的单价填入表内“暂估单价”栏及“暂估合价”栏。
表-09
综合单价分析表
工程名称：办公物业（含商业裙楼）建筑与装饰工程 | [10 empty] | 标段： |  |  |  | 第 176 页 共 402 页
项目编码 |  | 011207001031 |  | 项目名称 |  | 吸声墙面 |  |  |  | 计量单位 |  |  | m2 |  |  | 工程量 |  | 684.18
清单综合单价组成明细
定额编号 | 定额项目名称 | 定额 单位 | 数量 | 单价 | [7 empty] | 合价
|  |  |  | 人工费 | 材料费 | 机具费 | 管理费 | 利润 | 规费 | 税金 |  | 人工费 | 材料费 | 机具费 |  | 管理费 | 利润 | 规费 | 税金
A1-13-257 | 饰面层 岩棉吸音板 | 100m2 | 0.01 | 496.51 | 2397.71 |  | 76.96 | 99.3 |  |  |  | 4.97 | 23.98 |  |  | 0.77 | 0.99
A1-11-120 换 | 铺设无纺布 换为【玻璃布】 | 100m2 | 0.01 | 175.9 | 106.69 |  | 25.44 | 35.18 |  |  |  | 1.76 | 1.07 |  |  | 0.25 | 0.35
A1-13-218 | 隔音墙加装吸音棉 | 100m2 | 0.01 | 272.37 | 3664.5 |  | 42.22 | 54.47 |  |  |  | 2.72 | 36.65 |  |  | 0.42 | 0.54
A1-13-214 | 轻钢龙骨 中距(mm) 竖603横1500 | 100m2 | 0.01 | 777.12 | 2022.51 | 502.36 | 198.32 | 255.9 |  |  |  | 7.77 | 20.23 | 5.02 |  | 1.98 | 2.56
A1-13-1 换 | 底层抹灰15mm 各种墙面 内墙 实际水泥石灰砂浆厚度(mm):6 墙面设计钉(挂)网者，钉(挂)网部分的墙面 人工*1.2 合并制作子目 湿拌抹灰砂浆 一次抹灰厚度≥5mm M5 | 100m2 | 0.01 | 777.18 | -142.52 |  | 120.46 | 155.44 |  |  |  | 7.77 | -1.43 |  |  | 1.2 | 1.55
注：1.如不使用省级或行业建设主管部门发布的计价依据，可不填定额编码、名称等； 2.招标文件提供了暂估单价的材料，按暂估的单价填入表内“暂估单价”栏及“暂估合价”栏。
表-09
综合单价分析表
工程名称：办公物业（含商业裙楼）建筑与装饰工程 | [10 empty] | 标段： |  |  |  | 第 177 页 共 402 页
人工单价 |  | 小计 | [9 empty] | 24.99 | 80.5 | 5.02 |  | 4.62 | 5.99
未计价材料费
清单项目综合单价 | [11 empty] | 121.14
材 料 费 明 细 | 主要材料名称、规格、型号 | [7 empty] | 单位 | 数量 |  | 单价（元） |  | 合价（元） |  |  | 暂估单价 （元） | 暂估合价 （元）
| 其他材料费 | [10 empty] | - |  | 80.51 |  |  | -
| 材料费小计 | [10 empty] | - |  | 80.51 |  |  | -
注：1.如不使用省级或行业建设主管部门发布的计价依据，可不填定额编码、名称等； 2.招标文件提供了暂估单价的材料，按暂估的单价填入表内“暂估单价”栏及“暂估合价”栏。
表-09
综合单价分析表
工程名称：办公物业（含商业裙楼）建筑与装饰工程 | [10 empty] | 标段： |  |  |  | 第 178 页 共 402 页
项目编码 |  | 011201001021 |  | 项目名称 |  | 墙面一般抹灰 |  |  |  | 计量单位 |  |  | m2 |  |  | 工程量 |  | 3114.57
清单综合单价组成明细
定额编号 | 定额项目名称 | 定额 单位 | 数量 | 单价 | [7 empty] | 合价
|  |  |  | 人工费 | 材料费 | 机具费 | 管理费 | 利润 | 规费 | 税金 |  | 人工费 | 材料费 | 机具费 |  | 管理费 | 利润 | 规费 | 税金
A1-13-8 换 | 各种墙面15+5mm 水泥石灰砂浆底 水泥砂浆面 内墙 实际底厚度(mm):8 墙面设计钉(挂)网者，钉(挂)网部分的墙面 人工*1.2 合并制作子目 湿拌抹灰砂浆 一次抹灰厚度≥5mm M5 合并制作子目 湿拌抹灰砂浆 一次抹灰厚度≥5mm M20 | 100m2 | 0.01 | 1371.64 | 542.4 |  | 212.6 | 274.33 |  |  |  | 13.72 | 5.42 |  |  | 2.13 | 2.74
人工单价 |  | 小计 | [9 empty] | 13.72 | 5.42 |  |  | 2.13 | 2.74
未计价材料费
清单项目综合单价 | [11 empty] | 24.01
材 料 | 主要材料名称、规格、型号 | [7 empty] | 单位 | 数量 |  | 单价（元） |  | 合价（元） |  |  | 暂估单价 （元 | 暂估合价 （元
注：1.如不使用省级或行业建设主管部门发布的计价依据，可不填定额编码、名称等； 2.招标文件提供了暂估单价的材料，按暂估的单价填入表内“暂估单价”栏及“暂估合价”栏。
表-09
综合单价分析表
工程名称：办公物业（含商业裙楼）建筑与装饰工程 | [10 empty] | 标段： |  |  |  | 第 179 页 共 402 页
费 明 细 | [16 empty] | ） | ）
| 其他材料费 | [10 empty] | - |  | 5.42 |  |  | -
| 材料费小计 | [10 empty] | - |  | 5.42 |  |  | -
注：1.如不使用省级或行业建设主管部门发布的计价依据，可不填定额编码、名称等； 2.招标文件提供了暂估单价的材料，按暂估的单价填入表内“暂估单价”栏及“暂估合价”栏。
表-09
综合单价分析表
工程名称：办公物业（含商业裙楼）建筑与装饰工程 | [10 empty] | 标段： |  |  |  | 第 180 页 共 402 页
项目编码 |  | 011204001001 |  | 项目名称 |  | 干挂岩板饰面 |  |  |  | 计量单位 |  |  | m2 |  |  | 工程量 |  | 73.37
清单综合单价组成明细
定额编号 | 定额项目名称 | 定额 单位 | 数量 | 单价 | [7 empty] | 合价
|  |  |  | 人工费 | 材料费 | 机具费 | 管理费 | 利润 | 规费 | 税金 |  | 人工费 | 材料费 | 机具费 |  | 管理费 | 利润 | 规费 | 税金
A1-13-111 | 干挂大理石骨架 钢骨架 | t | 0.008 | 2776 | 4651.25 | 576.72 | 519.67 | 670.54 |  |  |  | 22.21 | 37.21 | 4.61 |  | 4.16 | 5.36
A1-13-131 换 | 干挂花岗岩(钢骨架上) 墙面 | 100m2 | 0.01 | 8774.11 | 28095.07 |  | 1359.99 | 1754.82 |  |  |  | 87.74 | 280.95 |  |  | 13.6 | 17.55
人工单价 |  | 小计 | [9 empty] | 109.95 | 318.16 | 4.61 |  | 17.76 | 22.91
未计价材料费
清单项目综合单价 | [11 empty] | 473.4
材 料 费 明 细 | 主要材料名称、规格、型号 | [7 empty] | 单位 | 数量 |  | 单价（元） |  | 合价（元） |  |  | 暂估单价 （元） | 暂估合价 （元）
| 其他材料费 | [10 empty] | - |  | 318.17 |  |  | -
| 材料费小计 | [10 empty] | - |  | 318.17 |  |  | -
注：1.如不使用省级或行业建设主管部门发布的计价依据，可不填定额编码、名称等； 2.招标文件提供了暂估单价的材料，按暂估的单价填入表内“暂估单价”栏及“暂估合价”栏。
表-09
综合单价分析表
工程名称：办公物业（含商业裙楼）建筑与装饰工程 | [10 empty] | 标段： |  |  |  | 第 181 页 共 402 页
项目编码 |  | 011204003002 |  | 项目名称 |  | 面砖湿贴饰面(本做法使用于卫生间及多水房间) |  |  |  | 计量单位 |  |  | m2 |  |  | 工程量 |  | 2526
清单综合单价组成明细
定额编号 | 定额项目名称 | 定额 单位 | 数量 | 单价 | [7 empty] | 合价
|  |  |  | 人工费 | 材料费 | 机具费 | 管理费 | 利润 | 规费 | 税金 |  | 人工费 | 材料费 | 机具费 |  | 管理费 | 利润 | 规费 | 税金
A1-13-1 换 | 底层抹灰15mm 各种墙面 内墙 实际水泥石灰砂浆厚度(mm):12 墙面设计钉(挂)网者，钉(挂)网部分的墙面 人工*1.2 合并制作子目 湿拌抹灰砂浆 一次抹灰厚度≥5mm M5 | 100m2 | 0.01 | 1091.73 | 484.3 |  | 169.22 | 218.35 |  |  |  | 10.92 | 4.84 |  |  | 1.69 | 2.18
A1-13-23 换 | 墙面 聚合物水泥砂浆 20mm 实际聚合物水泥砂浆厚度(mm):5 | 100m2 | 0.01 | 1419.42 | 754.09 | 20.63 | 223.21 | 288.01 |  |  |  | 14.19 | 7.54 | 0.21 |  | 2.23 | 2.88
A1-13-162 | 镶贴陶瓷面砖密缝 墙面 建筑胶粘剂粘贴 块料周长1300 | 100m2 | 0.01 | 5119.67 | 4595.12 |  | 793.55 | 1023.93 |  |  |  | 51.2 | 45.95 |  |  | 7.94 | 10.24
注：1.如不使用省级或行业建设主管部门发布的计价依据，可不填定额编码、名称等； 2.招标文件提供了暂估单价的材料，按暂估的单价填入表内“暂估单价”栏及“暂估合价”栏。
表-09
综合单价分析表
工程名称：办公物业（含商业裙楼）建筑与装饰工程 | [10 empty] | 标段： |  |  |  | 第 182 页 共 402 页
内
人工单价 |  | 小计 | [9 empty] | 76.31 | 58.33 | 0.21 |  | 11.86 | 15.3
未计价材料费
清单项目综合单价 | [11 empty] | 162.01
材 料 费 明 细 | 主要材料名称、规格、型号 | [7 empty] | 单位 | 数量 |  | 单价（元） |  | 合价（元） |  |  | 暂估单价 （元） | 暂估合价 （元）
| 其他材料费 | [10 empty] | - |  | 58.32 |  |  | -
| 材料费小计 | [10 empty] | - |  | 58.33 |  |  | -
注：1.如不使用省级或行业建设主管部门发布的计价依据，可不填定额编码、名称等； 2.招标文件提供了暂估单价的材料，按暂估的单价填入表内“暂估单价”栏及“暂估合价”栏。
表-09
综合单价分析表
工程名称：办公物业（含商业裙楼）建筑与装饰工程 | [10 empty] | 标段： |  |  |  | 第 183 页 共 402 页
项目编码 |  | 011204003003 |  | 项目名称 |  | 面砖湿贴饰面(本做法使用于卫生间及多水房间) |  |  |  | 计量单位 |  |  | m2 |  |  | 工程量 |  | 13.57
清单综合单价组成明细
定额编号 | 定额项目名称 | 定额 单位 | 数量 | 单价 | [7 empty] | 合价
|  |  |  | 人工费 | 材料费 | 机具费 | 管理费 | 利润 | 规费 | 税金 |  | 人工费 | 材料费 | 机具费 |  | 管理费 | 利润 | 规费 | 税金
A1-13-1 换 | 底层抹灰15mm 各种墙面 内墙 实际水泥石灰砂浆厚度(mm):12 墙面设计钉(挂)网者，钉(挂)网部分的墙面 人工*1.2 合并制作子目 湿拌抹灰砂浆 一次抹灰厚度≥5mm M5 | 100m2 | 0.01 | 1091.73 | 484.3 |  | 169.22 | 218.35 |  |  |  | 10.92 | 4.84 |  |  | 1.69 | 2.18
A1-13-23 换 | 墙面 聚合物水泥砂浆 20mm 实际聚合物水泥砂浆厚度(mm):5 | 100m2 | 0.01 | 1419.42 | 754.09 | 20.63 | 223.21 | 288.01 |  |  |  | 14.19 | 7.54 | 0.21 |  | 2.23 | 2.88
A1-13-162 | 镶贴陶瓷面砖密缝 墙面 建筑胶粘剂粘贴 块料周长1300 | 100m2 | 0.01 | 5119.67 | 2607.92 |  | 793.55 | 1023.93 |  |  |  | 51.2 | 26.08 |  |  | 7.94 | 10.24
注：1.如不使用省级或行业建设主管部门发布的计价依据，可不填定额编码、名称等； 2.招标文件提供了暂估单价的材料，按暂估的单价填入表内“暂估单价”栏及“暂估合价”栏。
表-09
综合单价分析表
工程名称：办公物业（含商业裙楼）建筑与装饰工程 | [10 empty] | 标段： |  |  |  | 第 184 页 共 402 页
内
人工单价 |  | 小计 | [9 empty] | 76.31 | 38.46 | 0.21 |  | 11.86 | 15.3
未计价材料费
清单项目综合单价 | [11 empty] | 142.14
材 料 费 明 细 | 主要材料名称、规格、型号 | [7 empty] | 单位 | 数量 |  | 单价（元） |  | 合价（元） |  |  | 暂估单价 （元） | 暂估合价 （元）
| 其他材料费 | [10 empty] | - |  | 38.45 |  |  | -
| 材料费小计 | [10 empty] | - |  | 38.46 |  |  | -
注：1.如不使用省级或行业建设主管部门发布的计价依据，可不填定额编码、名称等； 2.招标文件提供了暂估单价的材料，按暂估的单价填入表内“暂估单价”栏及“暂估合价”栏。
表-09
综合单价分析表
工程名称：办公物业（含商业裙楼）建筑与装饰工程 | [10 empty] | 标段： |  |  |  | 第 185 页 共 402 页
项目编码 |  | 011204003004 |  | 项目名称 |  | 面砖湿贴饰面（50mm，不含抹灰层） |  |  |  | 计量单位 |  |  | m2 |  |  | 工程量 |  | 691.93
清单综合单价组成明细
定额编号 | 定额项目名称 | 定额 单位 | 数量 | 单价 | [7 empty] | 合价
|  |  |  | 人工费 | 材料费 | 机具费 | 管理费 | 利润 | 规费 | 税金 |  | 人工费 | 材料费 | 机具费 |  | 管理费 | 利润 | 规费 | 税金
A1-13-1 换 | 底层抹灰15mm 各种墙面 内墙 实际水泥石灰砂浆厚度(mm):12 墙面设计钉(挂)网者，钉(挂)网部分的墙面 人工*1.2 合并制作子目 湿拌抹灰砂浆 一次抹灰厚度≥5mm M5 | 100m2 | 0.01 | 1091.73 | 484.3 |  | 169.22 | 218.35 |  |  |  | 10.92 | 4.84 |  |  | 1.69 | 2.18
A1-13-162 | 镶贴陶瓷面砖密缝 墙面 建筑胶粘剂粘贴 块料周长1300内 | 100m2 | 0.01 | 5119.67 | 8612.99 |  | 793.55 | 1023.93 |  |  |  | 51.2 | 86.13 |  |  | 7.94 | 10.24
人工单价 |  | 小计 | [9 empty] | 62.12 | 90.97 |  |  | 9.63 | 12.42
未计价材料费
清单项目综合单价 | [11 empty] | 175.14
注：1.如不使用省级或行业建设主管部门发布的计价依据，可不填定额编码、名称等； 2.招标文件提供了暂估单价的材料，按暂估的单价填入表内“暂估单价”栏及“暂估合价”栏。
表-09
综合单价分析表
工程名称：办公物业（含商业裙楼）建筑与装饰工程 | [10 empty] | 标段： |  |  |  | 第 186 页 共 402 页
材 料 费 明 细 | 主要材料名称、规格、型号 | [7 empty] | 单位 | 数量 |  | 单价（元） |  | 合价（元） |  |  | 暂估单价 （元） | 暂估合价 （元）
| 其他材料费 | [10 empty] | - |  | 90.97 |  |  | -
| 材料费小计 | [10 empty] | - |  | 90.97 |  |  | -
注：1.如不使用省级或行业建设主管部门发布的计价依据，可不填定额编码、名称等； 2.招标文件提供了暂估单价的材料，按暂估的单价填入表内“暂估单价”栏及“暂估合价”栏。
表-09
综合单价分析表
工程名称：办公物业（含商业裙楼）建筑与装饰工程 | [10 empty] | 标段： |  |  |  | 第 187 页 共 402 页
项目编码 |  | 011204003006 |  | 项目名称 |  | 墙裙面砖湿贴饰面（50mm，不含抹灰层） |  |  |  | 计量单位 |  |  | m2 |  |  | 工程量 |  | 11.26
清单综合单价组成明细
定额编号 | 定额项目名称 | 定额 单位 | 数量 | 单价 | [7 empty] | 合价
|  |  |  | 人工费 | 材料费 | 机具费 | 管理费 | 利润 | 规费 | 税金 |  | 人工费 | 材料费 | 机具费 |  | 管理费 | 利润 | 规费 | 税金
A1-13-1 换 | 底层抹灰15mm 各种墙面 内墙 实际水泥石灰砂浆厚度(mm):12 墙面设计钉(挂)网者，钉(挂)网部分的墙面 人工*1.2 合并制作子目 湿拌抹灰砂浆 一次抹灰厚度≥5mm M5 | 100m2 | 0.01 | 1091.73 | 484.3 |  | 169.22 | 218.35 |  |  |  | 10.92 | 4.84 |  |  | 1.69 | 2.18
A1-13-162 | 镶贴陶瓷面砖密缝 墙面 建筑胶粘剂粘贴 块料周长1300内 | 100m2 | 0.01 | 5119.67 | 6561.62 |  | 793.55 | 1023.93 |  |  |  | 51.2 | 65.62 |  |  | 7.94 | 10.24
人工单价 |  | 小计 | [9 empty] | 62.12 | 70.46 |  |  | 9.63 | 12.42
未计价材料费
清单项目综合单价 | [11 empty] | 154.62
注：1.如不使用省级或行业建设主管部门发布的计价依据，可不填定额编码、名称等； 2.招标文件提供了暂估单价的材料，按暂估的单价填入表内“暂估单价”栏及“暂估合价”栏。
表-09
综合单价分析表
工程名称：办公物业（含商业裙楼）建筑与装饰工程 | [10 empty] | 标段： |  |  |  | 第 188 页 共 402 页
材 料 费 明 细 | 主要材料名称、规格、型号 | [7 empty] | 单位 | 数量 |  | 单价（元） |  | 合价（元） |  |  | 暂估单价 （元） | 暂估合价 （元）
| 其他材料费 | [10 empty] | - |  | 70.46 |  |  | -
| 材料费小计 | [10 empty] | - |  | 70.46 |  |  | -
注：1.如不使用省级或行业建设主管部门发布的计价依据，可不填定额编码、名称等； 2.招标文件提供了暂估单价的材料，按暂估的单价填入表内“暂估单价”栏及“暂估合价”栏。
表-09
综合单价分析表
工程名称：办公物业（含商业裙楼）建筑与装饰工程 | [10 empty] | 标段： |  |  |  | 第 189 页 共 402 页
项目编码 |  | 011204003005 |  | 项目名称 |  | 墙裙面砖湿贴饰面（50mm，不含抹灰层） |  |  |  | 计量单位 |  |  | m2 |  |  | 工程量 |  | 2.7
清单综合单价组成明细
定额编号 | 定额项目名称 | 定额 单位 | 数量 | 单价 | [7 empty] | 合价
|  |  |  | 人工费 | 材料费 | 机具费 | 管理费 | 利润 | 规费 | 税金 |  | 人工费 | 材料费 | 机具费 |  | 管理费 | 利润 | 规费 | 税金
A1-13-1 换 | 底层抹灰15mm 各种墙面 内墙 实际水泥石灰砂浆厚度(mm):12 墙面设计钉(挂)网者，钉(挂)网部分的墙面 人工*1.2 合并制作子目 湿拌抹灰砂浆 一次抹灰厚度≥5mm M5 | 100m2 | 0.01 | 1091.73 | 484.3 |  | 169.22 | 218.35 |  |  |  | 10.92 | 4.84 |  |  | 1.69 | 2.18
A1-13-162 | 镶贴陶瓷面砖密缝 墙面 建筑胶粘剂粘贴 块料周长1300内 | 100m2 | 0.01 | 5119.67 | 2615.16 |  | 793.55 | 1023.93 |  |  |  | 51.2 | 26.15 |  |  | 7.94 | 10.24
人工单价 |  | 小计 | [9 empty] | 62.12 | 30.99 |  |  | 9.63 | 12.42
未计价材料费
清单项目综合单价 | [11 empty] | 115.16
注：1.如不使用省级或行业建设主管部门发布的计价依据，可不填定额编码、名称等； 2.招标文件提供了暂估单价的材料，按暂估的单价填入表内“暂估单价”栏及“暂估合价”栏。
表-09
综合单价分析表
工程名称：办公物业（含商业裙楼）建筑与装饰工程 | [10 empty] | 标段： |  |  |  | 第 190 页 共 402 页
材 料 费 明 细 | 主要材料名称、规格、型号 | [7 empty] | 单位 | 数量 |  | 单价（元） |  | 合价（元） |  |  | 暂估单价 （元） | 暂估合价 （元）
| 其他材料费 | [10 empty] | - |  | 31 |  |  | -
| 材料费小计 | [10 empty] | - |  | 31 |  |  | -
注：1.如不使用省级或行业建设主管部门发布的计价依据，可不填定额编码、名称等； 2.招标文件提供了暂估单价的材料，按暂估的单价填入表内“暂估单价”栏及“暂估合价”栏。
表-09
综合单价分析表
工程名称：办公物业（含商业裙楼）建筑与装饰工程 | [10 empty] | 标段： |  |  |  | 第 191 页 共 402 页
项目编码 |  | 011505010003 |  | 项目名称 |  | 银镜 |  |  |  | 计量单位 |  |  | m2 |  |  | 工程量 |  | 69.96
清单综合单价组成明细
定额编号 | 定额项目名称 | 定额 单位 | 数量 | 单价 | [7 empty] | 合价
|  |  |  | 人工费 | 材料费 | 机具费 | 管理费 | 利润 | 规费 | 税金 |  | 人工费 | 材料费 | 机具费 |  | 管理费 | 利润 | 规费 | 税金
A1-16-102 | 卫生间镜面玻璃 胶合板面 | 100m2 | 0.01 | 1425.61 | 10221.29 |  | 200.58 | 285.12 |  |  |  | 14.26 | 102.21 |  |  | 2.01 | 2.85
A1-13-222 | 胶合板基层 9mm | 100m2 | 0.01 | 728.01 | 2490.63 | 125.18 | 132.24 | 170.64 |  |  |  | 7.28 | 24.91 | 1.25 |  | 1.32 | 1.71
人工单价 |  | 小计 | [9 empty] | 21.54 | 127.12 | 1.25 |  | 3.33 | 4.56
未计价材料费
清单项目综合单价 | [11 empty] | 157.79
材 料 费 明 细 | 主要材料名称、规格、型号 | [7 empty] | 单位 | 数量 |  | 单价（元） |  | 合价（元） |  |  | 暂估单价 （元） | 暂估合价 （元）
| 其他材料费 | [10 empty] | - |  | 127.13 |  |  | -
| 材料费小计 | [10 empty] | - |  | 127.13 |  |  | -
注：1.如不使用省级或行业建设主管部门发布的计价依据，可不填定额编码、名称等； 2.招标文件提供了暂估单价的材料，按暂估的单价填入表内“暂估单价”栏及“暂估合价”栏。
表-09
综合单价分析表
工程名称：办公物业（含商业裙楼）建筑与装饰工程 | [10 empty] | 标段： |  |  |  | 第 192 页 共 402 页
项目编码 |  | 011207001032 |  | 项目名称 |  | 装潢饰面板(50mm,不含抹灰层) |  |  |  | 计量单位 |  |  | m2 |  |  | 工程量 |  | 34.22
清单综合单价组成明细
定额编号 | 定额项目名称 | 定额 单位 | 数量 | 单价 | [7 empty] | 合价
|  |  |  | 人工费 | 材料费 | 机具费 | 管理费 | 利润 | 规费 | 税金 |  | 人工费 | 材料费 | 机具费 |  | 管理费 | 利润 | 规费 | 税金
A1-9-102 | 门窗套、筒子板 贴不锈钢板饰面板 不带木龙骨 | 100m2 | 0.01 | 5298.26 | 27116.64 |  | 776.72 | 1059.65 |  |  |  | 52.98 | 271.17 |  |  | 7.77 | 10.6
人工单价 |  | 小计 | [9 empty] | 52.98 | 271.17 |  |  | 7.77 | 10.6
未计价材料费
清单项目综合单价 | [11 empty] | 342.51
材 料 费 明 细 | 主要材料名称、规格、型号 | [7 empty] | 单位 | 数量 |  | 单价（元） |  | 合价（元） |  |  | 暂估单价 （元） | 暂估合价 （元）
| 其他材料费 | [10 empty] | - |  | 271.16 |  |  | -
| 材料费小计 | [10 empty] | - |  | 271.16 |  |  | -
注：1.如不使用省级或行业建设主管部门发布的计价依据，可不填定额编码、名称等； 2.招标文件提供了暂估单价的材料，按暂估的单价填入表内“暂估单价”栏及“暂估合价”栏。
表-09
综合单价分析表
工程名称：办公物业（含商业裙楼）建筑与装饰工程 | [10 empty] | 标段： |  |  |  | 第 193 页 共 402 页
项目编码 |  | 011207001033 |  | 项目名称 |  | 干挂成品木饰面板(不含抹灰层) |  |  |  | 计量单位 |  |  | m2 |  |  | 工程量 |  | 13.6
清单综合单价组成明细
定额编号 | 定额项目名称 | 定额 单位 | 数量 | 单价 | [7 empty] | 合价
|  |  |  | 人工费 | 材料费 | 机具费 | 管理费 | 利润 | 规费 | 税金 |  | 人工费 | 材料费 | 机具费 |  | 管理费 | 利润 | 规费 | 税金
A1-13-214 | 轻钢龙骨 中距(mm) 竖603横1500 | 100m2 | 0.01 | 777.12 | 2022.51 | 502.36 | 198.32 | 255.9 |  |  |  | 7.77 | 20.23 | 5.02 |  | 1.98 | 2.56
A1-6-62 换 | 墙面成品木饰面面层安装 直形 | 10m2 | 0.1 | 189.97 | 2200.53 |  | 27.85 | 37.99 |  |  |  | 19 | 220.05 |  |  | 2.79 | 3.8
人工单价 |  | 小计 | [9 empty] | 26.77 | 240.28 | 5.02 |  | 4.77 | 6.36
|  | 未计价材料费 | [9 empty] | 218.36
清单项目综合单价 | [11 empty] | 283.2
材 料 费 明 细 | 主要材料名称、规格、型号 | [7 empty] | 单位 | 数量 |  | 单价（元） |  | 合价（元） |  |  | 暂估单价 （元） | 暂估合价 （元）
| WD-02：15mm厚暖色(阻燃)成品木饰面板(三防处理) | [7 empty] | m2 | 1.05 |  | 207.96 |  | 218.36
| 其他材料费 | [10 empty] | - |  | 21.91 |  |  | -
| 材料费小计 | [10 empty] | - |  | 240.27 |  |  | -
注：1.如不使用省级或行业建设主管部门发布的计价依据，可不填定额编码、名称等； 2.招标文件提供了暂估单价的材料，按暂估的单价填入表内“暂估单价”栏及“暂估合价”栏。
表-09
综合单价分析表
工程名称：办公物业（含商业裙楼）建筑与装饰工程 | [10 empty] | 标段： |  |  |  | 第 194 页 共 402 页
项目编码 |  | 011201001022 |  | 项目名称 |  | 墙面一般抹灰 |  |  |  | 计量单位 |  |  | m2 |  |  | 工程量 |  | 10.2
清单综合单价组成明细
定额编号 | 定额项目名称 | 定额 单位 | 数量 | 单价 | [7 empty] | 合价
|  |  |  | 人工费 | 材料费 | 机具费 | 管理费 | 利润 | 规费 | 税金 |  | 人工费 | 材料费 | 机具费 |  | 管理费 | 利润 | 规费 | 税金
A1-13-1 换 | 底层抹灰15mm 各种墙面 内墙 合并制作子目 湿拌抹灰砂浆 一次抹灰厚度≥5mm M15 | 100m2 | 0.01 | 1040.86 | 645.64 |  | 161.33 | 208.17 |  |  |  | 10.41 | 6.46 |  |  | 1.61 | 2.08
人工单价 |  | 小计 | [9 empty] | 10.41 | 6.46 |  |  | 1.61 | 2.08
未计价材料费
清单项目综合单价 | [11 empty] | 20.56
材 料 费 明 细 | 主要材料名称、规格、型号 | [7 empty] | 单位 | 数量 |  | 单价（元） |  | 合价（元） |  |  | 暂估单价 （元） | 暂估合价 （元）
| 其他材料费 | [10 empty] | - |  | 6.45 |  |  | -
| 材料费小计 | [10 empty] | - |  | 6.45 |  |  | -
注：1.如不使用省级或行业建设主管部门发布的计价依据，可不填定额编码、名称等； 2.招标文件提供了暂估单价的材料，按暂估的单价填入表内“暂估单价”栏及“暂估合价”栏。
表-09
综合单价分析表
工程名称：办公物业（含商业裙楼）建筑与装饰工程 | [10 empty] | 标段： |  |  |  | 第 195 页 共 402 页
项目编码 |  | 011105003001 |  | 项目名称 |  | 地砖踢脚 |  |  |  | 计量单位 |  |  | m2 |  |  | 工程量 |  | 457.91
清单综合单价组成明细
定额编号 | 定额项目名称 | 定额 单位 | 数量 | 单价 | [7 empty] | 合价
|  |  |  | 人工费 | 材料费 | 机具费 | 管理费 | 利润 | 规费 | 税金 |  | 人工费 | 材料费 | 机具费 |  | 管理费 | 利润 | 规费 | 税金
A1-12-79 换 | 铺贴陶瓷地砖 踢脚线 水泥砂浆 合并制作子目 湿拌抹灰砂浆 一次抹灰厚度≥5mm M20 | 100m2 | 0.01 | 6426.87 | 4525.92 |  | 1139.48 | 1285.37 |  |  |  | 64.27 | 45.26 |  |  | 11.39 | 12.85
A1-13-8 换 | 各种墙面15+5mm 水泥石灰砂浆底 水泥砂浆面 内墙 实际底厚度(mm):9 实际面厚度(mm):6 墙面设计钉(挂)网者，钉(挂)网部分的墙面 人工*1.2 合并制作子目 湿拌抹灰砂浆 一次抹灰厚度≥5mm M5 合并制作子目 湿拌抹灰砂浆 一 | 100m2 | 0.01 | 1476.49 | 618.39 |  | 228.86 | 295.3 |  |  |  | 14.76 | 6.18 |  |  | 2.29 | 2.95
注：1.如不使用省级或行业建设主管部门发布的计价依据，可不填定额编码、名称等； 2.招标文件提供了暂估单价的材料，按暂估的单价填入表内“暂估单价”栏及“暂估合价”栏。
表-09
综合单价分析表
工程名称：办公物业（含商业裙楼）建筑与装饰工程 | [10 empty] | 标段： |  |  |  | 第 196 页 共 402 页
次抹灰厚度≥5mm M10
A1-13-47 | 墙、柱面钉(挂)钢(铁)网 铁丝网 | 100m2 | 0.01 | 924.41 | 563.14 |  | 143.28 | 184.88 |  |  |  | 9.24 | 5.63 |  |  | 1.43 | 1.85
人工单价 |  | 小计 | [9 empty] | 88.27 | 57.07 |  |  | 15.11 | 17.65
未计价材料费
清单项目综合单价 | [11 empty] | 178.12
材 料 费 明 细 | 主要材料名称、规格、型号 | [7 empty] | 单位 | 数量 |  | 单价（元） |  | 合价（元） |  |  | 暂估单价 （元） | 暂估合价 （元）
| 其他材料费 | [10 empty] | - |  | 57.05 |  |  | -
| 材料费小计 | [10 empty] | - |  | 57.04 |  |  | -
注：1.如不使用省级或行业建设主管部门发布的计价依据，可不填定额编码、名称等； 2.招标文件提供了暂估单价的材料，按暂估的单价填入表内“暂估单价”栏及“暂估合价”栏。
表-09
综合单价分析表
工程名称：办公物业（含商业裙楼）建筑与装饰工程 | [10 empty] | 标段： |  |  |  | 第 197 页 共 402 页
项目编码 |  | 011105003002 |  | 项目名称 |  | 地砖踢脚 |  |  |  | 计量单位 |  |  | m2 |  |  | 工程量 |  | 76.69
清单综合单价组成明细
定额编号 | 定额项目名称 | 定额 单位 | 数量 | 单价 | [7 empty] | 合价
|  |  |  | 人工费 | 材料费 | 机具费 | 管理费 | 利润 | 规费 | 税金 |  | 人工费 | 材料费 | 机具费 |  | 管理费 | 利润 | 规费 | 税金
A1-13-47 | 墙、柱面钉(挂)钢(铁)网 铁丝网 | 100m2 | 0.01 | 924.41 | 563.14 |  | 143.28 | 184.88 |  |  |  | 9.24 | 5.63 |  |  | 1.43 | 1.85
A1-13-8 换 | 各种墙面15+5mm 水泥石灰砂浆底 水泥砂浆面 内墙 实际底厚度(mm):9 实际面厚度(mm):6 墙面设计钉(挂)网者，钉(挂)网部分的墙面 人工*1.2 合并制作子目 湿拌抹灰砂浆 一次抹灰厚度≥5mm M5 合并制作子目 湿拌抹灰砂浆 一次抹灰厚度≥5mm M10 | 100m2 | 0.01 | 1476.49 | 618.39 |  | 228.86 | 295.3 |  |  |  | 14.76 | 6.18 |  |  | 2.29 | 2.95
A1-12-79 | 铺贴陶瓷地砖 踢脚线 水泥砂 | 100m2 | 0.01 | 6426.87 | 7771.72 |  | 1139.48 | 1285.37 |  |  |  | 64.27 | 77.72 |  |  | 11.39 | 12.85
注：1.如不使用省级或行业建设主管部门发布的计价依据，可不填定额编码、名称等； 2.招标文件提供了暂估单价的材料，按暂估的单价填入表内“暂估单价”栏及“暂估合价”栏。
表-09
综合单价分析表
工程名称：办公物业（含商业裙楼）建筑与装饰工程 | [10 empty] | 标段： |  |  |  | 第 198 页 共 402 页
浆
人工单价 |  | 小计 | [9 empty] | 88.27 | 89.53 |  |  | 15.11 | 17.65
未计价材料费
清单项目综合单价 | [11 empty] | 210.58
材 料 费 明 细 | 主要材料名称、规格、型号 | [7 empty] | 单位 | 数量 |  | 单价（元） |  | 合价（元） |  |  | 暂估单价 （元） | 暂估合价 （元）
| 其他材料费 | [10 empty] | - |  | 89.51 |  |  | -
| 材料费小计 | [10 empty] | - |  | 89.5 |  |  | -
注：1.如不使用省级或行业建设主管部门发布的计价依据，可不填定额编码、名称等； 2.招标文件提供了暂估单价的材料，按暂估的单价填入表内“暂估单价”栏及“暂估合价”栏。
表-09
综合单价分析表
工程名称：办公物业（含商业裙楼）建筑与装饰工程 | [10 empty] | 标段： |  |  |  | 第 199 页 共 402 页
项目编码 |  | 011105006001 |  | 项目名称 |  | 金属踢脚 |  |  |  | 计量单位 |  |  | m2 |  |  | 工程量 |  | 4.07
清单综合单价组成明细
定额编号 | 定额项目名称 | 定额 单位 | 数量 | 单价 | [7 empty] | 合价
|  |  |  | 人工费 | 材料费 | 机具费 | 管理费 | 利润 | 规费 | 税金 |  | 人工费 | 材料费 | 机具费 |  | 管理费 | 利润 | 规费 | 税金
A1-13-8 换 | 各种墙面15+5mm 水泥石灰砂浆底 水泥砂浆面 内墙 实际底厚度(mm):9 实际面厚度(mm):6 合并制作子目 湿拌抹灰砂浆 一次抹灰厚度≥5mm M5 合并制作子目 湿拌抹灰砂浆 一次抹灰厚度≥5mm M10 | 100m2 | 0.01 | 1230.41 | 618.39 |  | 190.71 | 246.08 |  |  |  | 12.3 | 6.18 |  |  | 1.91 | 2.46
A1-13-222 | 胶合板基层 9mm | 100m2 | 0.01 | 728.01 | 2490.63 | 125.18 | 132.24 | 170.64 |  |  |  | 7.28 | 24.91 | 1.25 |  | 1.32 | 1.71
A1-12-171 | 踢脚线 金属板 | 100m2 | 0.01 | 4208.01 | 16423.72 |  | 746.08 | 841.6 |  |  |  | 42.08 | 164.24 |  |  | 7.46 | 8.42
人工单价 |  | 小计 | [9 empty] | 61.66 | 195.33 | 1.25 |  | 10.69 | 12.59
未计价材料费
清单项目综合单价 | [11 empty] | 281.52
注：1.如不使用省级或行业建设主管部门发布的计价依据，可不填定额编码、名称等； 2.招标文件提供了暂估单价的材料，按暂估的单价填入表内“暂估单价”栏及“暂估合价”栏。
表-09
综合单价分析表
工程名称：办公物业（含商业裙楼）建筑与装饰工程 | [10 empty] | 标段： |  |  |  | 第 200 页 共 402 页
材 料 费 明 细 | 主要材料名称、规格、型号 | [7 empty] | 单位 | 数量 |  | 单价（元） |  | 合价（元） |  |  | 暂估单价 （元） | 暂估合价 （元）
| 其他材料费 | [10 empty] | - |  | 195.33 |  |  | -
| 材料费小计 | [10 empty] | - |  | 195.33 |  |  | -
注：1.如不使用省级或行业建设主管部门发布的计价依据，可不填定额编码、名称等； 2.招标文件提供了暂估单价的材料，按暂估的单价填入表内“暂估单价”栏及“暂估合价”栏。
表-09
综合单价分析表
工程名称：办公物业（含商业裙楼）建筑与装饰工程 | [10 empty] | 标段： |  |  |  | 第 201 页 共 402 页
项目编码 |  | 011302001006 |  | 项目名称 |  | 铝扣板吊顶 |  |  |  | 计量单位 |  |  | m2 |  |  | 工程量 |  | 880.68
清单综合单价组成明细
定额编号 | 定额项目名称 | 定额 单位 | 数量 | 单价 | [7 empty] | 合价
|  |  |  | 人工费 | 材料费 | 机具费 | 管理费 | 利润 | 规费 | 税金 |  | 人工费 | 材料费 | 机具费 |  | 管理费 | 利润 | 规费 | 税金
A1-14-39 换 | 装配式U型轻钢天棚龙骨(不上人型) 面层规格(mm) 600×600 平面 | 100m2 | 0.01 | 1575.99 | 483.68 | 9.47 | 238.93 | 317.09 |  |  |  | 15.76 | 4.84 | 0.09 |  | 2.39 | 3.17
A1-14-133 换 | 方型铝扣板面层 600×600 换为【铝扣板银白】 | 100m2 | 0.01 | 995.55 | 8057.6 |  | 150.03 | 199.11 |  |  |  | 9.96 | 80.58 |  |  | 1.5 | 1.99
人工单价 |  | 小计 | [9 empty] | 25.72 | 85.42 | 0.09 |  | 3.89 | 5.16
未计价材料费
清单项目综合单价 | [11 empty] | 120.27
材 料 费 明 细 | 主要材料名称、规格、型号 | [7 empty] | 单位 | 数量 |  | 单价（元） |  | 合价（元） |  |  | 暂估单价 （元） | 暂估合价 （元）
| 其他材料费 | [10 empty] | - |  | 85.47 |  |  | -
| 材料费小计 | [10 empty] | - |  | 85.47 |  |  | -
注：1.如不使用省级或行业建设主管部门发布的计价依据，可不填定额编码、名称等； 2.招标文件提供了暂估单价的材料，按暂估的单价填入表内“暂估单价”栏及“暂估合价”栏。
表-09
综合单价分析表
工程名称：办公物业（含商业裙楼）建筑与装饰工程 | [10 empty] | 标段： |  |  |  | 第 202 页 共 402 页
项目编码 |  | 011302001007 |  | 项目名称 |  | 铝扣板吊顶 |  |  |  | 计量单位 |  |  | m2 |  |  | 工程量 |  | 409.35
清单综合单价组成明细
定额编号 | 定额项目名称 | 定额 单位 | 数量 | 单价 | [7 empty] | 合价
|  |  |  | 人工费 | 材料费 | 机具费 | 管理费 | 利润 | 规费 | 税金 |  | 人工费 | 材料费 | 机具费 |  | 管理费 | 利润 | 规费 | 税金
A1-14-39 换 | 装配式U型轻钢天棚龙骨(不上人型) 面层规格(mm) 600×600 平面 | 100m2 | 0.01 | 1575.99 | 483.68 | 9.47 | 238.93 | 317.09 |  |  |  | 15.76 | 4.84 | 0.09 |  | 2.39 | 3.17
A1-14-130 | 铝板面层 600×600 | 100m2 | 0.01 | 995.55 | 20318.09 |  | 150.03 | 199.11 |  |  |  | 9.96 | 203.18 |  |  | 1.5 | 1.99
人工单价 |  | 小计 | [9 empty] | 25.72 | 208.02 | 0.09 |  | 3.89 | 5.16
未计价材料费
清单项目综合单价 | [11 empty] | 242.88
材 料 费 明 细 | 主要材料名称、规格、型号 | [7 empty] | 单位 | 数量 |  | 单价（元） |  | 合价（元） |  |  | 暂估单价 （元） | 暂估合价 （元）
| 其他材料费 | [10 empty] | - |  | 208.08 |  |  | -
| 材料费小计 | [10 empty] | - |  | 208.08 |  |  | -
注：1.如不使用省级或行业建设主管部门发布的计价依据，可不填定额编码、名称等； 2.招标文件提供了暂估单价的材料，按暂估的单价填入表内“暂估单价”栏及“暂估合价”栏。
表-09
综合单价分析表
工程名称：办公物业（含商业裙楼）建筑与装饰工程 | [10 empty] | 标段： |  |  |  | 第 203 页 共 402 页
项目编码 |  | 011302001010 |  | 项目名称 |  | 铝扣板：顶-4 |  |  |  | 计量单位 |  |  | m2 |  |  | 工程量 |  | 164.92
清单综合单价组成明细
定额编号 | 定额项目名称 | 定额 单位 | 数量 | 单价 | [7 empty] | 合价
|  |  |  | 人工费 | 材料费 | 机具费 | 管理费 | 利润 | 规费 | 税金 |  | 人工费 | 材料费 | 机具费 |  | 管理费 | 利润 | 规费 | 税金
A1-14-39 换 | 装配式U型轻钢天棚龙骨(不上人型) 面层规格(mm) 600×600 平面 | 100m2 | 0.01 | 1575.99 | 483.68 | 9.47 | 238.93 | 317.09 |  |  |  | 15.76 | 4.84 | 0.09 |  | 2.39 | 3.17
A1-14-130 | 铝板面层 600×600 | 100m2 | 0.01 | 995.55 | 20318.09 |  | 150.03 | 199.11 |  |  |  | 9.96 | 203.18 |  |  | 1.5 | 1.99
人工单价 |  | 小计 | [9 empty] | 25.72 | 208.02 | 0.09 |  | 3.89 | 5.16
未计价材料费
清单项目综合单价 | [11 empty] | 242.88
材 料 费 明 细 | 主要材料名称、规格、型号 | [7 empty] | 单位 | 数量 |  | 单价（元） |  | 合价（元） |  |  | 暂估单价 （元） | 暂估合价 （元）
| 其他材料费 | [10 empty] | - |  | 208.08 |  |  | -
| 材料费小计 | [10 empty] | - |  | 208.08 |  |  | -
注：1.如不使用省级或行业建设主管部门发布的计价依据，可不填定额编码、名称等； 2.招标文件提供了暂估单价的材料，按暂估的单价填入表内“暂估单价”栏及“暂估合价”栏。
表-09
综合单价分析表
工程名称：办公物业（含商业裙楼）建筑与装饰工程 | [10 empty] | 标段： |  |  |  | 第 204 页 共 402 页
项目编码 |  | 011406003006 |  | 项目名称 |  | 墙面满刮腻子 |  |  |  | 计量单位 |  |  | m2 |  |  | 工程量 |  | 28862.8
清单综合单价组成明细
定额编号 | 定额项目名称 | 定额 单位 | 数量 | 单价 | [7 empty] | 合价
|  |  |  | 人工费 | 材料费 | 机具费 | 管理费 | 利润 | 规费 | 税金 |  | 人工费 | 材料费 | 机具费 |  | 管理费 | 利润 | 规费 | 税金
A1-15-152 换 | 成品腻子粉(耐水型)N型 墙面 满刮一遍 实际腻子遍数(遍):2 | 100m2 | 0.01 | 726.46 | 425.28 |  | 109.48 | 145.29 |  |  |  | 7.26 | 4.25 |  |  | 1.09 | 1.45
人工单价 |  | 小计 | [9 empty] | 7.26 | 4.25 |  |  | 1.09 | 1.45
未计价材料费
清单项目综合单价 | [11 empty] | 14.07
材 料 费 明 细 | 主要材料名称、规格、型号 | [7 empty] | 单位 | 数量 |  | 单价（元） |  | 合价（元） |  |  | 暂估单价 （元） | 暂估合价 （元）
| 其他材料费 | [10 empty] | - |  | 4.25 |  |  | -
| 材料费小计 | [10 empty] | - |  | 4.25 |  |  | -
注：1.如不使用省级或行业建设主管部门发布的计价依据，可不填定额编码、名称等； 2.招标文件提供了暂估单价的材料，按暂估的单价填入表内“暂估单价”栏及“暂估合价”栏。
表-09
综合单价分析表
工程名称：办公物业（含商业裙楼）建筑与装饰工程 | [10 empty] | 标段： |  |  |  | 第 205 页 共 402 页
项目编码 |  | 011407001010 |  | 项目名称 |  | A级无机涂料墙面 |  |  |  | 计量单位 |  |  | m2 |  |  | 工程量 |  | 27067.85
清单综合单价组成明细
定额编号 | 定额项目名称 | 定额 单位 | 数量 | 单价 | [7 empty] | 合价
|  |  |  | 人工费 | 材料费 | 机具费 | 管理费 | 利润 | 规费 | 税金 |  | 人工费 | 材料费 | 机具费 |  | 管理费 | 利润 | 规费 | 税金
A1-15-192 | 室内涂料三遍 内墙防霉涂料 | 100m2 | 0.01 | 1180.66 | 570.5 |  | 177.93 | 236.13 |  |  |  | 11.81 | 5.71 |  |  | 1.78 | 2.36
人工单价 |  | 小计 | [9 empty] | 11.81 | 5.71 |  |  | 1.78 | 2.36
未计价材料费
清单项目综合单价 | [11 empty] | 21.65
材 料 费 明 细 | 主要材料名称、规格、型号 | [7 empty] | 单位 | 数量 |  | 单价（元） |  | 合价（元） |  |  | 暂估单价 （元） | 暂估合价 （元）
| 其他材料费 | [10 empty] | - |  | 5.71 |  |  | -
| 材料费小计 | [10 empty] | - |  | 5.71 |  |  | -
注：1.如不使用省级或行业建设主管部门发布的计价依据，可不填定额编码、名称等； 2.招标文件提供了暂估单价的材料，按暂估的单价填入表内“暂估单价”栏及“暂估合价”栏。
表-09
综合单价分析表
工程名称：办公物业（含商业裙楼）建筑与装饰工程 | [10 empty] | 标段： |  |  |  | 第 206 页 共 402 页
项目编码 |  | 011406003007 |  | 项目名称 |  | 墙面满刮腻子 |  |  |  | 计量单位 |  |  | m2 |  |  | 工程量 |  | 3114.57
清单综合单价组成明细
定额编号 | 定额项目名称 | 定额 单位 | 数量 | 单价 | [7 empty] | 合价
|  |  |  | 人工费 | 材料费 | 机具费 | 管理费 | 利润 | 规费 | 税金 |  | 人工费 | 材料费 | 机具费 |  | 管理费 | 利润 | 规费 | 税金
A1-15-152 换 | 成品腻子粉(耐水型)N型 墙面 满刮一遍 实际腻子遍数(遍):2 | 100m2 | 0.01 | 726.47 | 425.28 |  | 109.48 | 145.29 |  |  |  | 7.26 | 4.25 |  |  | 1.09 | 1.45
A1-15-192 | 室内涂料三遍 内墙防霉涂料 | 100m2 | 0.01 | 1180.66 | 570.5 |  | 177.93 | 236.13 |  |  |  | 11.81 | 5.71 |  |  | 1.78 | 2.36
人工单价 |  | 小计 | [9 empty] | 19.07 | 9.96 |  |  | 2.87 | 3.81
未计价材料费
清单项目综合单价 | [11 empty] | 35.72
材 料 费 明 细 | 主要材料名称、规格、型号 | [7 empty] | 单位 | 数量 |  | 单价（元） |  | 合价（元） |  |  | 暂估单价 （元） | 暂估合价 （元）
| 其他材料费 | [10 empty] | - |  | 9.96 |  |  | -
| 材料费小计 | [10 empty] | - |  | 9.96 |  |  | -
注：1.如不使用省级或行业建设主管部门发布的计价依据，可不填定额编码、名称等； 2.招标文件提供了暂估单价的材料，按暂估的单价填入表内“暂估单价”栏及“暂估合价”栏。
表-09
综合单价分析表
工程名称：办公物业（含商业裙楼）建筑与装饰工程 | [10 empty] | 标段： |  |  |  | 第 207 页 共 402 页
项目编码 |  | 011407002005 |  | 项目名称 |  | A级无机涂料顶棚 |  |  |  | 计量单位 |  |  | m2 |  |  | 工程量 |  | 31887.6
清单综合单价组成明细
定额编号 | 定额项目名称 | 定额 单位 | 数量 | 单价 | [7 empty] | 合价
|  |  |  | 人工费 | 材料费 | 机具费 | 管理费 | 利润 | 规费 | 税金 |  | 人工费 | 材料费 | 机具费 |  | 管理费 | 利润 | 规费 | 税金
A1-15-193 | 室内涂料三遍 天棚防霉涂料 | 100m2 | 0.01 | 1474.38 | 596.94 |  | 222.19 | 294.88 |  |  |  | 14.74 | 5.97 |  |  | 2.22 | 2.95
A1-15-153 换 | 成品腻子粉(耐水型)N型 天棚面 满刮一遍 实际腻子遍数(遍):2 | 100m2 | 0.01 | 908.85 | 447.92 |  | 136.96 | 181.77 |  |  |  | 9.09 | 4.48 |  |  | 1.37 | 1.82
人工单价 |  | 小计 | [9 empty] | 23.83 | 10.45 |  |  | 3.59 | 4.77
未计价材料费
清单项目综合单价 | [11 empty] | 42.64
材 料 费 明 细 | 主要材料名称、规格、型号 | [7 empty] | 单位 | 数量 |  | 单价（元） |  | 合价（元） |  |  | 暂估单价 （元） | 暂估合价 （元）
| 其他材料费 | [10 empty] | - |  | 10.44 |  |  | -
| 材料费小计 | [10 empty] | - |  | 10.44 |  |  | -
注：1.如不使用省级或行业建设主管部门发布的计价依据，可不填定额编码、名称等； 2.招标文件提供了暂估单价的材料，按暂估的单价填入表内“暂估单价”栏及“暂估合价”栏。
表-09
综合单价分析表
工程名称：办公物业（含商业裙楼）建筑与装饰工程 | [10 empty] | 标段： |  |  |  | 第 208 页 共 402 页
项目编码 |  | 011406003004 |  | 项目名称 |  | 水泥砂浆面顶棚 |  |  |  | 计量单位 |  |  | m2 |  |  | 工程量 |  | 907.41
清单综合单价组成明细
定额编号 | 定额项目名称 | 定额 单位 | 数量 | 单价 | [7 empty] | 合价
|  |  |  | 人工费 | 材料费 | 机具费 | 管理费 | 利润 | 规费 | 税金 |  | 人工费 | 材料费 | 机具费 |  | 管理费 | 利润 | 规费 | 税金
A1-15-153 换 | 成品腻子粉(耐水型)N型 天棚面 满刮一遍 实际腻子遍数(遍):4 | 100m2 | 0.01 | 1716.75 | 895.83 |  | 258.71 | 343.35 |  |  |  | 17.17 | 8.96 |  |  | 2.59 | 3.43
人工单价 |  | 小计 | [9 empty] | 17.17 | 8.96 |  |  | 2.59 | 3.43
未计价材料费
清单项目综合单价 | [11 empty] | 32.15
材 料 费 明 细 | 主要材料名称、规格、型号 | [7 empty] | 单位 | 数量 |  | 单价（元） |  | 合价（元） |  |  | 暂估单价 （元） | 暂估合价 （元）
| 其他材料费 | [10 empty] | - |  | 8.96 |  |  | -
| 材料费小计 | [10 empty] | - |  | 8.96 |  |  | -
注：1.如不使用省级或行业建设主管部门发布的计价依据，可不填定额编码、名称等； 2.招标文件提供了暂估单价的材料，按暂估的单价填入表内“暂估单价”栏及“暂估合价”栏。
表-09
综合单价分析表
工程名称：办公物业（含商业裙楼）建筑与装饰工程 | [10 empty] | 标段： |  |  |  | 第 209 页 共 402 页
项目编码 |  | 011407002007 |  | 项目名称 |  | A级无机涂料顶棚（带防水层） |  |  |  | 计量单位 |  |  | m2 |  |  | 工程量 |  | 4461.64
清单综合单价组成明细
定额编号 | 定额项目名称 | 定额 单位 | 数量 | 单价 | [7 empty] | 合价
|  |  |  | 人工费 | 材料费 | 机具费 | 管理费 | 利润 | 规费 | 税金 |  | 人工费 | 材料费 | 机具费 |  | 管理费 | 利润 | 规费 | 税金
A1-15-193 | 室内涂料三遍 天棚防霉涂料 | 100m2 | 0.01 | 1474.38 | 596.94 |  | 222.19 | 294.88 |  |  |  | 14.74 | 5.97 |  |  | 2.22 | 2.95
A1-10-93 换 | 聚合物水泥(JS)防水涂料 平面 1.5mm厚 实际厚度(mm):1.2 | 100m2 | 0.01 | 466.67 | 1713.85 |  | 67.48 | 93.33 |  |  |  | 4.67 | 17.14 |  |  | 0.67 | 0.93
人工单价 |  | 小计 | [9 empty] | 19.41 | 23.11 |  |  | 2.89 | 3.88
未计价材料费
清单项目综合单价 | [11 empty] | 49.3
材 料 费 明 细 | 主要材料名称、规格、型号 | [7 empty] | 单位 | 数量 |  | 单价（元） |  | 合价（元） |  |  | 暂估单价 （元） | 暂估合价 （元）
| 其他材料费 | [10 empty] | - |  | 23.11 |  |  | -
| 材料费小计 | [10 empty] | - |  | 23.11 |  |  | -
注：1.如不使用省级或行业建设主管部门发布的计价依据，可不填定额编码、名称等； 2.招标文件提供了暂估单价的材料，按暂估的单价填入表内“暂估单价”栏及“暂估合价”栏。
表-09
综合单价分析表
工程名称：办公物业（含商业裙楼）建筑与装饰工程 | [10 empty] | 标段： |  |  |  | 第 210 页 共 402 页
项目编码 |  | 011407002006 |  | 项目名称 |  | 无机涂料顶棚 |  |  |  | 计量单位 |  |  | m2 |  |  | 工程量 |  | 38.12
清单综合单价组成明细
定额编号 | 定额项目名称 | 定额 单位 | 数量 | 单价 | [7 empty] | 合价
|  |  |  | 人工费 | 材料费 | 机具费 | 管理费 | 利润 | 规费 | 税金 |  | 人工费 | 材料费 | 机具费 |  | 管理费 | 利润 | 规费 | 税金
A1-15-159 | 抹灰面乳胶漆 天棚面 面漆一遍 | 100m2 | 0.01 | 373.84 | 168.9 |  | 56.34 | 74.77 |  |  |  | 3.74 | 1.69 |  |  | 0.56 | 0.75
人工单价 |  | 小计 | [9 empty] | 3.74 | 1.69 |  |  | 0.56 | 0.75
未计价材料费
清单项目综合单价 | [11 empty] | 6.74
材 料 费 明 细 | 主要材料名称、规格、型号 | [7 empty] | 单位 | 数量 |  | 单价（元） |  | 合价（元） |  |  | 暂估单价 （元） | 暂估合价 （元）
| 其他材料费 | [10 empty] | - |  | 1.69 |  |  | -
| 材料费小计 | [10 empty] | - |  | 1.69 |  |  | -
注：1.如不使用省级或行业建设主管部门发布的计价依据，可不填定额编码、名称等； 2.招标文件提供了暂估单价的材料，按暂估的单价填入表内“暂估单价”栏及“暂估合价”栏。
表-09
综合单价分析表
工程名称：办公物业（含商业裙楼）建筑与装饰工程 | [10 empty] | 标段： |  |  |  | 第 211 页 共 402 页
项目编码 |  | 011407001005 |  | 项目名称 |  | 涂料外墙面 |  |  |  | 计量单位 |  |  | m2 |  |  | 工程量 |  | 2062.58
清单综合单价组成明细
定额编号 | 定额项目名称 | 定额 单位 | 数量 | 单价 | [7 empty] | 合价
|  |  |  | 人工费 | 材料费 | 机具费 | 管理费 | 利润 | 规费 | 税金 |  | 人工费 | 材料费 | 机具费 |  | 管理费 | 利润 | 规费 | 税金
A1-15-202 | 外墙丙烯酸酯涂料 二遍 | 100m2 | 0.01 | 1054.24 | 2083.5 |  | 158.87 | 210.85 |  |  |  | 10.54 | 20.84 |  |  | 1.59 | 2.11
A1-15-170 | 抗碱底漆一遍 墙柱面 | 100m2 | 0.01 | 377.56 | 420.77 |  | 56.9 | 75.51 |  |  |  | 3.78 | 4.21 |  |  | 0.57 | 0.76
人工单价 |  | 小计 | [9 empty] | 14.32 | 25.05 |  |  | 2.16 | 2.87
未计价材料费
清单项目综合单价 | [11 empty] | 44.38
材 料 费 明 细 | 主要材料名称、规格、型号 | [7 empty] | 单位 | 数量 |  | 单价（元） |  | 合价（元） |  |  | 暂估单价 （元） | 暂估合价 （元）
| 其他材料费 | [10 empty] | - |  | 25.04 |  |  | -
| 材料费小计 | [10 empty] | - |  | 25.04 |  |  | -
注：1.如不使用省级或行业建设主管部门发布的计价依据，可不填定额编码、名称等； 2.招标文件提供了暂估单价的材料，按暂估的单价填入表内“暂估单价”栏及“暂估合价”栏。
表-09
综合单价分析表
工程名称：办公物业（含商业裙楼）建筑与装饰工程 | [10 empty] | 标段： |  |  |  | 第 212 页 共 402 页
项目编码 |  | 011407001006 |  | 项目名称 |  | 涂料外墙面 |  |  |  | 计量单位 |  |  | m2 |  |  | 工程量 |  | 14861.86
清单综合单价组成明细
定额编号 | 定额项目名称 | 定额 单位 | 数量 | 单价 | [7 empty] | 合价
|  |  |  | 人工费 | 材料费 | 机具费 | 管理费 | 利润 | 规费 | 税金 |  | 人工费 | 材料费 | 机具费 |  | 管理费 | 利润 | 规费 | 税金
A1-15-202 | 外墙丙烯酸酯涂料 二遍 | 100m2 | 0.01 | 1054.24 | 2083.5 |  | 158.87 | 210.85 |  |  |  | 10.54 | 20.84 |  |  | 1.59 | 2.11
A1-15-170 | 抗碱底漆一遍 墙柱面 | 100m2 | 0.01 | 377.56 | 420.77 |  | 56.9 | 75.51 |  |  |  | 3.78 | 4.21 |  |  | 0.57 | 0.76
人工单价 |  | 小计 | [9 empty] | 14.32 | 25.05 |  |  | 2.16 | 2.87
未计价材料费
清单项目综合单价 | [11 empty] | 44.38
材 料 费 明 细 | 主要材料名称、规格、型号 | [7 empty] | 单位 | 数量 |  | 单价（元） |  | 合价（元） |  |  | 暂估单价 （元） | 暂估合价 （元）
| 其他材料费 | [10 empty] | - |  | 25.04 |  |  | -
| 材料费小计 | [10 empty] | - |  | 25.04 |  |  | -
注：1.如不使用省级或行业建设主管部门发布的计价依据，可不填定额编码、名称等； 2.招标文件提供了暂估单价的材料，按暂估的单价填入表内“暂估单价”栏及“暂估合价”栏。
表-09
综合单价分析表
工程名称：办公物业（含商业裙楼）建筑与装饰工程 | [10 empty] | 标段： |  |  |  | 第 213 页 共 402 页
项目编码 |  | 010903003010 |  | 项目名称 |  | 墙面砂浆防水 |  |  |  | 计量单位 |  |  | m2 |  |  | 工程量 |  | 16924.44
清单综合单价组成明细
定额编号 | 定额项目名称 | 定额 单位 | 数量 | 单价 | [7 empty] | 合价
|  |  |  | 人工费 | 材料费 | 机具费 | 管理费 | 利润 | 规费 | 税金 |  | 人工费 | 材料费 | 机具费 |  | 管理费 | 利润 | 规费 | 税金
A1-13-23 换 | 墙面 聚合物水泥砂浆 20mm 实际聚合物水泥砂浆厚度(mm):5 墙面设计钉(挂)网者，钉(挂)网部分的墙面 人工*1.2 | 100m2 | 0.01 | 1703.24 | 754.12 | 20.56 | 267.19 | 344.76 |  |  |  | 17.03 | 7.54 | 0.21 |  | 2.67 | 3.45
A1-13-48 换 | 墙、柱面钉(挂)钢(铁)网 玻璃纤维网 换为【耐碱玻璃纤维】 | 100m2 | 0.01 | 739.48 | 639.36 |  | 114.62 | 147.9 |  |  |  | 7.39 | 6.39 |  |  | 1.15 | 1.48
人工单价 |  | 小计 | [9 empty] | 24.42 | 13.93 | 0.21 |  | 3.82 | 4.93
未计价材料费
清单项目综合单价 | [11 empty] | 47.31
材 料 费 明 细 | 主要材料名称、规格、型号 | [7 empty] | 单位 | 数量 |  | 单价（元） |  | 合价（元） |  |  | 暂估单价 （元） | 暂估合价 （元）
注：1.如不使用省级或行业建设主管部门发布的计价依据，可不填定额编码、名称等； 2.招标文件提供了暂估单价的材料，按暂估的单价填入表内“暂估单价”栏及“暂估合价”栏。
表-09
综合单价分析表
工程名称：办公物业（含商业裙楼）建筑与装饰工程 | [10 empty] | 标段： |  |  |  | 第 214 页 共 402 页
| 其他材料费 | [10 empty] | - |  | 13.93 |  |  | -
| 材料费小计 | [10 empty] | - |  | 13.94 |  |  | -
注：1.如不使用省级或行业建设主管部门发布的计价依据，可不填定额编码、名称等； 2.招标文件提供了暂估单价的材料，按暂估的单价填入表内“暂估单价”栏及“暂估合价”栏。
表-09
综合单价分析表
工程名称：办公物业（含商业裙楼）建筑与装饰工程 | [10 empty] | 标段： |  |  |  | 第 215 页 共 402 页
项目编码 |  | 010903003011 |  | 项目名称 |  | 墙面砂浆防水 |  |  |  | 计量单位 |  |  | m2 |  |  | 工程量 |  | 16924.44
清单综合单价组成明细
定额编号 | 定额项目名称 | 定额 单位 | 数量 | 单价 | [7 empty] | 合价
|  |  |  | 人工费 | 材料费 | 机具费 | 管理费 | 利润 | 规费 | 税金 |  | 人工费 | 材料费 | 机具费 |  | 管理费 | 利润 | 规费 | 税金
A1-13-2 R*1.2 | 底层抹灰15mm 各种墙面 外墙 合并制作子目 湿拌抹灰砂浆 一次抹灰厚度≥5mm M20 换为【聚合物水泥防水砂浆】 墙面设计钉(挂)网者，钉(挂)网部分的墙面 人工*1.2 | 100m2 | 0.01 | 2248.1 | 1172.08 |  | 348.46 | 449.62 |  |  |  | 22.48 | 11.72 |  |  | 3.48 | 4.5
人工单价 |  | 小计 | [9 empty] | 22.48 | 11.72 |  |  | 3.48 | 4.5
未计价材料费
清单项目综合单价 | [11 empty] | 42.18
材 料 费 明 细 | 主要材料名称、规格、型号 | [7 empty] | 单位 | 数量 |  | 单价（元） |  | 合价（元） |  |  | 暂估单价 （元） | 暂估合价 （元）
| 其他材料费 | [10 empty] | - |  | 11.72 |  |  | -
| 材料费小计 | [10 empty] | - |  | 11.72 |  |  | -
注：1.如不使用省级或行业建设主管部门发布的计价依据，可不填定额编码、名称等； 2.招标文件提供了暂估单价的材料，按暂估的单价填入表内“暂估单价”栏及“暂估合价”栏。
表-09
综合单价分析表
工程名称：办公物业（含商业裙楼）建筑与装饰工程 | [10 empty] | 标段： |  |  |  | 第 216 页 共 402 页
项目编码 |  | 011209001001 |  | 项目名称 |  | 竖明横隐框架式玻璃幕墙 |  |  |  | 计量单位 |  |  | m2 |  |  | 工程量 |  | 85.05
清单综合单价组成明细
定额编号 | 定额项目名称 | 定额 单位 | 数量 | 单价 | [7 empty] | 合价
|  |  |  | 人工费 | 材料费 | 机具费 | 管理费 | 利润 | 规费 | 税金 |  | 人工费 | 材料费 | 机具费 |  | 管理费 | 利润 | 规费 | 税金
A1-13-319 | 平面(含折线)铝合金玻璃幕墙 楼层高3.2m,玻璃分格(宽×高)1050×1600 半隐框 | 100m2 | 0.01 | 15574.49 | 81576.06 | 964.85 | 2563.6 | 3307.87 |  |  |  | 155.74 | 815.76 | 9.65 |  | 25.64 | 33.08
人工单价 |  | 小计 | [9 empty] | 155.74 | 815.76 | 9.65 |  | 25.64 | 33.08
未计价材料费
清单项目综合单价 | [11 empty] | 1039.87
材 料 费 明 细 | 主要材料名称、规格、型号 | [7 empty] | 单位 | 数量 |  | 单价（元） |  | 合价（元） |  |  | 暂估单价 （元） | 暂估合价 （元）
| 其他材料费 | [10 empty] | - |  | 815.74 |  |  | -
| 材料费小计 | [10 empty] | - |  | 815.74 |  |  | -
注：1.如不使用省级或行业建设主管部门发布的计价依据，可不填定额编码、名称等； 2.招标文件提供了暂估单价的材料，按暂估的单价填入表内“暂估单价”栏及“暂估合价”栏。
表-09
综合单价分析表
工程名称：办公物业（含商业裙楼）建筑与装饰工程 | [10 empty] | 标段： |  |  |  | 第 217 页 共 402 页
项目编码 |  | 011209001002 |  | 项目名称 |  | 竖明横隐框架式玻璃幕墙 |  |  |  | 计量单位 |  |  | m2 |  |  | 工程量 |  | 6.9
清单综合单价组成明细
定额编号 | 定额项目名称 | 定额 单位 | 数量 | 单价 | [7 empty] | 合价
|  |  |  | 人工费 | 材料费 | 机具费 | 管理费 | 利润 | 规费 | 税金 |  | 人工费 | 材料费 | 机具费 |  | 管理费 | 利润 | 规费 | 税金
A1-13-319 | 平面(含折线)铝合金玻璃幕墙 楼层高3.2m,玻璃分格(宽×高)1050×1600 半隐框 | 100m2 | 0.01 | 15574.49 | 81576.06 | 964.85 | 2563.6 | 3307.87 |  |  |  | 155.74 | 815.76 | 9.65 |  | 25.64 | 33.08
A1-13-321 | 平面(含折线)铝合金玻璃幕墙 幕墙上悬窗增加费 | 100m2 | 0.01 | 12153.5 | 37220.88 |  | 1883.79 | 2430.7 |  |  |  | 121.54 | 372.21 |  |  | 18.84 | 24.31
人工单价 |  | 小计 | [9 empty] | 277.28 | 1187.97 | 9.65 |  | 44.48 | 57.39
未计价材料费
清单项目综合单价 | [11 empty] | 1576.76
材 料 费 明 细 | 主要材料名称、规格、型号 | [7 empty] | 单位 | 数量 |  | 单价（元） |  | 合价（元） |  |  | 暂估单价 （元） | 暂估合价 （元）
| 其他材料费 | [10 empty] | - |  | 1187.95 |  |  | -
| 材料费小计 | [10 empty] | - |  | 1187.95 |  |  | -
注：1.如不使用省级或行业建设主管部门发布的计价依据，可不填定额编码、名称等； 2.招标文件提供了暂估单价的材料，按暂估的单价填入表内“暂估单价”栏及“暂估合价”栏。
表-09
综合单价分析表
工程名称：办公物业（含商业裙楼）建筑与装饰工程 | [10 empty] | 标段： |  |  |  | 第 218 页 共 402 页
项目编码 |  | 011209001003 |  | 项目名称 |  | 竖明横隐框架式玻璃幕墙 |  |  |  | 计量单位 |  |  | m2 |  |  | 工程量 |  | 674.21
清单综合单价组成明细
定额编号 | 定额项目名称 | 定额 单位 | 数量 | 单价 | [7 empty] | 合价
|  |  |  | 人工费 | 材料费 | 机具费 | 管理费 | 利润 | 规费 | 税金 |  | 人工费 | 材料费 | 机具费 |  | 管理费 | 利润 | 规费 | 税金
A1-13-319 | 平面(含折线)铝合金玻璃幕墙 楼层高3.2m,玻璃分格(宽×高)1050×1600 半隐框 | 100m2 | 0.01 | 15574.49 | 81576.06 | 964.85 | 2563.6 | 3307.87 |  |  |  | 155.74 | 815.76 | 9.65 |  | 25.64 | 33.08
人工单价 |  | 小计 | [9 empty] | 155.74 | 815.76 | 9.65 |  | 25.64 | 33.08
未计价材料费
清单项目综合单价 | [11 empty] | 1039.87
材 料 费 明 细 | 主要材料名称、规格、型号 | [7 empty] | 单位 | 数量 |  | 单价（元） |  | 合价（元） |  |  | 暂估单价 （元） | 暂估合价 （元）
| 其他材料费 | [10 empty] | - |  | 815.74 |  |  | -
| 材料费小计 | [10 empty] | - |  | 815.74 |  |  | -
注：1.如不使用省级或行业建设主管部门发布的计价依据，可不填定额编码、名称等； 2.招标文件提供了暂估单价的材料，按暂估的单价填入表内“暂估单价”栏及“暂估合价”栏。
表-09
综合单价分析表
工程名称：办公物业（含商业裙楼）建筑与装饰工程 | [10 empty] | 标段： |  |  |  | 第 219 页 共 402 页
项目编码 |  | 011209001004 |  | 项目名称 |  | 竖明横隐框架式玻璃幕墙 |  |  |  | 计量单位 |  |  | m2 |  |  | 工程量 |  | 17.2
清单综合单价组成明细
定额编号 | 定额项目名称 | 定额 单位 | 数量 | 单价 | [7 empty] | 合价
|  |  |  | 人工费 | 材料费 | 机具费 | 管理费 | 利润 | 规费 | 税金 |  | 人工费 | 材料费 | 机具费 |  | 管理费 | 利润 | 规费 | 税金
A1-13-319 | 平面(含折线)铝合金玻璃幕墙 楼层高3.2m,玻璃分格(宽×高)1050×1600 半隐框 | 100m2 | 0.01 | 15574.49 | 80273.82 | 964.85 | 2563.6 | 3307.87 |  |  |  | 155.74 | 802.74 | 9.65 |  | 25.64 | 33.08
A1-13-321 | 平面(含折线)铝合金玻璃幕墙 幕墙上悬窗增加费 | 100m2 | 0.01 | 12153.5 | 37220.88 |  | 1883.79 | 2430.7 |  |  |  | 121.54 | 372.21 |  |  | 18.84 | 24.31
人工单价 |  | 小计 | [9 empty] | 277.28 | 1174.95 | 9.65 |  | 44.48 | 57.39
未计价材料费
清单项目综合单价 | [11 empty] | 1563.74
材 料 费 明 细 | 主要材料名称、规格、型号 | [7 empty] | 单位 | 数量 |  | 单价（元） |  | 合价（元） |  |  | 暂估单价 （元） | 暂估合价 （元）
| 其他材料费 | [10 empty] | - |  | 1174.93 |  |  | -
| 材料费小计 | [10 empty] | - |  | 1174.93 |  |  | -
注：1.如不使用省级或行业建设主管部门发布的计价依据，可不填定额编码、名称等； 2.招标文件提供了暂估单价的材料，按暂估的单价填入表内“暂估单价”栏及“暂估合价”栏。
表-09
综合单价分析表
工程名称：办公物业（含商业裙楼）建筑与装饰工程 | [10 empty] | 标段： |  |  |  | 第 220 页 共 402 页
项目编码 |  | 011209001005 |  | 项目名称 |  | 竖明横隐框架式玻璃幕墙 |  |  |  | 计量单位 |  |  | m2 |  |  | 工程量 |  | 313.12
清单综合单价组成明细
定额编号 | 定额项目名称 | 定额 单位 | 数量 | 单价 | [7 empty] | 合价
|  |  |  | 人工费 | 材料费 | 机具费 | 管理费 | 利润 | 规费 | 税金 |  | 人工费 | 材料费 | 机具费 |  | 管理费 | 利润 | 规费 | 税金
A1-13-319 | 平面(含折线)铝合金玻璃幕墙 楼层高3.2m,玻璃分格(宽×高)1050×1600 半隐框 | 100m2 | 0.01 | 15574.49 | 97196.03 | 964.85 | 2563.6 | 3307.87 |  |  |  | 155.74 | 971.96 | 9.65 |  | 25.64 | 33.08
人工单价 |  | 小计 | [9 empty] | 155.74 | 971.96 | 9.65 |  | 25.64 | 33.08
未计价材料费
清单项目综合单价 | [11 empty] | 1196.07
材 料 费 明 细 | 主要材料名称、规格、型号 | [7 empty] | 单位 | 数量 |  | 单价（元） |  | 合价（元） |  |  | 暂估单价 （元） | 暂估合价 （元）
| 其他材料费 | [10 empty] | - |  | 971.94 |  |  | -
| 材料费小计 | [10 empty] | - |  | 971.94 |  |  | -
注：1.如不使用省级或行业建设主管部门发布的计价依据，可不填定额编码、名称等； 2.招标文件提供了暂估单价的材料，按暂估的单价填入表内“暂估单价”栏及“暂估合价”栏。
表-09
综合单价分析表
工程名称：办公物业（含商业裙楼）建筑与装饰工程 | [10 empty] | 标段： |  |  |  | 第 221 页 共 402 页
项目编码 |  | 011209001006 |  | 项目名称 |  | 竖明横隐框架式玻璃幕墙 |  |  |  | 计量单位 |  |  | m2 |  |  | 工程量 |  | 37.35
清单综合单价组成明细
定额编号 | 定额项目名称 | 定额 单位 | 数量 | 单价 | [7 empty] | 合价
|  |  |  | 人工费 | 材料费 | 机具费 | 管理费 | 利润 | 规费 | 税金 |  | 人工费 | 材料费 | 机具费 |  | 管理费 | 利润 | 规费 | 税金
A1-13-319 | 平面(含折线)铝合金玻璃幕墙 楼层高3.2m,玻璃分格(宽×高)1050×1600 半隐框 | 100m2 | 0.01 | 15574.49 | 137424.17 | 964.85 | 2563.6 | 3307.87 |  |  |  | 155.74 | 1374.24 | 9.65 |  | 25.64 | 33.08
人工单价 |  | 小计 | [9 empty] | 155.74 | 1374.24 | 9.65 |  | 25.64 | 33.08
未计价材料费
清单项目综合单价 | [11 empty] | 1598.35
材 料 费 明 细 | 主要材料名称、规格、型号 | [7 empty] | 单位 | 数量 |  | 单价（元） |  | 合价（元） |  |  | 暂估单价 （元） | 暂估合价 （元）
| 其他材料费 | [10 empty] | - |  | 1374.23 |  |  | -
| 材料费小计 | [10 empty] | - |  | 1374.23 |  |  | -
注：1.如不使用省级或行业建设主管部门发布的计价依据，可不填定额编码、名称等； 2.招标文件提供了暂估单价的材料，按暂估的单价填入表内“暂估单价”栏及“暂估合价”栏。
表-09
综合单价分析表
工程名称：办公物业（含商业裙楼）建筑与装饰工程 | [10 empty] | 标段： |  |  |  | 第 222 页 共 402 页
项目编码 |  | 011209001007 |  | 项目名称 |  | 竖明横隐框架式玻璃幕墙 |  |  |  | 计量单位 |  |  | m2 |  |  | 工程量 |  | 44.82
清单综合单价组成明细
定额编号 | 定额项目名称 | 定额 单位 | 数量 | 单价 | [7 empty] | 合价
|  |  |  | 人工费 | 材料费 | 机具费 | 管理费 | 利润 | 规费 | 税金 |  | 人工费 | 材料费 | 机具费 |  | 管理费 | 利润 | 规费 | 税金
A1-13-319 R*1.1 | 平面(含折线)铝合金玻璃幕墙 楼层高3.2m,玻璃分格(宽×高)1050×1600 半隐框 弧形幕墙 人工*1.1 | 100m2 | 0.01 | 17131.94 | 132775.14 | 964.85 | 2805 | 3619.36 |  |  |  | 171.32 | 1327.75 | 9.65 |  | 28.05 | 36.19
人工单价 |  | 小计 | [9 empty] | 171.32 | 1327.75 | 9.65 |  | 28.05 | 36.19
未计价材料费
清单项目综合单价 | [11 empty] | 1572.96
材 料 费 明 细 | 主要材料名称、规格、型号 | [7 empty] | 单位 | 数量 |  | 单价（元） |  | 合价（元） |  |  | 暂估单价 （元） | 暂估合价 （元）
| 其他材料费 | [10 empty] | - |  | 1327.74 |  |  | -
| 材料费小计 | [10 empty] | - |  | 1327.74 |  |  | -
注：1.如不使用省级或行业建设主管部门发布的计价依据，可不填定额编码、名称等； 2.招标文件提供了暂估单价的材料，按暂估的单价填入表内“暂估单价”栏及“暂估合价”栏。
表-09
综合单价分析表
工程名称：办公物业（含商业裙楼）建筑与装饰工程 | [10 empty] | 标段： |  |  |  | 第 223 页 共 402 页
项目编码 |  | 040307009001 |  | 项目名称 |  | 精制钢 |  |  |  | 计量单位 |  |  | t |  |  | 工程量 |  | 22.48
清单综合单价组成明细
定额编号 | 定额项目名称 | 定额 单位 | 数量 | 单价 | [7 empty] | 合价
|  |  |  | 人工费 | 材料费 | 机具费 | 管理费 | 利润 | 规费 | 税金 |  | 人工费 | 材料费 | 机具费 |  | 管理费 | 利润 | 规费 | 税金
A1-13-340 | 钢骨架 | t | 1 | 2309.98 | 8277.26 | 1254.91 | 552.56 | 712.98 |  |  |  | 2309.98 | 8277.26 | 1254.91 |  | 552.56 | 712.98
A1-7-126 | 金属结构件场内运输 | 10t | 0.1 | 143.71 | 1.47 | 425.83 | 82.41 | 113.91 |  |  |  | 14.37 | 0.15 | 42.58 |  | 8.24 | 11.39
人工单价 |  | 小计 | [9 empty] | 2324.35 | 8277.41 | 1297.49 |  | 560.8 | 724.37
未计价材料费
清单项目综合单价 | [11 empty] | 13184.42
材 料 费 明 细 | 主要材料名称、规格、型号 | [7 empty] | 单位 | 数量 |  | 单价（元） |  | 合价（元） |  |  | 暂估单价 （元） | 暂估合价 （元）
| 其他材料费 | [10 empty] | - |  | 8277.42 |  |  | -
| 材料费小计 | [10 empty] | - |  | 8277.42 |  |  | -
注：1.如不使用省级或行业建设主管部门发布的计价依据，可不填定额编码、名称等； 2.招标文件提供了暂估单价的材料，按暂估的单价填入表内“暂估单价”栏及“暂估合价”栏。
表-09
综合单价分析表
工程名称：办公物业（含商业裙楼）建筑与装饰工程 | [10 empty] | 标段： |  |  |  | 第 224 页 共 402 页
项目编码 |  | 040307009002 |  | 项目名称 |  | 钢骨架 |  |  |  | 计量单位 |  |  | t |  |  | 工程量 |  | 0.84
清单综合单价组成明细
定额编号 | 定额项目名称 | 定额 单位 | 数量 | 单价 | [7 empty] | 合价
|  |  |  | 人工费 | 材料费 | 机具费 | 管理费 | 利润 | 规费 | 税金 |  | 人工费 | 材料费 | 机具费 |  | 管理费 | 利润 | 规费 | 税金
A1-13-340 | 钢骨架 | t | 1 | 2309.98 | 6411.17 | 1254.91 | 552.56 | 712.98 |  |  |  | 2309.98 | 6411.17 | 1254.91 |  | 552.56 | 712.98
A1-7-126 | 金属结构件场内运输 | 10t | 0.1 | 143.71 | 1.47 | 425.83 | 82.41 | 113.91 |  |  |  | 14.37 | 0.15 | 42.58 |  | 8.24 | 11.39
人工单价 |  | 小计 | [9 empty] | 2324.35 | 6411.32 | 1297.49 |  | 560.8 | 724.37
未计价材料费
清单项目综合单价 | [11 empty] | 11318.33
材 料 费 明 细 | 主要材料名称、规格、型号 | [7 empty] | 单位 | 数量 |  | 单价（元） |  | 合价（元） |  |  | 暂估单价 （元） | 暂估合价 （元）
| 其他材料费 | [10 empty] | - |  | 6411.32 |  |  | -
| 材料费小计 | [10 empty] | - |  | 6411.32 |  |  | -
注：1.如不使用省级或行业建设主管部门发布的计价依据，可不填定额编码、名称等； 2.招标文件提供了暂估单价的材料，按暂估的单价填入表内“暂估单价”栏及“暂估合价”栏。
表-09
综合单价分析表
工程名称：办公物业（含商业裙楼）建筑与装饰工程 | [10 empty] | 标段： |  |  |  | 第 225 页 共 402 页
项目编码 |  | 011209001008 |  | 项目名称 |  | 造型铝板 |  |  |  | 计量单位 |  |  | m2 |  |  | 工程量 |  | 2.3
清单综合单价组成明细
定额编号 | 定额项目名称 | 定额 单位 | 数量 | 单价 | [7 empty] | 合价
|  |  |  | 人工费 | 材料费 | 机具费 | 管理费 | 利润 | 规费 | 税金 |  | 人工费 | 材料费 | 机具费 |  | 管理费 | 利润 | 规费 | 税金
A1-13-331 换 | 平面铝板幕墙 钢骨架 | 100m2 | 0.01 | 13961.62 | 31541.2 | 599.78 | 2257.02 | 2912.28 |  |  |  | 139.62 | 315.41 | 6 |  | 22.57 | 29.12
A1-13-218 | 隔音墙加装吸音棉 | 100m2 | 0.0016 | 272.37 | 1168.65 |  | 42.22 | 54.47 |  |  |  | 0.42 | 1.82 |  |  | 0.07 | 0.08
人工单价 |  | 小计 | [9 empty] | 140.04 | 317.23 | 6 |  | 22.64 | 29.2
未计价材料费
清单项目综合单价 | [11 empty] | 515.12
材 料 费 明 细 | 主要材料名称、规格、型号 | [7 empty] | 单位 | 数量 |  | 单价（元） |  | 合价（元） |  |  | 暂估单价 （元） | 暂估合价 （元）
| 其他材料费 | [10 empty] | - |  | 317.22 |  |  | -
| 材料费小计 | [10 empty] | - |  | 317.22 |  |  | -
注：1.如不使用省级或行业建设主管部门发布的计价依据，可不填定额编码、名称等； 2.招标文件提供了暂估单价的材料，按暂估的单价填入表内“暂估单价”栏及“暂估合价”栏。
表-09
综合单价分析表
工程名称：办公物业（含商业裙楼）建筑与装饰工程 | [10 empty] | 标段： |  |  |  | 第 226 页 共 402 页
项目编码 |  | 011209001009 |  | 项目名称 |  | 造型铝板 |  |  |  | 计量单位 |  |  | m2 |  |  | 工程量 |  | 2.09
清单综合单价组成明细
定额编号 | 定额项目名称 | 定额 单位 | 数量 | 单价 | [7 empty] | 合价
|  |  |  | 人工费 | 材料费 | 机具费 | 管理费 | 利润 | 规费 | 税金 |  | 人工费 | 材料费 | 机具费 |  | 管理费 | 利润 | 规费 | 税金
A1-13-331 换 | 平面铝板幕墙 钢骨架 | 100m2 | 0.01 | 13961.62 | 37144.24 | 599.78 | 2257.02 | 2912.28 |  |  |  | 139.62 | 371.44 | 6 |  | 22.57 | 29.12
人工单价 |  | 小计 | [9 empty] | 139.62 | 371.44 | 6 |  | 22.57 | 29.12
未计价材料费
清单项目综合单价 | [11 empty] | 568.75
材 料 费 明 细 | 主要材料名称、规格、型号 | [7 empty] | 单位 | 数量 |  | 单价（元） |  | 合价（元） |  |  | 暂估单价 （元） | 暂估合价 （元）
| 其他材料费 | [10 empty] | - |  | 371.43 |  |  | -
| 材料费小计 | [10 empty] | - |  | 371.43 |  |  | -
注：1.如不使用省级或行业建设主管部门发布的计价依据，可不填定额编码、名称等； 2.招标文件提供了暂估单价的材料，按暂估的单价填入表内“暂估单价”栏及“暂估合价”栏。
表-09
综合单价分析表
工程名称：办公物业（含商业裙楼）建筑与装饰工程 | [10 empty] | 标段： |  |  |  | 第 227 页 共 402 页
项目编码 |  | 010805005001 |  | 项目名称 |  | 铝合金地弹门 |  |  |  | 计量单位 |  |  | m2 |  |  | 工程量 |  | 18.9
清单综合单价组成明细
定额编号 | 定额项目名称 | 定额 单位 | 数量 | 单价 | [7 empty] | 合价
|  |  |  | 人工费 | 材料费 | 机具费 | 管理费 | 利润 | 规费 | 税金 |  | 人工费 | 材料费 | 机具费 |  | 管理费 | 利润 | 规费 | 税金
A1-9-199 | 地弹门安装 铝合金玻璃门 | 100m2 | 0.01 | 4400.6 | 285.34 |  | 645.13 | 880.12 |  |  |  | 44.01 | 2.85 |  |  | 6.45 | 8.8
MC1-89 | 不锈钢全玻璃门 | m2 | 1 |  | 473.53 | [7 empty] | 473.53
A1-9-217 | 特殊五金安装 地弹簧 | 100台 | 0.0016 | 4948.13 | 26158.13 |  | 725.4 | 989.63 |  |  |  | 7.85 | 41.52 |  |  | 1.15 | 1.57
A1-9-216 | 特殊五金安装 拉手安装 长度30以上 | 100套 | 0.0032 | 2473.31 | 6563.99 |  | 362.59 | 494.66 |  |  |  | 7.85 | 20.84 |  |  | 1.15 | 1.57
人工单价 |  | 小计 | [9 empty] | 59.71 | 538.74 |  |  | 8.75 | 11.94
未计价材料费
清单项目综合单价 | [11 empty] | 619.15
材 料 费 明 细 | 主要材料名称、规格、型号 | [7 empty] | 单位 | 数量 |  | 单价（元） |  | 合价（元） |  |  | 暂估单价 （元） | 暂估合价 （元）
| 其他材料费 | [10 empty] | - |  | 539.8 |  |  | -
| 材料费小计 | [10 empty] | - |  | 538.74 |  |  | -
注：1.如不使用省级或行业建设主管部门发布的计价依据，可不填定额编码、名称等； 2.招标文件提供了暂估单价的材料，按暂估的单价填入表内“暂估单价”栏及“暂估合价”栏。
表-09
综合单价分析表
工程名称：办公物业（含商业裙楼）建筑与装饰工程 | [10 empty] | 标段： |  |  |  | 第 228 页 共 402 页
项目编码 |  | 011209001010 |  | 项目名称 |  | 8mm水泥纤维板 |  |  |  | 计量单位 |  |  | m2 |  |  | 工程量 |  | 9.95
清单综合单价组成明细
定额编号 | 定额项目名称 | 定额 单位 | 数量 | 单价 | [7 empty] | 合价
|  |  |  | 人工费 | 材料费 | 机具费 | 管理费 | 利润 | 规费 | 税金 |  | 人工费 | 材料费 | 机具费 |  | 管理费 | 利润 | 规费 | 税金
A1-13-331 换 | 平面铝板幕墙 钢骨架 | 100m2 | 0.01 | 13961.62 | 15521.95 | 599.78 | 2257.02 | 2912.28 |  |  |  | 139.62 | 155.22 | 6 |  | 22.57 | 29.12
人工单价 |  | 小计 | [9 empty] | 139.62 | 155.22 | 6 |  | 22.57 | 29.12
未计价材料费
清单项目综合单价 | [11 empty] | 352.53
材 料 费 明 细 | 主要材料名称、规格、型号 | [7 empty] | 单位 | 数量 |  | 单价（元） |  | 合价（元） |  |  | 暂估单价 （元） | 暂估合价 （元）
| 其他材料费 | [10 empty] | - |  | 155.2 |  |  | -
| 材料费小计 | [10 empty] | - |  | 155.2 |  |  | -
注：1.如不使用省级或行业建设主管部门发布的计价依据，可不填定额编码、名称等； 2.招标文件提供了暂估单价的材料，按暂估的单价填入表内“暂估单价”栏及“暂估合价”栏。
表-09
综合单价分析表
工程名称：办公物业（含商业裙楼）建筑与装饰工程 | [10 empty] | 标段： |  |  |  | 第 229 页 共 402 页
项目编码 |  | 011209001011 |  | 项目名称 |  | 造型铝板 |  |  |  | 计量单位 |  |  | m2 |  |  | 工程量 |  | 7.56
清单综合单价组成明细
定额编号 | 定额项目名称 | 定额 单位 | 数量 | 单价 | [7 empty] | 合价
|  |  |  | 人工费 | 材料费 | 机具费 | 管理费 | 利润 | 规费 | 税金 |  | 人工费 | 材料费 | 机具费 |  | 管理费 | 利润 | 规费 | 税金
A1-13-331 换 | 平面铝板幕墙 钢骨架 | 100m2 | 0.01 | 13961.62 | 23745.08 | 599.78 | 2257.02 | 2912.28 |  |  |  | 139.62 | 237.45 | 6 |  | 22.57 | 29.12
人工单价 |  | 小计 | [9 empty] | 139.62 | 237.45 | 6 |  | 22.57 | 29.12
未计价材料费
清单项目综合单价 | [11 empty] | 434.76
材 料 费 明 细 | 主要材料名称、规格、型号 | [7 empty] | 单位 | 数量 |  | 单价（元） |  | 合价（元） |  |  | 暂估单价 （元） | 暂估合价 （元）
| 其他材料费 | [10 empty] | - |  | 237.44 |  |  | -
| 材料费小计 | [10 empty] | - |  | 237.44 |  |  | -
注：1.如不使用省级或行业建设主管部门发布的计价依据，可不填定额编码、名称等； 2.招标文件提供了暂估单价的材料，按暂估的单价填入表内“暂估单价”栏及“暂估合价”栏。
表-09
综合单价分析表
工程名称：办公物业（含商业裙楼）建筑与装饰工程 | [10 empty] | 标段： |  |  |  | 第 230 页 共 402 页
项目编码 |  | 011209001012 |  | 项目名称 |  | 造型铝板 |  |  |  | 计量单位 |  |  | m2 |  |  | 工程量 |  | 6.25
清单综合单价组成明细
定额编号 | 定额项目名称 | 定额 单位 | 数量 | 单价 | [7 empty] | 合价
|  |  |  | 人工费 | 材料费 | 机具费 | 管理费 | 利润 | 规费 | 税金 |  | 人工费 | 材料费 | 机具费 |  | 管理费 | 利润 | 规费 | 税金
A1-13-331 换 | 平面铝板幕墙 钢骨架 | 100m2 | 0.01 | 13961.62 | 9770.44 | 599.78 | 2257.02 | 2912.28 |  |  |  | 139.62 | 97.7 | 6 |  | 22.57 | 29.12
人工单价 |  | 小计 | [9 empty] | 139.62 | 97.7 | 6 |  | 22.57 | 29.12
未计价材料费
清单项目综合单价 | [11 empty] | 295.01
材 料 费 明 细 | 主要材料名称、规格、型号 | [7 empty] | 单位 | 数量 |  | 单价（元） |  | 合价（元） |  |  | 暂估单价 （元） | 暂估合价 （元）
| 其他材料费 | [10 empty] | - |  | 97.69 |  |  | -
| 材料费小计 | [10 empty] | - |  | 97.69 |  |  | -
注：1.如不使用省级或行业建设主管部门发布的计价依据，可不填定额编码、名称等； 2.招标文件提供了暂估单价的材料，按暂估的单价填入表内“暂估单价”栏及“暂估合价”栏。
表-09
综合单价分析表
工程名称：办公物业（含商业裙楼）建筑与装饰工程 | [10 empty] | 标段： |  |  |  | 第 231 页 共 402 页
项目编码 |  | 011209001013 |  | 项目名称 |  | 造型铝板 |  |  |  | 计量单位 |  |  | m2 |  |  | 工程量 |  | 6.43
清单综合单价组成明细
定额编号 | 定额项目名称 | 定额 单位 | 数量 | 单价 | [7 empty] | 合价
|  |  |  | 人工费 | 材料费 | 机具费 | 管理费 | 利润 | 规费 | 税金 |  | 人工费 | 材料费 | 机具费 |  | 管理费 | 利润 | 规费 | 税金
A1-13-331 换 | 平面铝板幕墙 钢骨架 | 100m2 | 0.01 | 13961.62 | 47169.6 | 599.78 | 2257.02 | 2912.28 |  |  |  | 139.62 | 471.7 | 6 |  | 22.57 | 29.12
人工单价 |  | 小计 | [9 empty] | 139.62 | 471.7 | 6 |  | 22.57 | 29.12
未计价材料费
清单项目综合单价 | [11 empty] | 669
材 料 费 明 细 | 主要材料名称、规格、型号 | [7 empty] | 单位 | 数量 |  | 单价（元） |  | 合价（元） |  |  | 暂估单价 （元） | 暂估合价 （元）
| 其他材料费 | [10 empty] | - |  | 471.69 |  |  | -
| 材料费小计 | [10 empty] | - |  | 471.69 |  |  | -
注：1.如不使用省级或行业建设主管部门发布的计价依据，可不填定额编码、名称等； 2.招标文件提供了暂估单价的材料，按暂估的单价填入表内“暂估单价”栏及“暂估合价”栏。
表-09
综合单价分析表
工程名称：办公物业（含商业裙楼）建筑与装饰工程 | [10 empty] | 标段： |  |  |  | 第 232 页 共 402 页
项目编码 |  | 011209001014 |  | 项目名称 |  | 造型铝板 |  |  |  | 计量单位 |  |  | m2 |  |  | 工程量 |  | 78.44
清单综合单价组成明细
定额编号 | 定额项目名称 | 定额 单位 | 数量 | 单价 | [7 empty] | 合价
|  |  |  | 人工费 | 材料费 | 机具费 | 管理费 | 利润 | 规费 | 税金 |  | 人工费 | 材料费 | 机具费 |  | 管理费 | 利润 | 规费 | 税金
A1-13-331 换 | 平面铝板幕墙 钢骨架 | 100m2 | 0.01 | 13961.62 | 39093.98 | 599.78 | 2257.02 | 2912.28 |  |  |  | 139.62 | 390.94 | 6 |  | 22.57 | 29.12
A1-13-242 | 饰面层 镀锌薄钢板墙面 | 100m2 | 0.0006 | 1190.4 | 5142.92 |  | 184.51 | 238.08 |  |  |  | 0.68 | 2.93 |  |  | 0.11 | 0.14
A1-13-218 | 隔音墙加装吸音棉 | 100m2 | 0.0007 | 272.37 | 3664.5 |  | 42.22 | 54.47 |  |  |  | 0.18 | 2.38 |  |  | 0.03 | 0.04
人工单价 |  | 小计 | [9 empty] | 140.48 | 396.25 | 6 |  | 22.71 | 29.3
未计价材料费
清单项目综合单价 | [11 empty] | 594.72
材 料 费 明 细 | 主要材料名称、规格、型号 | [7 empty] | 单位 | 数量 |  | 单价（元） |  | 合价（元） |  |  | 暂估单价 （元） | 暂估合价 （元）
| 其他材料费 | [10 empty] | - |  | 396.24 |  |  | -
| 材料费小计 | [10 empty] | - |  | 396.24 |  |  | -
注：1.如不使用省级或行业建设主管部门发布的计价依据，可不填定额编码、名称等； 2.招标文件提供了暂估单价的材料，按暂估的单价填入表内“暂估单价”栏及“暂估合价”栏。
表-09
综合单价分析表
工程名称：办公物业（含商业裙楼）建筑与装饰工程 | [10 empty] | 标段： |  |  |  | 第 233 页 共 402 页
项目编码 |  | 010807003003 |  | 项目名称 |  | 铝合金百叶 |  |  |  | 计量单位 |  |  | m2 |  |  | 工程量 |  | 2.25
清单综合单价组成明细
定额编号 | 定额项目名称 | 定额 单位 | 数量 | 单价 | [7 empty] | 合价
|  |  |  | 人工费 | 材料费 | 机具费 | 管理费 | 利润 | 规费 | 税金 |  | 人工费 | 材料费 | 机具费 |  | 管理费 | 利润 | 规费 | 税金
A1-9-210 | 铝合金框百页窗 铝合金百页窗 | 100m2 | 0.01 | 2930.76 | 3329.4 |  | 429.65 | 586.15 |  |  |  | 29.31 | 33.29 |  |  | 4.3 | 5.86
MC1-106 | 全铝合金百页窗 | m2 | 1 |  | 412 | [7 empty] | 412
MC1-65 | 不锈钢纱窗 | m2 | 1 |  | 124.16 | [7 empty] | 124.16
人工单价 |  | 小计 | [9 empty] | 29.31 | 569.45 |  |  | 4.3 | 5.86
未计价材料费
清单项目综合单价 | [11 empty] | 608.92
材 料 费 明 细 | 主要材料名称、规格、型号 | [7 empty] | 单位 | 数量 |  | 单价（元） |  | 合价（元） |  |  | 暂估单价 （元） | 暂估合价 （元）
| 其他材料费 | [10 empty] | - |  | 569.45 |  |  | -
| 材料费小计 | [10 empty] | - |  | 569.45 |  |  | -
注：1.如不使用省级或行业建设主管部门发布的计价依据，可不填定额编码、名称等； 2.招标文件提供了暂估单价的材料，按暂估的单价填入表内“暂估单价”栏及“暂估合价”栏。
表-09
综合单价分析表
工程名称：办公物业（含商业裙楼）建筑与装饰工程 | [10 empty] | 标段： |  |  |  | 第 234 页 共 402 页
项目编码 |  | 011209001015 |  | 项目名称 |  | 造型铝板 |  |  |  | 计量单位 |  |  | m2 |  |  | 工程量 |  | 14.66
清单综合单价组成明细
定额编号 | 定额项目名称 | 定额 单位 | 数量 | 单价 | [7 empty] | 合价
|  |  |  | 人工费 | 材料费 | 机具费 | 管理费 | 利润 | 规费 | 税金 |  | 人工费 | 材料费 | 机具费 |  | 管理费 | 利润 | 规费 | 税金
A1-13-331 换 | 平面铝板幕墙 钢骨架 | 100m2 | 0.01 | 13961.62 | 25088.35 | 599.78 | 2257.02 | 2912.28 |  |  |  | 139.62 | 250.88 | 6 |  | 22.57 | 29.12
人工单价 |  | 小计 | [9 empty] | 139.62 | 250.88 | 6 |  | 22.57 | 29.12
未计价材料费
清单项目综合单价 | [11 empty] | 448.19
材 料 费 明 细 | 主要材料名称、规格、型号 | [7 empty] | 单位 | 数量 |  | 单价（元） |  | 合价（元） |  |  | 暂估单价 （元） | 暂估合价 （元）
| 其他材料费 | [10 empty] | - |  | 250.87 |  |  | -
| 材料费小计 | [10 empty] | - |  | 250.87 |  |  | -
注：1.如不使用省级或行业建设主管部门发布的计价依据，可不填定额编码、名称等； 2.招标文件提供了暂估单价的材料，按暂估的单价填入表内“暂估单价”栏及“暂估合价”栏。
表-09
综合单价分析表
工程名称：办公物业（含商业裙楼）建筑与装饰工程 | [10 empty] | 标段： |  |  |  | 第 235 页 共 402 页
项目编码 |  | 011209001016 |  | 项目名称 |  | 造型铝板 |  |  |  | 计量单位 |  |  | m2 |  |  | 工程量 |  | 7.68
清单综合单价组成明细
定额编号 | 定额项目名称 | 定额 单位 | 数量 | 单价 | [7 empty] | 合价
|  |  |  | 人工费 | 材料费 | 机具费 | 管理费 | 利润 | 规费 | 税金 |  | 人工费 | 材料费 | 机具费 |  | 管理费 | 利润 | 规费 | 税金
A1-13-331 换 | 平面铝板幕墙 钢骨架 | 100m2 | 0.01 | 13961.62 | 41666.38 | 599.78 | 2257.02 | 2912.28 |  |  |  | 139.62 | 416.66 | 6 |  | 22.57 | 29.12
A1-13-242 | 饰面层 镀锌薄钢板墙面 | 100m2 | 0.0082 | 1190.4 | 5142.92 |  | 184.51 | 238.08 |  |  |  | 9.74 | 42.07 |  |  | 1.51 | 1.95
A1-13-218 | 隔音墙加装吸音棉 | 100m2 | 0.0027 | 272.37 | 3664.5 |  | 42.22 | 54.47 |  |  |  | 0.74 | 10 |  |  | 0.12 | 0.15
人工单价 |  | 小计 | [9 empty] | 150.1 | 468.73 | 6 |  | 24.2 | 31.22
未计价材料费
清单项目综合单价 | [11 empty] | 680.25
材 料 费 明 细 | 主要材料名称、规格、型号 | [7 empty] | 单位 | 数量 |  | 单价（元） |  | 合价（元） |  |  | 暂估单价 （元） | 暂估合价 （元）
| 其他材料费 | [10 empty] | - |  | 468.72 |  |  | -
| 材料费小计 | [10 empty] | - |  | 468.72 |  |  | -
注：1.如不使用省级或行业建设主管部门发布的计价依据，可不填定额编码、名称等； 2.招标文件提供了暂估单价的材料，按暂估的单价填入表内“暂估单价”栏及“暂估合价”栏。
表-09
综合单价分析表
工程名称：办公物业（含商业裙楼）建筑与装饰工程 | [10 empty] | 标段： |  |  |  | 第 236 页 共 402 页
项目编码 |  | 011209001017 |  | 项目名称 |  | 造型铝板 |  |  |  | 计量单位 |  |  | m2 |  |  | 工程量 |  | 12.56
清单综合单价组成明细
定额编号 | 定额项目名称 | 定额 单位 | 数量 | 单价 | [7 empty] | 合价
|  |  |  | 人工费 | 材料费 | 机具费 | 管理费 | 利润 | 规费 | 税金 |  | 人工费 | 材料费 | 机具费 |  | 管理费 | 利润 | 规费 | 税金
A1-13-331 换 | 平面铝板幕墙 钢骨架 | 100m2 | 0.01 | 13961.62 | 24535.9 | 599.78 | 2257.02 | 2912.28 |  |  |  | 139.62 | 245.36 | 6 |  | 22.57 | 29.12
人工单价 |  | 小计 | [9 empty] | 139.62 | 245.36 | 6 |  | 22.57 | 29.12
未计价材料费
清单项目综合单价 | [11 empty] | 442.67
材 料 费 明 细 | 主要材料名称、规格、型号 | [7 empty] | 单位 | 数量 |  | 单价（元） |  | 合价（元） |  |  | 暂估单价 （元） | 暂估合价 （元）
| 其他材料费 | [10 empty] | - |  | 245.35 |  |  | -
| 材料费小计 | [10 empty] | - |  | 245.35 |  |  | -
注：1.如不使用省级或行业建设主管部门发布的计价依据，可不填定额编码、名称等； 2.招标文件提供了暂估单价的材料，按暂估的单价填入表内“暂估单价”栏及“暂估合价”栏。
表-09
综合单价分析表
工程名称：办公物业（含商业裙楼）建筑与装饰工程 | [10 empty] | 标段： |  |  |  | 第 237 页 共 402 页
项目编码 |  | 011209001018 |  | 项目名称 |  | 造型铝板 |  |  |  | 计量单位 |  |  | m2 |  |  | 工程量 |  | 14.31
清单综合单价组成明细
定额编号 | 定额项目名称 | 定额 单位 | 数量 | 单价 | [7 empty] | 合价
|  |  |  | 人工费 | 材料费 | 机具费 | 管理费 | 利润 | 规费 | 税金 |  | 人工费 | 材料费 | 机具费 |  | 管理费 | 利润 | 规费 | 税金
A1-13-331 换 | 平面铝板幕墙 钢骨架 | 100m2 | 0.01 | 13961.62 | 35252.7 | 599.78 | 2257.02 | 2912.28 |  |  |  | 139.62 | 352.53 | 6 |  | 22.57 | 29.12
A1-13-242 | 饰面层 镀锌薄钢板墙面 | 100m2 | 0.0037 | 1190.4 | 5142.92 |  | 184.51 | 238.08 |  |  |  | 4.36 | 18.82 |  |  | 0.68 | 0.87
A1-13-218 | 隔音墙加装吸音棉 | 100m2 | 0.0007 | 272.37 | 3664.5 |  | 42.22 | 54.47 |  |  |  | 0.2 | 2.68 |  |  | 0.03 | 0.04
人工单价 |  | 小计 | [9 empty] | 144.18 | 374.03 | 6 |  | 23.28 | 30.03
未计价材料费
清单项目综合单价 | [11 empty] | 577.51
材 料 费 明 细 | 主要材料名称、规格、型号 | [7 empty] | 单位 | 数量 |  | 单价（元） |  | 合价（元） |  |  | 暂估单价 （元） | 暂估合价 （元）
| 其他材料费 | [10 empty] | - |  | 374.01 |  |  | -
| 材料费小计 | [10 empty] | - |  | 374.01 |  |  | -
注：1.如不使用省级或行业建设主管部门发布的计价依据，可不填定额编码、名称等； 2.招标文件提供了暂估单价的材料，按暂估的单价填入表内“暂估单价”栏及“暂估合价”栏。
表-09
综合单价分析表
工程名称：办公物业（含商业裙楼）建筑与装饰工程 | [10 empty] | 标段： |  |  |  | 第 238 页 共 402 页
项目编码 |  | 011209001019 |  | 项目名称 |  | 造型铝板 |  |  |  | 计量单位 |  |  | m2 |  |  | 工程量 |  | 17.91
清单综合单价组成明细
定额编号 | 定额项目名称 | 定额 单位 | 数量 | 单价 | [7 empty] | 合价
|  |  |  | 人工费 | 材料费 | 机具费 | 管理费 | 利润 | 规费 | 税金 |  | 人工费 | 材料费 | 机具费 |  | 管理费 | 利润 | 规费 | 税金
A1-13-331 换 | 平面铝板幕墙 钢骨架 | 100m2 | 0.01 | 13961.62 | 36333.66 | 599.78 | 2257.02 | 2912.28 |  |  |  | 139.62 | 363.34 | 6 |  | 22.57 | 29.12
A1-13-242 | 饰面层 镀锌薄钢板墙面 | 100m2 | 0.0001 | 1190.4 | 5142.92 |  | 184.51 | 238.08 |  |  |  | 0.07 | 0.31 |  |  | 0.01 | 0.01
A1-13-218 | 隔音墙加装吸音棉 | 100m2 | 0.0026 | 272.37 | 3664.5 |  | 42.22 | 54.47 |  |  |  | 0.72 | 9.64 |  |  | 0.11 | 0.14
人工单价 |  | 小计 | [9 empty] | 140.41 | 373.29 | 6 |  | 22.69 | 29.27
未计价材料费
清单项目综合单价 | [11 empty] | 571.66
材 料 费 明 细 | 主要材料名称、规格、型号 | [7 empty] | 单位 | 数量 |  | 单价（元） |  | 合价（元） |  |  | 暂估单价 （元） | 暂估合价 （元）
| 其他材料费 | [10 empty] | - |  | 373.26 |  |  | -
| 材料费小计 | [10 empty] | - |  | 373.26 |  |  | -
注：1.如不使用省级或行业建设主管部门发布的计价依据，可不填定额编码、名称等； 2.招标文件提供了暂估单价的材料，按暂估的单价填入表内“暂估单价”栏及“暂估合价”栏。
表-09
综合单价分析表
工程名称：办公物业（含商业裙楼）建筑与装饰工程 | [10 empty] | 标段： |  |  |  | 第 239 页 共 402 页
项目编码 |  | 011209001020 |  | 项目名称 |  | 造型铝板 |  |  |  | 计量单位 |  |  | m2 |  |  | 工程量 |  | 164.41
清单综合单价组成明细
定额编号 | 定额项目名称 | 定额 单位 | 数量 | 单价 | [7 empty] | 合价
|  |  |  | 人工费 | 材料费 | 机具费 | 管理费 | 利润 | 规费 | 税金 |  | 人工费 | 材料费 | 机具费 |  | 管理费 | 利润 | 规费 | 税金
A1-13-331 换 | 平面铝板幕墙 钢骨架 | 100m2 | 0.01 | 13961.62 | 37189.39 | 599.78 | 2257.02 | 2912.28 |  |  |  | 139.62 | 371.89 | 6 |  | 22.57 | 29.12
人工单价 |  | 小计 | [9 empty] | 139.62 | 371.89 | 6 |  | 22.57 | 29.12
未计价材料费
清单项目综合单价 | [11 empty] | 569.2
材 料 费 明 细 | 主要材料名称、规格、型号 | [7 empty] | 单位 | 数量 |  | 单价（元） |  | 合价（元） |  |  | 暂估单价 （元） | 暂估合价 （元）
| 其他材料费 | [10 empty] | - |  | 371.88 |  |  | -
| 材料费小计 | [10 empty] | - |  | 371.88 |  |  | -
注：1.如不使用省级或行业建设主管部门发布的计价依据，可不填定额编码、名称等； 2.招标文件提供了暂估单价的材料，按暂估的单价填入表内“暂估单价”栏及“暂估合价”栏。
表-09
综合单价分析表
工程名称：办公物业（含商业裙楼）建筑与装饰工程 | [10 empty] | 标段： |  |  |  | 第 240 页 共 402 页
项目编码 |  | 011209001021 |  | 项目名称 |  | 造型铝板 |  |  |  | 计量单位 |  |  | m2 |  |  | 工程量 |  | 15.4
清单综合单价组成明细
定额编号 | 定额项目名称 | 定额 单位 | 数量 | 单价 | [7 empty] | 合价
|  |  |  | 人工费 | 材料费 | 机具费 | 管理费 | 利润 | 规费 | 税金 |  | 人工费 | 材料费 | 机具费 |  | 管理费 | 利润 | 规费 | 税金
A1-13-331 换 | 平面铝板幕墙 钢骨架 | 100m2 | 0.01 | 13961.62 | 48588.37 | 599.78 | 2257.02 | 2912.28 |  |  |  | 139.62 | 485.88 | 6 |  | 22.57 | 29.12
A1-13-242 | 饰面层 镀锌薄钢板墙面 | 100m2 | 0.0041 | 1190.4 | 5142.92 |  | 184.51 | 238.08 |  |  |  | 4.86 | 20.98 |  |  | 0.75 | 0.97
A1-13-218 | 隔音墙加装吸音棉 | 100m2 | 0.0033 | 272.37 | 3664.5 |  | 42.22 | 54.47 |  |  |  | 0.89 | 11.98 |  |  | 0.14 | 0.18
人工单价 |  | 小计 | [9 empty] | 145.37 | 518.84 | 6 |  | 23.46 | 30.27
未计价材料费
清单项目综合单价 | [11 empty] | 723.94
材 料 费 明 细 | 主要材料名称、规格、型号 | [7 empty] | 单位 | 数量 |  | 单价（元） |  | 合价（元） |  |  | 暂估单价 （元） | 暂估合价 （元）
| 其他材料费 | [10 empty] | - |  | 518.85 |  |  | -
| 材料费小计 | [10 empty] | - |  | 518.85 |  |  | -
注：1.如不使用省级或行业建设主管部门发布的计价依据，可不填定额编码、名称等； 2.招标文件提供了暂估单价的材料，按暂估的单价填入表内“暂估单价”栏及“暂估合价”栏。
表-09
综合单价分析表
工程名称：办公物业（含商业裙楼）建筑与装饰工程 | [10 empty] | 标段： |  |  |  | 第 241 页 共 402 页
项目编码 |  | 011209001022 |  | 项目名称 |  | 造型铝板 |  |  |  | 计量单位 |  |  | m2 |  |  | 工程量 |  | 134.28
清单综合单价组成明细
定额编号 | 定额项目名称 | 定额 单位 | 数量 | 单价 | [7 empty] | 合价
|  |  |  | 人工费 | 材料费 | 机具费 | 管理费 | 利润 | 规费 | 税金 |  | 人工费 | 材料费 | 机具费 |  | 管理费 | 利润 | 规费 | 税金
A1-13-331 换 | 平面铝板幕墙 钢骨架 | 100m2 | 0.01 | 13961.62 | 38593.07 | 599.78 | 2257.02 | 2912.28 |  |  |  | 139.62 | 385.93 | 6 |  | 22.57 | 29.12
人工单价 |  | 小计 | [9 empty] | 139.62 | 385.93 | 6 |  | 22.57 | 29.12
未计价材料费
清单项目综合单价 | [11 empty] | 583.24
材 料 费 明 细 | 主要材料名称、规格、型号 | [7 empty] | 单位 | 数量 |  | 单价（元） |  | 合价（元） |  |  | 暂估单价 （元） | 暂估合价 （元）
| 其他材料费 | [10 empty] | - |  | 385.92 |  |  | -
| 材料费小计 | [10 empty] | - |  | 385.92 |  |  | -
注：1.如不使用省级或行业建设主管部门发布的计价依据，可不填定额编码、名称等； 2.招标文件提供了暂估单价的材料，按暂估的单价填入表内“暂估单价”栏及“暂估合价”栏。
表-09
综合单价分析表
工程名称：办公物业（含商业裙楼）建筑与装饰工程 | [10 empty] | 标段： |  |  |  | 第 242 页 共 402 页
项目编码 |  | 011209001040 |  | 项目名称 |  | 造型铝板 |  |  |  | 计量单位 |  |  | m2 |  |  | 工程量 |  | 127.05
清单综合单价组成明细
定额编号 | 定额项目名称 | 定额 单位 | 数量 | 单价 | [7 empty] | 合价
|  |  |  | 人工费 | 材料费 | 机具费 | 管理费 | 利润 | 规费 | 税金 |  | 人工费 | 材料费 | 机具费 |  | 管理费 | 利润 | 规费 | 税金
A1-13-331 换 | 平面铝板幕墙 钢骨架 | 100m2 | 0.01 | 13961.62 | 43021.36 | 599.78 | 2257.02 | 2912.28 |  |  |  | 139.62 | 430.21 | 6 |  | 22.57 | 29.12
A1-13-242 | 饰面层 镀锌薄钢板墙面 | 100m2 | 0.0011 | 1190.4 | 5142.92 |  | 184.51 | 238.08 |  |  |  | 1.35 | 5.81 |  |  | 0.21 | 0.27
A1-13-218 | 隔音墙加装吸音棉 | 100m2 | 0.0011 | 272.37 | 3664.5 |  | 42.22 | 54.47 |  |  |  | 0.29 | 3.88 |  |  | 0.04 | 0.06
人工单价 |  | 小计 | [9 empty] | 141.26 | 439.9 | 6 |  | 22.82 | 29.45
未计价材料费
清单项目综合单价 | [11 empty] | 639.43
材 料 费 明 细 | 主要材料名称、规格、型号 | [7 empty] | 单位 | 数量 |  | 单价（元） |  | 合价（元） |  |  | 暂估单价 （元） | 暂估合价 （元）
| 其他材料费 | [10 empty] | - |  | 439.89 |  |  | -
| 材料费小计 | [10 empty] | - |  | 439.89 |  |  | -
注：1.如不使用省级或行业建设主管部门发布的计价依据，可不填定额编码、名称等； 2.招标文件提供了暂估单价的材料，按暂估的单价填入表内“暂估单价”栏及“暂估合价”栏。
表-09
综合单价分析表
工程名称：办公物业（含商业裙楼）建筑与装饰工程 | [10 empty] | 标段： |  |  |  | 第 243 页 共 402 页
项目编码 |  | 011209001023 |  | 项目名称 |  | 造型铝板 |  |  |  | 计量单位 |  |  | m2 |  |  | 工程量 |  | 71.69
清单综合单价组成明细
定额编号 | 定额项目名称 | 定额 单位 | 数量 | 单价 | [7 empty] | 合价
|  |  |  | 人工费 | 材料费 | 机具费 | 管理费 | 利润 | 规费 | 税金 |  | 人工费 | 材料费 | 机具费 |  | 管理费 | 利润 | 规费 | 税金
A1-13-331 换 | 平面铝板幕墙 钢骨架 | 100m2 | 0.01 | 13961.62 | 24423.2 | 599.78 | 2257.02 | 2912.28 |  |  |  | 139.62 | 244.23 | 6 |  | 22.57 | 29.12
人工单价 |  | 小计 | [9 empty] | 139.62 | 244.23 | 6 |  | 22.57 | 29.12
未计价材料费
清单项目综合单价 | [11 empty] | 441.54
材 料 费 明 细 | 主要材料名称、规格、型号 | [7 empty] | 单位 | 数量 |  | 单价（元） |  | 合价（元） |  |  | 暂估单价 （元） | 暂估合价 （元）
| 其他材料费 | [10 empty] | - |  | 244.22 |  |  | -
| 材料费小计 | [10 empty] | - |  | 244.22 |  |  | -
注：1.如不使用省级或行业建设主管部门发布的计价依据，可不填定额编码、名称等； 2.招标文件提供了暂估单价的材料，按暂估的单价填入表内“暂估单价”栏及“暂估合价”栏。
表-09
综合单价分析表
工程名称：办公物业（含商业裙楼）建筑与装饰工程 | [10 empty] | 标段： |  |  |  | 第 244 页 共 402 页
项目编码 |  | 011209001024 |  | 项目名称 |  | 造型铝板 |  |  |  | 计量单位 |  |  | m2 |  |  | 工程量 |  | 133.14
清单综合单价组成明细
定额编号 | 定额项目名称 | 定额 单位 | 数量 | 单价 | [7 empty] | 合价
|  |  |  | 人工费 | 材料费 | 机具费 | 管理费 | 利润 | 规费 | 税金 |  | 人工费 | 材料费 | 机具费 |  | 管理费 | 利润 | 规费 | 税金
A1-13-331 换 | 平面铝板幕墙 钢骨架 | 100m2 | 0.01 | 13961.62 | 33212.83 | 599.78 | 2257.02 | 2912.28 |  |  |  | 139.62 | 332.13 | 6 |  | 22.57 | 29.12
A1-13-242 | 饰面层 镀锌薄钢板墙面 | 100m2 | 0.0019 | 1190.4 | 5142.92 |  | 184.51 | 238.08 |  |  |  | 2.29 | 9.87 |  |  | 0.35 | 0.46
A1-13-218 | 隔音墙加装吸音棉 | 100m2 | 0.0003 | 272.37 | 3664.5 |  | 42.22 | 54.47 |  |  |  | 0.08 | 1.03 |  |  | 0.01 | 0.02
人工单价 |  | 小计 | [9 empty] | 141.99 | 343.03 | 6 |  | 22.93 | 29.6
未计价材料费
清单项目综合单价 | [11 empty] | 543.54
材 料 费 明 细 | 主要材料名称、规格、型号 | [7 empty] | 单位 | 数量 |  | 单价（元） |  | 合价（元） |  |  | 暂估单价 （元） | 暂估合价 （元）
| 其他材料费 | [10 empty] | - |  | 343.02 |  |  | -
| 材料费小计 | [10 empty] | - |  | 343.02 |  |  | -
注：1.如不使用省级或行业建设主管部门发布的计价依据，可不填定额编码、名称等； 2.招标文件提供了暂估单价的材料，按暂估的单价填入表内“暂估单价”栏及“暂估合价”栏。
表-09
综合单价分析表
工程名称：办公物业（含商业裙楼）建筑与装饰工程 | [10 empty] | 标段： |  |  |  | 第 245 页 共 402 页
项目编码 |  | 011209001025 |  | 项目名称 |  | 造型铝板 |  |  |  | 计量单位 |  |  | m2 |  |  | 工程量 |  | 56.33
清单综合单价组成明细
定额编号 | 定额项目名称 | 定额 单位 | 数量 | 单价 | [7 empty] | 合价
|  |  |  | 人工费 | 材料费 | 机具费 | 管理费 | 利润 | 规费 | 税金 |  | 人工费 | 材料费 | 机具费 |  | 管理费 | 利润 | 规费 | 税金
A1-13-331 换 | 平面铝板幕墙 钢骨架 | 100m2 | 0.01 | 13961.62 | 32236.62 | 599.78 | 2257.02 | 2912.28 |  |  |  | 139.62 | 322.37 | 6 |  | 22.57 | 29.12
人工单价 |  | 小计 | [9 empty] | 139.62 | 322.37 | 6 |  | 22.57 | 29.12
未计价材料费
清单项目综合单价 | [11 empty] | 519.67
材 料 费 明 细 | 主要材料名称、规格、型号 | [7 empty] | 单位 | 数量 |  | 单价（元） |  | 合价（元） |  |  | 暂估单价 （元） | 暂估合价 （元）
| 其他材料费 | [10 empty] | - |  | 322.36 |  |  | -
| 材料费小计 | [10 empty] | - |  | 322.36 |  |  | -
注：1.如不使用省级或行业建设主管部门发布的计价依据，可不填定额编码、名称等； 2.招标文件提供了暂估单价的材料，按暂估的单价填入表内“暂估单价”栏及“暂估合价”栏。
表-09
综合单价分析表
工程名称：办公物业（含商业裙楼）建筑与装饰工程 | [10 empty] | 标段： |  |  |  | 第 246 页 共 402 页
项目编码 |  | 011209001026 |  | 项目名称 |  | 造型铝板 |  |  |  | 计量单位 |  |  | m2 |  |  | 工程量 |  | 56.33
清单综合单价组成明细
定额编号 | 定额项目名称 | 定额 单位 | 数量 | 单价 | [7 empty] | 合价
|  |  |  | 人工费 | 材料费 | 机具费 | 管理费 | 利润 | 规费 | 税金 |  | 人工费 | 材料费 | 机具费 |  | 管理费 | 利润 | 规费 | 税金
A1-13-331 换 | 平面铝板幕墙 钢骨架 | 100m2 | 0.01 | 13961.62 | 39534.51 | 599.78 | 2257.02 | 2912.28 |  |  |  | 139.62 | 395.35 | 6 |  | 22.57 | 29.12
A1-13-242 | 饰面层 镀锌薄钢板墙面 | 100m2 | 0.0061 | 1190.4 | 5142.92 |  | 184.51 | 238.08 |  |  |  | 7.21 | 31.17 |  |  | 1.12 | 1.44
A1-13-218 | 隔音墙加装吸音棉 | 100m2 | 0.0017 | 272.37 | 3664.5 |  | 42.22 | 54.47 |  |  |  | 0.46 | 6.23 |  |  | 0.07 | 0.09
人工单价 |  | 小计 | [9 empty] | 147.29 | 432.75 | 6 |  | 23.76 | 30.65
未计价材料费
清单项目综合单价 | [11 empty] | 640.45
材 料 费 明 细 | 主要材料名称、规格、型号 | [7 empty] | 单位 | 数量 |  | 单价（元） |  | 合价（元） |  |  | 暂估单价 （元） | 暂估合价 （元）
| 其他材料费 | [10 empty] | - |  | 432.72 |  |  | -
| 材料费小计 | [10 empty] | - |  | 432.72 |  |  | -
注：1.如不使用省级或行业建设主管部门发布的计价依据，可不填定额编码、名称等； 2.招标文件提供了暂估单价的材料，按暂估的单价填入表内“暂估单价”栏及“暂估合价”栏。
表-09
综合单价分析表
工程名称：办公物业（含商业裙楼）建筑与装饰工程 | [10 empty] | 标段： |  |  |  | 第 247 页 共 402 页
项目编码 |  | 011209001039 |  | 项目名称 |  | 铝板吊顶 |  |  |  | 计量单位 |  |  | m2 |  |  | 工程量 |  | 167.94
清单综合单价组成明细
定额编号 | 定额项目名称 | 定额 单位 | 数量 | 单价 | [7 empty] | 合价
|  |  |  | 人工费 | 材料费 | 机具费 | 管理费 | 利润 | 规费 | 税金 |  | 人工费 | 材料费 | 机具费 |  | 管理费 | 利润 | 规费 | 税金
A1-13-331 换 | 平面铝板幕墙 钢骨架 | 100m2 | 0.01 | 13961.62 | 40134.28 | 599.78 | 2257.02 | 2912.28 |  |  |  | 139.62 | 401.34 | 6 |  | 22.57 | 29.12
人工单价 |  | 小计 | [9 empty] | 139.62 | 401.34 | 6 |  | 22.57 | 29.12
未计价材料费
清单项目综合单价 | [11 empty] | 598.65
材 料 费 明 细 | 主要材料名称、规格、型号 | [7 empty] | 单位 | 数量 |  | 单价（元） |  | 合价（元） |  |  | 暂估单价 （元） | 暂估合价 （元）
| 其他材料费 | [10 empty] | - |  | 401.33 |  |  | -
| 材料费小计 | [10 empty] | - |  | 401.33 |  |  | -
注：1.如不使用省级或行业建设主管部门发布的计价依据，可不填定额编码、名称等； 2.招标文件提供了暂估单价的材料，按暂估的单价填入表内“暂估单价”栏及“暂估合价”栏。
表-09
综合单价分析表
工程名称：办公物业（含商业裙楼）建筑与装饰工程 | [10 empty] | 标段： |  |  |  | 第 248 页 共 402 页
项目编码 |  | 011209001027 |  | 项目名称 |  | 造型铝板 |  |  |  | 计量单位 |  |  | m2 |  |  | 工程量 |  | 34.02
清单综合单价组成明细
定额编号 | 定额项目名称 | 定额 单位 | 数量 | 单价 | [7 empty] | 合价
|  |  |  | 人工费 | 材料费 | 机具费 | 管理费 | 利润 | 规费 | 税金 |  | 人工费 | 材料费 | 机具费 |  | 管理费 | 利润 | 规费 | 税金
A1-13-331 换 | 平面铝板幕墙 钢骨架 | 100m2 | 0.01 | 13961.62 | 84279.42 | 599.78 | 2257.02 | 2912.28 |  |  |  | 139.62 | 842.79 | 6 |  | 22.57 | 29.12
人工单价 |  | 小计 | [9 empty] | 139.62 | 842.79 | 6 |  | 22.57 | 29.12
未计价材料费
清单项目综合单价 | [11 empty] | 1040.1
材 料 费 明 细 | 主要材料名称、规格、型号 | [7 empty] | 单位 | 数量 |  | 单价（元） |  | 合价（元） |  |  | 暂估单价 （元） | 暂估合价 （元）
| 其他材料费 | [10 empty] | - |  | 842.77 |  |  | -
| 材料费小计 | [10 empty] | - |  | 842.77 |  |  | -
注：1.如不使用省级或行业建设主管部门发布的计价依据，可不填定额编码、名称等； 2.招标文件提供了暂估单价的材料，按暂估的单价填入表内“暂估单价”栏及“暂估合价”栏。
表-09
综合单价分析表
工程名称：办公物业（含商业裙楼）建筑与装饰工程 | [10 empty] | 标段： |  |  |  | 第 249 页 共 402 页
项目编码 |  | 011209001029 |  | 项目名称 |  | 造型铝板 |  |  |  | 计量单位 |  |  | m2 |  |  | 工程量 |  | 29.95
清单综合单价组成明细
定额编号 | 定额项目名称 | 定额 单位 | 数量 | 单价 | [7 empty] | 合价
|  |  |  | 人工费 | 材料费 | 机具费 | 管理费 | 利润 | 规费 | 税金 |  | 人工费 | 材料费 | 机具费 |  | 管理费 | 利润 | 规费 | 税金
A1-13-331 换 | 平面铝板幕墙 钢骨架 | 100m2 | 0.01 | 13961.62 | 33800.94 | 599.78 | 2257.02 | 2912.28 |  |  |  | 139.62 | 338.01 | 6 |  | 22.57 | 29.12
A1-13-218 | 吸音棉 | 100m2 | 0.0042 | 272.37 | 3664.5 |  | 42.22 | 54.47 |  |  |  | 1.13 | 15.24 |  |  | 0.18 | 0.23
人工单价 |  | 小计 | [9 empty] | 140.75 | 353.25 | 6 |  | 22.75 | 29.35
未计价材料费
清单项目综合单价 | [11 empty] | 552.1
材 料 费 明 细 | 主要材料名称、规格、型号 | [7 empty] | 单位 | 数量 |  | 单价（元） |  | 合价（元） |  |  | 暂估单价 （元） | 暂估合价 （元）
| 其他材料费 | [10 empty] | - |  | 353.24 |  |  | -
| 材料费小计 | [10 empty] | - |  | 353.24 |  |  | -
注：1.如不使用省级或行业建设主管部门发布的计价依据，可不填定额编码、名称等； 2.招标文件提供了暂估单价的材料，按暂估的单价填入表内“暂估单价”栏及“暂估合价”栏。
表-09
综合单价分析表
工程名称：办公物业（含商业裙楼）建筑与装饰工程 | [10 empty] | 标段： |  |  |  | 第 250 页 共 402 页
项目编码 |  | 011209001030 |  | 项目名称 |  | 造型铝板 |  |  |  | 计量单位 |  |  | m2 |  |  | 工程量 |  | 30.13
清单综合单价组成明细
定额编号 | 定额项目名称 | 定额 单位 | 数量 | 单价 | [7 empty] | 合价
|  |  |  | 人工费 | 材料费 | 机具费 | 管理费 | 利润 | 规费 | 税金 |  | 人工费 | 材料费 | 机具费 |  | 管理费 | 利润 | 规费 | 税金
A1-13-331 换 | 平面铝板幕墙 钢骨架 | 100m2 | 0.01 | 13961.62 | 33783.64 | 599.78 | 2257.02 | 2912.28 |  |  |  | 139.62 | 337.84 | 6 |  | 22.57 | 29.12
A1-13-218 | 吸音棉 | 100m2 | 0.0055 | 272.37 | 3664.5 |  | 42.22 | 54.47 |  |  |  | 1.51 | 20.3 |  |  | 0.23 | 0.3
人工单价 |  | 小计 | [9 empty] | 141.13 | 358.14 | 6 |  | 22.8 | 29.42
未计价材料费
清单项目综合单价 | [11 empty] | 557.49
材 料 费 明 细 | 主要材料名称、规格、型号 | [7 empty] | 单位 | 数量 |  | 单价（元） |  | 合价（元） |  |  | 暂估单价 （元） | 暂估合价 （元）
| 其他材料费 | [10 empty] | - |  | 358.12 |  |  | -
| 材料费小计 | [10 empty] | - |  | 358.12 |  |  | -
注：1.如不使用省级或行业建设主管部门发布的计价依据，可不填定额编码、名称等； 2.招标文件提供了暂估单价的材料，按暂估的单价填入表内“暂估单价”栏及“暂估合价”栏。
表-09
综合单价分析表
工程名称：办公物业（含商业裙楼）建筑与装饰工程 | [10 empty] | 标段： |  |  |  | 第 251 页 共 402 页
项目编码 |  | 011209001041 |  | 项目名称 |  | 造型铝板 |  |  |  | 计量单位 |  |  | m2 |  |  | 工程量 |  | 36.67
清单综合单价组成明细
定额编号 | 定额项目名称 | 定额 单位 | 数量 | 单价 | [7 empty] | 合价
|  |  |  | 人工费 | 材料费 | 机具费 | 管理费 | 利润 | 规费 | 税金 |  | 人工费 | 材料费 | 机具费 |  | 管理费 | 利润 | 规费 | 税金
A1-13-331 换 | 平面铝板幕墙 钢骨架 | 100m2 | 0.01 | 13961.62 | 33862.41 | 599.78 | 2257.02 | 2912.28 |  |  |  | 139.62 | 338.62 | 6 |  | 22.57 | 29.12
人工单价 |  | 小计 | [9 empty] | 139.62 | 338.62 | 6 |  | 22.57 | 29.12
未计价材料费
清单项目综合单价 | [11 empty] | 535.93
材 料 费 明 细 | 主要材料名称、规格、型号 | [7 empty] | 单位 | 数量 |  | 单价（元） |  | 合价（元） |  |  | 暂估单价 （元） | 暂估合价 （元）
| 其他材料费 | [10 empty] | - |  | 338.61 |  |  | -
| 材料费小计 | [10 empty] | - |  | 338.61 |  |  | -
注：1.如不使用省级或行业建设主管部门发布的计价依据，可不填定额编码、名称等； 2.招标文件提供了暂估单价的材料，按暂估的单价填入表内“暂估单价”栏及“暂估合价”栏。
表-09
综合单价分析表
工程名称：办公物业（含商业裙楼）建筑与装饰工程 | [10 empty] | 标段： |  |  |  | 第 252 页 共 402 页
项目编码 |  | 011209001031 |  | 项目名称 |  | 造型铝板 |  |  |  | 计量单位 |  |  | m2 |  |  | 工程量 |  | 232.46
清单综合单价组成明细
定额编号 | 定额项目名称 | 定额 单位 | 数量 | 单价 | [7 empty] | 合价
|  |  |  | 人工费 | 材料费 | 机具费 | 管理费 | 利润 | 规费 | 税金 |  | 人工费 | 材料费 | 机具费 |  | 管理费 | 利润 | 规费 | 税金
A1-13-331 换 | 平面铝板幕墙 钢骨架 | 100m2 | 0.01 | 13961.62 | 41113.7 | 599.78 | 2257.02 | 2912.28 |  |  |  | 139.62 | 411.14 | 6 |  | 22.57 | 29.12
A1-13-242 | 饰面层 镀锌薄钢板墙面 | 100m2 | 0.0013 | 1190.4 | 5142.92 |  | 184.51 | 238.08 |  |  |  | 1.58 | 6.84 |  |  | 0.25 | 0.32
A1-13-218 | 200mm防火岩棉 | 100m2 | 0.0005 | 272.37 | 3664.5 |  | 42.22 | 54.47 |  |  |  | 0.13 | 1.69 |  |  | 0.02 | 0.03
人工单价 |  | 小计 | [9 empty] | 141.33 | 419.67 | 6 |  | 22.84 | 29.47
未计价材料费
清单项目综合单价 | [11 empty] | 619.28
材 料 费 明 细 | 主要材料名称、规格、型号 | [7 empty] | 单位 | 数量 |  | 单价（元） |  | 合价（元） |  |  | 暂估单价 （元） | 暂估合价 （元）
| 其他材料费 | [10 empty] | - |  | 419.64 |  |  | -
| 材料费小计 | [10 empty] | - |  | 419.64 |  |  | -
注：1.如不使用省级或行业建设主管部门发布的计价依据，可不填定额编码、名称等； 2.招标文件提供了暂估单价的材料，按暂估的单价填入表内“暂估单价”栏及“暂估合价”栏。
表-09
综合单价分析表
工程名称：办公物业（含商业裙楼）建筑与装饰工程 | [10 empty] | 标段： |  |  |  | 第 253 页 共 402 页
项目编码 |  | 040307009003 |  | 项目名称 |  | 钢骨架 |  |  |  | 计量单位 |  |  | t |  |  | 工程量 |  | 0.932
清单综合单价组成明细
定额编号 | 定额项目名称 | 定额 单位 | 数量 | 单价 | [7 empty] | 合价
|  |  |  | 人工费 | 材料费 | 机具费 | 管理费 | 利润 | 规费 | 税金 |  | 人工费 | 材料费 | 机具费 |  | 管理费 | 利润 | 规费 | 税金
A1-13-340 | 钢骨架 | t | 1 | 2309.98 | 6411.17 | 1254.91 | 552.56 | 712.98 |  |  |  | 2309.98 | 6411.17 | 1254.91 |  | 552.56 | 712.98
A1-7-126 | 金属结构件场内运输 | 10t | 0.1 | 143.71 | 1.47 | 425.83 | 82.41 | 113.91 |  |  |  | 14.37 | 0.15 | 42.58 |  | 8.24 | 11.39
人工单价 |  | 小计 | [9 empty] | 2324.35 | 6411.32 | 1297.49 |  | 560.8 | 724.37
未计价材料费
清单项目综合单价 | [11 empty] | 11318.33
材 料 费 明 细 | 主要材料名称、规格、型号 | [7 empty] | 单位 | 数量 |  | 单价（元） |  | 合价（元） |  |  | 暂估单价 （元） | 暂估合价 （元）
| 其他材料费 | [10 empty] | - |  | 6411.32 |  |  | -
| 材料费小计 | [10 empty] | - |  | 6411.32 |  |  | -
注：1.如不使用省级或行业建设主管部门发布的计价依据，可不填定额编码、名称等； 2.招标文件提供了暂估单价的材料，按暂估的单价填入表内“暂估单价”栏及“暂估合价”栏。
表-09
综合单价分析表
工程名称：办公物业（含商业裙楼）建筑与装饰工程 | [10 empty] | 标段： |  |  |  | 第 254 页 共 402 页
项目编码 |  | 011208001003 |  | 项目名称 |  | 1.5mm镀锌钢板 |  |  |  | 计量单位 |  |  | m2 |  |  | 工程量 |  | 17.49
清单综合单价组成明细
定额编号 | 定额项目名称 | 定额 单位 | 数量 | 单价 | [7 empty] | 合价
|  |  |  | 人工费 | 材料费 | 机具费 | 管理费 | 利润 | 规费 | 税金 |  | 人工费 | 材料费 | 机具费 |  | 管理费 | 利润 | 规费 | 税金
A1-13-242 | 饰面层 镀锌薄钢板墙面 | 100m2 | 0.01 | 1190.4 | 5142.92 |  | 184.51 | 238.08 |  |  |  | 11.9 | 51.43 |  |  | 1.85 | 2.38
人工单价 |  | 小计 | [9 empty] | 11.9 | 51.43 |  |  | 1.85 | 2.38
未计价材料费
清单项目综合单价 | [11 empty] | 67.56
材 料 费 明 细 | 主要材料名称、规格、型号 | [7 empty] | 单位 | 数量 |  | 单价（元） |  | 合价（元） |  |  | 暂估单价 （元） | 暂估合价 （元）
| 其他材料费 | [10 empty] | - |  | 51.43 |  |  | -
| 材料费小计 | [10 empty] | - |  | 51.43 |  |  | -
注：1.如不使用省级或行业建设主管部门发布的计价依据，可不填定额编码、名称等； 2.招标文件提供了暂估单价的材料，按暂估的单价填入表内“暂估单价”栏及“暂估合价”栏。
表-09
综合单价分析表
工程名称：办公物业（含商业裙楼）建筑与装饰工程 | [10 empty] | 标段： |  |  |  | 第 255 页 共 402 页
项目编码 |  | 011208001004 |  | 项目名称 |  | 2mm不锈钢板 |  |  |  | 计量单位 |  |  | m2 |  |  | 工程量 |  | 0.42
清单综合单价组成明细
定额编号 | 定额项目名称 | 定额 单位 | 数量 | 单价 | [7 empty] | 合价
|  |  |  | 人工费 | 材料费 | 机具费 | 管理费 | 利润 | 规费 | 税金 |  | 人工费 | 材料费 | 机具费 |  | 管理费 | 利润 | 规费 | 税金
A1-13-243 | 不锈钢面板饰面层 墙面 | 100m2 | 0.01 | 3245.06 | 16423.61 | 69.98 | 513.83 | 663.01 |  |  |  | 32.45 | 164.24 | 0.7 |  | 5.14 | 6.63
人工单价 |  | 小计 | [9 empty] | 32.45 | 164.24 | 0.7 |  | 5.14 | 6.63
未计价材料费
清单项目综合单价 | [11 empty] | 209.15
材 料 费 明 细 | 主要材料名称、规格、型号 | [7 empty] | 单位 | 数量 |  | 单价（元） |  | 合价（元） |  |  | 暂估单价 （元） | 暂估合价 （元）
| 其他材料费 | [10 empty] | - |  | 164.24 |  |  | -
| 材料费小计 | [10 empty] | - |  | 164.24 |  |  | -
注：1.如不使用省级或行业建设主管部门发布的计价依据，可不填定额编码、名称等； 2.招标文件提供了暂估单价的材料，按暂估的单价填入表内“暂估单价”栏及“暂估合价”栏。
表-09
综合单价分析表
工程名称：办公物业（含商业裙楼）建筑与装饰工程 | [10 empty] | 标段： |  |  |  | 第 256 页 共 402 页
项目编码 |  | 011001003005 |  | 项目名称 |  | 50mm保温岩棉 |  |  |  | 计量单位 |  |  | m2 |  |  | 工程量 |  | 12.34
清单综合单价组成明细
定额编号 | 定额项目名称 | 定额 单位 | 数量 | 单价 | [7 empty] | 合价
|  |  |  | 人工费 | 材料费 | 机具费 | 管理费 | 利润 | 规费 | 税金 |  | 人工费 | 材料费 | 机具费 |  | 管理费 | 利润 | 规费 | 税金
A1-13-218 | 隔音墙加装吸音棉 | 100m2 | 0.01 | 272.37 | 3664.5 |  | 42.22 | 54.47 |  |  |  | 2.72 | 36.65 |  |  | 0.42 | 0.54
人工单价 |  | 小计 | [9 empty] | 2.72 | 36.65 |  |  | 0.42 | 0.54
未计价材料费
清单项目综合单价 | [11 empty] | 40.34
材 料 费 明 细 | 主要材料名称、规格、型号 | [7 empty] | 单位 | 数量 |  | 单价（元） |  | 合价（元） |  |  | 暂估单价 （元） | 暂估合价 （元）
| 其他材料费 | [10 empty] | - |  | 36.65 |  |  | -
| 材料费小计 | [10 empty] | - |  | 36.65 |  |  | -
注：1.如不使用省级或行业建设主管部门发布的计价依据，可不填定额编码、名称等； 2.招标文件提供了暂估单价的材料，按暂估的单价填入表内“暂估单价”栏及“暂估合价”栏。
表-09
综合单价分析表
工程名称：办公物业（含商业裙楼）建筑与装饰工程 | [10 empty] | 标段： |  |  |  | 第 257 页 共 402 页
项目编码 |  | 011209001032 |  | 项目名称 |  | 造型铝板 |  |  |  | 计量单位 |  |  | m2 |  |  | 工程量 |  | 25.76
清单综合单价组成明细
定额编号 | 定额项目名称 | 定额 单位 | 数量 | 单价 | [7 empty] | 合价
|  |  |  | 人工费 | 材料费 | 机具费 | 管理费 | 利润 | 规费 | 税金 |  | 人工费 | 材料费 | 机具费 |  | 管理费 | 利润 | 规费 | 税金
A1-13-331 换 | 平面铝板幕墙 钢骨架 | 100m2 | 0.01 | 13961.62 | 32820.78 | 599.78 | 2257.02 | 2912.28 |  |  |  | 139.62 | 328.21 | 6 |  | 22.57 | 29.12
人工单价 |  | 小计 | [9 empty] | 139.62 | 328.21 | 6 |  | 22.57 | 29.12
未计价材料费
清单项目综合单价 | [11 empty] | 525.51
材 料 费 明 细 | 主要材料名称、规格、型号 | [7 empty] | 单位 | 数量 |  | 单价（元） |  | 合价（元） |  |  | 暂估单价 （元） | 暂估合价 （元）
| 其他材料费 | [10 empty] | - |  | 328.19 |  |  | -
| 材料费小计 | [10 empty] | - |  | 328.19 |  |  | -
注：1.如不使用省级或行业建设主管部门发布的计价依据，可不填定额编码、名称等； 2.招标文件提供了暂估单价的材料，按暂估的单价填入表内“暂估单价”栏及“暂估合价”栏。
表-09
综合单价分析表
工程名称：办公物业（含商业裙楼）建筑与装饰工程 | [10 empty] | 标段： |  |  |  | 第 258 页 共 402 页
项目编码 |  | 011209001033 |  | 项目名称 |  | 造型铝板雨棚 |  |  |  | 计量单位 |  |  | m2 |  |  | 工程量 |  | 397.61
清单综合单价组成明细
定额编号 | 定额项目名称 | 定额 单位 | 数量 | 单价 | [7 empty] | 合价
|  |  |  | 人工费 | 材料费 | 机具费 | 管理费 | 利润 | 规费 | 税金 |  | 人工费 | 材料费 | 机具费 |  | 管理费 | 利润 | 规费 | 税金
A1-13-340 换 | 钢骨架 | t | 0.0228 | 2309.98 | 9669.39 | 1254.91 | 552.56 | 712.98 |  |  |  | 52.67 | 220.47 | 28.61 |  | 12.6 | 16.26
A1-16-213 换 | 雨篷 铝合金扣板 换为【氟碳喷涂铝单板3】 | 100m2 | 0.01 | 6555.61 | 32371.35 | 135.42 | 941.43 | 1338.21 |  |  |  | 65.56 | 323.71 | 1.35 |  | 9.41 | 13.38
人工单价 |  | 小计 | [9 empty] | 118.23 | 544.18 | 29.96 |  | 22.01 | 29.64
未计价材料费
清单项目综合单价 | [11 empty] | 744.03
材 料 费 明 细 | 主要材料名称、规格、型号 | [7 empty] | 单位 | 数量 |  | 单价（元） |  | 合价（元） |  |  | 暂估单价 （元） | 暂估合价 （元）
| 其他材料费 | [10 empty] | - |  | 544.33 |  |  | -
| 材料费小计 | [10 empty] | - |  | 544.33 |  |  | -
注：1.如不使用省级或行业建设主管部门发布的计价依据，可不填定额编码、名称等； 2.招标文件提供了暂估单价的材料，按暂估的单价填入表内“暂估单价”栏及“暂估合价”栏。
表-09
综合单价分析表
工程名称：办公物业（含商业裙楼）建筑与装饰工程 | [10 empty] | 标段： |  |  |  | 第 259 页 共 402 页
项目编码 |  | 040307009004 |  | 项目名称 |  | 钢骨架 |  |  |  | 计量单位 |  |  | t |  |  | 工程量 |  | 0.885
清单综合单价组成明细
定额编号 | 定额项目名称 | 定额 单位 | 数量 | 单价 | [7 empty] | 合价
|  |  |  | 人工费 | 材料费 | 机具费 | 管理费 | 利润 | 规费 | 税金 |  | 人工费 | 材料费 | 机具费 |  | 管理费 | 利润 | 规费 | 税金
A1-13-340 | 钢骨架 | t | 1 | 2309.98 | 6411.17 | 1254.91 | 552.56 | 712.98 |  |  |  | 2309.98 | 6411.17 | 1254.91 |  | 552.56 | 712.98
A1-7-126 | 金属结构件场内运输 | 10t | 0.1 | 143.71 | 1.47 | 425.83 | 82.41 | 113.91 |  |  |  | 14.37 | 0.15 | 42.58 |  | 8.24 | 11.39
人工单价 |  | 小计 | [9 empty] | 2324.35 | 6411.32 | 1297.49 |  | 560.8 | 724.37
未计价材料费
清单项目综合单价 | [11 empty] | 11318.33
材 料 费 明 细 | 主要材料名称、规格、型号 | [7 empty] | 单位 | 数量 |  | 单价（元） |  | 合价（元） |  |  | 暂估单价 （元） | 暂估合价 （元）
| 其他材料费 | [10 empty] | - |  | 6411.32 |  |  | -
| 材料费小计 | [10 empty] | - |  | 6411.32 |  |  | -
注：1.如不使用省级或行业建设主管部门发布的计价依据，可不填定额编码、名称等； 2.招标文件提供了暂估单价的材料，按暂估的单价填入表内“暂估单价”栏及“暂估合价”栏。
表-09
综合单价分析表
工程名称：办公物业（含商业裙楼）建筑与装饰工程 | [10 empty] | 标段： |  |  |  | 第 260 页 共 402 页
项目编码 |  | 011209001034 |  | 项目名称 |  | 造型铝板 |  |  |  | 计量单位 |  |  | m2 |  |  | 工程量 |  | 48.63
清单综合单价组成明细
定额编号 | 定额项目名称 | 定额 单位 | 数量 | 单价 | [7 empty] | 合价
|  |  |  | 人工费 | 材料费 | 机具费 | 管理费 | 利润 | 规费 | 税金 |  | 人工费 | 材料费 | 机具费 |  | 管理费 | 利润 | 规费 | 税金
A1-13-331 换 | 平面铝板幕墙 钢骨架 | 100m2 | 0.01 | 13961.62 | 31734.55 | 599.78 | 2257.02 | 2912.28 |  |  |  | 139.62 | 317.35 | 6 |  | 22.57 | 29.12
人工单价 |  | 小计 | [9 empty] | 139.62 | 317.35 | 6 |  | 22.57 | 29.12
未计价材料费
清单项目综合单价 | [11 empty] | 514.65
材 料 费 明 细 | 主要材料名称、规格、型号 | [7 empty] | 单位 | 数量 |  | 单价（元） |  | 合价（元） |  |  | 暂估单价 （元） | 暂估合价 （元）
| 其他材料费 | [10 empty] | - |  | 317.33 |  |  | -
| 材料费小计 | [10 empty] | - |  | 317.33 |  |  | -
注：1.如不使用省级或行业建设主管部门发布的计价依据，可不填定额编码、名称等； 2.招标文件提供了暂估单价的材料，按暂估的单价填入表内“暂估单价”栏及“暂估合价”栏。
表-09
综合单价分析表
工程名称：办公物业（含商业裙楼）建筑与装饰工程 | [10 empty] | 标段： |  |  |  | 第 261 页 共 402 页
项目编码 |  | 011209001035 |  | 项目名称 |  | 造型铝板 |  |  |  | 计量单位 |  |  | m2 |  |  | 工程量 |  | 7.85
清单综合单价组成明细
定额编号 | 定额项目名称 | 定额 单位 | 数量 | 单价 | [7 empty] | 合价
|  |  |  | 人工费 | 材料费 | 机具费 | 管理费 | 利润 | 规费 | 税金 |  | 人工费 | 材料费 | 机具费 |  | 管理费 | 利润 | 规费 | 税金
A1-13-331 换 | 平面铝板幕墙 钢骨架 | 100m2 | 0.01 | 13961.62 | 32355.32 | 599.78 | 2257.02 | 2912.28 |  |  |  | 139.62 | 323.55 | 6 |  | 22.57 | 29.12
人工单价 |  | 小计 | [9 empty] | 139.62 | 323.55 | 6 |  | 22.57 | 29.12
未计价材料费
清单项目综合单价 | [11 empty] | 520.86
材 料 费 明 细 | 主要材料名称、规格、型号 | [7 empty] | 单位 | 数量 |  | 单价（元） |  | 合价（元） |  |  | 暂估单价 （元） | 暂估合价 （元）
| 其他材料费 | [10 empty] | - |  | 323.54 |  |  | -
| 材料费小计 | [10 empty] | - |  | 323.54 |  |  | -
注：1.如不使用省级或行业建设主管部门发布的计价依据，可不填定额编码、名称等； 2.招标文件提供了暂估单价的材料，按暂估的单价填入表内“暂估单价”栏及“暂估合价”栏。
表-09
综合单价分析表
工程名称：办公物业（含商业裙楼）建筑与装饰工程 | [10 empty] | 标段： |  |  |  | 第 262 页 共 402 页
项目编码 |  | 011209001038 |  | 项目名称 |  | 屋顶格栅 |  |  |  | 计量单位 |  |  | m2 |  |  | 工程量 |  | 520.13
清单综合单价组成明细
定额编号 | 定额项目名称 | 定额 单位 | 数量 | 单价 | [7 empty] | 合价
|  |  |  | 人工费 | 材料费 | 机具费 | 管理费 | 利润 | 规费 | 税金 |  | 人工费 | 材料费 | 机具费 |  | 管理费 | 利润 | 规费 | 税金
A1-7-116 | 屋面格栅 格栅钢骨架 | t | 0.0336 | 2256.95 | 4815.55 | 1353.93 | 1044.99 | 722.18 |  |  |  | 75.8 | 161.73 | 45.47 |  | 35.09 | 24.25
A1-7-115 | 屋面格栅 铝格栅 | 100m2 | 0.01 | 24146.34 | 56863.94 | 99.02 | 7016.61 | 4849.07 |  |  |  | 241.46 | 568.64 | 0.99 |  | 70.17 | 48.49
人工单价 |  | 小计 | [9 empty] | 317.26 | 730.37 | 46.46 |  | 105.26 | 72.74
|  | 未计价材料费 | [9 empty] | 521.88
清单项目综合单价 | [11 empty] | 1272.09
材 料 费 明 细 | 主要材料名称、规格、型号 | [7 empty] | 单位 | 数量 |  | 单价（元） |  | 合价（元） |  |  | 暂估单价 （元） | 暂估合价 （元）
| 热浸镀锌型钢 Q235B氟碳喷涂 | [7 empty] | t | 0.0363 |  | 3540.75 |  | 128.53
| 铝合金格栅(表面氟碳喷涂) 100*100mm | [7 empty] | m2 | 1.1208 |  | 351.06 |  | 393.47
| 其他材料费 | [10 empty] | - |  | 208.47 |  |  | -
| 材料费小计 | [10 empty] | - |  | 730.47 |  |  | -
注：1.如不使用省级或行业建设主管部门发布的计价依据，可不填定额编码、名称等； 2.招标文件提供了暂估单价的材料，按暂估的单价填入表内“暂估单价”栏及“暂估合价”栏。
表-09
综合单价分析表
工程名称：办公物业（含商业裙楼）建筑与装饰工程 | [10 empty] | 标段： |  |  |  | 第 263 页 共 402 页
项目编码 |  | 011209001042 |  | 项目名称 |  | 屋顶格栅 |  |  |  | 计量单位 |  |  | m2 |  |  | 工程量 |  | 161.67
清单综合单价组成明细
定额编号 | 定额项目名称 | 定额 单位 | 数量 | 单价 | [7 empty] | 合价
|  |  |  | 人工费 | 材料费 | 机具费 | 管理费 | 利润 | 规费 | 税金 |  | 人工费 | 材料费 | 机具费 |  | 管理费 | 利润 | 规费 | 税金
A1-7-116 | 屋面格栅 格栅钢骨架 | t | 0.0741 | 2256.95 | 4815.55 | 1353.93 | 1044.99 | 722.18 |  |  |  | 167.15 | 356.63 | 100.27 |  | 77.39 | 53.48
A1-7-115 | 屋面格栅 铝格栅 | 100m2 | 0.01 | 24146.34 | 56863.94 | 99.02 | 7016.61 | 4849.07 |  |  |  | 241.46 | 568.64 | 0.99 |  | 70.17 | 48.49
人工单价 |  | 小计 | [9 empty] | 408.61 | 925.27 | 101.26 |  | 147.56 | 101.97
|  | 未计价材料费 | [9 empty] | 676.65
清单项目综合单价 | [11 empty] | 1684.67
材 料 费 明 细 | 主要材料名称、规格、型号 | [7 empty] | 单位 | 数量 |  | 单价（元） |  | 合价（元） |  |  | 暂估单价 （元） | 暂估合价 （元）
| 热浸镀锌型钢 Q235B氟碳喷涂 | [7 empty] | t | 0.08 |  | 3540.75 |  | 283.26
| 铝合金格栅(表面氟碳喷涂) 50*30mm | [7 empty] | m2 | 1.1208 |  | 351.06 |  | 393.47
| 其他材料费 | [10 empty] | - |  | 248.61 |  |  | -
| 材料费小计 | [10 empty] | - |  | 925.34 |  |  | -
注：1.如不使用省级或行业建设主管部门发布的计价依据，可不填定额编码、名称等； 2.招标文件提供了暂估单价的材料，按暂估的单价填入表内“暂估单价”栏及“暂估合价”栏。
表-09
综合单价分析表
工程名称：办公物业（含商业裙楼）建筑与装饰工程 | [10 empty] | 标段： |  |  |  | 第 264 页 共 402 页
项目编码 |  | 010516002016 |  | 项目名称 |  | 成品预埋件 |  |  |  | 计量单位 |  |  | t |  |  | 工程量 |  | 12.685
清单综合单价组成明细
定额编号 | 定额项目名称 | 定额 单位 | 数量 | 单价 | [7 empty] | 合价
|  |  |  | 人工费 | 材料费 | 机具费 | 管理费 | 利润 | 规费 | 税金 |  | 人工费 | 材料费 | 机具费 |  | 管理费 | 利润 | 规费 | 税金
A1-5-150 | 预埋铁件 | t | 1 | 2851.3 | 4932.76 | 284.6 | 901.57 | 627.18 |  |  |  | 2851.3 | 4932.76 | 284.6 |  | 901.57 | 627.18
人工单价 |  | 小计 | [9 empty] | 2851.3 | 4932.76 | 284.6 |  | 901.57 | 627.18
未计价材料费
清单项目综合单价 | [11 empty] | 9597.41
材 料 费 明 细 | 主要材料名称、规格、型号 | [7 empty] | 单位 | 数量 |  | 单价（元） |  | 合价（元） |  |  | 暂估单价 （元） | 暂估合价 （元）
| 其他材料费 | [10 empty] | - |  | 4932.76 |  |  | -
| 材料费小计 | [10 empty] | - |  | 4932.76 |  |  | -
注：1.如不使用省级或行业建设主管部门发布的计价依据，可不填定额编码、名称等； 2.招标文件提供了暂估单价的材料，按暂估的单价填入表内“暂估单价”栏及“暂估合价”栏。
表-09
综合单价分析表
工程名称：办公物业（含商业裙楼）建筑与装饰工程 | [10 empty] | 标段： |  |  |  | 第 265 页 共 402 页
项目编码 |  | 010807005001 |  | 项目名称 |  | 银白色铝合金格栅 |  |  |  | 计量单位 |  |  | m2 |  |  | 工程量 |  | 154.94
清单综合单价组成明细
定额编号 | 定额项目名称 | 定额 单位 | 数量 | 单价 | [7 empty] | 合价
|  |  |  | 人工费 | 材料费 | 机具费 | 管理费 | 利润 | 规费 | 税金 |  | 人工费 | 材料费 | 机具费 |  | 管理费 | 利润 | 规费 | 税金
A1-14-207 | 铝合金格栅天栅 | 100m2 | 0.01 | 1161.33 | 22944.72 |  | 175.01 | 232.27 |  |  |  | 11.61 | 229.45 |  |  | 1.75 | 2.32
人工单价 |  | 小计 | [9 empty] | 11.61 | 229.45 |  |  | 1.75 | 2.32
未计价材料费
清单项目综合单价 | [11 empty] | 245.13
材 料 费 明 细 | 主要材料名称、规格、型号 | [7 empty] | 单位 | 数量 |  | 单价（元） |  | 合价（元） |  |  | 暂估单价 （元） | 暂估合价 （元）
| 其他材料费 | [10 empty] | - |  | 229.5 |  |  | -
| 材料费小计 | [10 empty] | - |  | 229.5 |  |  | -
注：1.如不使用省级或行业建设主管部门发布的计价依据，可不填定额编码、名称等； 2.招标文件提供了暂估单价的材料，按暂估的单价填入表内“暂估单价”栏及“暂估合价”栏。
表-09
综合单价分析表
工程名称：办公物业（含商业裙楼）建筑与装饰工程 | [10 empty] | 标段： |  |  |  | 第 266 页 共 402 页
项目编码 |  | 010807005002 |  | 项目名称 |  | 灰色铝合金水平格栅 |  |  |  | 计量单位 |  |  | m2 |  |  | 工程量 |  | 694.98
清单综合单价组成明细
定额编号 | 定额项目名称 | 定额 单位 | 数量 | 单价 | [7 empty] | 合价
|  |  |  | 人工费 | 材料费 | 机具费 | 管理费 | 利润 | 规费 | 税金 |  | 人工费 | 材料费 | 机具费 |  | 管理费 | 利润 | 规费 | 税金
A1-14-207 | 铝合金格栅天栅 | 100m2 | 0.01 | 1161.33 | 25904.76 |  | 175.01 | 232.27 |  |  |  | 11.61 | 259.05 |  |  | 1.75 | 2.32
人工单价 |  | 小计 | [9 empty] | 11.61 | 259.05 |  |  | 1.75 | 2.32
未计价材料费
清单项目综合单价 | [11 empty] | 274.73
材 料 费 明 细 | 主要材料名称、规格、型号 | [7 empty] | 单位 | 数量 |  | 单价（元） |  | 合价（元） |  |  | 暂估单价 （元） | 暂估合价 （元）
| 其他材料费 | [10 empty] | - |  | 259.1 |  |  | -
| 材料费小计 | [10 empty] | - |  | 259.1 |  |  | -
注：1.如不使用省级或行业建设主管部门发布的计价依据，可不填定额编码、名称等； 2.招标文件提供了暂估单价的材料，按暂估的单价填入表内“暂估单价”栏及“暂估合价”栏。
表-09
综合单价分析表
工程名称：办公物业（含商业裙楼）建筑与装饰工程 | [10 empty] | 标段： |  |  |  | 第 267 页 共 402 页
项目编码 |  | 010807005003 |  | 项目名称 |  | 铝合金横向格栅 |  |  |  | 计量单位 |  |  | m2 |  |  | 工程量 |  | 250.23
清单综合单价组成明细
定额编号 | 定额项目名称 | 定额 单位 | 数量 | 单价 | [7 empty] | 合价
|  |  |  | 人工费 | 材料费 | 机具费 | 管理费 | 利润 | 规费 | 税金 |  | 人工费 | 材料费 | 机具费 |  | 管理费 | 利润 | 规费 | 税金
A1-14-207 | 铝合金格栅天栅 | 100m2 | 0.01 | 1161.33 | 25904.76 |  | 175.01 | 232.27 |  |  |  | 11.61 | 259.05 |  |  | 1.75 | 2.32
人工单价 |  | 小计 | [9 empty] | 11.61 | 259.05 |  |  | 1.75 | 2.32
未计价材料费
清单项目综合单价 | [11 empty] | 274.73
材 料 费 明 细 | 主要材料名称、规格、型号 | [7 empty] | 单位 | 数量 |  | 单价（元） |  | 合价（元） |  |  | 暂估单价 （元） | 暂估合价 （元）
| 其他材料费 | [10 empty] | - |  | 259.1 |  |  | -
| 材料费小计 | [10 empty] | - |  | 259.1 |  |  | -
注：1.如不使用省级或行业建设主管部门发布的计价依据，可不填定额编码、名称等； 2.招标文件提供了暂估单价的材料，按暂估的单价填入表内“暂估单价”栏及“暂估合价”栏。
表-09
综合单价分析表
工程名称：办公物业（含商业裙楼）建筑与装饰工程 | [10 empty] | 标段： |  |  |  | 第 268 页 共 402 页
项目编码 |  | 011502001019 |  | 项目名称 |  | 深灰色铝合金装饰线条 |  |  |  | 计量单位 |  |  | m |  |  | 工程量 |  | 475.75
清单综合单价组成明细
定额编号 | 定额项目名称 | 定额 单位 | 数量 | 单价 | [7 empty] | 合价
|  |  |  | 人工费 | 材料费 | 机具费 | 管理费 | 利润 | 规费 | 税金 |  | 人工费 | 材料费 | 机具费 |  | 管理费 | 利润 | 规费 | 税金
A1-16-35 | 金属饰线(直线) 玻璃胶粘贴 宽度50mm以内 | 100m | 0.01 | 291.05 | 1510.53 |  | 40.95 | 58.21 |  |  |  | 2.91 | 15.11 |  |  | 0.41 | 0.58
人工单价 |  | 小计 | [9 empty] | 2.91 | 15.11 |  |  | 0.41 | 0.58
未计价材料费
清单项目综合单价 | [11 empty] | 19.01
材 料 费 明 细 | 主要材料名称、规格、型号 | [7 empty] | 单位 | 数量 |  | 单价（元） |  | 合价（元） |  |  | 暂估单价 （元） | 暂估合价 （元）
| 其他材料费 | [10 empty] | - |  | 15.1 |  |  | -
| 材料费小计 | [10 empty] | - |  | 15.1 |  |  | -
注：1.如不使用省级或行业建设主管部门发布的计价依据，可不填定额编码、名称等； 2.招标文件提供了暂估单价的材料，按暂估的单价填入表内“暂估单价”栏及“暂估合价”栏。
表-09
综合单价分析表
工程名称：办公物业（含商业裙楼）建筑与装饰工程 | [10 empty] | 标段： |  |  |  | 第 269 页 共 402 页
项目编码 |  | 011507002001 |  | 项目名称 |  | 广告牌灯箱 |  |  |  | 计量单位 |  |  | m2 |  |  | 工程量 |  | 39.71
清单综合单价组成明细
定额编号 | 定额项目名称 | 定额 单位 | 数量 | 单价 | [7 empty] | 合价
|  |  |  | 人工费 | 材料费 | 机具费 | 管理费 | 利润 | 规费 | 税金 |  | 人工费 | 材料费 | 机具费 |  | 管理费 | 利润 | 规费 | 税金
A1-13-243 | 不锈钢面板饰面层 墙面 | 100m2 | 0.01 | 3245.06 | 8720.59 | 69.98 | 513.83 | 663.01 |  |  |  | 32.45 | 87.21 | 0.7 |  | 5.14 | 6.63
A1-16-248 | 灯箱、广告牌面层 灯箱布 | 10m2 | 0.1 | 115.11 | 94.51 |  | 16.2 | 23.02 |  |  |  | 11.51 | 9.45 |  |  | 1.62 | 2.3
借C4-12-235 | LED装饰灯安装 LED灯带 软灯带 | 10m | 0.5024 | 24.24 | 90.48 |  | 6.97 | 4.85 |  |  |  | 12.18 | 45.46 |  |  | 3.5 | 2.44
人工单价 |  | 小计 | [9 empty] | 56.14 | 142.12 | 0.7 |  | 10.26 | 11.37
|  | 未计价材料费 | [9 empty] | 44.91
清单项目综合单价 | [11 empty] | 220.58
材 料 费 明 细 | 主要材料名称、规格、型号 | [7 empty] | 单位 | 数量 |  | 单价（元） |  | 合价（元） |  |  | 暂估单价 （元） | 暂估合价 （元）
| 软灯带 IP67 LED灯带发白光,色温6000K | [7 empty] | m | 5.0742 |  | 8.85 |  | 44.91
| 其他材料费 | [10 empty] | - |  | 97.21 |  |  | -
| 材料费小计 | [10 empty] | - |  | 142.12 |  |  | -
注：1.如不使用省级或行业建设主管部门发布的计价依据，可不填定额编码、名称等； 2.招标文件提供了暂估单价的材料，按暂估的单价填入表内“暂估单价”栏及“暂估合价”栏。
表-09
综合单价分析表
工程名称：办公物业（含商业裙楼）建筑与装饰工程 | [10 empty] | 标段： |  |  |  | 第 270 页 共 402 页
项目编码 |  | 011507002002 |  | 项目名称 |  | 广告牌灯箱 |  |  |  | 计量单位 |  |  | m2 |  |  | 工程量 |  | 150.72
清单综合单价组成明细
定额编号 | 定额项目名称 | 定额 单位 | 数量 | 单价 | [7 empty] | 合价
|  |  |  | 人工费 | 材料费 | 机具费 | 管理费 | 利润 | 规费 | 税金 |  | 人工费 | 材料费 | 机具费 |  | 管理费 | 利润 | 规费 | 税金
A1-16-36 | 金属饰线(直线) 玻璃胶粘贴 宽度50mm以外 | 100m | 0.0069 | 291.05 | 38174.52 |  | 40.95 | 58.21 |  |  |  | 2.02 | 264.43 |  |  | 0.28 | 0.4
A1-16-246 | 灯箱、广告牌面层 铝塑板 | 10m2 | 0.1 | 145.1 | 2599.93 |  | 20.42 | 29.02 |  |  |  | 14.51 | 259.99 |  |  | 2.04 | 2.9
A1-16-248 | 灯箱、广告牌面层 灯箱布 | 10m2 | 0.1 | 115.11 | 94.51 |  | 16.2 | 23.02 |  |  |  | 11.51 | 9.45 |  |  | 1.62 | 2.3
A1-5-150 | 预埋铁件 | t | 0.0189 | 2851.3 | 6033.66 | 284.6 | 901.57 | 627.18 |  |  |  | 53.76 | 113.77 | 5.37 |  | 17 | 11.83
借C4-12-235 | LED装饰灯安装 LED灯带 软灯带 | 10m | 0.5175 | 24.24 | 90.48 |  | 6.97 | 4.85 |  |  |  | 12.54 | 46.82 |  |  | 3.61 | 2.51
人工单价 |  | 小计 | [9 empty] | 94.34 | 694.46 | 5.37 |  | 24.55 | 19.94
|  | 未计价材料费 | [9 empty] | 46.26
清单项目综合单价 | [11 empty] | 838.67
材 料 费 明 细 | 主要材料名称、规格、型号 | [7 empty] | 单位 | 数量 |  | 单价（元） |  | 合价（元） |  |  | 暂估单价 （元） | 暂估合价 （元）
注：1.如不使用省级或行业建设主管部门发布的计价依据，可不填定额编码、名称等； 2.招标文件提供了暂估单价的材料，按暂估的单价填入表内“暂估单价”栏及“暂估合价”栏。
表-09
综合单价分析表
工程名称：办公物业（含商业裙楼）建筑与装饰工程 | [10 empty] | 标段： |  |  |  | 第 271 页 共 402 页
| 软灯带 IP67 LED灯带发白光,色温6000K | [7 empty] | m | 5.2269 |  | 8.85 |  | 46.26
| 其他材料费 | [10 empty] | - |  | 648.18 |  |  | -
| 材料费小计 | [10 empty] | - |  | 694.44 |  |  | -
注：1.如不使用省级或行业建设主管部门发布的计价依据，可不填定额编码、名称等； 2.招标文件提供了暂估单价的材料，按暂估的单价填入表内“暂估单价”栏及“暂估合价”栏。
表-09
综合单价分析表
工程名称：办公物业（含商业裙楼）建筑与装饰工程 | [10 empty] | 标段： |  |  |  | 第 272 页 共 402 页
项目编码 |  | 011507002003 |  | 项目名称 |  | 广告牌灯箱 |  |  |  | 计量单位 |  |  | m2 |  |  | 工程量 |  | 233.21
清单综合单价组成明细
定额编号 | 定额项目名称 | 定额 单位 | 数量 | 单价 | [7 empty] | 合价
|  |  |  | 人工费 | 材料费 | 机具费 | 管理费 | 利润 | 规费 | 税金 |  | 人工费 | 材料费 | 机具费 |  | 管理费 | 利润 | 规费 | 税金
A1-16-36 | 金属饰线(直线) 玻璃胶粘贴 宽度50mm以外 | 100m | 0.0043 | 291.05 | 38174.52 |  | 40.95 | 58.21 |  |  |  | 1.24 | 163.07 |  |  | 0.17 | 0.25
A1-16-246 | 灯箱、广告牌面层 铝塑板 | 10m2 | 0.1 | 145.1 | 2599.93 |  | 20.42 | 29.02 |  |  |  | 14.51 | 259.99 |  |  | 2.04 | 2.9
A1-16-248 | 灯箱、广告牌面层 灯箱布 | 10m2 | 0.1 | 115.11 | 94.51 |  | 16.2 | 23.02 |  |  |  | 11.51 | 9.45 |  |  | 1.62 | 2.3
A1-5-150 | 预埋铁件 | t | 0.0154 | 2851.3 | 6033.66 | 284.6 | 901.57 | 627.18 |  |  |  | 43.82 | 92.73 | 4.37 |  | 13.86 | 9.64
借C4-12-235 | LED装饰灯安装 LED灯带 软灯带 | 10m | 0.5699 | 24.24 | 90.48 |  | 6.97 | 4.85 |  |  |  | 13.82 | 51.57 |  |  | 3.97 | 2.76
人工单价 |  | 小计 | [9 empty] | 84.9 | 576.81 | 4.37 |  | 21.66 | 17.85
|  | 未计价材料费 | [9 empty] | 50.94
清单项目综合单价 | [11 empty] | 705.6
材 料 费 明 细 | 主要材料名称、规格、型号 | [7 empty] | 单位 | 数量 |  | 单价（元） |  | 合价（元） |  |  | 暂估单价 （元） | 暂估合价 （元）
注：1.如不使用省级或行业建设主管部门发布的计价依据，可不填定额编码、名称等； 2.招标文件提供了暂估单价的材料，按暂估的单价填入表内“暂估单价”栏及“暂估合价”栏。
表-09
综合单价分析表
工程名称：办公物业（含商业裙楼）建筑与装饰工程 | [10 empty] | 标段： |  |  |  | 第 273 页 共 402 页
| 软灯带 IP67 LED灯带发白光,色温6000K | [7 empty] | m | 5.7563 |  | 8.85 |  | 50.94
| 其他材料费 | [10 empty] | - |  | 525.85 |  |  | -
| 材料费小计 | [10 empty] | - |  | 576.79 |  |  | -
注：1.如不使用省级或行业建设主管部门发布的计价依据，可不填定额编码、名称等； 2.招标文件提供了暂估单价的材料，按暂估的单价填入表内“暂估单价”栏及“暂估合价”栏。
表-09
综合单价分析表
工程名称：办公物业（含商业裙楼）建筑与装饰工程 | [10 empty] | 标段： |  |  |  | 第 274 页 共 402 页
项目编码 |  | 011507002004 |  | 项目名称 |  | 广告牌灯箱 |  |  |  | 计量单位 |  |  | m2 |  |  | 工程量 |  | 142.1
清单综合单价组成明细
定额编号 | 定额项目名称 | 定额 单位 | 数量 | 单价 | [7 empty] | 合价
|  |  |  | 人工费 | 材料费 | 机具费 | 管理费 | 利润 | 规费 | 税金 |  | 人工费 | 材料费 | 机具费 |  | 管理费 | 利润 | 规费 | 税金
A1-16-36 | 金属饰线(直线) 玻璃胶粘贴 宽度50mm以外 | 100m | 0.0051 | 291.05 | 38174.52 |  | 40.95 | 58.21 |  |  |  | 1.48 | 193.96 |  |  | 0.21 | 0.3
A1-16-246 | 灯箱、广告牌面层 铝塑板 | 10m2 | 0.1 | 145.1 | 2599.93 |  | 20.42 | 29.02 |  |  |  | 14.51 | 259.99 |  |  | 2.04 | 2.9
A1-16-248 | 灯箱、广告牌面层 灯箱布 | 10m2 | 0.1 | 115.11 | 94.51 |  | 16.2 | 23.02 |  |  |  | 11.51 | 9.45 |  |  | 1.62 | 2.3
A1-5-150 | 预埋铁件 | t | 0.0412 | 2851.3 | 5074.16 | 284.6 | 901.57 | 627.18 |  |  |  | 117.34 | 208.82 | 11.71 |  | 37.1 | 25.81
借C4-12-235 | LED装饰灯安装 LED灯带 软灯带 | 10m | 0.5143 | 24.24 | 90.48 |  | 6.97 | 4.85 |  |  |  | 12.47 | 46.53 |  |  | 3.58 | 2.49
人工单价 |  | 小计 | [9 empty] | 157.31 | 718.75 | 11.71 |  | 44.55 | 33.8
|  | 未计价材料费 | [9 empty] | 45.97
清单项目综合单价 | [11 empty] | 966.15
材 料 费 明 细 | 主要材料名称、规格、型号 | [7 empty] | 单位 | 数量 |  | 单价（元） |  | 合价（元） |  |  | 暂估单价 （元） | 暂估合价 （元）
注：1.如不使用省级或行业建设主管部门发布的计价依据，可不填定额编码、名称等； 2.招标文件提供了暂估单价的材料，按暂估的单价填入表内“暂估单价”栏及“暂估合价”栏。
表-09
综合单价分析表
工程名称：办公物业（含商业裙楼）建筑与装饰工程 | [10 empty] | 标段： |  |  |  | 第 275 页 共 402 页
| 软灯带 IP67 LED灯带发白光,色温6000K | [7 empty] | m | 5.1943 |  | 8.85 |  | 45.97
| 其他材料费 | [10 empty] | - |  | 672.8 |  |  | -
| 材料费小计 | [10 empty] | - |  | 718.77 |  |  | -
注：1.如不使用省级或行业建设主管部门发布的计价依据，可不填定额编码、名称等； 2.招标文件提供了暂估单价的材料，按暂估的单价填入表内“暂估单价”栏及“暂估合价”栏。
表-09
综合单价分析表
工程名称：办公物业（含商业裙楼）建筑与装饰工程 | [10 empty] | 标段： |  |  |  | 第 276 页 共 402 页
项目编码 |  | 011507002005 |  | 项目名称 |  | 广告牌灯箱 |  |  |  | 计量单位 |  |  | m2 |  |  | 工程量 |  | 391.18
清单综合单价组成明细
定额编号 | 定额项目名称 | 定额 单位 | 数量 | 单价 | [7 empty] | 合价
|  |  |  | 人工费 | 材料费 | 机具费 | 管理费 | 利润 | 规费 | 税金 |  | 人工费 | 材料费 | 机具费 |  | 管理费 | 利润 | 规费 | 税金
A1-16-36 | 金属饰线(直线) 玻璃胶粘贴 宽度50mm以外 | 100m | 0.0022 | 291.05 | 38174.52 |  | 40.95 | 58.21 |  |  |  | 0.65 | 85.62 |  |  | 0.09 | 0.13
A1-16-246 | 灯箱、广告牌面层 铝塑板 | 10m2 | 0.1 | 145.1 | 2599.93 |  | 20.42 | 29.02 |  |  |  | 14.51 | 259.99 |  |  | 2.04 | 2.9
A1-16-248 | 灯箱、广告牌面层 灯箱布 | 10m2 | 0.1 | 115.11 | 94.51 |  | 16.2 | 23.02 |  |  |  | 11.51 | 9.45 |  |  | 1.62 | 2.3
A1-5-150 | 预埋铁件 | t | 0.0194 | 2851.3 | 5074.16 | 284.6 | 901.57 | 627.18 |  |  |  | 55.22 | 98.27 | 5.51 |  | 17.46 | 12.15
借C4-12-235 | LED装饰灯安装 LED灯带 软灯带 | 10m | 0.506 | 24.24 | 90.48 |  | 6.97 | 4.85 |  |  |  | 12.27 | 45.78 |  |  | 3.53 | 2.45
人工单价 |  | 小计 | [9 empty] | 94.16 | 499.11 | 5.51 |  | 24.74 | 19.93
|  | 未计价材料费 | [9 empty] | 45.23
清单项目综合单价 | [11 empty] | 643.47
材 料 费 明 细 | 主要材料名称、规格、型号 | [7 empty] | 单位 | 数量 |  | 单价（元） |  | 合价（元） |  |  | 暂估单价 （元） | 暂估合价 （元）
注：1.如不使用省级或行业建设主管部门发布的计价依据，可不填定额编码、名称等； 2.招标文件提供了暂估单价的材料，按暂估的单价填入表内“暂估单价”栏及“暂估合价”栏。
表-09
综合单价分析表
工程名称：办公物业（含商业裙楼）建筑与装饰工程 | [10 empty] | 标段： |  |  |  | 第 277 页 共 402 页
| 软灯带 IP67 LED灯带发白光,色温6000K | [7 empty] | m | 5.1108 |  | 8.85 |  | 45.23
| 其他材料费 | [10 empty] | - |  | 453.89 |  |  | -
| 材料费小计 | [10 empty] | - |  | 499.12 |  |  | -
注：1.如不使用省级或行业建设主管部门发布的计价依据，可不填定额编码、名称等； 2.招标文件提供了暂估单价的材料，按暂估的单价填入表内“暂估单价”栏及“暂估合价”栏。
表-09
综合单价分析表
工程名称：办公物业（含商业裙楼）建筑与装饰工程 | [10 empty] | 标段： |  |  |  | 第 278 页 共 402 页
项目编码 |  | 011507002006 |  | 项目名称 |  | 广告牌灯箱 |  |  |  | 计量单位 |  |  | m2 |  |  | 工程量 |  | 107.12
清单综合单价组成明细
定额编号 | 定额项目名称 | 定额 单位 | 数量 | 单价 | [7 empty] | 合价
|  |  |  | 人工费 | 材料费 | 机具费 | 管理费 | 利润 | 规费 | 税金 |  | 人工费 | 材料费 | 机具费 |  | 管理费 | 利润 | 规费 | 税金
A1-16-36 | 金属饰线(直线) 玻璃胶粘贴 宽度50mm以外 | 100m | 0.0069 | 291.05 | 38174.52 |  | 40.95 | 58.21 |  |  |  | 2.01 | 264.14 |  |  | 0.28 | 0.4
A1-16-246 | 灯箱、广告牌面层 铝塑板 | 10m2 | 0.1 | 145.1 | 2599.93 |  | 20.42 | 29.02 |  |  |  | 14.51 | 259.99 |  |  | 2.04 | 2.9
A1-16-248 | 灯箱、广告牌面层 灯箱布 | 10m2 | 0.1 | 115.11 | 94.51 |  | 16.2 | 23.02 |  |  |  | 11.51 | 9.45 |  |  | 1.62 | 2.3
A1-5-150 | 预埋铁件 | t | 0.0152 | 2851.3 | 5074.16 | 284.6 | 901.57 | 627.18 |  |  |  | 43.25 | 76.97 | 4.32 |  | 13.68 | 9.51
借C4-12-235 | LED装饰灯安装 LED灯带 软灯带 | 10m | 0.4431 | 24.24 | 90.48 |  | 6.97 | 4.85 |  |  |  | 10.74 | 40.09 |  |  | 3.09 | 2.15
人工单价 |  | 小计 | [9 empty] | 82.02 | 650.64 | 4.32 |  | 20.71 | 17.26
|  | 未计价材料费 | [9 empty] | 39.6
清单项目综合单价 | [11 empty] | 774.97
材 料 费 明 细 | 主要材料名称、规格、型号 | [7 empty] | 单位 | 数量 |  | 单价（元） |  | 合价（元） |  |  | 暂估单价 （元） | 暂估合价 （元）
注：1.如不使用省级或行业建设主管部门发布的计价依据，可不填定额编码、名称等； 2.招标文件提供了暂估单价的材料，按暂估的单价填入表内“暂估单价”栏及“暂估合价”栏。
表-09
综合单价分析表
工程名称：办公物业（含商业裙楼）建筑与装饰工程 | [10 empty] | 标段： |  |  |  | 第 279 页 共 402 页
| 软灯带 IP67 LED灯带发白光,色温6000K | [7 empty] | m | 4.4749 |  | 8.85 |  | 39.6
| 其他材料费 | [10 empty] | - |  | 611.05 |  |  | -
| 材料费小计 | [10 empty] | - |  | 650.65 |  |  | -
注：1.如不使用省级或行业建设主管部门发布的计价依据，可不填定额编码、名称等； 2.招标文件提供了暂估单价的材料，按暂估的单价填入表内“暂估单价”栏及“暂估合价”栏。
表-09
综合单价分析表
工程名称：办公物业（含商业裙楼）建筑与装饰工程 | [10 empty] | 标段： |  |  |  | 第 280 页 共 402 页
项目编码 |  | 011507002007 |  | 项目名称 |  | 广告牌灯箱 |  |  |  | 计量单位 |  |  | m2 |  |  | 工程量 |  | 73.71
清单综合单价组成明细
定额编号 | 定额项目名称 | 定额 单位 | 数量 | 单价 | [7 empty] | 合价
|  |  |  | 人工费 | 材料费 | 机具费 | 管理费 | 利润 | 规费 | 税金 |  | 人工费 | 材料费 | 机具费 |  | 管理费 | 利润 | 规费 | 税金
A1-16-36 | 金属饰线(直线) 玻璃胶粘贴 宽度50mm以外 | 100m | 0.0375 | 291.05 | 38174.52 |  | 40.95 | 58.21 |  |  |  | 10.9 | 1429.82 |  |  | 1.53 | 2.18
A1-16-246 | 灯箱、广告牌面层 铝塑板 | 10m2 | 0.1 | 145.1 | 2599.93 |  | 20.42 | 29.02 |  |  |  | 14.51 | 259.99 |  |  | 2.04 | 2.9
A1-16-248 | 灯箱、广告牌面层 灯箱布 | 10m2 | 0.1 | 115.11 | 94.51 |  | 16.2 | 23.02 |  |  |  | 11.51 | 9.45 |  |  | 1.62 | 2.3
借C4-12-235 | LED装饰灯安装 LED灯带 软灯带 | 10m | 0.6967 | 24.24 | 90.48 |  | 6.97 | 4.85 |  |  |  | 16.89 | 63.04 |  |  | 4.86 | 3.38
人工单价 |  | 小计 | [9 empty] | 53.81 | 1762.3 |  |  | 10.05 | 10.76
|  | 未计价材料费 | [9 empty] | 62.27
清单项目综合单价 | [11 empty] | 1836.93
材 料 费 明 细 | 主要材料名称、规格、型号 | [7 empty] | 单位 | 数量 |  | 单价（元） |  | 合价（元） |  |  | 暂估单价 （元） | 暂估合价 （元）
| 软灯带 IP67 LED灯带发白光,色温6000K | [7 empty] | m | 7.0364 |  | 8.85 |  | 62.27
| 其他材料费 | [10 empty] | - |  | 1700.03 |  |  | -
| 材料费小计 | [10 empty] | - |  | 1762.3 |  |  | -
注：1.如不使用省级或行业建设主管部门发布的计价依据，可不填定额编码、名称等； 2.招标文件提供了暂估单价的材料，按暂估的单价填入表内“暂估单价”栏及“暂估合价”栏。
表-09
综合单价分析表
工程名称：办公物业（含商业裙楼）建筑与装饰工程 | [10 empty] | 标段： |  |  |  | 第 281 页 共 402 页
项目编码 |  | 011210005001 |  | 项目名称 |  | 成品卫生间隔断 |  |  |  | 计量单位 |  |  | m2 |  |  | 工程量 |  | 882.23
清单综合单价组成明细
定额编号 | 定额项目名称 | 定额 单位 | 数量 | 单价 | [7 empty] | 合价
|  |  |  | 人工费 | 材料费 | 机具费 | 管理费 | 利润 | 规费 | 税金 |  | 人工费 | 材料费 | 机具费 |  | 管理费 | 利润 | 规费 | 税金
A1-13-287 | 浴室厕隔断(包龙骨、基层) 成品隔断 | 100m2 | 0.01 | 2252.32 | 21700 |  | 349.11 | 450.46 |  |  |  | 22.52 | 217 |  |  | 3.49 | 4.5
人工单价 |  | 小计 | [9 empty] | 22.52 | 217 |  |  | 3.49 | 4.5
未计价材料费
清单项目综合单价 | [11 empty] | 247.52
材 料 费 明 细 | 主要材料名称、规格、型号 | [7 empty] | 单位 | 数量 |  | 单价（元） |  | 合价（元） |  |  | 暂估单价 （元） | 暂估合价 （元）
| 其他材料费 | [10 empty] | - |  | 217 |  |  | -
| 材料费小计 | [10 empty] | - |  | 217 |  |  | -
注：1.如不使用省级或行业建设主管部门发布的计价依据，可不填定额编码、名称等； 2.招标文件提供了暂估单价的材料，按暂估的单价填入表内“暂估单价”栏及“暂估合价”栏。
表-09
综合单价分析表
工程名称：办公物业（含商业裙楼）建筑与装饰工程 | [10 empty] | 标段： |  |  |  | 第 282 页 共 402 页
项目编码 |  | 011210005002 |  | 项目名称 |  | 成品隔断（小便器） |  |  |  | 计量单位 |  |  | m2 |  |  | 工程量 |  | 10.68
清单综合单价组成明细
定额编号 | 定额项目名称 | 定额 单位 | 数量 | 单价 | [7 empty] | 合价
|  |  |  | 人工费 | 材料费 | 机具费 | 管理费 | 利润 | 规费 | 税金 |  | 人工费 | 材料费 | 机具费 |  | 管理费 | 利润 | 规费 | 税金
A1-13-287 | 浴室厕隔断(包龙骨、基层) 成品隔断 | 100m2 | 0.01 | 2252.32 | 21700 |  | 349.11 | 450.46 |  |  |  | 22.52 | 217 |  |  | 3.49 | 4.5
人工单价 |  | 小计 | [9 empty] | 22.52 | 217 |  |  | 3.49 | 4.5
未计价材料费
清单项目综合单价 | [11 empty] | 247.52
材 料 费 明 细 | 主要材料名称、规格、型号 | [7 empty] | 单位 | 数量 |  | 单价（元） |  | 合价（元） |  |  | 暂估单价 （元） | 暂估合价 （元）
| 其他材料费 | [10 empty] | - |  | 217 |  |  | -
| 材料费小计 | [10 empty] | - |  | 217 |  |  | -
注：1.如不使用省级或行业建设主管部门发布的计价依据，可不填定额编码、名称等； 2.招标文件提供了暂估单价的材料，按暂估的单价填入表内“暂估单价”栏及“暂估合价”栏。
表-09
综合单价分析表
工程名称：办公物业（含商业裙楼）建筑与装饰工程 | [10 empty] | 标段： |  |  |  | 第 283 页 共 402 页
项目编码 |  | 011505005001 |  | 项目名称 |  | 坐便器安全抓杆 |  |  |  | 计量单位 |  |  | m |  |  | 工程量 |  | 43
清单综合单价组成明细
定额编号 | 定额项目名称 | 定额 单位 | 数量 | 单价 | [7 empty] | 合价
|  |  |  | 人工费 | 材料费 | 机具费 | 管理费 | 利润 | 规费 | 税金 |  | 人工费 | 材料费 | 机具费 |  | 管理费 | 利润 | 规费 | 税金
A1-16-142 | 塑料扶手 | 100m | 0.01 | 848.13 | 3612.51 |  | 119.33 | 169.63 |  |  |  | 8.48 | 36.13 |  |  | 1.19 | 1.7
人工单价 |  | 小计 | [9 empty] | 8.48 | 36.13 |  |  | 1.19 | 1.7
未计价材料费
清单项目综合单价 | [11 empty] | 47.5
材 料 费 明 细 | 主要材料名称、规格、型号 | [7 empty] | 单位 | 数量 |  | 单价（元） |  | 合价（元） |  |  | 暂估单价 （元） | 暂估合价 （元）
| 其他材料费 | [10 empty] | - |  | 36.13 |  |  | -
| 材料费小计 | [10 empty] | - |  | 36.13 |  |  | -
注：1.如不使用省级或行业建设主管部门发布的计价依据，可不填定额编码、名称等； 2.招标文件提供了暂估单价的材料，按暂估的单价填入表内“暂估单价”栏及“暂估合价”栏。
表-09
综合单价分析表
工程名称：办公物业（含商业裙楼）建筑与装饰工程 | [10 empty] | 标段： |  |  |  | 第 284 页 共 402 页
项目编码 |  | 011505005004 |  | 项目名称 |  | 坐便器安全抓杆 |  |  |  | 计量单位 |  |  | m |  |  | 工程量 |  | 3.5
清单综合单价组成明细
定额编号 | 定额项目名称 | 定额 单位 | 数量 | 单价 | [7 empty] | 合价
|  |  |  | 人工费 | 材料费 | 机具费 | 管理费 | 利润 | 规费 | 税金 |  | 人工费 | 材料费 | 机具费 |  | 管理费 | 利润 | 规费 | 税金
A1-16-142 | 塑料扶手 | 100m | 0.01 | 848.13 | 3612.51 |  | 119.33 | 169.63 |  |  |  | 8.48 | 36.13 |  |  | 1.19 | 1.7
人工单价 |  | 小计 | [9 empty] | 8.48 | 36.13 |  |  | 1.19 | 1.7
未计价材料费
清单项目综合单价 | [11 empty] | 47.5
材 料 费 明 细 | 主要材料名称、规格、型号 | [7 empty] | 单位 | 数量 |  | 单价（元） |  | 合价（元） |  |  | 暂估单价 （元） | 暂估合价 （元）
| 其他材料费 | [10 empty] | - |  | 36.13 |  |  | -
| 材料费小计 | [10 empty] | - |  | 36.13 |  |  | -
注：1.如不使用省级或行业建设主管部门发布的计价依据，可不填定额编码、名称等； 2.招标文件提供了暂估单价的材料，按暂估的单价填入表内“暂估单价”栏及“暂估合价”栏。
表-09
综合单价分析表
工程名称：办公物业（含商业裙楼）建筑与装饰工程 | [10 empty] | 标段： |  |  |  | 第 285 页 共 402 页
项目编码 |  | 011505005003 |  | 项目名称 |  | 洗手池安全抓杆 |  |  |  | 计量单位 |  |  | m |  |  | 工程量 |  | 31
清单综合单价组成明细
定额编号 | 定额项目名称 | 定额 单位 | 数量 | 单价 | [7 empty] | 合价
|  |  |  | 人工费 | 材料费 | 机具费 | 管理费 | 利润 | 规费 | 税金 |  | 人工费 | 材料费 | 机具费 |  | 管理费 | 利润 | 规费 | 税金
A1-16-142 | 塑料扶手 | 100m | 0.01 | 848.13 | 3612.51 |  | 119.33 | 169.63 |  |  |  | 8.48 | 36.13 |  |  | 1.19 | 1.7
人工单价 |  | 小计 | [9 empty] | 8.48 | 36.13 |  |  | 1.19 | 1.7
未计价材料费
清单项目综合单价 | [11 empty] | 47.5
材 料 费 明 细 | 主要材料名称、规格、型号 | [7 empty] | 单位 | 数量 |  | 单价（元） |  | 合价（元） |  |  | 暂估单价 （元） | 暂估合价 （元）
| 其他材料费 | [10 empty] | - |  | 36.13 |  |  | -
| 材料费小计 | [10 empty] | - |  | 36.13 |  |  | -
注：1.如不使用省级或行业建设主管部门发布的计价依据，可不填定额编码、名称等； 2.招标文件提供了暂估单价的材料，按暂估的单价填入表内“暂估单价”栏及“暂估合价”栏。
表-09
综合单价分析表
工程名称：办公物业（含商业裙楼）建筑与装饰工程 | [10 empty] | 标段： |  |  |  | 第 286 页 共 402 页
项目编码 |  | 011505005005 |  | 项目名称 |  | 小便器安全抓杆 |  |  |  | 计量单位 |  |  | m |  |  | 工程量 |  | 39.39
清单综合单价组成明细
定额编号 | 定额项目名称 | 定额 单位 | 数量 | 单价 | [7 empty] | 合价
|  |  |  | 人工费 | 材料费 | 机具费 | 管理费 | 利润 | 规费 | 税金 |  | 人工费 | 材料费 | 机具费 |  | 管理费 | 利润 | 规费 | 税金
A1-16-142 | 塑料扶手 | 100m | 0.01 | 848.13 | 3612.51 |  | 119.33 | 169.63 |  |  |  | 8.48 | 36.13 |  |  | 1.19 | 1.7
人工单价 |  | 小计 | [9 empty] | 8.48 | 36.13 |  |  | 1.19 | 1.7
未计价材料费
清单项目综合单价 | [11 empty] | 47.5
材 料 费 明 细 | 主要材料名称、规格、型号 | [7 empty] | 单位 | 数量 |  | 单价（元） |  | 合价（元） |  |  | 暂估单价 （元） | 暂估合价 （元）
| 其他材料费 | [10 empty] | - |  | 36.13 |  |  | -
| 材料费小计 | [10 empty] | - |  | 36.13 |  |  | -
注：1.如不使用省级或行业建设主管部门发布的计价依据，可不填定额编码、名称等； 2.招标文件提供了暂估单价的材料，按暂估的单价填入表内“暂估单价”栏及“暂估合价”栏。
表-09
综合单价分析表
工程名称：办公物业（含商业裙楼）建筑与装饰工程 | [10 empty] | 标段： |  |  |  | 第 287 页 共 402 页
项目编码 |  | 011505008001 |  | 项目名称 |  | 可折叠多功能台 |  |  |  | 计量单位 |  |  | 个 |  |  | 工程量 |  | 31
清单综合单价组成明细
定额编号 | 定额项目名称 | 定额 单位 | 数量 | 单价 | [7 empty] | 合价
|  |  |  | 人工费 | 材料费 | 机具费 | 管理费 | 利润 | 规费 | 税金 |  | 人工费 | 材料费 | 机具费 |  | 管理费 | 利润 | 规费 | 税金
补子目1 | 可折叠多功能台 | 个 | 1 |  | 486.73 | [7 empty] | 486.73
人工单价 |  | 小计 | [10 empty] | 486.73
未计价材料费
清单项目综合单价 | [11 empty] | 486.73
材 料 费 明 细 | 主要材料名称、规格、型号 | [7 empty] | 单位 | 数量 |  | 单价（元） |  | 合价（元） |  |  | 暂估单价 （元） | 暂估合价 （元）
| 其他材料费 | [10 empty] | - |  | 486.73 |  |  | -
| 材料费小计 | [10 empty] | - |  | 486.73 |  |  | -
注：1.如不使用省级或行业建设主管部门发布的计价依据，可不填定额编码、名称等； 2.招标文件提供了暂估单价的材料，按暂估的单价填入表内“暂估单价”栏及“暂估合价”栏。
表-09
综合单价分析表
工程名称：办公物业（含商业裙楼）建筑与装饰工程 | [10 empty] | 标段： |  |  |  | 第 288 页 共 402 页
项目编码 |  | 011505006001 |  | 项目名称 |  | 成品挂衣钩 |  |  |  | 计量单位 |  |  | 套 |  |  | 工程量 |  | 31
清单综合单价组成明细
定额编号 | 定额项目名称 | 定额 单位 | 数量 | 单价 | [7 empty] | 合价
|  |  |  | 人工费 | 材料费 | 机具费 | 管理费 | 利润 | 规费 | 税金 |  | 人工费 | 材料费 | 机具费 |  | 管理费 | 利润 | 规费 | 税金
补子目2 | 挂衣钩 | 套 | 1 |  | 25 | [7 empty] | 25
人工单价 |  | 小计 | [10 empty] | 25
未计价材料费
清单项目综合单价 | [11 empty] | 25
材 料 费 明 细 | 主要材料名称、规格、型号 | [7 empty] | 单位 | 数量 |  | 单价（元） |  | 合价（元） |  |  | 暂估单价 （元） | 暂估合价 （元）
| 其他材料费 | [10 empty] | - |  | 25 |  |  | -
| 材料费小计 | [10 empty] | - |  | 25 |  |  | -
注：1.如不使用省级或行业建设主管部门发布的计价依据，可不填定额编码、名称等； 2.招标文件提供了暂估单价的材料，按暂估的单价填入表内“暂估单价”栏及“暂估合价”栏。
表-09
综合单价分析表
工程名称：办公物业（含商业裙楼）建筑与装饰工程 | [10 empty] | 标段： |  |  |  | 第 289 页 共 402 页
项目编码 |  | 010809004004 |  | 项目名称 |  | 黑金沙大理石板 |  |  |  | 计量单位 |  |  | m2 |  |  | 工程量 |  | 1.58
清单综合单价组成明细
定额编号 | 定额项目名称 | 定额 单位 | 数量 | 单价 | [7 empty] | 合价
|  |  |  | 人工费 | 材料费 | 机具费 | 管理费 | 利润 | 规费 | 税金 |  | 人工费 | 材料费 | 机具费 |  | 管理费 | 利润 | 规费 | 税金
A1-9-114 换 | 窗台板 天然石材 厚25mm 合并制作子目 湿拌抹灰砂浆 一次抹灰厚度≥5mm M5 | 100m2 | 0.01 | 5303.73 | 29621.85 | 89.39 | 790.63 | 1078.62 |  |  |  | 53.04 | 296.22 | 0.89 |  | 7.91 | 10.79
人工单价 |  | 小计 | [9 empty] | 53.04 | 296.22 | 0.89 |  | 7.91 | 10.79
未计价材料费
清单项目综合单价 | [11 empty] | 368.84
材 料 费 明 细 | 主要材料名称、规格、型号 | [7 empty] | 单位 | 数量 |  | 单价（元） |  | 合价（元） |  |  | 暂估单价 （元） | 暂估合价 （元）
| 其他材料费 | [10 empty] | - |  | 296.22 |  |  | -
| 材料费小计 | [10 empty] | - |  | 296.22 |  |  | -
注：1.如不使用省级或行业建设主管部门发布的计价依据，可不填定额编码、名称等； 2.招标文件提供了暂估单价的材料，按暂估的单价填入表内“暂估单价”栏及“暂估合价”栏。
表-09
综合单价分析表
工程名称：办公物业（含商业裙楼）建筑与装饰工程 | [10 empty] | 标段： |  |  |  | 第 290 页 共 402 页
项目编码 |  | 010809004005 |  | 项目名称 |  | 20mm厚人造石 |  |  |  | 计量单位 |  |  | m2 |  |  | 工程量 |  | 1.11
清单综合单价组成明细
定额编号 | 定额项目名称 | 定额 单位 | 数量 | 单价 | [7 empty] | 合价
|  |  |  | 人工费 | 材料费 | 机具费 | 管理费 | 利润 | 规费 | 税金 |  | 人工费 | 材料费 | 机具费 |  | 管理费 | 利润 | 规费 | 税金
A1-9-114 换 | 窗台板 天然石材 厚25mm 合并制作子目 湿拌抹灰砂浆 一次抹灰厚度≥5mm M5 | 100m2 | 0.01 | 5303.73 | 20934.51 | 89.39 | 790.63 | 1078.62 |  |  |  | 53.04 | 209.35 | 0.89 |  | 7.91 | 10.79
人工单价 |  | 小计 | [9 empty] | 53.04 | 209.35 | 0.89 |  | 7.91 | 10.79
未计价材料费
清单项目综合单价 | [11 empty] | 281.97
材 料 费 明 细 | 主要材料名称、规格、型号 | [7 empty] | 单位 | 数量 |  | 单价（元） |  | 合价（元） |  |  | 暂估单价 （元） | 暂估合价 （元）
| 其他材料费 | [10 empty] | - |  | 209.35 |  |  | -
| 材料费小计 | [10 empty] | - |  | 209.35 |  |  | -
注：1.如不使用省级或行业建设主管部门发布的计价依据，可不填定额编码、名称等； 2.招标文件提供了暂估单价的材料，按暂估的单价填入表内“暂估单价”栏及“暂估合价”栏。
表-09
综合单价分析表
工程名称：办公物业（含商业裙楼）建筑与装饰工程 | [10 empty] | 标段： |  |  |  | 第 291 页 共 402 页
项目编码 |  | 011505001001 |  | 项目名称 |  | 洗手台 |  |  |  | 计量单位 |  |  | m2 |  |  | 工程量 |  | 47.59
清单综合单价组成明细
定额编号 | 定额项目名称 | 定额 单位 | 数量 | 单价 | [7 empty] | 合价
|  |  |  | 人工费 | 材料费 | 机具费 | 管理费 | 利润 | 规费 | 税金 |  | 人工费 | 材料费 | 机具费 |  | 管理费 | 利润 | 规费 | 税金
A1-16-174 换 | 洗漱台(洗手台) 石板材 合并制作子目 湿拌抹灰砂浆 一次抹灰厚度≥5mm M5  | 100m2 | 0.01 | 15148.51 | 31116.74 | 1210.27 | 2301.68 | 3271.76 |  |  |  | 151.49 | 311.17 | 12.1 |  | 23.02 | 32.72
人工单价 |  | 小计 | [9 empty] | 151.49 | 311.17 | 12.1 |  | 23.02 | 32.72
未计价材料费
清单项目综合单价 | [11 empty] | 530.49
材 料 费 明 细 | 主要材料名称、规格、型号 | [7 empty] | 单位 | 数量 |  | 单价（元） |  | 合价（元） |  |  | 暂估单价 （元） | 暂估合价 （元）
| 其他材料费 | [10 empty] | - |  | 311.17 |  |  | -
| 材料费小计 | [10 empty] | - |  | 311.17 |  |  | -
注：1.如不使用省级或行业建设主管部门发布的计价依据，可不填定额编码、名称等； 2.招标文件提供了暂估单价的材料，按暂估的单价填入表内“暂估单价”栏及“暂估合价”栏。
表-09
综合单价分析表
工程名称：办公物业（含商业裙楼）建筑与装饰工程 | [10 empty] | 标段： |  |  |  | 第 292 页 共 402 页
项目编码 |  | 011505010004 |  | 项目名称 |  | 定制成品银镜 |  |  |  | 计量单位 |  |  | m2 |  |  | 工程量 |  | 28.46
清单综合单价组成明细
定额编号 | 定额项目名称 | 定额 单位 | 数量 | 单价 | [7 empty] | 合价
|  |  |  | 人工费 | 材料费 | 机具费 | 管理费 | 利润 | 规费 | 税金 |  | 人工费 | 材料费 | 机具费 |  | 管理费 | 利润 | 规费 | 税金
A1-16-102 | 卫生间镜面玻璃 胶合板面 | 100m2 | 0.01 | 1425.61 | 10221.29 |  | 200.58 | 285.12 |  |  |  | 14.26 | 102.21 |  |  | 2.01 | 2.85
A1-13-222 | 胶合板基层 9mm | 100m2 | 0.01 | 728.01 | 2455.98 | 125.18 | 132.24 | 170.64 |  |  |  | 7.28 | 24.56 | 1.25 |  | 1.32 | 1.71
人工单价 |  | 小计 | [9 empty] | 21.54 | 126.77 | 1.25 |  | 3.33 | 4.56
未计价材料费
清单项目综合单价 | [11 empty] | 157.45
材 料 费 明 细 | 主要材料名称、规格、型号 | [7 empty] | 单位 | 数量 |  | 单价（元） |  | 合价（元） |  |  | 暂估单价 （元） | 暂估合价 （元）
| 其他材料费 | [10 empty] | - |  | 126.78 |  |  | -
| 材料费小计 | [10 empty] | - |  | 126.78 |  |  | -
注：1.如不使用省级或行业建设主管部门发布的计价依据，可不填定额编码、名称等； 2.招标文件提供了暂估单价的材料，按暂估的单价填入表内“暂估单价”栏及“暂估合价”栏。
表-09
综合单价分析表
工程名称：办公物业（含商业裙楼）建筑与装饰工程 | [10 empty] | 标段： |  |  |  | 第 293 页 共 402 页
项目编码 |  | 011502001016 |  | 项目名称 |  | (抗指纹处理)铝合金收边条 |  |  |  | 计量单位 |  |  | m |  |  | 工程量 |  | 5.08
清单综合单价组成明细
定额编号 | 定额项目名称 | 定额 单位 | 数量 | 单价 | [7 empty] | 合价
|  |  |  | 人工费 | 材料费 | 机具费 | 管理费 | 利润 | 规费 | 税金 |  | 人工费 | 材料费 | 机具费 |  | 管理费 | 利润 | 规费 | 税金
A1-16-36 | 金属饰线(直线) 玻璃胶粘贴 宽度50mm以外 | 100m | 0.01 | 291.05 | 3012.06 |  | 40.95 | 58.21 |  |  |  | 2.91 | 30.12 |  |  | 0.41 | 0.58
人工单价 |  | 小计 | [9 empty] | 2.91 | 30.12 |  |  | 0.41 | 0.58
未计价材料费
清单项目综合单价 | [11 empty] | 34.02
材 料 费 明 细 | 主要材料名称、规格、型号 | [7 empty] | 单位 | 数量 |  | 单价（元） |  | 合价（元） |  |  | 暂估单价 （元） | 暂估合价 （元）
| 其他材料费 | [10 empty] | - |  | 30.12 |  |  | -
| 材料费小计 | [10 empty] | - |  | 30.12 |  |  | -
注：1.如不使用省级或行业建设主管部门发布的计价依据，可不填定额编码、名称等； 2.招标文件提供了暂估单价的材料，按暂估的单价填入表内“暂估单价”栏及“暂估合价”栏。
表-09
综合单价分析表
工程名称：办公物业（含商业裙楼）建筑与装饰工程 | [10 empty] | 标段： |  |  |  | 第 294 页 共 402 页
项目编码 |  | 011502001017 |  | 项目名称 |  | (抗指纹处理)铝合金收边条 |  |  |  | 计量单位 |  |  | m |  |  | 工程量 |  | 26.04
清单综合单价组成明细
定额编号 | 定额项目名称 | 定额 单位 | 数量 | 单价 | [7 empty] | 合价
|  |  |  | 人工费 | 材料费 | 机具费 | 管理费 | 利润 | 规费 | 税金 |  | 人工费 | 材料费 | 机具费 |  | 管理费 | 利润 | 规费 | 税金
A1-16-36 | 金属饰线(直线) 玻璃胶粘贴 宽度50mm以外 | 100m | 0.01 | 291.05 | 3012.06 |  | 40.95 | 58.21 |  |  |  | 2.91 | 30.12 |  |  | 0.41 | 0.58
人工单价 |  | 小计 | [9 empty] | 2.91 | 30.12 |  |  | 0.41 | 0.58
未计价材料费
清单项目综合单价 | [11 empty] | 34.02
材 料 费 明 细 | 主要材料名称、规格、型号 | [7 empty] | 单位 | 数量 |  | 单价（元） |  | 合价（元） |  |  | 暂估单价 （元） | 暂估合价 （元）
| 其他材料费 | [10 empty] | - |  | 30.12 |  |  | -
| 材料费小计 | [10 empty] | - |  | 30.12 |  |  | -
注：1.如不使用省级或行业建设主管部门发布的计价依据，可不填定额编码、名称等； 2.招标文件提供了暂估单价的材料，按暂估的单价填入表内“暂估单价”栏及“暂估合价”栏。
表-09
综合单价分析表
工程名称：办公物业（含商业裙楼）建筑与装饰工程 | [10 empty] | 标段： |  |  |  | 第 295 页 共 402 页
项目编码 |  | 011207001045 |  | 项目名称 |  | 卫生间金属门套 |  |  |  | 计量单位 |  |  | m2 |  |  | 工程量 |  | 2.54
清单综合单价组成明细
定额编号 | 定额项目名称 | 定额 单位 | 数量 | 单价 | [7 empty] | 合价
|  |  |  | 人工费 | 材料费 | 机具费 | 管理费 | 利润 | 规费 | 税金 |  | 人工费 | 材料费 | 机具费 |  | 管理费 | 利润 | 规费 | 税金
A1-9-102 | 门窗套、筒子板 贴不锈钢板饰面板 不带木龙骨 | 100m2 | 0.01 | 5298.26 | 26230.12 |  | 776.72 | 1059.65 |  |  |  | 52.98 | 262.3 |  |  | 7.77 | 10.6
人工单价 |  | 小计 | [9 empty] | 52.98 | 262.3 |  |  | 7.77 | 10.6
未计价材料费
清单项目综合单价 | [11 empty] | 333.65
材 料 费 明 细 | 主要材料名称、规格、型号 | [7 empty] | 单位 | 数量 |  | 单价（元） |  | 合价（元） |  |  | 暂估单价 （元） | 暂估合价 （元）
| 其他材料费 | [10 empty] | - |  | 262.3 |  |  | -
| 材料费小计 | [10 empty] | - |  | 262.3 |  |  | -
注：1.如不使用省级或行业建设主管部门发布的计价依据，可不填定额编码、名称等； 2.招标文件提供了暂估单价的材料，按暂估的单价填入表内“暂估单价”栏及“暂估合价”栏。
表-09
综合单价分析表
工程名称：办公物业（含商业裙楼）建筑与装饰工程 | [10 empty] | 标段： |  |  |  | 第 296 页 共 402 页
项目编码 |  | 011502003003 |  | 项目名称 |  | 成品石材压条 |  |  |  | 计量单位 |  |  | m |  |  | 工程量 |  | 206.74
清单综合单价组成明细
定额编号 | 定额项目名称 | 定额 单位 | 数量 | 单价 | [7 empty] | 合价
|  |  |  | 人工费 | 材料费 | 机具费 | 管理费 | 利润 | 规费 | 税金 |  | 人工费 | 材料费 | 机具费 |  | 管理费 | 利润 | 规费 | 税金
A1-16-40 | 石材装饰线(直线) 石胶粘贴 宽度50mm以内 | 100m | 0.01 | 453.22 | 1006.64 |  | 63.77 | 90.64 |  |  |  | 4.53 | 10.07 |  |  | 0.64 | 0.91
人工单价 |  | 小计 | [9 empty] | 4.53 | 10.07 |  |  | 0.64 | 0.91
未计价材料费
清单项目综合单价 | [11 empty] | 16.14
材 料 费 明 细 | 主要材料名称、规格、型号 | [7 empty] | 单位 | 数量 |  | 单价（元） |  | 合价（元） |  |  | 暂估单价 （元） | 暂估合价 （元）
| 其他材料费 | [10 empty] | - |  | 10.06 |  |  | -
| 材料费小计 | [10 empty] | - |  | 10.06 |  |  | -
注：1.如不使用省级或行业建设主管部门发布的计价依据，可不填定额编码、名称等； 2.招标文件提供了暂估单价的材料，按暂估的单价填入表内“暂估单价”栏及“暂估合价”栏。
表-09
综合单价分析表
工程名称：办公物业（含商业裙楼）建筑与装饰工程 | [10 empty] | 标段： |  |  |  | 第 297 页 共 402 页
项目编码 |  | 011502003004 |  | 项目名称 |  | 成品通高石塑线条 |  |  |  | 计量单位 |  |  | m |  |  | 工程量 |  | 1.3
清单综合单价组成明细
定额编号 | 定额项目名称 | 定额 单位 | 数量 | 单价 | [7 empty] | 合价
|  |  |  | 人工费 | 材料费 | 机具费 | 管理费 | 利润 | 规费 | 税金 |  | 人工费 | 材料费 | 机具费 |  | 管理费 | 利润 | 规费 | 税金
A1-16-40 | 石材装饰线(直线) 石胶粘贴 宽度50mm以内 | 100m | 0.01 | 453.22 | 1006.64 |  | 63.77 | 90.64 |  |  |  | 4.53 | 10.07 |  |  | 0.64 | 0.91
人工单价 |  | 小计 | [9 empty] | 4.53 | 10.07 |  |  | 0.64 | 0.91
未计价材料费
清单项目综合单价 | [11 empty] | 16.14
材 料 费 明 细 | 主要材料名称、规格、型号 | [7 empty] | 单位 | 数量 |  | 单价（元） |  | 合价（元） |  |  | 暂估单价 （元） | 暂估合价 （元）
| 其他材料费 | [10 empty] | - |  | 10.06 |  |  | -
| 材料费小计 | [10 empty] | - |  | 10.06 |  |  | -
注：1.如不使用省级或行业建设主管部门发布的计价依据，可不填定额编码、名称等； 2.招标文件提供了暂估单价的材料，按暂估的单价填入表内“暂估单价”栏及“暂估合价”栏。
表-09
综合单价分析表
工程名称：办公物业（含商业裙楼）建筑与装饰工程 | [10 empty] | 标段： |  |  |  | 第 298 页 共 402 页
项目编码 |  | 011207001048 |  | 项目名称 |  | 9mm水泥纤维板 |  |  |  | 计量单位 |  |  | m2 |  |  | 工程量 |  | 23.21
清单综合单价组成明细
定额编号 | 定额项目名称 | 定额 单位 | 数量 | 单价 | [7 empty] | 合价
|  |  |  | 人工费 | 材料费 | 机具费 | 管理费 | 利润 | 规费 | 税金 |  | 人工费 | 材料费 | 机具费 |  | 管理费 | 利润 | 规费 | 税金
A1-13-220 | 龙骨上钉胶合板基层 | 100m2 | 0.01 | 479.89 | 3386.03 |  | 74.38 | 95.98 |  |  |  | 4.8 | 33.86 |  |  | 0.74 | 0.96
人工单价 |  | 小计 | [9 empty] | 4.8 | 33.86 |  |  | 0.74 | 0.96
未计价材料费
清单项目综合单价 | [11 empty] | 40.36
材 料 费 明 细 | 主要材料名称、规格、型号 | [7 empty] | 单位 | 数量 |  | 单价（元） |  | 合价（元） |  |  | 暂估单价 （元） | 暂估合价 （元）
| 其他材料费 | [10 empty] | - |  | 33.86 |  |  | -
| 材料费小计 | [10 empty] | - |  | 33.86 |  |  | -
注：1.如不使用省级或行业建设主管部门发布的计价依据，可不填定额编码、名称等； 2.招标文件提供了暂估单价的材料，按暂估的单价填入表内“暂估单价”栏及“暂估合价”栏。
表-09
综合单价分析表
工程名称：办公物业（含商业裙楼）建筑与装饰工程 | [10 empty] | 标段： |  |  |  | 第 299 页 共 402 页
项目编码 |  | 011003001003 |  | 项目名称 |  | 隔音棉 |  |  |  | 计量单位 |  |  | m2 |  |  | 工程量 |  | 15.93
清单综合单价组成明细
定额编号 | 定额项目名称 | 定额 单位 | 数量 | 单价 | [7 empty] | 合价
|  |  |  | 人工费 | 材料费 | 机具费 | 管理费 | 利润 | 规费 | 税金 |  | 人工费 | 材料费 | 机具费 |  | 管理费 | 利润 | 规费 | 税金
A1-13-216 | 玻璃棉毡隔离层 | 100m2 | 0.01 | 272.37 | 3491.19 |  | 42.22 | 54.47 |  |  |  | 2.72 | 34.91 |  |  | 0.42 | 0.54
A1-13-48 | 墙、柱面钉(挂)钢(铁)网 玻璃纤维网 | 100m2 | 0.01 | 739.48 | 148.76 |  | 114.62 | 147.9 |  |  |  | 7.39 | 1.49 |  |  | 1.15 | 1.48
人工单价 |  | 小计 | [9 empty] | 10.11 | 36.4 |  |  | 1.57 | 2.02
未计价材料费
清单项目综合单价 | [11 empty] | 50.11
材 料 费 明 细 | 主要材料名称、规格、型号 | [7 empty] | 单位 | 数量 |  | 单价（元） |  | 合价（元） |  |  | 暂估单价 （元） | 暂估合价 （元）
| 其他材料费 | [10 empty] | - |  | 36.41 |  |  | -
| 材料费小计 | [10 empty] | - |  | 36.41 |  |  | -
注：1.如不使用省级或行业建设主管部门发布的计价依据，可不填定额编码、名称等； 2.招标文件提供了暂估单价的材料，按暂估的单价填入表内“暂估单价”栏及“暂估合价”栏。
表-09
综合单价分析表
工程名称：办公物业（含商业裙楼）建筑与装饰工程 | [10 empty] | 标段： |  |  |  | 第 300 页 共 402 页
项目编码 |  | 011503001001 |  | 项目名称 |  | 护窗栏杆 |  |  |  | 计量单位 |  |  | m |  |  | 工程量 |  | 1012.66
清单综合单价组成明细
定额编号 | 定额项目名称 | 定额 单位 | 数量 | 单价 | [7 empty] | 合价
|  |  |  | 人工费 | 材料费 | 机具费 | 管理费 | 利润 | 规费 | 税金 |  | 人工费 | 材料费 | 机具费 |  | 管理费 | 利润 | 规费 | 税金
A1-16-143 换 | 钢管扶手 圆管 φ50 | 100m | 0.01 | 980.03 | 2561.85 | 123.11 | 155.21 | 220.63 |  |  |  | 9.8 | 25.62 | 1.23 |  | 1.55 | 2.21
A1-16-106 | 钢栏杆 制安 | 100m | 0.01 | 3599.72 | 16814.05 | 1189.57 | 673.85 | 957.86 |  |  |  | 36 | 168.14 | 11.9 |  | 6.74 | 9.58
A1-5-150 | 预埋铁件 | t | 0.0005 | 2851.3 | 6892.16 | 284.6 | 901.57 | 627.18 |  |  |  | 1.43 | 3.45 | 0.14 |  | 0.45 | 0.31
人工单价 |  | 小计 | [9 empty] | 47.23 | 197.21 | 13.27 |  | 8.74 | 12.1
未计价材料费
清单项目综合单价 | [11 empty] | 278.54
材 料 费 明 细 | 主要材料名称、规格、型号 | [7 empty] | 单位 | 数量 |  | 单价（元） |  | 合价（元） |  |  | 暂估单价 （元） | 暂估合价 （元）
| 其他材料费 | [10 empty] | - |  | 197.18 |  |  | -
| 材料费小计 | [10 empty] | - |  | 197.18 |  |  | -
注：1.如不使用省级或行业建设主管部门发布的计价依据，可不填定额编码、名称等； 2.招标文件提供了暂估单价的材料，按暂估的单价填入表内“暂估单价”栏及“暂估合价”栏。
表-09
综合单价分析表
工程名称：办公物业（含商业裙楼）建筑与装饰工程 | [10 empty] | 标段： |  |  |  | 第 301 页 共 402 页
项目编码 |  | 011503001006 |  | 项目名称 |  | 楼梯栏杆. |  |  |  | 计量单位 |  |  | m |  |  | 工程量 |  | 598.48
清单综合单价组成明细
定额编号 | 定额项目名称 | 定额 单位 | 数量 | 单价 | [7 empty] | 合价
|  |  |  | 人工费 | 材料费 | 机具费 | 管理费 | 利润 | 规费 | 税金 |  | 人工费 | 材料费 | 机具费 |  | 管理费 | 利润 | 规费 | 税金
A1-16-137 换 | 不锈钢扶手 φ60 直型 | 100m | 0.01 | 980.13 | 12511.02 | 137.81 | 157.29 | 223.59 |  |  |  | 9.8 | 125.11 | 1.38 |  | 1.57 | 2.24
A1-16-108 换 | 不锈钢栏杆制安 直型 | 100m | 0.01 | 3611.28 | 23158.61 | 159.02 | 530.48 | 754.06 |  |  |  | 36.11 | 231.59 | 1.59 |  | 5.3 | 7.54
A1-5-150 | 预埋铁件 | t | 0.001 | 2851.3 | 6892.16 | 284.6 | 901.57 | 627.18 |  |  |  | 2.85 | 6.89 | 0.28 |  | 0.9 | 0.63
人工单价 |  | 小计 | [9 empty] | 48.76 | 363.59 | 3.25 |  | 7.77 | 10.41
未计价材料费
清单项目综合单价 | [11 empty] | 433.79
材 料 费 明 细 | 主要材料名称、规格、型号 | [7 empty] | 单位 | 数量 |  | 单价（元） |  | 合价（元） |  |  | 暂估单价 （元） | 暂估合价 （元）
| 其他材料费 | [10 empty] | - |  | 363.59 |  |  | -
| 材料费小计 | [10 empty] | - |  | 363.59 |  |  | -
注：1.如不使用省级或行业建设主管部门发布的计价依据，可不填定额编码、名称等； 2.招标文件提供了暂估单价的材料，按暂估的单价填入表内“暂估单价”栏及“暂估合价”栏。
表-09
综合单价分析表
工程名称：办公物业（含商业裙楼）建筑与装饰工程 | [10 empty] | 标段： |  |  |  | 第 302 页 共 402 页
项目编码 |  | 011503001007 |  | 项目名称 |  | 屋面楼梯栏杆. |  |  |  | 计量单位 |  |  | m |  |  | 工程量 |  | 17.7
清单综合单价组成明细
定额编号 | 定额项目名称 | 定额 单位 | 数量 | 单价 | [7 empty] | 合价
|  |  |  | 人工费 | 材料费 | 机具费 | 管理费 | 利润 | 规费 | 税金 |  | 人工费 | 材料费 | 机具费 |  | 管理费 | 利润 | 规费 | 税金
A1-16-137 换 | 不锈钢扶手 φ60 直型 | 100m | 0.01 | 980.13 | 12511.02 | 137.81 | 157.29 | 223.59 |  |  |  | 9.8 | 125.11 | 1.38 |  | 1.57 | 2.24
A1-16-108 换 | 不锈钢栏杆制安 直型 | 100m | 0.01 | 3611.28 | 5590.95 | 159.02 | 530.48 | 754.06 |  |  |  | 36.11 | 55.91 | 1.59 |  | 5.3 | 7.54
A1-5-150 | 预埋铁件 | t | 0.0003 | 2851.3 | 6892.16 | 284.6 | 901.57 | 627.18 |  |  |  | 0.86 | 2.07 | 0.09 |  | 0.27 | 0.19
人工单价 |  | 小计 | [9 empty] | 46.77 | 183.09 | 3.06 |  | 7.14 | 9.97
未计价材料费
清单项目综合单价 | [11 empty] | 250.02
材 料 费 明 细 | 主要材料名称、规格、型号 | [7 empty] | 单位 | 数量 |  | 单价（元） |  | 合价（元） |  |  | 暂估单价 （元） | 暂估合价 （元）
| 其他材料费 | [10 empty] | - |  | 183.09 |  |  | -
| 材料费小计 | [10 empty] | - |  | 183.09 |  |  | -
注：1.如不使用省级或行业建设主管部门发布的计价依据，可不填定额编码、名称等； 2.招标文件提供了暂估单价的材料，按暂估的单价填入表内“暂估单价”栏及“暂估合价”栏。
表-09
综合单价分析表
工程名称：办公物业（含商业裙楼）建筑与装饰工程 | [10 empty] | 标段： |  |  |  | 第 303 页 共 402 页
项目编码 |  | 011503001003 |  | 项目名称 |  | 屋面不锈钢栏杆 |  |  |  | 计量单位 |  |  | m |  |  | 工程量 |  | 119.95
清单综合单价组成明细
定额编号 | 定额项目名称 | 定额 单位 | 数量 | 单价 | [7 empty] | 合价
|  |  |  | 人工费 | 材料费 | 机具费 | 管理费 | 利润 | 规费 | 税金 |  | 人工费 | 材料费 | 机具费 |  | 管理费 | 利润 | 规费 | 税金
A1-16-137 换 | 不锈钢扶手 φ60 直型 | 100m | 0.01 | 980.13 | 7150.66 | 137.81 | 157.29 | 223.59 |  |  |  | 9.8 | 71.51 | 1.38 |  | 1.57 | 2.24
A1-16-108 换 | 不锈钢栏杆制安 直型 | 100m | 0.01 | 3611.28 | 11035.39 | 159.02 | 530.48 | 754.06 |  |  |  | 36.11 | 110.35 | 1.59 |  | 5.3 | 7.54
A1-5-150 | 预埋铁件 | t | 0.001 | 2851.3 | 6892.16 | 284.6 | 901.57 | 627.18 |  |  |  | 2.85 | 6.89 | 0.28 |  | 0.9 | 0.63
人工单价 |  | 小计 | [9 empty] | 48.76 | 188.75 | 3.25 |  | 7.77 | 10.41
未计价材料费
清单项目综合单价 | [11 empty] | 258.95
材 料 费 明 细 | 主要材料名称、规格、型号 | [7 empty] | 单位 | 数量 |  | 单价（元） |  | 合价（元） |  |  | 暂估单价 （元） | 暂估合价 （元）
| 其他材料费 | [10 empty] | - |  | 188.75 |  |  | -
| 材料费小计 | [10 empty] | - |  | 188.75 |  |  | -
注：1.如不使用省级或行业建设主管部门发布的计价依据，可不填定额编码、名称等； 2.招标文件提供了暂估单价的材料，按暂估的单价填入表内“暂估单价”栏及“暂估合价”栏。
表-09
综合单价分析表
工程名称：办公物业（含商业裙楼）建筑与装饰工程 | [10 empty] | 标段： |  |  |  | 第 304 页 共 402 页
项目编码 |  | 011503001004 |  | 项目名称 |  | 屋面台阶栏杆 |  |  |  | 计量单位 |  |  | m |  |  | 工程量 |  | 9.83
清单综合单价组成明细
定额编号 | 定额项目名称 | 定额 单位 | 数量 | 单价 | [7 empty] | 合价
|  |  |  | 人工费 | 材料费 | 机具费 | 管理费 | 利润 | 规费 | 税金 |  | 人工费 | 材料费 | 机具费 |  | 管理费 | 利润 | 规费 | 税金
A1-16-137 换 | 不锈钢扶手 φ60 直型 | 100m | 0.01 | 980.13 | 7150.66 | 137.81 | 157.29 | 223.59 |  |  |  | 9.8 | 71.51 | 1.38 |  | 1.57 | 2.24
A1-16-108 换 | 不锈钢栏杆制安 直型 | 100m | 0.01 | 3611.28 | 2695.32 | 159.02 | 530.48 | 754.06 |  |  |  | 36.11 | 26.95 | 1.59 |  | 5.3 | 7.54
A1-5-150 | 预埋铁件 | t | 0.001 | 2851.3 | 6892.16 | 284.6 | 901.57 | 627.18 |  |  |  | 2.85 | 6.89 | 0.28 |  | 0.9 | 0.63
人工单价 |  | 小计 | [9 empty] | 48.76 | 105.35 | 3.25 |  | 7.77 | 10.41
未计价材料费
清单项目综合单价 | [11 empty] | 175.55
材 料 费 明 细 | 主要材料名称、规格、型号 | [7 empty] | 单位 | 数量 |  | 单价（元） |  | 合价（元） |  |  | 暂估单价 （元） | 暂估合价 （元）
| 其他材料费 | [10 empty] | - |  | 105.35 |  |  | -
| 材料费小计 | [10 empty] | - |  | 105.35 |  |  | -
注：1.如不使用省级或行业建设主管部门发布的计价依据，可不填定额编码、名称等； 2.招标文件提供了暂估单价的材料，按暂估的单价填入表内“暂估单价”栏及“暂估合价”栏。
表-09
综合单价分析表
工程名称：办公物业（含商业裙楼）建筑与装饰工程 | [10 empty] | 标段： |  |  |  | 第 305 页 共 402 页
项目编码 |  | 011503006002 |  | 项目名称 |  | 靠墙扶手 |  |  |  | 计量单位 |  |  | m |  |  | 工程量 |  | 46.51
清单综合单价组成明细
定额编号 | 定额项目名称 | 定额 单位 | 数量 | 单价 | [7 empty] | 合价
|  |  |  | 人工费 | 材料费 | 机具费 | 管理费 | 利润 | 规费 | 税金 |  | 人工费 | 材料费 | 机具费 |  | 管理费 | 利润 | 规费 | 税金
A1-16-159 换 | 靠墙扶手制作、安装 不锈钢管 合并制作子目 普通预拌混凝土 碎石粒径综合考虑 C15 | 100m | 0.01 | 5908.56 | 22562.53 | 137.81 | 850.72 | 1209.27 |  |  |  | 59.09 | 225.63 | 1.38 |  | 8.51 | 12.09
人工单价 |  | 小计 | [9 empty] | 59.09 | 225.63 | 1.38 |  | 8.51 | 12.09
未计价材料费
清单项目综合单价 | [11 empty] | 306.69
材 料 费 明 细 | 主要材料名称、规格、型号 | [7 empty] | 单位 | 数量 |  | 单价（元） |  | 合价（元） |  |  | 暂估单价 （元） | 暂估合价 （元）
| 其他材料费 | [10 empty] | - |  | 225.63 |  |  | -
| 材料费小计 | [10 empty] | - |  | 225.63 |  |  | -
注：1.如不使用省级或行业建设主管部门发布的计价依据，可不填定额编码、名称等； 2.招标文件提供了暂估单价的材料，按暂估的单价填入表内“暂估单价”栏及“暂估合价”栏。
表-09
综合单价分析表
工程名称：办公物业（含商业裙楼）建筑与装饰工程 | [10 empty] | 标段： |  |  |  | 第 306 页 共 402 页
项目编码 |  | 011503008001 |  | 项目名称 |  | 玻璃栏板 |  |  |  | 计量单位 |  |  | m |  |  | 工程量 |  | 124.76
清单综合单价组成明细
定额编号 | 定额项目名称 | 定额 单位 | 数量 | 单价 | [7 empty] | 合价
|  |  |  | 人工费 | 材料费 | 机具费 | 管理费 | 利润 | 规费 | 税金 |  | 人工费 | 材料费 | 机具费 |  | 管理费 | 利润 | 规费 | 税金
A1-16-118 | 铝合金栏杆钢化玻璃栏板 半玻 直型 | 100m | 0.01 | 8716.44 | 9831.09 |  | 1226.4 | 1743.29 |  |  |  | 87.16 | 98.31 |  |  | 12.26 | 17.43
A1-5-150 | 预埋铁件 | t | 0.001 | 2851.3 | 6892.16 | 284.6 | 901.57 | 627.18 |  |  |  | 2.85 | 6.89 | 0.28 |  | 0.9 | 0.63
人工单价 |  | 小计 | [9 empty] | 90.01 | 105.2 | 0.28 |  | 13.16 | 18.06
未计价材料费
清单项目综合单价 | [11 empty] | 226.73
材 料 费 明 细 | 主要材料名称、规格、型号 | [7 empty] | 单位 | 数量 |  | 单价（元） |  | 合价（元） |  |  | 暂估单价 （元） | 暂估合价 （元）
| 其他材料费 | [10 empty] | - |  | 105.21 |  |  | -
| 材料费小计 | [10 empty] | - |  | 105.21 |  |  | -
注：1.如不使用省级或行业建设主管部门发布的计价依据，可不填定额编码、名称等； 2.招标文件提供了暂估单价的材料，按暂估的单价填入表内“暂估单价”栏及“暂估合价”栏。
表-09
综合单价分析表
工程名称：办公物业（含商业裙楼）建筑与装饰工程 | [10 empty] | 标段： |  |  |  | 第 307 页 共 402 页
项目编码 |  | 010904004001 |  | 项目名称 |  | 楼(地)面变形缝 |  |  |  | 计量单位 |  |  | m |  |  | 工程量 |  | 123.3
清单综合单价组成明细
定额编号 | 定额项目名称 | 定额 单位 | 数量 | 单价 | [7 empty] | 合价
|  |  |  | 人工费 | 材料费 | 机具费 | 管理费 | 利润 | 规费 | 税金 |  | 人工费 | 材料费 | 机具费 |  | 管理费 | 利润 | 规费 | 税金
A1-10-205 | 楼面变形缝 铝板3厚 缝宽150mm内 | 100m | 0.01 | 1511.88 | 40678.35 |  | 218.62 | 302.38 |  |  |  | 15.12 | 406.78 |  |  | 2.19 | 3.02
A1-11-142 | 沥青矿渣棉 100mm厚 | 100m2 | 0.0003 | 2207.69 | 1293.28 |  | 319.23 | 441.54 |  |  |  | 0.66 | 0.39 |  |  | 0.1 | 0.13
A1-12-1 换 | 楼地面水泥砂浆找平层 混凝土或硬基层上 20mm 合并制作子目 湿拌地面砂浆 地面普通找平 M20 | 100m2 | 0.01 | 758.9 | 782.53 |  | 134.55 | 151.78 |  |  |  | 7.59 | 7.83 |  |  | 1.35 | 1.52
人工单价 |  | 小计 | [9 empty] | 23.37 | 415 |  |  | 3.64 | 4.67
未计价材料费
清单项目综合单价 | [11 empty] | 446.67
材 料 费 明 细 | 主要材料名称、规格、型号 | [7 empty] | 单位 | 数量 |  | 单价（元） |  | 合价（元） |  |  | 暂估单价 （元） | 暂估合价 （元）
| 其他材料费 | [10 empty] | - |  | 415.04 |  |  | -
| 材料费小计 | [10 empty] | - |  | 415.04 |  |  | -
注：1.如不使用省级或行业建设主管部门发布的计价依据，可不填定额编码、名称等； 2.招标文件提供了暂估单价的材料，按暂估的单价填入表内“暂估单价”栏及“暂估合价”栏。
表-09
综合单价分析表
工程名称：办公物业（含商业裙楼）建筑与装饰工程 | [10 empty] | 标段： |  |  |  | 第 308 页 共 402 页
项目编码 |  | 010903004001 |  | 项目名称 |  | 内墙变形缝 |  |  |  | 计量单位 |  |  | m |  |  | 工程量 |  | 46
清单综合单价组成明细
定额编号 | 定额项目名称 | 定额 单位 | 数量 | 单价 | [7 empty] | 合价
|  |  |  | 人工费 | 材料费 | 机具费 | 管理费 | 利润 | 规费 | 税金 |  | 人工费 | 材料费 | 机具费 |  | 管理费 | 利润 | 规费 | 税金
A1-10-193 | 内墙变形缝 铝板1.5厚 缝宽100mm以内 | 100m | 0.01 | 966.87 | 7074.48 |  | 139.81 | 193.37 |  |  |  | 9.67 | 70.74 |  |  | 1.4 | 1.93
A1-11-142 | 沥青矿渣棉 100mm厚 | 100m2 | 0.0003 | 2207.69 | 1293.28 |  | 319.23 | 441.54 |  |  |  | 0.66 | 0.39 |  |  | 0.1 | 0.13
人工单价 |  | 小计 | [9 empty] | 10.33 | 71.13 |  |  | 1.5 | 2.06
未计价材料费
清单项目综合单价 | [11 empty] | 85.02
材 料 费 明 细 | 主要材料名称、规格、型号 | [7 empty] | 单位 | 数量 |  | 单价（元） |  | 合价（元） |  |  | 暂估单价 （元） | 暂估合价 （元）
| 其他材料费 | [10 empty] | - |  | 71.13 |  |  | -
| 材料费小计 | [10 empty] | - |  | 71.13 |  |  | -
注：1.如不使用省级或行业建设主管部门发布的计价依据，可不填定额编码、名称等； 2.招标文件提供了暂估单价的材料，按暂估的单价填入表内“暂估单价”栏及“暂估合价”栏。
表-09
综合单价分析表
工程名称：办公物业（含商业裙楼）建筑与装饰工程 | [10 empty] | 标段： |  |  |  | 第 309 页 共 402 页
项目编码 |  | 010904004002 |  | 项目名称 |  | 吊顶变形缝 |  |  |  | 计量单位 |  |  | m |  |  | 工程量 |  | 123.3
清单综合单价组成明细
定额编号 | 定额项目名称 | 定额 单位 | 数量 | 单价 | [7 empty] | 合价
|  |  |  | 人工费 | 材料费 | 机具费 | 管理费 | 利润 | 规费 | 税金 |  | 人工费 | 材料费 | 机具费 |  | 管理费 | 利润 | 规费 | 税金
A1-10-198 | 顶棚变形缝 不锈钢板1.0厚 缝宽100mm内 | 100m | 0.01 | 1064.44 | 2992.94 |  | 153.92 | 212.89 |  |  |  | 10.64 | 29.93 |  |  | 1.54 | 2.13
A1-11-142 | 沥青矿渣棉 100mm厚 | 100m2 | 0.0003 | 2207.69 | 1293.28 |  | 319.23 | 441.54 |  |  |  | 0.66 | 0.39 |  |  | 0.1 | 0.13
人工单价 |  | 小计 | [9 empty] | 11.3 | 30.32 |  |  | 1.64 | 2.26
未计价材料费
清单项目综合单价 | [11 empty] | 45.52
材 料 费 明 细 | 主要材料名称、规格、型号 | [7 empty] | 单位 | 数量 |  | 单价（元） |  | 合价（元） |  |  | 暂估单价 （元） | 暂估合价 （元）
| 其他材料费 | [10 empty] | - |  | 30.3 |  |  | -
| 材料费小计 | [10 empty] | - |  | 30.3 |  |  | -
注：1.如不使用省级或行业建设主管部门发布的计价依据，可不填定额编码、名称等； 2.招标文件提供了暂估单价的材料，按暂估的单价填入表内“暂估单价”栏及“暂估合价”栏。
表-09
综合单价分析表
工程名称：办公物业（含商业裙楼）建筑与装饰工程 | [10 empty] | 标段： |  |  |  | 第 310 页 共 402 页
项目编码 |  | 010902008001 |  | 项目名称 |  | 女儿墙变形缝 |  |  |  | 计量单位 |  |  | m |  |  | 工程量 |  | 1.1
清单综合单价组成明细
定额编号 | 定额项目名称 | 定额 单位 | 数量 | 单价 | [7 empty] | 合价
|  |  |  | 人工费 | 材料费 | 机具费 | 管理费 | 利润 | 规费 | 税金 |  | 人工费 | 材料费 | 机具费 |  | 管理费 | 利润 | 规费 | 税金
A1-10-184 | 外墙变形缝 镀锌薄钢板0.75厚 缝宽100mm以内 | 100m | 0.01 | 1136.42 | 1159.35 |  | 164.33 | 227.28 |  |  |  | 11.36 | 11.59 |  |  | 1.64 | 2.27
人工单价 |  | 小计 | [9 empty] | 11.36 | 11.59 |  |  | 1.64 | 2.27
未计价材料费
清单项目综合单价 | [11 empty] | 26.87
材 料 费 明 细 | 主要材料名称、规格、型号 | [7 empty] | 单位 | 数量 |  | 单价（元） |  | 合价（元） |  |  | 暂估单价 （元） | 暂估合价 （元）
| 其他材料费 | [10 empty] | - |  | 11.58 |  |  | -
| 材料费小计 | [10 empty] | - |  | 11.58 |  |  | -
注：1.如不使用省级或行业建设主管部门发布的计价依据，可不填定额编码、名称等； 2.招标文件提供了暂估单价的材料，按暂估的单价填入表内“暂估单价”栏及“暂估合价”栏。
表-09
综合单价分析表
工程名称：办公物业（含商业裙楼）建筑与装饰工程 | [10 empty] | 标段： |  |  |  | 第 311 页 共 402 页
项目编码 |  | 010902008004 |  | 项目名称 |  | 外墙变形缝 |  |  |  | 计量单位 |  |  | m |  |  | 工程量 |  | 23
清单综合单价组成明细
定额编号 | 定额项目名称 | 定额 单位 | 数量 | 单价 | [7 empty] | 合价
|  |  |  | 人工费 | 材料费 | 机具费 | 管理费 | 利润 | 规费 | 税金 |  | 人工费 | 材料费 | 机具费 |  | 管理费 | 利润 | 规费 | 税金
A1-10-184 | 外墙变形缝 镀锌薄钢板0.75厚 缝宽100mm以内 | 100m | 0.01 | 1136.42 | 1159.35 |  | 164.33 | 227.28 |  |  |  | 11.36 | 11.59 |  |  | 1.64 | 2.27
A1-11-142 | 矿物棉背衬材料 | 100m2 | 0.0003 | 2207.69 | 1293.28 |  | 319.23 | 441.54 |  |  |  | 0.66 | 0.39 |  |  | 0.1 | 0.13
人工单价 |  | 小计 | [9 empty] | 12.02 | 11.98 |  |  | 1.74 | 2.4
未计价材料费
清单项目综合单价 | [11 empty] | 28.15
材 料 费 明 细 | 主要材料名称、规格、型号 | [7 empty] | 单位 | 数量 |  | 单价（元） |  | 合价（元） |  |  | 暂估单价 （元） | 暂估合价 （元）
| 其他材料费 | [10 empty] | - |  | 11.97 |  |  | -
| 材料费小计 | [10 empty] | - |  | 11.97 |  |  | -
注：1.如不使用省级或行业建设主管部门发布的计价依据，可不填定额编码、名称等； 2.招标文件提供了暂估单价的材料，按暂估的单价填入表内“暂估单价”栏及“暂估合价”栏。
表-09
综合单价分析表
工程名称：办公物业（含商业裙楼）建筑与装饰工程 | [10 empty] | 标段： |  |  |  | 第 312 页 共 402 页
项目编码 |  | 010902008002 |  | 项目名称 |  | 平屋面变形缝 |  |  |  | 计量单位 |  |  | m |  |  | 工程量 |  | 22.03
清单综合单价组成明细
定额编号 | 定额项目名称 | 定额 单位 | 数量 | 单价 | [7 empty] | 合价
|  |  |  | 人工费 | 材料费 | 机具费 | 管理费 | 利润 | 规费 | 税金 |  | 人工费 | 材料费 | 机具费 |  | 管理费 | 利润 | 规费 | 税金
A1-10-184 | 外墙变形缝 镀锌薄钢板0.75厚 缝宽100mm以内 | 100m | 0.01 | 1136.42 | 1159.35 |  | 164.33 | 227.28 |  |  |  | 11.36 | 11.59 |  |  | 1.64 | 2.27
人工单价 |  | 小计 | [9 empty] | 11.36 | 11.59 |  |  | 1.64 | 2.27
未计价材料费
清单项目综合单价 | [11 empty] | 26.87
材 料 费 明 细 | 主要材料名称、规格、型号 | [7 empty] | 单位 | 数量 |  | 单价（元） |  | 合价（元） |  |  | 暂估单价 （元） | 暂估合价 （元）
| 其他材料费 | [10 empty] | - |  | 11.59 |  |  | -
| 材料费小计 | [10 empty] | - |  | 11.59 |  |  | -
注：1.如不使用省级或行业建设主管部门发布的计价依据，可不填定额编码、名称等； 2.招标文件提供了暂估单价的材料，按暂估的单价填入表内“暂估单价”栏及“暂估合价”栏。
表-09
综合单价分析表
工程名称：办公物业（含商业裙楼）建筑与装饰工程 | [10 empty] | 标段： |  |  |  | 第 313 页 共 402 页
项目编码 |  | 010902008003 |  | 项目名称 |  | 平屋面变形缝 |  |  |  | 计量单位 |  |  | m |  |  | 工程量 |  | 13.1
清单综合单价组成明细
定额编号 | 定额项目名称 | 定额 单位 | 数量 | 单价 | [7 empty] | 合价
|  |  |  | 人工费 | 材料费 | 机具费 | 管理费 | 利润 | 规费 | 税金 |  | 人工费 | 材料费 | 机具费 |  | 管理费 | 利润 | 规费 | 税金
A1-5-47 换 | 现浇建筑物混凝土 小型预制构件安装 井盖板、井圈 合并制作子目 湿拌砌筑砂浆 砌筑灰缝≥5mm M5 | 10m3 | 0.0016 | 2807.55 | 365.46 |  | 807.17 | 561.51 |  |  |  | 4.49 | 0.58 |  |  | 1.29 | 0.9
A1-5-41 换 | 现浇建筑物混凝土 小型构件预制 井盖板、井圈 合并制作子目 普通预拌混凝土 碎石粒径综合考虑 C20 | 10m3 | 0.0016 | 1806.44 | 3990.97 | 19.46 | 524.95 | 365.18 |  |  |  | 2.89 | 6.39 | 0.03 |  | 0.84 | 0.58
人工单价 |  | 小计 | [9 empty] | 7.38 | 6.97 | 0.03 |  | 2.13 | 1.48
未计价材料费
清单项目综合单价 | [11 empty] | 18
材 料 费 | 主要材料名称、规格、型号 | [7 empty] | 单位 | 数量 |  | 单价（元） |  | 合价（元） |  |  | 暂估单价 （元） | 暂估合价 （元）
注：1.如不使用省级或行业建设主管部门发布的计价依据，可不填定额编码、名称等； 2.招标文件提供了暂估单价的材料，按暂估的单价填入表内“暂估单价”栏及“暂估合价”栏。
表-09
综合单价分析表
工程名称：办公物业（含商业裙楼）建筑与装饰工程 | [10 empty] | 标段： |  |  |  | 第 314 页 共 402 页
明 细 | 其他材料费 | [10 empty] | - |  | 6.92 |  |  | -
| 材料费小计 | [10 empty] | - |  | 6.92 |  |  | -
注：1.如不使用省级或行业建设主管部门发布的计价依据，可不填定额编码、名称等； 2.招标文件提供了暂估单价的材料，按暂估的单价填入表内“暂估单价”栏及“暂估合价”栏。
表-09
综合单价分析表
工程名称：办公物业（含商业裙楼）建筑与装饰工程 | [10 empty] | 标段： |  |  |  | 第 315 页 共 402 页
项目编码 |  | 011302001011 |  | 项目名称 |  | 凹位收口天花 |  |  |  | 计量单位 |  |  | m2 |  |  | 工程量 |  | 23.08
清单综合单价组成明细
定额编号 | 定额项目名称 | 定额 单位 | 数量 | 单价 | [7 empty] | 合价
|  |  |  | 人工费 | 材料费 | 机具费 | 管理费 | 利润 | 规费 | 税金 |  | 人工费 | 材料费 | 机具费 |  | 管理费 | 利润 | 规费 | 税金
A1-14-114 | 不锈钢板面层 | 100m2 | 0.01 | 1828.63 | 15878.36 |  | 275.57 | 365.73 |  |  |  | 18.29 | 158.78 |  |  | 2.76 | 3.66
A1-14-89 R*0.8 | 石膏板 天棚基层如做两层，第二层基层 人工*0.8 | 100m2 | 0.01 | 729.85 | 2664.89 |  | 109.99 | 145.97 |  |  |  | 7.3 | 26.65 |  |  | 1.1 | 1.46
人工单价 |  | 小计 | [9 empty] | 25.59 | 185.43 |  |  | 3.86 | 5.12
未计价材料费
清单项目综合单价 | [11 empty] | 219.99
材 料 费 明 细 | 主要材料名称、规格、型号 | [7 empty] | 单位 | 数量 |  | 单价（元） |  | 合价（元） |  |  | 暂估单价 （元） | 暂估合价 （元）
| 其他材料费 | [10 empty] | - |  | 185.49 |  |  | -
| 材料费小计 | [10 empty] | - |  | 185.49 |  |  | -
注：1.如不使用省级或行业建设主管部门发布的计价依据，可不填定额编码、名称等； 2.招标文件提供了暂估单价的材料，按暂估的单价填入表内“暂估单价”栏及“暂估合价”栏。
表-09
综合单价分析表
工程名称：办公物业（含商业裙楼）建筑与装饰工程 | [10 empty] | 标段： |  |  |  | 第 316 页 共 402 页
项目编码 |  | 011302001012 |  | 项目名称 |  | 天花风口 |  |  |  | 计量单位 |  |  | m2 |  |  | 工程量 |  | 3.22
清单综合单价组成明细
定额编号 | 定额项目名称 | 定额 单位 | 数量 | 单价 | [7 empty] | 合价
|  |  |  | 人工费 | 材料费 | 机具费 | 管理费 | 利润 | 规费 | 税金 |  | 人工费 | 材料费 | 机具费 |  | 管理费 | 利润 | 规费 | 税金
A1-14-114 | 不锈钢板面层 | 100m2 | 0.01 | 1828.63 | 15878.36 |  | 275.57 | 365.73 |  |  |  | 18.29 | 158.78 |  |  | 2.76 | 3.66
人工单价 |  | 小计 | [9 empty] | 18.29 | 158.78 |  |  | 2.76 | 3.66
未计价材料费
清单项目综合单价 | [11 empty] | 183.48
材 料 费 明 细 | 主要材料名称、规格、型号 | [7 empty] | 单位 | 数量 |  | 单价（元） |  | 合价（元） |  |  | 暂估单价 （元） | 暂估合价 （元）
| 其他材料费 | [10 empty] | - |  | 158.84 |  |  | -
| 材料费小计 | [10 empty] | - |  | 158.84 |  |  | -
注：1.如不使用省级或行业建设主管部门发布的计价依据，可不填定额编码、名称等； 2.招标文件提供了暂估单价的材料，按暂估的单价填入表内“暂估单价”栏及“暂估合价”栏。
表-09
综合单价分析表
工程名称：办公物业（含商业裙楼）建筑与装饰工程 | [10 empty] | 标段： |  |  |  | 第 317 页 共 402 页
项目编码 |  | 011302001013 |  | 项目名称 |  | 铝板窗帘盒天花 |  |  |  | 计量单位 |  |  | m2 |  |  | 工程量 |  | 15.85
清单综合单价组成明细
定额编号 | 定额项目名称 | 定额 单位 | 数量 | 单价 | [7 empty] | 合价
|  |  |  | 人工费 | 材料费 | 机具费 | 管理费 | 利润 | 规费 | 税金 |  | 人工费 | 材料费 | 机具费 |  | 管理费 | 利润 | 规费 | 税金
A1-14-132 | 方型铝扣板面层 300×300 | 100m2 | 0.01 | 1244.23 | 19737.49 |  | 187.51 | 248.85 |  |  |  | 12.44 | 197.37 |  |  | 1.88 | 2.49
人工单价 |  | 小计 | [9 empty] | 12.44 | 197.37 |  |  | 1.88 | 2.49
未计价材料费
清单项目综合单价 | [11 empty] | 214.18
材 料 费 明 细 | 主要材料名称、规格、型号 | [7 empty] | 单位 | 数量 |  | 单价（元） |  | 合价（元） |  |  | 暂估单价 （元） | 暂估合价 （元）
| 其他材料费 | [10 empty] | - |  | 197.37 |  |  | -
| 材料费小计 | [10 empty] | - |  | 197.37 |  |  | -
注：1.如不使用省级或行业建设主管部门发布的计价依据，可不填定额编码、名称等； 2.招标文件提供了暂估单价的材料，按暂估的单价填入表内“暂估单价”栏及“暂估合价”栏。
表-09
综合单价分析表
工程名称：办公物业（含商业裙楼）建筑与装饰工程 | [10 empty] | 标段： |  |  |  | 第 318 页 共 402 页
项目编码 |  | 011302001014 |  | 项目名称 |  | 不锈钢包边 |  |  |  | 计量单位 |  |  | m2 |  |  | 工程量 |  | 5.02
清单综合单价组成明细
定额编号 | 定额项目名称 | 定额 单位 | 数量 | 单价 | [7 empty] | 合价
|  |  |  | 人工费 | 材料费 | 机具费 | 管理费 | 利润 | 规费 | 税金 |  | 人工费 | 材料费 | 机具费 |  | 管理费 | 利润 | 规费 | 税金
A1-14-114 | 不锈钢板面层 | 100m2 | 0.01 | 1828.63 | 3380.21 |  | 275.57 | 365.73 |  |  |  | 18.29 | 33.8 |  |  | 2.76 | 3.66
A1-14-88 | 胶合板 | 100m2 | 0.01 | 659.9 | 2430.59 |  | 99.45 | 131.98 |  |  |  | 6.6 | 24.31 |  |  | 0.99 | 1.32
人工单价 |  | 小计 | [9 empty] | 24.89 | 58.11 |  |  | 3.75 | 4.98
未计价材料费
清单项目综合单价 | [11 empty] | 91.72
材 料 费 明 细 | 主要材料名称、规格、型号 | [7 empty] | 单位 | 数量 |  | 单价（元） |  | 合价（元） |  |  | 暂估单价 （元） | 暂估合价 （元）
| 其他材料费 | [10 empty] | - |  | 58.17 |  |  | -
| 材料费小计 | [10 empty] | - |  | 58.17 |  |  | -
注：1.如不使用省级或行业建设主管部门发布的计价依据，可不填定额编码、名称等； 2.招标文件提供了暂估单价的材料，按暂估的单价填入表内“暂估单价”栏及“暂估合价”栏。
表-09
综合单价分析表
工程名称：办公物业（含商业裙楼）建筑与装饰工程 | [10 empty] | 标段： |  |  |  | 第 319 页 共 402 页
项目编码 |  | 011502001013 |  | 项目名称 |  | 金属条天花收口 |  |  |  | 计量单位 |  |  | m |  |  | 工程量 |  | 14.85
清单综合单价组成明细
定额编号 | 定额项目名称 | 定额 单位 | 数量 | 单价 | [7 empty] | 合价
|  |  |  | 人工费 | 材料费 | 机具费 | 管理费 | 利润 | 规费 | 税金 |  | 人工费 | 材料费 | 机具费 |  | 管理费 | 利润 | 规费 | 税金
A1-14-139 | 铝扣板面层收边线 | 100m | 0.01 | 414.81 | 1982.68 |  | 62.51 | 82.96 |  |  |  | 4.15 | 19.83 |  |  | 0.63 | 0.83
人工单价 |  | 小计 | [9 empty] | 4.15 | 19.83 |  |  | 0.63 | 0.83
未计价材料费
清单项目综合单价 | [11 empty] | 25.43
材 料 费 明 细 | 主要材料名称、规格、型号 | [7 empty] | 单位 | 数量 |  | 单价（元） |  | 合价（元） |  |  | 暂估单价 （元） | 暂估合价 （元）
| 其他材料费 | [10 empty] | - |  | 19.83 |  |  | -
| 材料费小计 | [10 empty] | - |  | 19.83 |  |  | -
注：1.如不使用省级或行业建设主管部门发布的计价依据，可不填定额编码、名称等； 2.招标文件提供了暂估单价的材料，按暂估的单价填入表内“暂估单价”栏及“暂估合价”栏。
表-09
综合单价分析表
工程名称：办公物业（含商业裙楼）建筑与装饰工程 | [10 empty] | 标段： |  |  |  | 第 320 页 共 402 页
项目编码 |  | 010516002015 |  | 项目名称 |  | 预埋铁件 |  |  |  | 计量单位 |  |  | t |  |  | 工程量 |  | 1.34
清单综合单价组成明细
定额编号 | 定额项目名称 | 定额 单位 | 数量 | 单价 | [7 empty] | 合价
|  |  |  | 人工费 | 材料费 | 机具费 | 管理费 | 利润 | 规费 | 税金 |  | 人工费 | 材料费 | 机具费 |  | 管理费 | 利润 | 规费 | 税金
A1-5-150 | 预埋铁件 | t | 1 | 2851.3 | 5074.16 | 284.6 | 901.57 | 627.18 |  |  |  | 2851.3 | 5074.16 | 284.6 |  | 901.57 | 627.18
人工单价 |  | 小计 | [9 empty] | 2851.3 | 5074.16 | 284.6 |  | 901.57 | 627.18
未计价材料费
清单项目综合单价 | [11 empty] | 9738.81
材 料 费 明 细 | 主要材料名称、规格、型号 | [7 empty] | 单位 | 数量 |  | 单价（元） |  | 合价（元） |  |  | 暂估单价 （元） | 暂估合价 （元）
| 其他材料费 | [10 empty] | - |  | 5074.16 |  |  | -
| 材料费小计 | [10 empty] | - |  | 5074.16 |  |  | -
注：1.如不使用省级或行业建设主管部门发布的计价依据，可不填定额编码、名称等； 2.招标文件提供了暂估单价的材料，按暂估的单价填入表内“暂估单价”栏及“暂估合价”栏。
表-09
综合单价分析表
工程名称：办公物业（含商业裙楼）建筑与装饰工程 | [10 empty] | 标段： |  |  |  | 第 321 页 共 402 页
项目编码 |  | 011302001015 |  | 项目名称 |  | 卫生间天花风口 |  |  |  | 计量单位 |  |  | m2 |  |  | 工程量 |  | 23.8
清单综合单价组成明细
定额编号 | 定额项目名称 | 定额 单位 | 数量 | 单价 | [7 empty] | 合价
|  |  |  | 人工费 | 材料费 | 机具费 | 管理费 | 利润 | 规费 | 税金 |  | 人工费 | 材料费 | 机具费 |  | 管理费 | 利润 | 规费 | 税金
A1-14-96 换 | 埃特板面层 换为【玻镁板】 | 100m2 | 0.01 | 995.51 | 1881.29 |  | 150.02 | 199.1 |  |  |  | 9.96 | 18.81 |  |  | 1.5 | 1.99
A1-14-96 | 埃特板面层 | 100m2 | 0.01 | 995.51 | 1463.39 |  | 150.02 | 199.1 |  |  |  | 9.96 | 14.63 |  |  | 1.5 | 1.99
人工单价 |  | 小计 | [9 empty] | 19.92 | 33.44 |  |  | 3 | 3.98
未计价材料费
清单项目综合单价 | [11 empty] | 60.34
材 料 费 明 细 | 主要材料名称、规格、型号 | [7 empty] | 单位 | 数量 |  | 单价（元） |  | 合价（元） |  |  | 暂估单价 （元） | 暂估合价 （元）
| 其他材料费 | [10 empty] | - |  | 33.41 |  |  | -
| 材料费小计 | [10 empty] | - |  | 33.41 |  |  | -
注：1.如不使用省级或行业建设主管部门发布的计价依据，可不填定额编码、名称等； 2.招标文件提供了暂估单价的材料，按暂估的单价填入表内“暂估单价”栏及“暂估合价”栏。
表-09
综合单价分析表
工程名称：办公物业（含商业裙楼）建筑与装饰工程 | [10 empty] | 标段： |  |  |  | 第 322 页 共 402 页
项目编码 |  | 011207001044 |  | 项目名称 |  | 卫生间金属门套 |  |  |  | 计量单位 |  |  | m2 |  |  | 工程量 |  | 0.66
清单综合单价组成明细
定额编号 | 定额项目名称 | 定额 单位 | 数量 | 单价 | [7 empty] | 合价
|  |  |  | 人工费 | 材料费 | 机具费 | 管理费 | 利润 | 规费 | 税金 |  | 人工费 | 材料费 | 机具费 |  | 管理费 | 利润 | 规费 | 税金
A1-9-102 | 门窗套、筒子板 贴不锈钢板饰面板 不带木龙骨 | 100m2 | 0.01 | 5298.26 | 27116.64 |  | 776.72 | 1059.65 |  |  |  | 52.98 | 271.17 |  |  | 7.77 | 10.6
A1-5-150 | 预埋铁件 | t | 0.015 | 2851.3 | 5074.16 | 284.6 | 901.57 | 627.18 |  |  |  | 42.77 | 76.11 | 4.27 |  | 13.52 | 9.41
人工单价 |  | 小计 | [9 empty] | 95.75 | 347.28 | 4.27 |  | 21.29 | 20.01
未计价材料费
清单项目综合单价 | [11 empty] | 488.59
材 料 费 明 细 | 主要材料名称、规格、型号 | [7 empty] | 单位 | 数量 |  | 单价（元） |  | 合价（元） |  |  | 暂估单价 （元） | 暂估合价 （元）
| 其他材料费 | [10 empty] | - |  | 347.28 |  |  | -
| 材料费小计 | [10 empty] | - |  | 347.28 |  |  | -
注：1.如不使用省级或行业建设主管部门发布的计价依据，可不填定额编码、名称等； 2.招标文件提供了暂估单价的材料，按暂估的单价填入表内“暂估单价”栏及“暂估合价”栏。
表-09
综合单价分析表
工程名称：办公物业（含商业裙楼）建筑与装饰工程 | [10 empty] | 标段： |  |  |  | 第 323 页 共 402 页
项目编码 |  | 011502001014 |  | 项目名称 |  | 成品铝合金收边条 |  |  |  | 计量单位 |  |  | m |  |  | 工程量 |  | 3.9
清单综合单价组成明细
定额编号 | 定额项目名称 | 定额 单位 | 数量 | 单价 | [7 empty] | 合价
|  |  |  | 人工费 | 材料费 | 机具费 | 管理费 | 利润 | 规费 | 税金 |  | 人工费 | 材料费 | 机具费 |  | 管理费 | 利润 | 规费 | 税金
A1-16-36 | 金属饰线(直线) 玻璃胶粘贴 宽度50mm以外 | 100m | 0.01 | 291.05 | 921.06 |  | 40.95 | 58.21 |  |  |  | 2.91 | 9.21 |  |  | 0.41 | 0.58
人工单价 |  | 小计 | [9 empty] | 2.91 | 9.21 |  |  | 0.41 | 0.58
未计价材料费
清单项目综合单价 | [11 empty] | 13.11
材 料 费 明 细 | 主要材料名称、规格、型号 | [7 empty] | 单位 | 数量 |  | 单价（元） |  | 合价（元） |  |  | 暂估单价 （元） | 暂估合价 （元）
| 其他材料费 | [10 empty] | - |  | 9.21 |  |  | -
| 材料费小计 | [10 empty] | - |  | 9.21 |  |  | -
注：1.如不使用省级或行业建设主管部门发布的计价依据，可不填定额编码、名称等； 2.招标文件提供了暂估单价的材料，按暂估的单价填入表内“暂估单价”栏及“暂估合价”栏。
表-09
综合单价分析表
工程名称：办公物业（含商业裙楼）建筑与装饰工程 | [10 empty] | 标段： |  |  |  | 第 324 页 共 402 页
项目编码 |  | 011502001015 |  | 项目名称 |  | 地面伸缩缝 |  |  |  | 计量单位 |  |  | m |  |  | 工程量 |  | 161.05
清单综合单价组成明细
定额编号 | 定额项目名称 | 定额 单位 | 数量 | 单价 | [7 empty] | 合价
|  |  |  | 人工费 | 材料费 | 机具费 | 管理费 | 利润 | 规费 | 税金 |  | 人工费 | 材料费 | 机具费 |  | 管理费 | 利润 | 规费 | 税金
借D3-5-18 | 安装伸缩缝 钢板 | 10m | 0.1 | 644.76 | 1377.7 | 291.68 | 148.14 | 187.29 |  |  |  | 64.48 | 137.77 | 29.17 |  | 14.81 | 18.73
人工单价 |  | 小计 | [9 empty] | 64.48 | 137.77 | 29.17 |  | 14.81 | 18.73
|  | 未计价材料费 | [9 empty] | 116.96
清单项目综合单价 | [11 empty] | 264.96
材 料 费 明 细 | 主要材料名称、规格、型号 | [7 empty] | 单位 | 数量 |  | 单价（元） |  | 合价（元） |  |  | 暂估单价 （元） | 暂估合价 （元）
| 钢板伸缩缝 1.5mm厚不锈钢板 | [7 empty] | m | 1 |  | 116.96 |  | 116.96
| 其他材料费 | [10 empty] | - |  | 20.82 |  |  | -
| 材料费小计 | [10 empty] | - |  | 137.78 |  |  | -
注：1.如不使用省级或行业建设主管部门发布的计价依据，可不填定额编码、名称等； 2.招标文件提供了暂估单价的材料，按暂估的单价填入表内“暂估单价”栏及“暂估合价”栏。
表-09
综合单价分析表
工程名称：办公物业（含商业裙楼）建筑与装饰工程 | [10 empty] | 标段： |  |  |  | 第 325 页 共 402 页
项目编码 |  | 011207001046 |  | 项目名称 |  | 电梯门套 |  |  |  | 计量单位 |  |  | m2 |  |  | 工程量 |  | 21.92
清单综合单价组成明细
定额编号 | 定额项目名称 | 定额 单位 | 数量 | 单价 | [7 empty] | 合价
|  |  |  | 人工费 | 材料费 | 机具费 | 管理费 | 利润 | 规费 | 税金 |  | 人工费 | 材料费 | 机具费 |  | 管理费 | 利润 | 规费 | 税金
A1-9-102 | 门窗套、筒子板 贴不锈钢板饰面板 不带木龙骨 | 100m2 | 0.01 | 5298.26 | 29271.52 |  | 776.72 | 1059.65 |  |  |  | 52.98 | 292.72 |  |  | 7.77 | 10.6
A1-5-150 | 预埋铁件 | t | 0.069 | 2851.3 | 5074.16 | 284.6 | 901.57 | 627.18 |  |  |  | 196.74 | 350.12 | 19.64 |  | 62.21 | 43.28
人工单价 |  | 小计 | [9 empty] | 249.72 | 642.84 | 19.64 |  | 69.98 | 53.88
未计价材料费
清单项目综合单价 | [11 empty] | 1036.04
材 料 费 明 细 | 主要材料名称、规格、型号 | [7 empty] | 单位 | 数量 |  | 单价（元） |  | 合价（元） |  |  | 暂估单价 （元） | 暂估合价 （元）
| 其他材料费 | [10 empty] | - |  | 642.83 |  |  | -
| 材料费小计 | [10 empty] | - |  | 642.83 |  |  | -
注：1.如不使用省级或行业建设主管部门发布的计价依据，可不填定额编码、名称等； 2.招标文件提供了暂估单价的材料，按暂估的单价填入表内“暂估单价”栏及“暂估合价”栏。
表-09
综合单价分析表
工程名称：办公物业（含商业裙楼）建筑与装饰工程 | [10 empty] | 标段： |  |  |  | 第 326 页 共 402 页
项目编码 |  | 010809004006 |  | 项目名称 |  | 涂料/墙砖窗台板 |  |  |  | 计量单位 |  |  | m2 |  |  | 工程量 |  | 9.46
清单综合单价组成明细
定额编号 | 定额项目名称 | 定额 单位 | 数量 | 单价 | [7 empty] | 合价
|  |  |  | 人工费 | 材料费 | 机具费 | 管理费 | 利润 | 规费 | 税金 |  | 人工费 | 材料费 | 机具费 |  | 管理费 | 利润 | 规费 | 税金
A1-9-114 换 | 窗台板 天然石材 厚25mm 合并制作子目 湿拌地面砂浆 地面普通找平 M15 | 100m2 | 0.01 | 5303.73 | 20972.31 | 89.39 | 790.63 | 1078.62 |  |  |  | 53.04 | 209.72 | 0.89 |  | 7.91 | 10.79
人工单价 |  | 小计 | [9 empty] | 53.04 | 209.72 | 0.89 |  | 7.91 | 10.79
未计价材料费
清单项目综合单价 | [11 empty] | 282.35
材 料 费 明 细 | 主要材料名称、规格、型号 | [7 empty] | 单位 | 数量 |  | 单价（元） |  | 合价（元） |  |  | 暂估单价 （元） | 暂估合价 （元）
| 其他材料费 | [10 empty] | - |  | 209.72 |  |  | -
| 材料费小计 | [10 empty] | - |  | 209.72 |  |  | -
注：1.如不使用省级或行业建设主管部门发布的计价依据，可不填定额编码、名称等； 2.招标文件提供了暂估单价的材料，按暂估的单价填入表内“暂估单价”栏及“暂估合价”栏。
表-09
综合单价分析表
工程名称：办公物业（含商业裙楼）建筑与装饰工程 | [10 empty] | 标段： |  |  |  | 第 327 页 共 402 页
项目编码 |  | 011207001047 |  | 项目名称 |  | 不锈钢饰面（两侧+顶面） |  |  |  | 计量单位 |  |  | m2 |  |  | 工程量 |  | 21.4
清单综合单价组成明细
定额编号 | 定额项目名称 | 定额 单位 | 数量 | 单价 | [7 empty] | 合价
|  |  |  | 人工费 | 材料费 | 机具费 | 管理费 | 利润 | 规费 | 税金 |  | 人工费 | 材料费 | 机具费 |  | 管理费 | 利润 | 规费 | 税金
A1-9-102 | 门窗套、筒子板 贴不锈钢板饰面板 不带木龙骨 | 100m2 | 0.01 | 5298.26 | 8644.98 |  | 776.72 | 1059.65 |  |  |  | 52.98 | 86.45 |  |  | 7.77 | 10.6
A1-5-150 | 预埋铁件 | t | 0.001 | 2851.3 | 5074.16 | 284.6 | 901.57 | 627.18 |  |  |  | 2.85 | 5.07 | 0.28 |  | 0.9 | 0.63
人工单价 |  | 小计 | [9 empty] | 55.83 | 91.52 | 0.28 |  | 8.67 | 11.23
未计价材料费
清单项目综合单价 | [11 empty] | 167.53
材 料 费 明 细 | 主要材料名称、规格、型号 | [7 empty] | 单位 | 数量 |  | 单价（元） |  | 合价（元） |  |  | 暂估单价 （元） | 暂估合价 （元）
| 其他材料费 | [10 empty] | - |  | 91.53 |  |  | -
| 材料费小计 | [10 empty] | - |  | 91.53 |  |  | -
注：1.如不使用省级或行业建设主管部门发布的计价依据，可不填定额编码、名称等； 2.招标文件提供了暂估单价的材料，按暂估的单价填入表内“暂估单价”栏及“暂估合价”栏。
表-09
综合单价分析表
工程名称：办公物业（含商业裙楼）建筑与装饰工程 | [10 empty] | 标段： |  |  |  | 第 328 页 共 402 页
项目编码 |  | 011207001049 |  | 项目名称 |  | 墙面装饰板 |  |  |  | 计量单位 |  |  | m2 |  |  | 工程量 |  | 71.72
清单综合单价组成明细
定额编号 | 定额项目名称 | 定额 单位 | 数量 | 单价 | [7 empty] | 合价
|  |  |  | 人工费 | 材料费 | 机具费 | 管理费 | 利润 | 规费 | 税金 |  | 人工费 | 材料费 | 机具费 |  | 管理费 | 利润 | 规费 | 税金
A1-13-220 | 龙骨上钉胶合板基层 | 100m2 | 0.01 | 479.89 | 2210.03 |  | 74.38 | 95.98 |  |  |  | 4.8 | 22.1 |  |  | 0.74 | 0.96
A1-13-213 | 型钢龙骨 单向1500 | 100m2 | 0.01 | 882.06 | 1391.24 | 458.51 | 207.79 | 268.11 |  |  |  | 8.82 | 13.91 | 4.59 |  | 2.08 | 2.68
人工单价 |  | 小计 | [9 empty] | 13.62 | 36.01 | 4.59 |  | 2.82 | 3.64
未计价材料费
清单项目综合单价 | [11 empty] | 60.68
材 料 费 明 细 | 主要材料名称、规格、型号 | [7 empty] | 单位 | 数量 |  | 单价（元） |  | 合价（元） |  |  | 暂估单价 （元） | 暂估合价 （元）
| 其他材料费 | [10 empty] | - |  | 36.01 |  |  | -
| 材料费小计 | [10 empty] | - |  | 36.01 |  |  | -
注：1.如不使用省级或行业建设主管部门发布的计价依据，可不填定额编码、名称等； 2.招标文件提供了暂估单价的材料，按暂估的单价填入表内“暂估单价”栏及“暂估合价”栏。
表-09
综合单价分析表
工程名称：办公物业（含商业裙楼）建筑与装饰工程 | [10 empty] | 标段： |  |  |  | 第 329 页 共 402 页
项目编码 |  | 011502001018 |  | 项目名称 |  | 阳角收口条 |  |  |  | 计量单位 |  |  | m |  |  | 工程量 |  | 2.7
清单综合单价组成明细
定额编号 | 定额项目名称 | 定额 单位 | 数量 | 单价 | [7 empty] | 合价
|  |  |  | 人工费 | 材料费 | 机具费 | 管理费 | 利润 | 规费 | 税金 |  | 人工费 | 材料费 | 机具费 |  | 管理费 | 利润 | 规费 | 税金
A1-9-102 | 门窗套、筒子板 贴不锈钢板饰面板 不带木龙骨 | 100m2 | 0.01 | 5298.26 | 6599.62 |  | 776.72 | 1059.65 |  |  |  | 52.98 | 66 |  |  | 7.77 | 10.6
A1-5-150 | 预埋铁件 | t | 0.01 | 2851.3 | 5074.16 | 284.6 | 901.57 | 627.18 |  |  |  | 28.51 | 50.74 | 2.85 |  | 9.02 | 6.27
人工单价 |  | 小计 | [9 empty] | 81.49 | 116.74 | 2.85 |  | 16.79 | 16.87
未计价材料费
清单项目综合单价 | [11 empty] | 234.73
材 料 费 明 细 | 主要材料名称、规格、型号 | [7 empty] | 单位 | 数量 |  | 单价（元） |  | 合价（元） |  |  | 暂估单价 （元） | 暂估合价 （元）
| 其他材料费 | [10 empty] | - |  | 116.74 |  |  | -
| 材料费小计 | [10 empty] | - |  | 116.74 |  |  | -
注：1.如不使用省级或行业建设主管部门发布的计价依据，可不填定额编码、名称等； 2.招标文件提供了暂估单价的材料，按暂估的单价填入表内“暂估单价”栏及“暂估合价”栏。
表-09
综合单价分析表
工程名称：办公物业（含商业裙楼）建筑与装饰工程 | [10 empty] | 标段： |  |  |  | 第 330 页 共 402 页
项目编码 |  | 011207001050 |  | 项目名称 |  | 涂料暗门消火栓 |  |  |  | 计量单位 |  |  | m2 |  |  | 工程量 |  | 42.9
清单综合单价组成明细
定额编号 | 定额项目名称 | 定额 单位 | 数量 | 单价 | [7 empty] | 合价
|  |  |  | 人工费 | 材料费 | 机具费 | 管理费 | 利润 | 规费 | 税金 |  | 人工费 | 材料费 | 机具费 |  | 管理费 | 利润 | 规费 | 税金
A1-15-158 | 抹灰面乳胶漆 墙柱面 面漆一遍 | 100m2 | 0.01 | 310.64 | 173.38 |  | 46.81 | 62.13 |  |  |  | 3.11 | 1.73 |  |  | 0.47 | 0.62
A1-13-220 | 龙骨上钉胶合板基层 | 100m2 | 0.01 | 479.89 | 1276.58 |  | 74.38 | 95.98 |  |  |  | 4.8 | 12.77 |  |  | 0.74 | 0.96
A1-13-215 | 铝合金龙骨 中距(mm) 单向500 | 100m2 | 0.01 | 879.23 | 4134.95 | 753.54 | 253.08 | 326.55 |  |  |  | 8.79 | 41.35 | 7.54 |  | 2.53 | 3.27
A1-9-215 | 特殊五金安装 拉手安装 长度30以下 | 100套 | 0.0061 | 2227.5 | 2275.53 |  | 326.55 | 445.5 |  |  |  | 13.5 | 13.79 |  |  | 1.98 | 2.7
A1-13-219 | 石膏板基层 | 100m2 | 0.0105 | 690.22 | 1301.95 |  | 106.98 | 138.04 |  |  |  | 7.22 | 13.61 |  |  | 1.12 | 1.44
A1-13-48 | 墙、柱面钉(挂)钢(铁)网 玻璃纤维网 | 100m2 | 0.0007 | 739.48 | 148.76 |  | 114.62 | 147.9 |  |  |  | 0.51 | 0.1 |  |  | 0.08 | 0.1
人工单价 |  | 小计 | [9 empty] | 37.93 | 83.35 | 7.54 |  | 6.92 | 9.09
未计价材料费
清单项目综合单价 | [11 empty] | 144.82
材 料 | 主要材料名称、规格、型号 | [7 empty] | 单位 | 数量 |  | 单价（元） |  | 合价（元） |  |  | 暂估单价 （元） | 暂估合价 （元）
注：1.如不使用省级或行业建设主管部门发布的计价依据，可不填定额编码、名称等； 2.招标文件提供了暂估单价的材料，按暂估的单价填入表内“暂估单价”栏及“暂估合价”栏。
表-09
综合单价分析表
工程名称：办公物业（含商业裙楼）建筑与装饰工程 | [10 empty] | 标段： |  |  |  | 第 331 页 共 402 页
费 明 细 | 其他材料费 | [10 empty] | - |  | 83.36 |  |  | -
| 材料费小计 | [10 empty] | - |  | 83.36 |  |  | -
注：1.如不使用省级或行业建设主管部门发布的计价依据，可不填定额编码、名称等； 2.招标文件提供了暂估单价的材料，按暂估的单价填入表内“暂估单价”栏及“暂估合价”栏。
表-09
综合单价分析表
工程名称：办公物业（含商业裙楼）建筑与装饰工程 | [10 empty] | 标段： |  |  |  | 第 332 页 共 402 页
项目编码 |  | 011207001051 |  | 项目名称 |  | 岩板饰面暗门消火栓 |  |  |  | 计量单位 |  |  | m2 |  |  | 工程量 |  | 1.88
清单综合单价组成明细
定额编号 | 定额项目名称 | 定额 单位 | 数量 | 单价 | [7 empty] | 合价
|  |  |  | 人工费 | 材料费 | 机具费 | 管理费 | 利润 | 规费 | 税金 |  | 人工费 | 材料费 | 机具费 |  | 管理费 | 利润 | 规费 | 税金
A1-13-108 | 干挂陶瓷(钢骨架上) 墙面 | 100m2 | 0.01 | 8686.16 | 16977.25 |  | 1346.35 | 1737.23 |  |  |  | 86.86 | 169.77 |  |  | 13.46 | 17.37
A1-13-111 | 干挂大理石骨架 钢骨架 | t | 0.017 | 2776 | 7396.65 | 576.72 | 519.67 | 670.54 |  |  |  | 47.19 | 125.74 | 9.8 |  | 8.83 | 11.4
A1-9-215 | 特殊五金安装 拉手安装 长度30以下 | 100套 | 0.0053 | 2227.5 | 2275.53 |  | 326.55 | 445.5 |  |  |  | 11.85 | 12.1 |  |  | 1.74 | 2.37
人工单价 |  | 小计 | [9 empty] | 145.9 | 307.61 | 9.8 |  | 24.03 | 31.14
未计价材料费
清单项目综合单价 | [11 empty] | 518.5
材 料 费 明 细 | 主要材料名称、规格、型号 | [7 empty] | 单位 | 数量 |  | 单价（元） |  | 合价（元） |  |  | 暂估单价 （元） | 暂估合价 （元）
| 其他材料费 | [10 empty] | - |  | 307.6 |  |  | -
| 材料费小计 | [10 empty] | - |  | 307.6 |  |  | -
注：1.如不使用省级或行业建设主管部门发布的计价依据，可不填定额编码、名称等； 2.招标文件提供了暂估单价的材料，按暂估的单价填入表内“暂估单价”栏及“暂估合价”栏。
表-09
综合单价分析表
工程名称：办公物业（含商业裙楼）建筑与装饰工程 | [10 empty] | 标段： |  |  |  | 第 333 页 共 402 页
项目编码 |  | 011207001052 |  | 项目名称 |  | 饰面砖暗门消火栓 |  |  |  | 计量单位 |  |  | m2 |  |  | 工程量 |  | 1.88
清单综合单价组成明细
定额编号 | 定额项目名称 | 定额 单位 | 数量 | 单价 | [7 empty] | 合价
|  |  |  | 人工费 | 材料费 | 机具费 | 管理费 | 利润 | 规费 | 税金 |  | 人工费 | 材料费 | 机具费 |  | 管理费 | 利润 | 规费 | 税金
A1-13-108 | 干挂陶瓷(钢骨架上) 墙面 | 100m2 | 0.01 | 8686.16 | 10179.97 |  | 1346.35 | 1737.23 |  |  |  | 86.86 | 101.8 |  |  | 13.46 | 17.37
A1-13-111 | 干挂大理石骨架 钢骨架 | t | 0.007 | 2776 | 7396.65 | 576.72 | 519.67 | 670.54 |  |  |  | 19.43 | 51.78 | 4.04 |  | 3.64 | 4.69
A1-9-215 | 特殊五金安装 拉手安装 长度30以下 | 100套 | 0.0053 | 2227.5 | 2275.53 |  | 326.55 | 445.5 |  |  |  | 11.85 | 12.1 |  |  | 1.74 | 2.37
人工单价 |  | 小计 | [9 empty] | 118.14 | 165.68 | 4.04 |  | 18.84 | 24.43
未计价材料费
清单项目综合单价 | [11 empty] | 331.13
材 料 费 明 细 | 主要材料名称、规格、型号 | [7 empty] | 单位 | 数量 |  | 单价（元） |  | 合价（元） |  |  | 暂估单价 （元） | 暂估合价 （元）
| 其他材料费 | [10 empty] | - |  | 165.67 |  |  | -
| 材料费小计 | [10 empty] | - |  | 165.67 |  |  | -
注：1.如不使用省级或行业建设主管部门发布的计价依据，可不填定额编码、名称等； 2.招标文件提供了暂估单价的材料，按暂估的单价填入表内“暂估单价”栏及“暂估合价”栏。
表-09
综合单价分析表
工程名称：办公物业（含商业裙楼）建筑与装饰工程 | [10 empty] | 标段： |  |  |  | 第 334 页 共 402 页
项目编码 |  | 011101001040 |  | 项目名称 |  | 水泥砂浆面楼地面 |  |  |  | 计量单位 |  |  | m2 |  |  | 工程量 |  | 21.03
清单综合单价组成明细
定额编号 | 定额项目名称 | 定额 单位 | 数量 | 单价 | [7 empty] | 合价
|  |  |  | 人工费 | 材料费 | 机具费 | 管理费 | 利润 | 规费 | 税金 |  | 人工费 | 材料费 | 机具费 |  | 管理费 | 利润 | 规费 | 税金
A1-12-5 换 | 水泥砂浆找平层 台阶 20mm 实际厚度(mm):15 合并制作子目 湿拌地面砂浆 地面普通找平 M15 | 100m2 | 0.01 | 2179.53 | 1156.42 |  | 386.43 | 435.91 |  |  |  | 21.8 | 11.56 |  |  | 3.86 | 4.36
人工单价 |  | 小计 | [9 empty] | 21.8 | 11.56 |  |  | 3.86 | 4.36
未计价材料费
清单项目综合单价 | [11 empty] | 41.58
材 料 费 明 细 | 主要材料名称、规格、型号 | [7 empty] | 单位 | 数量 |  | 单价（元） |  | 合价（元） |  |  | 暂估单价 （元） | 暂估合价 （元）
| 其他材料费 | [10 empty] | - |  | 11.56 |  |  | -
| 材料费小计 | [10 empty] | - |  | 11.56 |  |  | -
注：1.如不使用省级或行业建设主管部门发布的计价依据，可不填定额编码、名称等； 2.招标文件提供了暂估单价的材料，按暂估的单价填入表内“暂估单价”栏及“暂估合价”栏。
表-09
综合单价分析表
工程名称：办公物业（含商业裙楼）建筑与装饰工程 | [10 empty] | 标段： |  |  |  | 第 335 页 共 402 页
项目编码 |  | 010903003028 |  | 项目名称 |  | 墙面砂浆防水(防潮) |  |  |  | 计量单位 |  |  | m2 |  |  | 工程量 |  | 6.23
清单综合单价组成明细
定额编号 | 定额项目名称 | 定额 单位 | 数量 | 单价 | [7 empty] | 合价
|  |  |  | 人工费 | 材料费 | 机具费 | 管理费 | 利润 | 规费 | 税金 |  | 人工费 | 材料费 | 机具费 |  | 管理费 | 利润 | 规费 | 税金
A1-13-2 换 | 底层抹灰15mm 各种墙面 外墙 实际水泥石灰砂浆厚度(mm):20 合并制作子目 湿拌防水砂浆：P6 用于抗渗压力要求的工程部位 M20 | 100m2 | 0.01 | 2091.88 | 886.81 |  | 324.24 | 418.38 |  |  |  | 20.92 | 8.87 |  |  | 3.24 | 4.18
人工单价 |  | 小计 | [9 empty] | 20.92 | 8.87 |  |  | 3.24 | 4.18
未计价材料费
清单项目综合单价 | [11 empty] | 37.21
材 料 费 明 细 | 主要材料名称、规格、型号 | [7 empty] | 单位 | 数量 |  | 单价（元） |  | 合价（元） |  |  | 暂估单价 （元） | 暂估合价 （元）
| 其他材料费 | [10 empty] | - |  | 8.87 |  |  | -
| 材料费小计 | [10 empty] | - |  | 8.87 |  |  | -
注：1.如不使用省级或行业建设主管部门发布的计价依据，可不填定额编码、名称等； 2.招标文件提供了暂估单价的材料，按暂估的单价填入表内“暂估单价”栏及“暂估合价”栏。
表-09
综合单价分析表
工程名称：办公物业（含商业裙楼）建筑与装饰工程 | [10 empty] | 标段： |  |  |  | 第 336 页 共 402 页
项目编码 |  | 011102003020 |  | 项目名称 |  | 块料楼地面 |  |  |  | 计量单位 |  |  | m2 |  |  | 工程量 |  | 16.77
清单综合单价组成明细
定额编号 | 定额项目名称 | 定额 单位 | 数量 | 单价 | [7 empty] | 合价
|  |  |  | 人工费 | 材料费 | 机具费 | 管理费 | 利润 | 规费 | 税金 |  | 人工费 | 材料费 | 机具费 |  | 管理费 | 利润 | 规费 | 税金
A1-12-78 换 | 铺贴陶瓷地砖 台阶 水泥砂浆 合并制作子目 湿拌地面砂浆 地面普通找平 M15 | 100m2 | 0.01 | 8757.82 | 5582.18 |  | 1552.76 | 1751.56 |  |  |  | 87.58 | 55.82 |  |  | 15.53 | 17.52
人工单价 |  | 小计 | [9 empty] | 87.58 | 55.82 |  |  | 15.53 | 17.52
未计价材料费
清单项目综合单价 | [11 empty] | 176.44
材 料 费 明 细 | 主要材料名称、规格、型号 | [7 empty] | 单位 | 数量 |  | 单价（元） |  | 合价（元） |  |  | 暂估单价 （元） | 暂估合价 （元）
| 其他材料费 | [10 empty] | - |  | 55.79 |  |  | -
| 材料费小计 | [10 empty] | - |  | 55.8 |  |  | -
注：1.如不使用省级或行业建设主管部门发布的计价依据，可不填定额编码、名称等； 2.招标文件提供了暂估单价的材料，按暂估的单价填入表内“暂估单价”栏及“暂估合价”栏。
表-09
综合单价分析表
工程名称：办公物业（含商业裙楼）建筑与装饰工程 | [10 empty] | 标段： |  |  |  | 第 337 页 共 402 页
项目编码 |  | 010507001004 |  | 项目名称 |  | 混凝土坡道 |  |  |  | 计量单位 |  |  | m2 |  |  | 工程量 |  | 514.42
清单综合单价组成明细
定额编号 | 定额项目名称 | 定额 单位 | 数量 | 单价 | [7 empty] | 合价
|  |  |  | 人工费 | 材料费 | 机具费 | 管理费 | 利润 | 规费 | 税金 |  | 人工费 | 材料费 | 机具费 |  | 管理费 | 利润 | 规费 | 税金
A1-12-12 换 | 水泥砂浆整体面层 防滑坡道 20mm 合并制作子目 湿拌地面砂浆 地面普通找平 M20 | 100m2 | 0.01 | 1665.8 | 1037.64 |  | 295.35 | 333.16 |  |  |  | 16.66 | 10.38 |  |  | 2.95 | 3.33
A1-5-78 换 | 混凝土垫层 合并制作子目 普通预拌混凝土 碎石粒径综合考虑 C15 | 10m3 | 0.015 | 623.47 | 3720.16 |  | 179.25 | 124.69 |  |  |  | 9.35 | 55.8 |  |  | 2.69 | 1.87
A1-4-125 | 垫层 3:7灰土 | 10m3 | 0.03 | 735.66 | 1376.43 | 12.83 | 113.32 | 149.7 |  |  |  | 22.07 | 41.29 | 0.38 |  | 3.4 | 4.49
A1-10-174 | 建筑油膏 | 100m | 0.0046 | 569.37 | 286.08 |  | 82.33 | 113.87 |  |  |  | 2.62 | 1.32 |  |  | 0.38 | 0.52
人工单价 |  | 小计 | [9 empty] | 50.7 | 108.79 | 0.38 |  | 9.42 | 10.21
未计价材料费
清单项目综合单价 | [11 empty] | 179.51
材 料 费 | 主要材料名称、规格、型号 | [7 empty] | 单位 | 数量 |  | 单价（元） |  | 合价（元） |  |  | 暂估单价 （元） | 暂估合价 （元）
注：1.如不使用省级或行业建设主管部门发布的计价依据，可不填定额编码、名称等； 2.招标文件提供了暂估单价的材料，按暂估的单价填入表内“暂估单价”栏及“暂估合价”栏。
表-09
综合单价分析表
工程名称：办公物业（含商业裙楼）建筑与装饰工程 | [10 empty] | 标段： |  |  |  | 第 338 页 共 402 页
明 细 | 其他材料费 | [10 empty] | - |  | 108.78 |  |  | -
| 材料费小计 | [10 empty] | - |  | 108.78 |  |  | -
注：1.如不使用省级或行业建设主管部门发布的计价依据，可不填定额编码、名称等； 2.招标文件提供了暂估单价的材料，按暂估的单价填入表内“暂估单价”栏及“暂估合价”栏。
表-09
综合单价分析表
工程名称：办公物业（含商业裙楼）建筑与装饰工程 | [10 empty] | 标段： |  |  |  | 第 339 页 共 402 页
项目编码 |  | 040701019004 |  | 项目名称 |  | 防鼠防虫网 |  |  |  | 计量单位 |  |  | m2 |  |  | 工程量 |  | 37.88
清单综合单价组成明细
定额编号 | 定额项目名称 | 定额 单位 | 数量 | 单价 | [7 empty] | 合价
|  |  |  | 人工费 | 材料费 | 机具费 | 管理费 | 利润 | 规费 | 税金 |  | 人工费 | 材料费 | 机具费 |  | 管理费 | 利润 | 规费 | 税金
MC1-2 换 | 不锈钢防盗网 12×12间距120 换为【不锈钢防护网】 | m2 | 1 |  | 20.38 | [7 empty] | 20.38
人工单价 |  | 小计 | [10 empty] | 20.38
|  | 未计价材料费 | [9 empty] | 20.38
清单项目综合单价 | [11 empty] | 20.38
材 料 费 明 细 | 主要材料名称、规格、型号 | [7 empty] | 单位 | 数量 |  | 单价（元） |  | 合价（元） |  |  | 暂估单价 （元） | 暂估合价 （元）
| 不锈钢防护网 150目/英寸，丝号46 | [7 empty] | m2 | 1 |  | 20.38 |  | 20.38
| 材料费小计 | [10 empty] | - |  | 20.38 |  |  | -
注：1.如不使用省级或行业建设主管部门发布的计价依据，可不填定额编码、名称等； 2.招标文件提供了暂估单价的材料，按暂估的单价填入表内“暂估单价”栏及“暂估合价”栏。
表-09
综合单价分析表
工程名称：办公物业（含商业裙楼）建筑与装饰工程 | [10 empty] | 标段： |  |  |  | 第 340 页 共 402 页
项目编码 |  | 040701019006 |  | 项目名称 |  | 防鼠板 |  |  |  | 计量单位 |  |  | m2 |  |  | 工程量 |  | 0.75
清单综合单价组成明细
定额编号 | 定额项目名称 | 定额 单位 | 数量 | 单价 | [7 empty] | 合价
|  |  |  | 人工费 | 材料费 | 机具费 | 管理费 | 利润 | 规费 | 税金 |  | 人工费 | 材料费 | 机具费 |  | 管理费 | 利润 | 规费 | 税金
借C4-10-130 | 杆塔(台架)防鼠罩制作、安装 制作 | m2 | 1 | 13.67 | 64.26 |  | 3.93 | 2.73 |  |  |  | 13.67 | 64.26 |  |  | 3.93 | 2.73
人工单价 |  | 小计 | [9 empty] | 13.67 | 64.26 |  |  | 3.93 | 2.73
|  | 未计价材料费 | [9 empty] | 56.32
清单项目综合单价 | [11 empty] | 84.59
材 料 费 明 细 | 主要材料名称、规格、型号 | [7 empty] | 单位 | 数量 |  | 单价（元） |  | 合价（元） |  |  | 暂估单价 （元） | 暂估合价 （元）
| 钢板 综合 | [7 empty] | m2 | 1.138 |  | 49.49 |  | 56.32
| 其他材料费 | [10 empty] | - |  | 7.93 |  |  | -
| 材料费小计 | [10 empty] | - |  | 64.25 |  |  | -
注：1.如不使用省级或行业建设主管部门发布的计价依据，可不填定额编码、名称等； 2.招标文件提供了暂估单价的材料，按暂估的单价填入表内“暂估单价”栏及“暂估合价”栏。
表-09
综合单价分析表
工程名称：办公物业（含商业裙楼）建筑与装饰工程 | [10 empty] | 标段： |  |  |  | 第 341 页 共 402 页
项目编码 |  | 粤011701008001 |  | 项目名称 |  | 综合钢脚手架 |  |  |  | 计量单位 |  |  | m2 |  |  | 工程量 |  | 6643.57
清单综合单价组成明细
定额编号 | 定额项目名称 | 定额 单位 | 数量 | 单价 | [7 empty] | 合价
|  |  |  | 人工费 | 材料费 | 机具费 | 管理费 | 利润 | 规费 | 税金 |  | 人工费 | 材料费 | 机具费 |  | 管理费 | 利润 | 规费 | 税金
A1-21-9 换 | 综合钢脚手架搭拆 高度(m以内) 80.5 | 100m2 | 0.01 | 3637.87 | 943.74 | 268.95 | 602.43 | 781.36 |  |  |  | 36.38 | 9.44 | 2.69 |  | 6.02 | 7.81
A1-21-22 换 | 建筑用综合脚手架使用费 | 100m2·10天 | 0.1968 | 56.35 | 91.67 | 6.11 | 9.63 | 12.49 |  |  |  | 11.09 | 18.04 | 1.2 |  | 1.9 | 2.46
人工单价 |  | 小计 | [9 empty] | 47.47 | 27.48 | 3.89 |  | 7.92 | 10.27
未计价材料费
清单项目综合单价 | [11 empty] | 97.03
材 料 费 明 细 | 主要材料名称、规格、型号 | [7 empty] | 单位 | 数量 |  | 单价（元） |  | 合价（元） |  |  | 暂估单价 （元） | 暂估合价 （元）
| 其他材料费 | [10 empty] | - |  | 27.51 |  |  | -
| 材料费小计 | [10 empty] | - |  | 27.51 |  |  | -
注：1.如不使用省级或行业建设主管部门发布的计价依据，可不填定额编码、名称等； 2.招标文件提供了暂估单价的材料，按暂估的单价填入表内“暂估单价”栏及“暂估合价”栏。
表-09
综合单价分析表
工程名称：办公物业（含商业裙楼）建筑与装饰工程 | [10 empty] | 标段： |  |  |  | 第 342 页 共 402 页
项目编码 |  | 粤011701008002 |  | 项目名称 |  | 综合钢脚手架 |  |  |  | 计量单位 |  |  | m2 |  |  | 工程量 |  | 6639.27
清单综合单价组成明细
定额编号 | 定额项目名称 | 定额 单位 | 数量 | 单价 | [7 empty] | 合价
|  |  |  | 人工费 | 材料费 | 机具费 | 管理费 | 利润 | 规费 | 税金 |  | 人工费 | 材料费 | 机具费 |  | 管理费 | 利润 | 规费 | 税金
A1-21-4 换 | 综合钢脚手架搭拆 高度(m以内) 30.5 | 100m2 | 0.01 | 2284.99 | 488.28 | 220.05 | 386.28 | 501.01 |  |  |  | 22.85 | 4.88 | 2.2 |  | 3.86 | 5.01
A1-21-22 | 建筑用综合脚手架使用费 | 100m2·10天 | 0.1602 | 56.35 | 93.65 | 6.11 | 9.63 | 12.49 |  |  |  | 9.03 | 15 | 0.98 |  | 1.54 | 2
人工单价 |  | 小计 | [9 empty] | 31.88 | 19.88 | 3.18 |  | 5.4 | 7.01
未计价材料费
清单项目综合单价 | [11 empty] | 67.36
材 料 费 明 细 | 主要材料名称、规格、型号 | [7 empty] | 单位 | 数量 |  | 单价（元） |  | 合价（元） |  |  | 暂估单价 （元） | 暂估合价 （元）
| 其他材料费 | [10 empty] | - |  | 19.89 |  |  | -
| 材料费小计 | [10 empty] | - |  | 19.89 |  |  | -
注：1.如不使用省级或行业建设主管部门发布的计价依据，可不填定额编码、名称等； 2.招标文件提供了暂估单价的材料，按暂估的单价填入表内“暂估单价”栏及“暂估合价”栏。
表-09
综合单价分析表
工程名称：办公物业（含商业裙楼）建筑与装饰工程 | [10 empty] | 标段： |  |  |  | 第 343 页 共 402 页
项目编码 |  | 粤011701010002 |  | 项目名称 |  | 满堂脚手架 |  |  |  | 计量单位 |  |  | m2 |  |  | 工程量 |  | 183.2
清单综合单价组成明细
定额编号 | 定额项目名称 | 定额 单位 | 数量 | 单价 | [7 empty] | 合价
|  |  |  | 人工费 | 材料费 | 机具费 | 管理费 | 利润 | 规费 | 税金 |  | 人工费 | 材料费 | 机具费 |  | 管理费 | 利润 | 规费 | 税金
A1-21-29 换 | 满堂脚手架(钢管) 基本层3.6m 实际高度(m):9.5 | 100m2 | 0.01 | 1985.88 | 384.6 | 55.02 | 314.71 | 408.18 |  |  |  | 19.86 | 3.85 | 0.55 |  | 3.15 | 4.08
人工单价 |  | 小计 | [9 empty] | 19.86 | 3.85 | 0.55 |  | 3.15 | 4.08
未计价材料费
清单项目综合单价 | [11 empty] | 31.48
材 料 费 明 细 | 主要材料名称、规格、型号 | [7 empty] | 单位 | 数量 |  | 单价（元） |  | 合价（元） |  |  | 暂估单价 （元） | 暂估合价 （元）
| 其他材料费 | [10 empty] | - |  | 3.86 |  |  | -
| 材料费小计 | [10 empty] | - |  | 3.86 |  |  | -
注：1.如不使用省级或行业建设主管部门发布的计价依据，可不填定额编码、名称等； 2.招标文件提供了暂估单价的材料，按暂估的单价填入表内“暂估单价”栏及“暂估合价”栏。
表-09
综合单价分析表
工程名称：办公物业（含商业裙楼）建筑与装饰工程 | [10 empty] | 标段： |  |  |  | 第 344 页 共 402 页
项目编码 |  | 粤011701010001 |  | 项目名称 |  | 满堂脚手架 |  |  |  | 计量单位 |  |  | m2 |  |  | 工程量 |  | 14996
清单综合单价组成明细
定额编号 | 定额项目名称 | 定额 单位 | 数量 | 单价 | [7 empty] | 合价
|  |  |  | 人工费 | 材料费 | 机具费 | 管理费 | 利润 | 规费 | 税金 |  | 人工费 | 材料费 | 机具费 |  | 管理费 | 利润 | 规费 | 税金
A1-21-29 | 满堂脚手架(钢管) 基本层3.6m | 100m2 | 0.01 | 788.7 | 226.58 | 30.56 | 126.33 | 163.85 |  |  |  | 7.89 | 2.27 | 0.31 |  | 1.26 | 1.64
人工单价 |  | 小计 | [9 empty] | 7.89 | 2.27 | 0.31 |  | 1.26 | 1.64
未计价材料费
清单项目综合单价 | [11 empty] | 13.36
材 料 费 明 细 | 主要材料名称、规格、型号 | [7 empty] | 单位 | 数量 |  | 单价（元） |  | 合价（元） |  |  | 暂估单价 （元） | 暂估合价 （元）
| 其他材料费 | [10 empty] | - |  | 2.27 |  |  | -
| 材料费小计 | [10 empty] | - |  | 2.27 |  |  | -
注：1.如不使用省级或行业建设主管部门发布的计价依据，可不填定额编码、名称等； 2.招标文件提供了暂估单价的材料，按暂估的单价填入表内“暂估单价”栏及“暂估合价”栏。
表-09
综合单价分析表
工程名称：办公物业（含商业裙楼）建筑与装饰工程 | [10 empty] | 标段： |  |  |  | 第 345 页 共 402 页
项目编码 |  | 粤011701011006 |  | 项目名称 |  | 里脚手架 |  |  |  | 计量单位 |  |  | m2 |  |  | 工程量 |  | 98.83
清单综合单价组成明细
定额编号 | 定额项目名称 | 定额 单位 | 数量 | 单价 | [7 empty] | 合价
|  |  |  | 人工费 | 材料费 | 机具费 | 管理费 | 利润 | 规费 | 税金 |  | 人工费 | 材料费 | 机具费 |  | 管理费 | 利润 | 规费 | 税金
A1-21-31 换 | 里脚手架(钢管) 民用建筑 基本层3.6m 实际高度(m):9.5 | 100m2 | 0.01 | 2987.55 | 307.41 | 134.45 | 481.41 | 624.4 |  |  |  | 29.88 | 3.07 | 1.34 |  | 4.81 | 6.24
人工单价 |  | 小计 | [9 empty] | 29.88 | 3.07 | 1.34 |  | 4.81 | 6.24
未计价材料费
清单项目综合单价 | [11 empty] | 45.35
材 料 费 明 细 | 主要材料名称、规格、型号 | [7 empty] | 单位 | 数量 |  | 单价（元） |  | 合价（元） |  |  | 暂估单价 （元） | 暂估合价 （元）
| 其他材料费 | [10 empty] | - |  | 3.03 |  |  | -
| 材料费小计 | [10 empty] | - |  | 3.03 |  |  | -
注：1.如不使用省级或行业建设主管部门发布的计价依据，可不填定额编码、名称等； 2.招标文件提供了暂估单价的材料，按暂估的单价填入表内“暂估单价”栏及“暂估合价”栏。
表-09
综合单价分析表
工程名称：办公物业（含商业裙楼）建筑与装饰工程 | [10 empty] | 标段： |  |  |  | 第 346 页 共 402 页
项目编码 |  | 粤011701011004 |  | 项目名称 |  | 里脚手架 |  |  |  | 计量单位 |  |  | m2 |  |  | 工程量 |  | 1389.84
清单综合单价组成明细
定额编号 | 定额项目名称 | 定额 单位 | 数量 | 单价 | [7 empty] | 合价
|  |  |  | 人工费 | 材料费 | 机具费 | 管理费 | 利润 | 规费 | 税金 |  | 人工费 | 材料费 | 机具费 |  | 管理费 | 利润 | 规费 | 税金
A1-21-31 换 | 里脚手架(钢管) 民用建筑 基本层3.6m 实际高度(m):5 | 100m2 | 0.01 | 1499.07 | 146.27 | 61.12 | 240.58 | 312.04 |  |  |  | 14.99 | 1.46 | 0.61 |  | 2.41 | 3.12
人工单价 |  | 小计 | [9 empty] | 14.99 | 1.46 | 0.61 |  | 2.41 | 3.12
未计价材料费
清单项目综合单价 | [11 empty] | 22.59
材 料 费 明 细 | 主要材料名称、规格、型号 | [7 empty] | 单位 | 数量 |  | 单价（元） |  | 合价（元） |  |  | 暂估单价 （元） | 暂估合价 （元）
| 其他材料费 | [10 empty] | - |  | 1.41 |  |  | -
| 材料费小计 | [10 empty] | - |  | 1.41 |  |  | -
注：1.如不使用省级或行业建设主管部门发布的计价依据，可不填定额编码、名称等； 2.招标文件提供了暂估单价的材料，按暂估的单价填入表内“暂估单价”栏及“暂估合价”栏。
表-09
综合单价分析表
工程名称：办公物业（含商业裙楼）建筑与装饰工程 | [10 empty] | 标段： |  |  |  | 第 347 页 共 402 页
项目编码 |  | 粤011701011003 |  | 项目名称 |  | 里脚手架 |  |  |  | 计量单位 |  |  | m2 |  |  | 工程量 |  | 122.76
清单综合单价组成明细
定额编号 | 定额项目名称 | 定额 单位 | 数量 | 单价 | [7 empty] | 合价
|  |  |  | 人工费 | 材料费 | 机具费 | 管理费 | 利润 | 规费 | 税金 |  | 人工费 | 材料费 | 机具费 |  | 管理费 | 利润 | 规费 | 税金
A1-21-31 换 | 里脚手架(钢管) 民用建筑 基本层3.6m 实际高度(m):4.55 | 100m2 | 0.01 | 1499.07 | 146.27 | 61.12 | 240.58 | 312.04 |  |  |  | 14.99 | 1.46 | 0.61 |  | 2.41 | 3.12
人工单价 |  | 小计 | [9 empty] | 14.99 | 1.46 | 0.61 |  | 2.41 | 3.12
未计价材料费
清单项目综合单价 | [11 empty] | 22.59
材 料 费 明 细 | 主要材料名称、规格、型号 | [7 empty] | 单位 | 数量 |  | 单价（元） |  | 合价（元） |  |  | 暂估单价 （元） | 暂估合价 （元）
| 其他材料费 | [10 empty] | - |  | 1.41 |  |  | -
| 材料费小计 | [10 empty] | - |  | 1.41 |  |  | -
注：1.如不使用省级或行业建设主管部门发布的计价依据，可不填定额编码、名称等； 2.招标文件提供了暂估单价的材料，按暂估的单价填入表内“暂估单价”栏及“暂估合价”栏。
表-09
综合单价分析表
工程名称：办公物业（含商业裙楼）建筑与装饰工程 | [10 empty] | 标段： |  |  |  | 第 348 页 共 402 页
项目编码 |  | 粤011701011001 |  | 项目名称 |  | 里脚手架 |  |  |  | 计量单位 |  |  | m2 |  |  | 工程量 |  | 7010.68
清单综合单价组成明细
定额编号 | 定额项目名称 | 定额 单位 | 数量 | 单价 | [7 empty] | 合价
|  |  |  | 人工费 | 材料费 | 机具费 | 管理费 | 利润 | 规费 | 税金 |  | 人工费 | 材料费 | 机具费 |  | 管理费 | 利润 | 规费 | 税金
A1-21-31 换 | 里脚手架(钢管) 民用建筑 基本层3.6m 实际高度(m):4.5 | 100m2 | 0.01 | 1499.07 | 146.28 | 61.11 | 240.58 | 312.04 |  |  |  | 14.99 | 1.46 | 0.61 |  | 2.41 | 3.12
人工单价 |  | 小计 | [9 empty] | 14.99 | 1.46 | 0.61 |  | 2.41 | 3.12
未计价材料费
清单项目综合单价 | [11 empty] | 22.59
材 料 费 明 细 | 主要材料名称、规格、型号 | [7 empty] | 单位 | 数量 |  | 单价（元） |  | 合价（元） |  |  | 暂估单价 （元） | 暂估合价 （元）
| 其他材料费 | [10 empty] | - |  | 1.41 |  |  | -
| 材料费小计 | [10 empty] | - |  | 1.41 |  |  | -
注：1.如不使用省级或行业建设主管部门发布的计价依据，可不填定额编码、名称等； 2.招标文件提供了暂估单价的材料，按暂估的单价填入表内“暂估单价”栏及“暂估合价”栏。
表-09
综合单价分析表
工程名称：办公物业（含商业裙楼）建筑与装饰工程 | [10 empty] | 标段： |  |  |  | 第 349 页 共 402 页
项目编码 |  | 粤011701011005 |  | 项目名称 |  | 里脚手架 |  |  |  | 计量单位 |  |  | m2 |  |  | 工程量 |  | 56.59
清单综合单价组成明细
定额编号 | 定额项目名称 | 定额 单位 | 数量 | 单价 | [7 empty] | 合价
|  |  |  | 人工费 | 材料费 | 机具费 | 管理费 | 利润 | 规费 | 税金 |  | 人工费 | 材料费 | 机具费 |  | 管理费 | 利润 | 规费 | 税金
A1-21-31 + A1-21-32 * 0 | 里脚手架(钢管) 民用建筑 基本层3.6m 实际高度(m):4.05 | 100m2 | 0.01 | 1126.94 | 105.99 | 42.79 | 180.37 | 233.95 |  |  |  | 11.27 | 1.06 | 0.43 |  | 1.8 | 2.34
人工单价 |  | 小计 | [9 empty] | 11.27 | 1.06 | 0.43 |  | 1.8 | 2.34
未计价材料费
清单项目综合单价 | [11 empty] | 16.9
材 料 费 明 细 | 主要材料名称、规格、型号 | [7 empty] | 单位 | 数量 |  | 单价（元） |  | 合价（元） |  |  | 暂估单价 （元） | 暂估合价 （元）
| 其他材料费 | [10 empty] | - |  | 1.07 |  |  | -
| 材料费小计 | [10 empty] | - |  | 1.07 |  |  | -
注：1.如不使用省级或行业建设主管部门发布的计价依据，可不填定额编码、名称等； 2.招标文件提供了暂估单价的材料，按暂估的单价填入表内“暂估单价”栏及“暂估合价”栏。
表-09
综合单价分析表
工程名称：办公物业（含商业裙楼）建筑与装饰工程 | [10 empty] | 标段： |  |  |  | 第 350 页 共 402 页
项目编码 |  | 粤011701011002 |  | 项目名称 |  | 里脚手架 |  |  |  | 计量单位 |  |  | m2 |  |  | 工程量 |  | 13495.37
清单综合单价组成明细
定额编号 | 定额项目名称 | 定额 单位 | 数量 | 单价 | [7 empty] | 合价
|  |  |  | 人工费 | 材料费 | 机具费 | 管理费 | 利润 | 规费 | 税金 |  | 人工费 | 材料费 | 机具费 |  | 管理费 | 利润 | 规费 | 税金
A1-21-31 | 里脚手架(钢管) 民用建筑 基本层3.6m | 100m2 | 0.01 | 1126.94 | 105.99 | 42.79 | 180.37 | 233.95 |  |  |  | 11.27 | 1.06 | 0.43 |  | 1.8 | 2.34
人工单价 |  | 小计 | [9 empty] | 11.27 | 1.06 | 0.43 |  | 1.8 | 2.34
未计价材料费
清单项目综合单价 | [11 empty] | 16.9
材 料 费 明 细 | 主要材料名称、规格、型号 | [7 empty] | 单位 | 数量 |  | 单价（元） |  | 合价（元） |  |  | 暂估单价 （元） | 暂估合价 （元）
| 其他材料费 | [10 empty] | - |  | 1.07 |  |  | -
| 材料费小计 | [10 empty] | - |  | 1.07 |  |  | -
注：1.如不使用省级或行业建设主管部门发布的计价依据，可不填定额编码、名称等； 2.招标文件提供了暂估单价的材料，按暂估的单价填入表内“暂估单价”栏及“暂估合价”栏。
表-09
综合单价分析表
工程名称：办公物业（含商业裙楼）建筑与装饰工程 | [10 empty] | 标段： |  |  |  | 第 351 页 共 402 页
项目编码 |  | 粤011701015002 |  | 项目名称 |  | 电梯井脚手架 |  |  |  | 计量单位 |  |  | 座 |  |  | 工程量 |  | 4
清单综合单价组成明细
定额编号 | 定额项目名称 | 定额 单位 | 数量 | 单价 | [7 empty] | 合价
|  |  |  | 人工费 | 材料费 | 机具费 | 管理费 | 利润 | 规费 | 税金 |  | 人工费 | 材料费 | 机具费 |  | 管理费 | 利润 | 规费 | 税金
A1-21-62 | 电梯井脚手架(钢管) 高度(m以内) 80 | 座 | 1 | 8133.39 | 3373.2 | 158.92 | 1278.67 | 1658.46 |  |  |  | 8133.39 | 3373.2 | 158.92 |  | 1278.67 | 1658.46
人工单价 |  | 小计 | [9 empty] | 8133.39 | 3373.2 | 158.92 |  | 1278.67 | 1658.46
未计价材料费
清单项目综合单价 | [11 empty] | 14602.64
材 料 费 明 细 | 主要材料名称、规格、型号 | [7 empty] | 单位 | 数量 |  | 单价（元） |  | 合价（元） |  |  | 暂估单价 （元） | 暂估合价 （元）
| 其他材料费 | [10 empty] | - |  | 3373.21 |  |  | -
| 材料费小计 | [10 empty] | - |  | 3373.21 |  |  | -
注：1.如不使用省级或行业建设主管部门发布的计价依据，可不填定额编码、名称等； 2.招标文件提供了暂估单价的材料，按暂估的单价填入表内“暂估单价”栏及“暂估合价”栏。
表-09
综合单价分析表
工程名称：办公物业（含商业裙楼）建筑与装饰工程 | [10 empty] | 标段： |  |  |  | 第 352 页 共 402 页
项目编码 |  | 粤011701015001 |  | 项目名称 |  | 电梯井脚手架 |  |  |  | 计量单位 |  |  | 座 |  |  | 工程量 |  | 5
清单综合单价组成明细
定额编号 | 定额项目名称 | 定额 单位 | 数量 | 单价 | [7 empty] | 合价
|  |  |  | 人工费 | 材料费 | 机具费 | 管理费 | 利润 | 规费 | 税金 |  | 人工费 | 材料费 | 机具费 |  | 管理费 | 利润 | 规费 | 税金
A1-21-58 | 电梯井脚手架(钢管) 高度(m以内) 30 | 座 | 1 | 1843.34 | 540.5 | 85.57 | 297.44 | 385.78 |  |  |  | 1843.34 | 540.5 | 85.57 |  | 297.44 | 385.78
人工单价 |  | 小计 | [9 empty] | 1843.34 | 540.5 | 85.57 |  | 297.44 | 385.78
未计价材料费
清单项目综合单价 | [11 empty] | 3152.63
材 料 费 明 细 | 主要材料名称、规格、型号 | [7 empty] | 单位 | 数量 |  | 单价（元） |  | 合价（元） |  |  | 暂估单价 （元） | 暂估合价 （元）
| 其他材料费 | [10 empty] | - |  | 540.5 |  |  | -
| 材料费小计 | [10 empty] | - |  | 540.5 |  |  | -
注：1.如不使用省级或行业建设主管部门发布的计价依据，可不填定额编码、名称等； 2.招标文件提供了暂估单价的材料，按暂估的单价填入表内“暂估单价”栏及“暂估合价”栏。
表-09
综合单价分析表
工程名称：办公物业（含商业裙楼）建筑与装饰工程 | [10 empty] | 标段： |  |  |  | 第 353 页 共 402 页
项目编码 |  | 粤011701009001 |  | 项目名称 |  | 单排钢脚手架 |  |  |  | 计量单位 |  |  | m2 |  |  | 工程量 |  | 601.2
清单综合单价组成明细
定额编号 | 定额项目名称 | 定额 单位 | 数量 | 单价 | [7 empty] | 合价
|  |  |  | 人工费 | 材料费 | 机具费 | 管理费 | 利润 | 规费 | 税金 |  | 人工费 | 材料费 | 机具费 |  | 管理费 | 利润 | 规费 | 税金
A1-21-24 | 单排钢脚手架 高度(m以内) 10 | 100m2 | 0.01 | 555.05 | 135.92 | 36.67 | 91.24 | 118.34 |  |  |  | 5.55 | 1.36 | 0.37 |  | 0.91 | 1.18
人工单价 |  | 小计 | [9 empty] | 5.55 | 1.36 | 0.37 |  | 0.91 | 1.18
未计价材料费
清单项目综合单价 | [11 empty] | 9.37
材 料 费 明 细 | 主要材料名称、规格、型号 | [7 empty] | 单位 | 数量 |  | 单价（元） |  | 合价（元） |  |  | 暂估单价 （元） | 暂估合价 （元）
| 其他材料费 | [10 empty] | - |  | 1.37 |  |  | -
| 材料费小计 | [10 empty] | - |  | 1.37 |  |  | -
注：1.如不使用省级或行业建设主管部门发布的计价依据，可不填定额编码、名称等； 2.招标文件提供了暂估单价的材料，按暂估的单价填入表内“暂估单价”栏及“暂估合价”栏。
表-09
综合单价分析表
工程名称：办公物业（含商业裙楼）建筑与装饰工程 | [10 empty] | 标段： |  |  |  | 第 354 页 共 402 页
项目编码 |  | 011702003005 |  | 项目名称 |  | 柱模板 |  |  |  | 计量单位 |  |  | m2 |  |  | 工程量 |  | 662.86
清单综合单价组成明细
定额编号 | 定额项目名称 | 定额 单位 | 数量 | 单价 | [7 empty] | 合价
|  |  |  | 人工费 | 材料费 | 机具费 | 管理费 | 利润 | 规费 | 税金 |  | 人工费 | 材料费 | 机具费 |  | 管理费 | 利润 | 规费 | 税金
A1-20-14 换 | 矩形柱模板(周长m) 支模高度3.6m内 1.2内 实际支模高度(m):5 | 100m2 | 0.01 | 4396.87 | 1581.96 | 225.62 | 1218.03 | 924.5 |  |  |  | 43.97 | 15.82 | 2.26 |  | 12.18 | 9.25
人工单价 |  | 小计 | [9 empty] | 43.97 | 15.82 | 2.26 |  | 12.18 | 9.25
未计价材料费
清单项目综合单价 | [11 empty] | 83.47
材 料 费 明 细 | 主要材料名称、规格、型号 | [7 empty] | 单位 | 数量 |  | 单价（元） |  | 合价（元） |  |  | 暂估单价 （元） | 暂估合价 （元）
| 其他材料费 | [10 empty] | - |  | 15.81 |  |  | -
| 材料费小计 | [10 empty] | - |  | 15.81 |  |  | -
注：1.如不使用省级或行业建设主管部门发布的计价依据，可不填定额编码、名称等； 2.招标文件提供了暂估单价的材料，按暂估的单价填入表内“暂估单价”栏及“暂估合价”栏。
表-09
综合单价分析表
工程名称：办公物业（含商业裙楼）建筑与装饰工程 | [10 empty] | 标段： |  |  |  | 第 355 页 共 402 页
项目编码 |  | 011702003004 |  | 项目名称 |  | 柱模板 |  |  |  | 计量单位 |  |  | m2 |  |  | 工程量 |  | 157.25
清单综合单价组成明细
定额编号 | 定额项目名称 | 定额 单位 | 数量 | 单价 | [7 empty] | 合价
|  |  |  | 人工费 | 材料费 | 机具费 | 管理费 | 利润 | 规费 | 税金 |  | 人工费 | 材料费 | 机具费 |  | 管理费 | 利润 | 规费 | 税金
A1-20-14 换 | 矩形柱模板(周长m) 支模高度3.6m内 1.2内 实际支模高度(m):4.55 | 100m2 | 0.01 | 4122.34 | 1521.61 | 219.5 | 1144.07 | 868.37 |  |  |  | 41.22 | 15.22 | 2.2 |  | 11.44 | 8.68
人工单价 |  | 小计 | [9 empty] | 41.22 | 15.22 | 2.2 |  | 11.44 | 8.68
未计价材料费
清单项目综合单价 | [11 empty] | 78.76
材 料 费 明 细 | 主要材料名称、规格、型号 | [7 empty] | 单位 | 数量 |  | 单价（元） |  | 合价（元） |  |  | 暂估单价 （元） | 暂估合价 （元）
| 其他材料费 | [10 empty] | - |  | 15.27 |  |  | -
| 材料费小计 | [10 empty] | - |  | 15.27 |  |  | -
注：1.如不使用省级或行业建设主管部门发布的计价依据，可不填定额编码、名称等； 2.招标文件提供了暂估单价的材料，按暂估的单价填入表内“暂估单价”栏及“暂估合价”栏。
表-09
综合单价分析表
工程名称：办公物业（含商业裙楼）建筑与装饰工程 | [10 empty] | 标段： |  |  |  | 第 356 页 共 402 页
项目编码 |  | 011702003002 |  | 项目名称 |  | 柱模板 |  |  |  | 计量单位 |  |  | m2 |  |  | 工程量 |  | 2118.24
清单综合单价组成明细
定额编号 | 定额项目名称 | 定额 单位 | 数量 | 单价 | [7 empty] | 合价
|  |  |  | 人工费 | 材料费 | 机具费 | 管理费 | 利润 | 规费 | 税金 |  | 人工费 | 材料费 | 机具费 |  | 管理费 | 利润 | 规费 | 税金
A1-20-14 换 | 矩形柱模板(周长m) 支模高度3.6m内 1.2内 实际支模高度(m):4.5 | 100m2 | 0.01 | 4122.34 | 1521.61 | 219.5 | 1144.07 | 868.37 |  |  |  | 41.22 | 15.22 | 2.2 |  | 11.44 | 8.68
人工单价 |  | 小计 | [9 empty] | 41.22 | 15.22 | 2.2 |  | 11.44 | 8.68
未计价材料费
清单项目综合单价 | [11 empty] | 78.76
材 料 费 明 细 | 主要材料名称、规格、型号 | [7 empty] | 单位 | 数量 |  | 单价（元） |  | 合价（元） |  |  | 暂估单价 （元） | 暂估合价 （元）
| 其他材料费 | [10 empty] | - |  | 15.27 |  |  | -
| 材料费小计 | [10 empty] | - |  | 15.27 |  |  | -
注：1.如不使用省级或行业建设主管部门发布的计价依据，可不填定额编码、名称等； 2.招标文件提供了暂估单价的材料，按暂估的单价填入表内“暂估单价”栏及“暂估合价”栏。
表-09
综合单价分析表
工程名称：办公物业（含商业裙楼）建筑与装饰工程 | [10 empty] | 标段： |  |  |  | 第 357 页 共 402 页
项目编码 |  | 011702003013 |  | 项目名称 |  | 柱模板 |  |  |  | 计量单位 |  |  | m2 |  |  | 工程量 |  | 163.47
清单综合单价组成明细
定额编号 | 定额项目名称 | 定额 单位 | 数量 | 单价 | [7 empty] | 合价
|  |  |  | 人工费 | 材料费 | 机具费 | 管理费 | 利润 | 规费 | 税金 |  | 人工费 | 材料费 | 机具费 |  | 管理费 | 利润 | 规费 | 税金
A1-20-14 换 | 矩形柱模板(周长m) 支模高度3.6m内 1.2内 实际支模高度(m):4.05 | 100m2 | 0.01 | 4122.35 | 1521.61 | 219.51 | 1144.08 | 868.37 |  |  |  | 41.22 | 15.22 | 2.2 |  | 11.44 | 8.68
人工单价 |  | 小计 | [9 empty] | 41.22 | 15.22 | 2.2 |  | 11.44 | 8.68
未计价材料费
清单项目综合单价 | [11 empty] | 78.76
材 料 费 明 细 | 主要材料名称、规格、型号 | [7 empty] | 单位 | 数量 |  | 单价（元） |  | 合价（元） |  |  | 暂估单价 （元） | 暂估合价 （元）
| 其他材料费 | [10 empty] | - |  | 15.27 |  |  | -
| 材料费小计 | [10 empty] | - |  | 15.27 |  |  | -
注：1.如不使用省级或行业建设主管部门发布的计价依据，可不填定额编码、名称等； 2.招标文件提供了暂估单价的材料，按暂估的单价填入表内“暂估单价”栏及“暂估合价”栏。
表-09
综合单价分析表
工程名称：办公物业（含商业裙楼）建筑与装饰工程 | [10 empty] | 标段： |  |  |  | 第 358 页 共 402 页
项目编码 |  | 011702003001 |  | 项目名称 |  | 柱模板 |  |  |  | 计量单位 |  |  | m2 |  |  | 工程量 |  | 2503.05
清单综合单价组成明细
定额编号 | 定额项目名称 | 定额 单位 | 数量 | 单价 | [7 empty] | 合价
|  |  |  | 人工费 | 材料费 | 机具费 | 管理费 | 利润 | 规费 | 税金 |  | 人工费 | 材料费 | 机具费 |  | 管理费 | 利润 | 规费 | 税金
A1-20-14 | 矩形柱模板(周长m) 支模高度3.6m内 1.2内 | 100m2 | 0.01 | 3847.8 | 1461.26 | 213.4 | 1070.13 | 812.24 |  |  |  | 38.48 | 14.61 | 2.13 |  | 10.7 | 8.12
人工单价 |  | 小计 | [9 empty] | 38.48 | 14.61 | 2.13 |  | 10.7 | 8.12
未计价材料费
清单项目综合单价 | [11 empty] | 74.05
材 料 费 明 细 | 主要材料名称、规格、型号 | [7 empty] | 单位 | 数量 |  | 单价（元） |  | 合价（元） |  |  | 暂估单价 （元） | 暂估合价 （元）
| 其他材料费 | [10 empty] | - |  | 14.62 |  |  | -
| 材料费小计 | [10 empty] | - |  | 14.62 |  |  | -
注：1.如不使用省级或行业建设主管部门发布的计价依据，可不填定额编码、名称等； 2.招标文件提供了暂估单价的材料，按暂估的单价填入表内“暂估单价”栏及“暂估合价”栏。
表-09
综合单价分析表
工程名称：办公物业（含商业裙楼）建筑与装饰工程 | [10 empty] | 标段： |  |  |  | 第 359 页 共 402 页
项目编码 |  | 011702003009 |  | 项目名称 |  | 柱模板 |  |  |  | 计量单位 |  |  | m2 |  |  | 工程量 |  | 3.9
清单综合单价组成明细
定额编号 | 定额项目名称 | 定额 单位 | 数量 | 单价 | [7 empty] | 合价
|  |  |  | 人工费 | 材料费 | 机具费 | 管理费 | 利润 | 规费 | 税金 |  | 人工费 | 材料费 | 机具费 |  | 管理费 | 利润 | 规费 | 税金
A1-20-15 换 | 矩形柱模板(周长m) 支模高度3.6m内 1.8内 实际支模高度(m):5 | 100m2 | 0.01 | 3588.91 | 1355.91 | 208.46 | 1000.61 | 759.47 |  |  |  | 35.89 | 13.56 | 2.08 |  | 10.01 | 7.59
人工单价 |  | 小计 | [9 empty] | 35.89 | 13.56 | 2.08 |  | 10.01 | 7.59
未计价材料费
清单项目综合单价 | [11 empty] | 69.13
材 料 费 明 细 | 主要材料名称、规格、型号 | [7 empty] | 单位 | 数量 |  | 单价（元） |  | 合价（元） |  |  | 暂估单价 （元） | 暂估合价 （元）
| 其他材料费 | [10 empty] | - |  | 13.57 |  |  | -
| 材料费小计 | [10 empty] | - |  | 13.57 |  |  | -
注：1.如不使用省级或行业建设主管部门发布的计价依据，可不填定额编码、名称等； 2.招标文件提供了暂估单价的材料，按暂估的单价填入表内“暂估单价”栏及“暂估合价”栏。
表-09
综合单价分析表
工程名称：办公物业（含商业裙楼）建筑与装饰工程 | [10 empty] | 标段： |  |  |  | 第 360 页 共 402 页
项目编码 |  | 011702003007 |  | 项目名称 |  | 柱模板 |  |  |  | 计量单位 |  |  | m2 |  |  | 工程量 |  | 5.15
清单综合单价组成明细
定额编号 | 定额项目名称 | 定额 单位 | 数量 | 单价 | [7 empty] | 合价
|  |  |  | 人工费 | 材料费 | 机具费 | 管理费 | 利润 | 规费 | 税金 |  | 人工费 | 材料费 | 机具费 |  | 管理费 | 利润 | 规费 | 税金
A1-20-15 换 | 矩形柱模板(周长m) 支模高度3.6m内 1.8内 实际支模高度(m):4.5 | 100m2 | 0.01 | 3314.38 | 1295.56 | 202.35 | 926.66 | 703.35 |  |  |  | 33.14 | 12.96 | 2.02 |  | 9.27 | 7.03
人工单价 |  | 小计 | [9 empty] | 33.14 | 12.96 | 2.02 |  | 9.27 | 7.03
未计价材料费
清单项目综合单价 | [11 empty] | 64.42
材 料 费 明 细 | 主要材料名称、规格、型号 | [7 empty] | 单位 | 数量 |  | 单价（元） |  | 合价（元） |  |  | 暂估单价 （元） | 暂估合价 （元）
| 其他材料费 | [10 empty] | - |  | 12.91 |  |  | -
| 材料费小计 | [10 empty] | - |  | 12.91 |  |  | -
注：1.如不使用省级或行业建设主管部门发布的计价依据，可不填定额编码、名称等； 2.招标文件提供了暂估单价的材料，按暂估的单价填入表内“暂估单价”栏及“暂估合价”栏。
表-09
综合单价分析表
工程名称：办公物业（含商业裙楼）建筑与装饰工程 | [10 empty] | 标段： |  |  |  | 第 361 页 共 402 页
项目编码 |  | 011702003012 |  | 项目名称 |  | 柱模板 |  |  |  | 计量单位 |  |  | m2 |  |  | 工程量 |  | 376.94
清单综合单价组成明细
定额编号 | 定额项目名称 | 定额 单位 | 数量 | 单价 | [7 empty] | 合价
|  |  |  | 人工费 | 材料费 | 机具费 | 管理费 | 利润 | 规费 | 税金 |  | 人工费 | 材料费 | 机具费 |  | 管理费 | 利润 | 规费 | 税金
A1-20-16 换 | 矩形柱模板(周长m) 支模高度3.6m内 1.8外 实际支模高度(m):5 | 100m2 | 0.01 | 3892.6 | 1493.39 | 208.46 | 1080.63 | 820.21 |  |  |  | 38.93 | 14.93 | 2.08 |  | 10.81 | 8.2
人工单价 |  | 小计 | [9 empty] | 38.93 | 14.93 | 2.08 |  | 10.81 | 8.2
未计价材料费
清单项目综合单价 | [11 empty] | 74.95
材 料 费 明 细 | 主要材料名称、规格、型号 | [7 empty] | 单位 | 数量 |  | 单价（元） |  | 合价（元） |  |  | 暂估单价 （元） | 暂估合价 （元）
| 其他材料费 | [10 empty] | - |  | 14.98 |  |  | -
| 材料费小计 | [10 empty] | - |  | 14.98 |  |  | -
注：1.如不使用省级或行业建设主管部门发布的计价依据，可不填定额编码、名称等； 2.招标文件提供了暂估单价的材料，按暂估的单价填入表内“暂估单价”栏及“暂估合价”栏。
表-09
综合单价分析表
工程名称：办公物业（含商业裙楼）建筑与装饰工程 | [10 empty] | 标段： |  |  |  | 第 362 页 共 402 页
项目编码 |  | 011702003011 |  | 项目名称 |  | 柱模板 |  |  |  | 计量单位 |  |  | m2 |  |  | 工程量 |  | 91.13
清单综合单价组成明细
定额编号 | 定额项目名称 | 定额 单位 | 数量 | 单价 | [7 empty] | 合价
|  |  |  | 人工费 | 材料费 | 机具费 | 管理费 | 利润 | 规费 | 税金 |  | 人工费 | 材料费 | 机具费 |  | 管理费 | 利润 | 规费 | 税金
A1-20-16 换 | 矩形柱模板(周长m) 支模高度3.6m内 1.8外 实际支模高度(m):4.55 | 100m2 | 0.01 | 3618.07 | 1433.04 | 202.35 | 1006.68 | 764.08 |  |  |  | 36.18 | 14.33 | 2.02 |  | 10.07 | 7.64
人工单价 |  | 小计 | [9 empty] | 36.18 | 14.33 | 2.02 |  | 10.07 | 7.64
未计价材料费
清单项目综合单价 | [11 empty] | 70.24
材 料 费 明 细 | 主要材料名称、规格、型号 | [7 empty] | 单位 | 数量 |  | 单价（元） |  | 合价（元） |  |  | 暂估单价 （元） | 暂估合价 （元）
| 其他材料费 | [10 empty] | - |  | 14.32 |  |  | -
| 材料费小计 | [10 empty] | - |  | 14.32 |  |  | -
注：1.如不使用省级或行业建设主管部门发布的计价依据，可不填定额编码、名称等； 2.招标文件提供了暂估单价的材料，按暂估的单价填入表内“暂估单价”栏及“暂估合价”栏。
表-09
综合单价分析表
工程名称：办公物业（含商业裙楼）建筑与装饰工程 | [10 empty] | 标段： |  |  |  | 第 363 页 共 402 页
项目编码 |  | 011702003010 |  | 项目名称 |  | 柱模板 |  |  |  | 计量单位 |  |  | m2 |  |  | 工程量 |  | 1658.35
清单综合单价组成明细
定额编号 | 定额项目名称 | 定额 单位 | 数量 | 单价 | [7 empty] | 合价
|  |  |  | 人工费 | 材料费 | 机具费 | 管理费 | 利润 | 规费 | 税金 |  | 人工费 | 材料费 | 机具费 |  | 管理费 | 利润 | 规费 | 税金
A1-20-16 换 | 矩形柱模板(周长m) 支模高度3.6m内 1.8外 实际支模高度(m):4.5 | 100m2 | 0.01 | 3618.07 | 1433.04 | 202.35 | 1006.68 | 764.08 |  |  |  | 36.18 | 14.33 | 2.02 |  | 10.07 | 7.64
人工单价 |  | 小计 | [9 empty] | 36.18 | 14.33 | 2.02 |  | 10.07 | 7.64
未计价材料费
清单项目综合单价 | [11 empty] | 70.24
材 料 费 明 细 | 主要材料名称、规格、型号 | [7 empty] | 单位 | 数量 |  | 单价（元） |  | 合价（元） |  |  | 暂估单价 （元） | 暂估合价 （元）
| 其他材料费 | [10 empty] | - |  | 14.32 |  |  | -
| 材料费小计 | [10 empty] | - |  | 14.32 |  |  | -
注：1.如不使用省级或行业建设主管部门发布的计价依据，可不填定额编码、名称等； 2.招标文件提供了暂估单价的材料，按暂估的单价填入表内“暂估单价”栏及“暂估合价”栏。
表-09
综合单价分析表
工程名称：办公物业（含商业裙楼）建筑与装饰工程 | [10 empty] | 标段： |  |  |  | 第 364 页 共 402 页
项目编码 |  | 011702003003 |  | 项目名称 |  | 柱模板 |  |  |  | 计量单位 |  |  | m2 |  |  | 工程量 |  | 5231.04
清单综合单价组成明细
定额编号 | 定额项目名称 | 定额 单位 | 数量 | 单价 | [7 empty] | 合价
|  |  |  | 人工费 | 材料费 | 机具费 | 管理费 | 利润 | 规费 | 税金 |  | 人工费 | 材料费 | 机具费 |  | 管理费 | 利润 | 规费 | 税金
A1-20-16 | 矩形柱模板(周长m) 支模高度3.6m内 1.8外 | 100m2 | 0.01 | 3343.54 | 1372.69 | 196.25 | 932.73 | 707.96 |  |  |  | 33.44 | 13.73 | 1.96 |  | 9.33 | 7.08
人工单价 |  | 小计 | [9 empty] | 33.44 | 13.73 | 1.96 |  | 9.33 | 7.08
未计价材料费
清单项目综合单价 | [11 empty] | 65.53
材 料 费 明 细 | 主要材料名称、规格、型号 | [7 empty] | 单位 | 数量 |  | 单价（元） |  | 合价（元） |  |  | 暂估单价 （元） | 暂估合价 （元）
| 其他材料费 | [10 empty] | - |  | 13.79 |  |  | -
| 材料费小计 | [10 empty] | - |  | 13.79 |  |  | -
注：1.如不使用省级或行业建设主管部门发布的计价依据，可不填定额编码、名称等； 2.招标文件提供了暂估单价的材料，按暂估的单价填入表内“暂估单价”栏及“暂估合价”栏。
表-09
综合单价分析表
工程名称：办公物业（含商业裙楼）建筑与装饰工程 | [10 empty] | 标段： |  |  |  | 第 365 页 共 402 页
项目编码 |  | 011702004005 |  | 项目名称 |  | 异形柱 |  |  |  | 计量单位 |  |  | m2 |  |  | 工程量 |  | 189.95
清单综合单价组成明细
定额编号 | 定额项目名称 | 定额 单位 | 数量 | 单价 | [7 empty] | 合价
|  |  |  | 人工费 | 材料费 | 机具费 | 管理费 | 利润 | 规费 | 税金 |  | 人工费 | 材料费 | 机具费 |  | 管理费 | 利润 | 规费 | 税金
A1-20-17 换 | 异形柱模板 支模高度3.6m内 实际支模高度(m):5 | 100m2 | 0.01 | 5060.34 | 1697.49 | 202.35 | 1386.72 | 1052.54 |  |  |  | 50.6 | 16.97 | 2.02 |  | 13.87 | 10.53
人工单价 |  | 小计 | [9 empty] | 50.6 | 16.97 | 2.02 |  | 13.87 | 10.53
未计价材料费
清单项目综合单价 | [11 empty] | 93.99
材 料 费 明 细 | 主要材料名称、规格、型号 | [7 empty] | 单位 | 数量 |  | 单价（元） |  | 合价（元） |  |  | 暂估单价 （元） | 暂估合价 （元）
| 其他材料费 | [10 empty] | - |  | 16.96 |  |  | -
| 材料费小计 | [10 empty] | - |  | 16.96 |  |  | -
注：1.如不使用省级或行业建设主管部门发布的计价依据，可不填定额编码、名称等； 2.招标文件提供了暂估单价的材料，按暂估的单价填入表内“暂估单价”栏及“暂估合价”栏。
表-09
综合单价分析表
工程名称：办公物业（含商业裙楼）建筑与装饰工程 | [10 empty] | 标段： |  |  |  | 第 366 页 共 402 页
项目编码 |  | 011702004004 |  | 项目名称 |  | 异形柱 |  |  |  | 计量单位 |  |  | m2 |  |  | 工程量 |  | 42.2
清单综合单价组成明细
定额编号 | 定额项目名称 | 定额 单位 | 数量 | 单价 | [7 empty] | 合价
|  |  |  | 人工费 | 材料费 | 机具费 | 管理费 | 利润 | 规费 | 税金 |  | 人工费 | 材料费 | 机具费 |  | 管理费 | 利润 | 规费 | 税金
A1-20-17 换 | 异形柱模板 支模高度3.6m内 实际支模高度(m):4.55 | 100m2 | 0.01 | 4785.8 | 1637.14 | 196.25 | 1312.77 | 996.41 |  |  |  | 47.86 | 16.37 | 1.96 |  | 13.13 | 9.96
人工单价 |  | 小计 | [9 empty] | 47.86 | 16.37 | 1.96 |  | 13.13 | 9.96
未计价材料费
清单项目综合单价 | [11 empty] | 89.28
材 料 费 明 细 | 主要材料名称、规格、型号 | [7 empty] | 单位 | 数量 |  | 单价（元） |  | 合价（元） |  |  | 暂估单价 （元） | 暂估合价 （元）
| 其他材料费 | [10 empty] | - |  | 16.3 |  |  | -
| 材料费小计 | [10 empty] | - |  | 16.3 |  |  | -
注：1.如不使用省级或行业建设主管部门发布的计价依据，可不填定额编码、名称等； 2.招标文件提供了暂估单价的材料，按暂估的单价填入表内“暂估单价”栏及“暂估合价”栏。
表-09
综合单价分析表
工程名称：办公物业（含商业裙楼）建筑与装饰工程 | [10 empty] | 标段： |  |  |  | 第 367 页 共 402 页
项目编码 |  | 011702004003 |  | 项目名称 |  | 异形柱 |  |  |  | 计量单位 |  |  | m2 |  |  | 工程量 |  | 811.81
清单综合单价组成明细
定额编号 | 定额项目名称 | 定额 单位 | 数量 | 单价 | [7 empty] | 合价
|  |  |  | 人工费 | 材料费 | 机具费 | 管理费 | 利润 | 规费 | 税金 |  | 人工费 | 材料费 | 机具费 |  | 管理费 | 利润 | 规费 | 税金
A1-20-17 换 | 异形柱模板 支模高度3.6m内 实际支模高度(m):4.5 | 100m2 | 0.01 | 4785.8 | 1637.14 | 196.25 | 1312.77 | 996.41 |  |  |  | 47.86 | 16.37 | 1.96 |  | 13.13 | 9.96
人工单价 |  | 小计 | [9 empty] | 47.86 | 16.37 | 1.96 |  | 13.13 | 9.96
未计价材料费
清单项目综合单价 | [11 empty] | 89.28
材 料 费 明 细 | 主要材料名称、规格、型号 | [7 empty] | 单位 | 数量 |  | 单价（元） |  | 合价（元） |  |  | 暂估单价 （元） | 暂估合价 （元）
| 其他材料费 | [10 empty] | - |  | 16.3 |  |  | -
| 材料费小计 | [10 empty] | - |  | 16.3 |  |  | -
注：1.如不使用省级或行业建设主管部门发布的计价依据，可不填定额编码、名称等； 2.招标文件提供了暂估单价的材料，按暂估的单价填入表内“暂估单价”栏及“暂估合价”栏。
表-09
综合单价分析表
工程名称：办公物业（含商业裙楼）建筑与装饰工程 | [10 empty] | 标段： |  |  |  | 第 368 页 共 402 页
项目编码 |  | 011702004010 |  | 项目名称 |  | 异形柱 |  |  |  | 计量单位 |  |  | m2 |  |  | 工程量 |  | 11.73
清单综合单价组成明细
定额编号 | 定额项目名称 | 定额 单位 | 数量 | 单价 | [7 empty] | 合价
|  |  |  | 人工费 | 材料费 | 机具费 | 管理费 | 利润 | 规费 | 税金 |  | 人工费 | 材料费 | 机具费 |  | 管理费 | 利润 | 规费 | 税金
A1-20-17 换 | 异形柱模板 支模高度3.6m内 实际支模高度(m):4.05 | 100m2 | 0.01 | 4785.8 | 1637.15 | 196.25 | 1312.77 | 996.41 |  |  |  | 47.86 | 16.37 | 1.96 |  | 13.13 | 9.96
人工单价 |  | 小计 | [9 empty] | 47.86 | 16.37 | 1.96 |  | 13.13 | 9.96
未计价材料费
清单项目综合单价 | [11 empty] | 89.28
材 料 费 明 细 | 主要材料名称、规格、型号 | [7 empty] | 单位 | 数量 |  | 单价（元） |  | 合价（元） |  |  | 暂估单价 （元） | 暂估合价 （元）
| 其他材料费 | [10 empty] | - |  | 16.43 |  |  | -
| 材料费小计 | [10 empty] | - |  | 16.43 |  |  | -
注：1.如不使用省级或行业建设主管部门发布的计价依据，可不填定额编码、名称等； 2.招标文件提供了暂估单价的材料，按暂估的单价填入表内“暂估单价”栏及“暂估合价”栏。
表-09
综合单价分析表
工程名称：办公物业（含商业裙楼）建筑与装饰工程 | [10 empty] | 标段： |  |  |  | 第 369 页 共 402 页
项目编码 |  | 011702004001 |  | 项目名称 |  | 异形柱 |  |  |  | 计量单位 |  |  | m2 |  |  | 工程量 |  | 772.57
清单综合单价组成明细
定额编号 | 定额项目名称 | 定额 单位 | 数量 | 单价 | [7 empty] | 合价
|  |  |  | 人工费 | 材料费 | 机具费 | 管理费 | 利润 | 规费 | 税金 |  | 人工费 | 材料费 | 机具费 |  | 管理费 | 利润 | 规费 | 税金
A1-20-17 | 异形柱模板 支模高度3.6m内 | 100m2 | 0.01 | 4511.27 | 1576.79 | 190.13 | 1238.82 | 940.28 |  |  |  | 45.11 | 15.77 | 1.9 |  | 12.39 | 9.4
人工单价 |  | 小计 | [9 empty] | 45.11 | 15.77 | 1.9 |  | 12.39 | 9.4
未计价材料费
清单项目综合单价 | [11 empty] | 84.57
材 料 费 明 细 | 主要材料名称、规格、型号 | [7 empty] | 单位 | 数量 |  | 单价（元） |  | 合价（元） |  |  | 暂估单价 （元） | 暂估合价 （元）
| 其他材料费 | [10 empty] | - |  | 15.78 |  |  | -
| 材料费小计 | [10 empty] | - |  | 15.78 |  |  | -
注：1.如不使用省级或行业建设主管部门发布的计价依据，可不填定额编码、名称等； 2.招标文件提供了暂估单价的材料，按暂估的单价填入表内“暂估单价”栏及“暂估合价”栏。
表-09
综合单价分析表
工程名称：办公物业（含商业裙楼）建筑与装饰工程 | [10 empty] | 标段： |  |  |  | 第 370 页 共 402 页
项目编码 |  | 011702004009 |  | 项目名称 |  | 圆形柱 |  |  |  | 计量单位 |  |  | m2 |  |  | 工程量 |  | 23.93
清单综合单价组成明细
定额编号 | 定额项目名称 | 定额 单位 | 数量 | 单价 | [7 empty] | 合价
|  |  |  | 人工费 | 材料费 | 机具费 | 管理费 | 利润 | 规费 | 税金 |  | 人工费 | 材料费 | 机具费 |  | 管理费 | 利润 | 规费 | 税金
A1-20-18 换 | 圆形柱模板(木支撑) 支模高度3.6m内 实际支模高度(m):5 | 100m2 | 0.01 | 5871.49 | 3740.92 | 278.56 | 1620.54 | 1230.01 |  |  |  | 58.71 | 37.41 | 2.79 |  | 16.21 | 12.3
人工单价 |  | 小计 | [9 empty] | 58.71 | 37.41 | 2.79 |  | 16.21 | 12.3
未计价材料费
清单项目综合单价 | [11 empty] | 127.42
材 料 费 明 细 | 主要材料名称、规格、型号 | [7 empty] | 单位 | 数量 |  | 单价（元） |  | 合价（元） |  |  | 暂估单价 （元） | 暂估合价 （元）
| 其他材料费 | [10 empty] | - |  | 37.36 |  |  | -
| 材料费小计 | [10 empty] | - |  | 37.36 |  |  | -
注：1.如不使用省级或行业建设主管部门发布的计价依据，可不填定额编码、名称等； 2.招标文件提供了暂估单价的材料，按暂估的单价填入表内“暂估单价”栏及“暂估合价”栏。
表-09
综合单价分析表
工程名称：办公物业（含商业裙楼）建筑与装饰工程 | [10 empty] | 标段： |  |  |  | 第 371 页 共 402 页
项目编码 |  | 011702004007 |  | 项目名称 |  | 圆形柱 |  |  |  | 计量单位 |  |  | m2 |  |  | 工程量 |  | 74.95
清单综合单价组成明细
定额编号 | 定额项目名称 | 定额 单位 | 数量 | 单价 | [7 empty] | 合价
|  |  |  | 人工费 | 材料费 | 机具费 | 管理费 | 利润 | 规费 | 税金 |  | 人工费 | 材料费 | 机具费 |  | 管理费 | 利润 | 规费 | 税金
A1-20-18 换 | 圆形柱模板(木支撑) 支模高度3.6m内 实际支模高度(m):4.5 | 100m2 | 0.01 | 5596.95 | 3680.57 | 272.44 | 1546.58 | 1173.88 |  |  |  | 55.97 | 36.81 | 2.72 |  | 15.47 | 11.74
人工单价 |  | 小计 | [9 empty] | 55.97 | 36.81 | 2.72 |  | 15.47 | 11.74
未计价材料费
清单项目综合单价 | [11 empty] | 122.7
材 料 费 明 细 | 主要材料名称、规格、型号 | [7 empty] | 单位 | 数量 |  | 单价（元） |  | 合价（元） |  |  | 暂估单价 （元） | 暂估合价 （元）
| 其他材料费 | [10 empty] | - |  | 36.83 |  |  | -
| 材料费小计 | [10 empty] | - |  | 36.83 |  |  | -
注：1.如不使用省级或行业建设主管部门发布的计价依据，可不填定额编码、名称等； 2.招标文件提供了暂估单价的材料，按暂估的单价填入表内“暂估单价”栏及“暂估合价”栏。
表-09
综合单价分析表
工程名称：办公物业（含商业裙楼）建筑与装饰工程 | [10 empty] | 标段： |  |  |  | 第 372 页 共 402 页
项目编码 |  | 011702011005 |  | 项目名称 |  | 直形墙 |  |  |  | 计量单位 |  |  | m2 |  |  | 工程量 |  | 969.34
清单综合单价组成明细
定额编号 | 定额项目名称 | 定额 单位 | 数量 | 单价 | [7 empty] | 合价
|  |  |  | 人工费 | 材料费 | 机具费 | 管理费 | 利润 | 规费 | 税金 |  | 人工费 | 材料费 | 机具费 |  | 管理费 | 利润 | 规费 | 税金
A1-20-51 换 | 直形墙模板 墙厚(cm以内) 40 支模高度3.6m内 实际支模高度(m):5 | 100m2 | 0.01 | 2347.08 | 1618.45 | 221.16 | 676.73 | 513.65 |  |  |  | 23.47 | 16.18 | 2.21 |  | 6.77 | 5.14
人工单价 |  | 小计 | [9 empty] | 23.47 | 16.18 | 2.21 |  | 6.77 | 5.14
未计价材料费
清单项目综合单价 | [11 empty] | 53.77
材 料 费 明 细 | 主要材料名称、规格、型号 | [7 empty] | 单位 | 数量 |  | 单价（元） |  | 合价（元） |  |  | 暂估单价 （元） | 暂估合价 （元）
| 其他材料费 | [10 empty] | - |  | 16.19 |  |  | -
| 材料费小计 | [10 empty] | - |  | 16.19 |  |  | -
注：1.如不使用省级或行业建设主管部门发布的计价依据，可不填定额编码、名称等； 2.招标文件提供了暂估单价的材料，按暂估的单价填入表内“暂估单价”栏及“暂估合价”栏。
表-09
综合单价分析表
工程名称：办公物业（含商业裙楼）建筑与装饰工程 | [10 empty] | 标段： |  |  |  | 第 373 页 共 402 页
项目编码 |  | 011702011004 |  | 项目名称 |  | 直形墙 |  |  |  | 计量单位 |  |  | m2 |  |  | 工程量 |  | 248.14
清单综合单价组成明细
定额编号 | 定额项目名称 | 定额 单位 | 数量 | 单价 | [7 empty] | 合价
|  |  |  | 人工费 | 材料费 | 机具费 | 管理费 | 利润 | 规费 | 税金 |  | 人工费 | 材料费 | 机具费 |  | 管理费 | 利润 | 规费 | 税金
A1-20-51 换 | 直形墙模板 墙厚(cm以内) 40 支模高度3.6m内 实际支模高度(m):4.55 | 100m2 | 0.01 | 2180.69 | 1603.54 | 215.05 | 631.28 | 479.15 |  |  |  | 21.81 | 16.04 | 2.15 |  | 6.31 | 4.79
人工单价 |  | 小计 | [9 empty] | 21.81 | 16.04 | 2.15 |  | 6.31 | 4.79
未计价材料费
清单项目综合单价 | [11 empty] | 51.1
材 料 费 明 细 | 主要材料名称、规格、型号 | [7 empty] | 单位 | 数量 |  | 单价（元） |  | 合价（元） |  |  | 暂估单价 （元） | 暂估合价 （元）
| 其他材料费 | [10 empty] | - |  | 16.05 |  |  | -
| 材料费小计 | [10 empty] | - |  | 16.05 |  |  | -
注：1.如不使用省级或行业建设主管部门发布的计价依据，可不填定额编码、名称等； 2.招标文件提供了暂估单价的材料，按暂估的单价填入表内“暂估单价”栏及“暂估合价”栏。
表-09
综合单价分析表
工程名称：办公物业（含商业裙楼）建筑与装饰工程 | [10 empty] | 标段： |  |  |  | 第 374 页 共 402 页
项目编码 |  | 011702011003 |  | 项目名称 |  | 直形墙 |  |  |  | 计量单位 |  |  | m2 |  |  | 工程量 |  | 1958.88
清单综合单价组成明细
定额编号 | 定额项目名称 | 定额 单位 | 数量 | 单价 | [7 empty] | 合价
|  |  |  | 人工费 | 材料费 | 机具费 | 管理费 | 利润 | 规费 | 税金 |  | 人工费 | 材料费 | 机具费 |  | 管理费 | 利润 | 规费 | 税金
A1-20-51 换 | 直形墙模板 墙厚(cm以内) 40 支模高度3.6m内 实际支模高度(m):4.5 | 100m2 | 0.01 | 2180.69 | 1603.54 | 215.05 | 631.28 | 479.15 |  |  |  | 21.81 | 16.04 | 2.15 |  | 6.31 | 4.79
人工单价 |  | 小计 | [9 empty] | 21.81 | 16.04 | 2.15 |  | 6.31 | 4.79
未计价材料费
清单项目综合单价 | [11 empty] | 51.1
材 料 费 明 细 | 主要材料名称、规格、型号 | [7 empty] | 单位 | 数量 |  | 单价（元） |  | 合价（元） |  |  | 暂估单价 （元） | 暂估合价 （元）
| 其他材料费 | [10 empty] | - |  | 16.05 |  |  | -
| 材料费小计 | [10 empty] | - |  | 16.05 |  |  | -
注：1.如不使用省级或行业建设主管部门发布的计价依据，可不填定额编码、名称等； 2.招标文件提供了暂估单价的材料，按暂估的单价填入表内“暂估单价”栏及“暂估合价”栏。
表-09
综合单价分析表
工程名称：办公物业（含商业裙楼）建筑与装饰工程 | [10 empty] | 标段： |  |  |  | 第 375 页 共 402 页
项目编码 |  | 011702011002 |  | 项目名称 |  | 直形墙 |  |  |  | 计量单位 |  |  | m2 |  |  | 工程量 |  | 3460.52
清单综合单价组成明细
定额编号 | 定额项目名称 | 定额 单位 | 数量 | 单价 | [7 empty] | 合价
|  |  |  | 人工费 | 材料费 | 机具费 | 管理费 | 利润 | 规费 | 税金 |  | 人工费 | 材料费 | 机具费 |  | 管理费 | 利润 | 规费 | 税金
A1-20-51 | 直形墙模板 墙厚(cm以内) 40 支模高度3.6m内 | 100m2 | 0.01 | 2014.3 | 1588.63 | 208.95 | 585.83 | 444.65 |  |  |  | 20.14 | 15.89 | 2.09 |  | 5.86 | 4.45
人工单价 |  | 小计 | [9 empty] | 20.14 | 15.89 | 2.09 |  | 5.86 | 4.45
未计价材料费
清单项目综合单价 | [11 empty] | 48.42
材 料 费 明 细 | 主要材料名称、规格、型号 | [7 empty] | 单位 | 数量 |  | 单价（元） |  | 合价（元） |  |  | 暂估单价 （元） | 暂估合价 （元）
| 其他材料费 | [10 empty] | - |  | 15.91 |  |  | -
| 材料费小计 | [10 empty] | - |  | 15.91 |  |  | -
注：1.如不使用省级或行业建设主管部门发布的计价依据，可不填定额编码、名称等； 2.招标文件提供了暂估单价的材料，按暂估的单价填入表内“暂估单价”栏及“暂估合价”栏。
表-09
综合单价分析表
工程名称：办公物业（含商业裙楼）建筑与装饰工程 | [10 empty] | 标段： |  |  |  | 第 376 页 共 402 页
项目编码 |  | 011702006005 |  | 项目名称 |  | 梁模板 |  |  |  | 计量单位 |  |  | m2 |  |  | 工程量 |  | 145.1513
清单综合单价组成明细
定额编号 | 定额项目名称 | 定额 单位 | 数量 | 单价 | [7 empty] | 合价
|  |  |  | 人工费 | 材料费 | 机具费 | 管理费 | 利润 | 规费 | 税金 |  | 人工费 | 材料费 | 机具费 |  | 管理费 | 利润 | 规费 | 税金
A1-20-33 换 | 单梁、连续梁模板(梁宽cm) 25以内 支模高度3.6m 实际支模高度(m):5 | 100m2 | 0.01 | 4770.37 | 1528.44 | 275.89 | 1329.69 | 1009.25 |  |  |  | 47.7 | 15.28 | 2.76 |  | 13.3 | 10.09
人工单价 |  | 小计 | [9 empty] | 47.7 | 15.28 | 2.76 |  | 13.3 | 10.09
未计价材料费
清单项目综合单价 | [11 empty] | 89.14
材 料 费 明 细 | 主要材料名称、规格、型号 | [7 empty] | 单位 | 数量 |  | 单价（元） |  | 合价（元） |  |  | 暂估单价 （元） | 暂估合价 （元）
| 其他材料费 | [10 empty] | - |  | 15.34 |  |  | -
| 材料费小计 | [10 empty] | - |  | 15.34 |  |  | -
注：1.如不使用省级或行业建设主管部门发布的计价依据，可不填定额编码、名称等； 2.招标文件提供了暂估单价的材料，按暂估的单价填入表内“暂估单价”栏及“暂估合价”栏。
表-09
综合单价分析表
工程名称：办公物业（含商业裙楼）建筑与装饰工程 | [10 empty] | 标段： |  |  |  | 第 377 页 共 402 页
项目编码 |  | 011702006004 |  | 项目名称 |  | 梁模板 |  |  |  | 计量单位 |  |  | m2 |  |  | 工程量 |  | 358.1211
清单综合单价组成明细
定额编号 | 定额项目名称 | 定额 单位 | 数量 | 单价 | [7 empty] | 合价
|  |  |  | 人工费 | 材料费 | 机具费 | 管理费 | 利润 | 规费 | 税金 |  | 人工费 | 材料费 | 机具费 |  | 管理费 | 利润 | 规费 | 税金
A1-20-33 换 | 单梁、连续梁模板(梁宽cm) 25以内 支模高度3.6m 实际支模高度(m):4.55 | 100m2 | 0.01 | 4269.08 | 1427.33 | 241.05 | 1188.42 | 902.03 |  |  |  | 42.69 | 14.27 | 2.41 |  | 11.88 | 9.02
人工单价 |  | 小计 | [9 empty] | 42.69 | 14.27 | 2.41 |  | 11.88 | 9.02
未计价材料费
清单项目综合单价 | [11 empty] | 80.28
材 料 费 明 细 | 主要材料名称、规格、型号 | [7 empty] | 单位 | 数量 |  | 单价（元） |  | 合价（元） |  |  | 暂估单价 （元） | 暂估合价 （元）
| 其他材料费 | [10 empty] | - |  | 14.33 |  |  | -
| 材料费小计 | [10 empty] | - |  | 14.33 |  |  | -
注：1.如不使用省级或行业建设主管部门发布的计价依据，可不填定额编码、名称等； 2.招标文件提供了暂估单价的材料，按暂估的单价填入表内“暂估单价”栏及“暂估合价”栏。
表-09
综合单价分析表
工程名称：办公物业（含商业裙楼）建筑与装饰工程 | [10 empty] | 标段： |  |  |  | 第 378 页 共 402 页
项目编码 |  | 011702006003 |  | 项目名称 |  | 梁模板 |  |  |  | 计量单位 |  |  | m2 |  |  | 工程量 |  | 804.2989
清单综合单价组成明细
定额编号 | 定额项目名称 | 定额 单位 | 数量 | 单价 | [7 empty] | 合价
|  |  |  | 人工费 | 材料费 | 机具费 | 管理费 | 利润 | 规费 | 税金 |  | 人工费 | 材料费 | 机具费 |  | 管理费 | 利润 | 规费 | 税金
A1-20-33 换 | 单梁、连续梁模板(梁宽cm) 25以内 支模高度3.6m 实际支模高度(m):4.5 | 100m2 | 0.01 | 4269.08 | 1427.33 | 241.05 | 1188.42 | 902.03 |  |  |  | 42.69 | 14.27 | 2.41 |  | 11.88 | 9.02
人工单价 |  | 小计 | [9 empty] | 42.69 | 14.27 | 2.41 |  | 11.88 | 9.02
未计价材料费
清单项目综合单价 | [11 empty] | 80.28
材 料 费 明 细 | 主要材料名称、规格、型号 | [7 empty] | 单位 | 数量 |  | 单价（元） |  | 合价（元） |  |  | 暂估单价 （元） | 暂估合价 （元）
| 其他材料费 | [10 empty] | - |  | 14.33 |  |  | -
| 材料费小计 | [10 empty] | - |  | 14.33 |  |  | -
注：1.如不使用省级或行业建设主管部门发布的计价依据，可不填定额编码、名称等； 2.招标文件提供了暂估单价的材料，按暂估的单价填入表内“暂估单价”栏及“暂估合价”栏。
表-09
综合单价分析表
工程名称：办公物业（含商业裙楼）建筑与装饰工程 | [10 empty] | 标段： |  |  |  | 第 379 页 共 402 页
项目编码 |  | 011702006012 |  | 项目名称 |  | 梁模板 |  |  |  | 计量单位 |  |  | m2 |  |  | 工程量 |  | 131.4843
清单综合单价组成明细
定额编号 | 定额项目名称 | 定额 单位 | 数量 | 单价 | [7 empty] | 合价
|  |  |  | 人工费 | 材料费 | 机具费 | 管理费 | 利润 | 规费 | 税金 |  | 人工费 | 材料费 | 机具费 |  | 管理费 | 利润 | 规费 | 税金
A1-20-33 换 | 单梁、连续梁模板(梁宽cm) 25以内 支模高度3.6m 实际支模高度(m):4.05 | 100m2 | 0.01 | 4269.08 | 1427.32 | 241.07 | 1188.42 | 902.03 |  |  |  | 42.69 | 14.27 | 2.41 |  | 11.88 | 9.02
人工单价 |  | 小计 | [9 empty] | 42.69 | 14.27 | 2.41 |  | 11.88 | 9.02
未计价材料费
清单项目综合单价 | [11 empty] | 80.28
材 料 费 明 细 | 主要材料名称、规格、型号 | [7 empty] | 单位 | 数量 |  | 单价（元） |  | 合价（元） |  |  | 暂估单价 （元） | 暂估合价 （元）
| 其他材料费 | [10 empty] | - |  | 14.33 |  |  | -
| 材料费小计 | [10 empty] | - |  | 14.33 |  |  | -
注：1.如不使用省级或行业建设主管部门发布的计价依据，可不填定额编码、名称等； 2.招标文件提供了暂估单价的材料，按暂估的单价填入表内“暂估单价”栏及“暂估合价”栏。
表-09
综合单价分析表
工程名称：办公物业（含商业裙楼）建筑与装饰工程 | [10 empty] | 标段： |  |  |  | 第 380 页 共 402 页
项目编码 |  | 011702006002 |  | 项目名称 |  | 梁模板 |  |  |  | 计量单位 |  |  | m2 |  |  | 工程量 |  | 922.8555
清单综合单价组成明细
定额编号 | 定额项目名称 | 定额 单位 | 数量 | 单价 | [7 empty] | 合价
|  |  |  | 人工费 | 材料费 | 机具费 | 管理费 | 利润 | 规费 | 税金 |  | 人工费 | 材料费 | 机具费 |  | 管理费 | 利润 | 规费 | 税金
A1-20-33 | 单梁、连续梁模板(梁宽cm) 25以内 支模高度3.6m | 100m2 | 0.01 | 3767.8 | 1326.21 | 206.22 | 1047.15 | 794.8 |  |  |  | 37.68 | 13.26 | 2.06 |  | 10.47 | 7.95
人工单价 |  | 小计 | [9 empty] | 37.68 | 13.26 | 2.06 |  | 10.47 | 7.95
未计价材料费
清单项目综合单价 | [11 empty] | 71.42
材 料 费 明 细 | 主要材料名称、规格、型号 | [7 empty] | 单位 | 数量 |  | 单价（元） |  | 合价（元） |  |  | 暂估单价 （元） | 暂估合价 （元）
| 其他材料费 | [10 empty] | - |  | 13.32 |  |  | -
| 材料费小计 | [10 empty] | - |  | 13.32 |  |  | -
注：1.如不使用省级或行业建设主管部门发布的计价依据，可不填定额编码、名称等； 2.招标文件提供了暂估单价的材料，按暂估的单价填入表内“暂估单价”栏及“暂估合价”栏。
表-09
综合单价分析表
工程名称：办公物业（含商业裙楼）建筑与装饰工程 | [10 empty] | 标段： |  |  |  | 第 381 页 共 402 页
项目编码 |  | 011702006009 |  | 项目名称 |  | 梁模板 |  |  |  | 计量单位 |  |  | m2 |  |  | 工程量 |  | 2398.6882
清单综合单价组成明细
定额编号 | 定额项目名称 | 定额 单位 | 数量 | 单价 | [7 empty] | 合价
|  |  |  | 人工费 | 材料费 | 机具费 | 管理费 | 利润 | 规费 | 税金 |  | 人工费 | 材料费 | 机具费 |  | 管理费 | 利润 | 规费 | 税金
A1-20-34 换 | 单梁、连续梁模板(梁宽cm) 25以外 支模高度3.6m 实际支模高度(m):5 | 100m2 | 0.01 | 5146.86 | 1682.67 | 275.89 | 1428.89 | 1084.55 |  |  |  | 51.47 | 16.83 | 2.76 |  | 14.29 | 10.85
人工单价 |  | 小计 | [9 empty] | 51.47 | 16.83 | 2.76 |  | 14.29 | 10.85
未计价材料费
清单项目综合单价 | [11 empty] | 96.19
材 料 费 明 细 | 主要材料名称、规格、型号 | [7 empty] | 单位 | 数量 |  | 单价（元） |  | 合价（元） |  |  | 暂估单价 （元） | 暂估合价 （元）
| 其他材料费 | [10 empty] | - |  | 16.81 |  |  | -
| 材料费小计 | [10 empty] | - |  | 16.81 |  |  | -
注：1.如不使用省级或行业建设主管部门发布的计价依据，可不填定额编码、名称等； 2.招标文件提供了暂估单价的材料，按暂估的单价填入表内“暂估单价”栏及“暂估合价”栏。
表-09
综合单价分析表
工程名称：办公物业（含商业裙楼）建筑与装饰工程 | [10 empty] | 标段： |  |  |  | 第 382 页 共 402 页
项目编码 |  | 011702006008 |  | 项目名称 |  | 梁模板 |  |  |  | 计量单位 |  |  | m2 |  |  | 工程量 |  | 11.4021
清单综合单价组成明细
定额编号 | 定额项目名称 | 定额 单位 | 数量 | 单价 | [7 empty] | 合价
|  |  |  | 人工费 | 材料费 | 机具费 | 管理费 | 利润 | 规费 | 税金 |  | 人工费 | 材料费 | 机具费 |  | 管理费 | 利润 | 规费 | 税金
A1-20-34 换 | 单梁、连续梁模板(梁宽cm) 25以外 支模高度3.6m 实际支模高度(m):4.55 | 100m2 | 0.01 | 4645.58 | 1581.56 | 241.05 | 1287.63 | 977.33 |  |  |  | 46.46 | 15.82 | 2.41 |  | 12.88 | 9.77
人工单价 |  | 小计 | [9 empty] | 46.46 | 15.82 | 2.41 |  | 12.88 | 9.77
未计价材料费
清单项目综合单价 | [11 empty] | 87.33
材 料 费 明 细 | 主要材料名称、规格、型号 | [7 empty] | 单位 | 数量 |  | 单价（元） |  | 合价（元） |  |  | 暂估单价 （元） | 暂估合价 （元）
| 其他材料费 | [10 empty] | - |  | 15.8 |  |  | -
| 材料费小计 | [10 empty] | - |  | 15.8 |  |  | -
注：1.如不使用省级或行业建设主管部门发布的计价依据，可不填定额编码、名称等； 2.招标文件提供了暂估单价的材料，按暂估的单价填入表内“暂估单价”栏及“暂估合价”栏。
表-09
综合单价分析表
工程名称：办公物业（含商业裙楼）建筑与装饰工程 | [10 empty] | 标段： |  |  |  | 第 383 页 共 402 页
项目编码 |  | 011702006007 |  | 项目名称 |  | 梁模板 |  |  |  | 计量单位 |  |  | m2 |  |  | 工程量 |  | 10838.409
清单综合单价组成明细
定额编号 | 定额项目名称 | 定额 单位 | 数量 | 单价 | [7 empty] | 合价
|  |  |  | 人工费 | 材料费 | 机具费 | 管理费 | 利润 | 规费 | 税金 |  | 人工费 | 材料费 | 机具费 |  | 管理费 | 利润 | 规费 | 税金
A1-20-34 换 | 单梁、连续梁模板(梁宽cm) 25以外 支模高度3.6m 实际支模高度(m):4.5 | 100m2 | 0.01 | 4645.58 | 1581.56 | 241.05 | 1287.63 | 977.33 |  |  |  | 46.46 | 15.82 | 2.41 |  | 12.88 | 9.77
人工单价 |  | 小计 | [9 empty] | 46.46 | 15.82 | 2.41 |  | 12.88 | 9.77
未计价材料费
清单项目综合单价 | [11 empty] | 87.33
材 料 费 明 细 | 主要材料名称、规格、型号 | [7 empty] | 单位 | 数量 |  | 单价（元） |  | 合价（元） |  |  | 暂估单价 （元） | 暂估合价 （元）
| 其他材料费 | [10 empty] | - |  | 15.8 |  |  | -
| 材料费小计 | [10 empty] | - |  | 15.8 |  |  | -
注：1.如不使用省级或行业建设主管部门发布的计价依据，可不填定额编码、名称等； 2.招标文件提供了暂估单价的材料，按暂估的单价填入表内“暂估单价”栏及“暂估合价”栏。
表-09
综合单价分析表
工程名称：办公物业（含商业裙楼）建筑与装饰工程 | [10 empty] | 标段： |  |  |  | 第 384 页 共 402 页
项目编码 |  | 011702006006 |  | 项目名称 |  | 梁模板 |  |  |  | 计量单位 |  |  | m2 |  |  | 工程量 |  | 8695.8291
清单综合单价组成明细
定额编号 | 定额项目名称 | 定额 单位 | 数量 | 单价 | [7 empty] | 合价
|  |  |  | 人工费 | 材料费 | 机具费 | 管理费 | 利润 | 规费 | 税金 |  | 人工费 | 材料费 | 机具费 |  | 管理费 | 利润 | 规费 | 税金
A1-20-34 | 单梁、连续梁模板(梁宽cm) 25以外 支模高度3.6m | 100m2 | 0.01 | 4144.3 | 1480.44 | 206.22 | 1146.36 | 870.1 |  |  |  | 41.44 | 14.8 | 2.06 |  | 11.46 | 8.7
人工单价 |  | 小计 | [9 empty] | 41.44 | 14.8 | 2.06 |  | 11.46 | 8.7
未计价材料费
清单项目综合单价 | [11 empty] | 78.47
材 料 费 明 细 | 主要材料名称、规格、型号 | [7 empty] | 单位 | 数量 |  | 单价（元） |  | 合价（元） |  |  | 暂估单价 （元） | 暂估合价 （元）
| 其他材料费 | [10 empty] | - |  | 14.79 |  |  | -
| 材料费小计 | [10 empty] | - |  | 14.79 |  |  | -
注：1.如不使用省级或行业建设主管部门发布的计价依据，可不填定额编码、名称等； 2.招标文件提供了暂估单价的材料，按暂估的单价填入表内“暂估单价”栏及“暂估合价”栏。
表-09
综合单价分析表
工程名称：办公物业（含商业裙楼）建筑与装饰工程 | [10 empty] | 标段： |  |  |  | 第 385 页 共 402 页
项目编码 |  | 011702014005 |  | 项目名称 |  | 板模板 |  |  |  | 计量单位 |  |  | m2 |  |  | 工程量 |  | 2146.3793
清单综合单价组成明细
定额编号 | 定额项目名称 | 定额 单位 | 数量 | 单价 | [7 empty] | 合价
|  |  |  | 人工费 | 材料费 | 机具费 | 管理费 | 利润 | 规费 | 税金 |  | 人工费 | 材料费 | 机具费 |  | 管理费 | 利润 | 规费 | 税金
A1-20-75 换 | 有梁板模板 支模高度3.6m 实际支模高度(m):5 | 100m2 | 0.01 | 4354.17 | 1699.98 | 354.13 | 1240.64 | 941.66 |  |  |  | 43.54 | 17 | 3.54 |  | 12.41 | 9.42
人工单价 |  | 小计 | [9 empty] | 43.54 | 17 | 3.54 |  | 12.41 | 9.42
未计价材料费
清单项目综合单价 | [11 empty] | 85.91
材 料 费 明 细 | 主要材料名称、规格、型号 | [7 empty] | 单位 | 数量 |  | 单价（元） |  | 合价（元） |  |  | 暂估单价 （元） | 暂估合价 （元）
| 其他材料费 | [10 empty] | - |  | 16.98 |  |  | -
| 材料费小计 | [10 empty] | - |  | 16.98 |  |  | -
注：1.如不使用省级或行业建设主管部门发布的计价依据，可不填定额编码、名称等； 2.招标文件提供了暂估单价的材料，按暂估的单价填入表内“暂估单价”栏及“暂估合价”栏。
表-09
综合单价分析表
工程名称：办公物业（含商业裙楼）建筑与装饰工程 | [10 empty] | 标段： |  |  |  | 第 386 页 共 402 页
项目编码 |  | 011702014004 |  | 项目名称 |  | 板模板 |  |  |  | 计量单位 |  |  | m2 |  |  | 工程量 |  | 210.8099
清单综合单价组成明细
定额编号 | 定额项目名称 | 定额 单位 | 数量 | 单价 | [7 empty] | 合价
|  |  |  | 人工费 | 材料费 | 机具费 | 管理费 | 利润 | 规费 | 税金 |  | 人工费 | 材料费 | 机具费 |  | 管理费 | 利润 | 规费 | 税金
A1-20-75 换 | 有梁板模板 支模高度3.6m 实际支模高度(m):4.55 | 100m2 | 0.01 | 3781.26 | 1613.04 | 326.01 | 1082.27 | 821.45 |  |  |  | 37.81 | 16.13 | 3.26 |  | 10.82 | 8.21
人工单价 |  | 小计 | [9 empty] | 37.81 | 16.13 | 3.26 |  | 10.82 | 8.21
未计价材料费
清单项目综合单价 | [11 empty] | 76.24
材 料 费 明 细 | 主要材料名称、规格、型号 | [7 empty] | 单位 | 数量 |  | 单价（元） |  | 合价（元） |  |  | 暂估单价 （元） | 暂估合价 （元）
| 其他材料费 | [10 empty] | - |  | 16.11 |  |  | -
| 材料费小计 | [10 empty] | - |  | 16.11 |  |  | -
注：1.如不使用省级或行业建设主管部门发布的计价依据，可不填定额编码、名称等； 2.招标文件提供了暂估单价的材料，按暂估的单价填入表内“暂估单价”栏及“暂估合价”栏。
表-09
综合单价分析表
工程名称：办公物业（含商业裙楼）建筑与装饰工程 | [10 empty] | 标段： |  |  |  | 第 387 页 共 402 页
项目编码 |  | 011702014003 |  | 项目名称 |  | 板模板 |  |  |  | 计量单位 |  |  | m2 |  |  | 工程量 |  | 10490.6901
清单综合单价组成明细
定额编号 | 定额项目名称 | 定额 单位 | 数量 | 单价 | [7 empty] | 合价
|  |  |  | 人工费 | 材料费 | 机具费 | 管理费 | 利润 | 规费 | 税金 |  | 人工费 | 材料费 | 机具费 |  | 管理费 | 利润 | 规费 | 税金
A1-20-75 换 | 有梁板模板 支模高度3.6m 实际支模高度(m):4.5 | 100m2 | 0.01 | 3781.26 | 1613.04 | 326.01 | 1082.27 | 821.45 |  |  |  | 37.81 | 16.13 | 3.26 |  | 10.82 | 8.21
人工单价 |  | 小计 | [9 empty] | 37.81 | 16.13 | 3.26 |  | 10.82 | 8.21
未计价材料费
清单项目综合单价 | [11 empty] | 76.24
材 料 费 明 细 | 主要材料名称、规格、型号 | [7 empty] | 单位 | 数量 |  | 单价（元） |  | 合价（元） |  |  | 暂估单价 （元） | 暂估合价 （元）
| 其他材料费 | [10 empty] | - |  | 16.11 |  |  | -
| 材料费小计 | [10 empty] | - |  | 16.11 |  |  | -
注：1.如不使用省级或行业建设主管部门发布的计价依据，可不填定额编码、名称等； 2.招标文件提供了暂估单价的材料，按暂估的单价填入表内“暂估单价”栏及“暂估合价”栏。
表-09
综合单价分析表
工程名称：办公物业（含商业裙楼）建筑与装饰工程 | [10 empty] | 标段： |  |  |  | 第 388 页 共 402 页
项目编码 |  | 011702014006 |  | 项目名称 |  | 板模板 |  |  |  | 计量单位 |  |  | m2 |  |  | 工程量 |  | 118.167
清单综合单价组成明细
定额编号 | 定额项目名称 | 定额 单位 | 数量 | 单价 | [7 empty] | 合价
|  |  |  | 人工费 | 材料费 | 机具费 | 管理费 | 利润 | 规费 | 税金 |  | 人工费 | 材料费 | 机具费 |  | 管理费 | 利润 | 规费 | 税金
A1-20-75 换 | 有梁板模板 支模高度3.6m 实际支模高度(m):4.05 | 100m2 | 0.01 | 3781.27 | 1613.03 | 326.02 | 1082.27 | 821.46 |  |  |  | 37.81 | 16.13 | 3.26 |  | 10.82 | 8.21
人工单价 |  | 小计 | [9 empty] | 37.81 | 16.13 | 3.26 |  | 10.82 | 8.21
未计价材料费
清单项目综合单价 | [11 empty] | 76.24
材 料 费 明 细 | 主要材料名称、规格、型号 | [7 empty] | 单位 | 数量 |  | 单价（元） |  | 合价（元） |  |  | 暂估单价 （元） | 暂估合价 （元）
| 其他材料费 | [10 empty] | - |  | 16.11 |  |  | -
| 材料费小计 | [10 empty] | - |  | 16.11 |  |  | -
注：1.如不使用省级或行业建设主管部门发布的计价依据，可不填定额编码、名称等； 2.招标文件提供了暂估单价的材料，按暂估的单价填入表内“暂估单价”栏及“暂估合价”栏。
表-09
综合单价分析表
工程名称：办公物业（含商业裙楼）建筑与装饰工程 | [10 empty] | 标段： |  |  |  | 第 389 页 共 402 页
项目编码 |  | 011702014002 |  | 项目名称 |  | 板模板 |  |  |  | 计量单位 |  |  | m2 |  |  | 工程量 |  | 10319.9282
清单综合单价组成明细
定额编号 | 定额项目名称 | 定额 单位 | 数量 | 单价 | [7 empty] | 合价
|  |  |  | 人工费 | 材料费 | 机具费 | 管理费 | 利润 | 规费 | 税金 |  | 人工费 | 材料费 | 机具费 |  | 管理费 | 利润 | 规费 | 税金
A1-20-75 | 有梁板模板 支模高度3.6m | 100m2 | 0.01 | 3208.34 | 1526.11 | 297.9 | 923.89 | 701.25 |  |  |  | 32.08 | 15.26 | 2.98 |  | 9.24 | 7.01
人工单价 |  | 小计 | [9 empty] | 32.08 | 15.26 | 2.98 |  | 9.24 | 7.01
未计价材料费
清单项目综合单价 | [11 empty] | 66.57
材 料 费 明 细 | 主要材料名称、规格、型号 | [7 empty] | 单位 | 数量 |  | 单价（元） |  | 合价（元） |  |  | 暂估单价 （元） | 暂估合价 （元）
| 其他材料费 | [10 empty] | - |  | 15.24 |  |  | -
| 材料费小计 | [10 empty] | - |  | 15.24 |  |  | -
注：1.如不使用省级或行业建设主管部门发布的计价依据，可不填定额编码、名称等； 2.招标文件提供了暂估单价的材料，按暂估的单价填入表内“暂估单价”栏及“暂估合价”栏。
表-09
综合单价分析表
工程名称：办公物业（含商业裙楼）建筑与装饰工程 | [10 empty] | 标段： |  |  |  | 第 390 页 共 402 页
项目编码 |  | 011702008001 |  | 项目名称 |  | 圈、过梁 |  |  |  | 计量单位 |  |  | m2 |  |  | 工程量 |  | 831.615
清单综合单价组成明细
定额编号 | 定额项目名称 | 定额 单位 | 数量 | 单价 | [7 empty] | 合价
|  |  |  | 人工费 | 材料费 | 机具费 | 管理费 | 利润 | 规费 | 税金 |  | 人工费 | 材料费 | 机具费 |  | 管理费 | 利润 | 规费 | 税金
A1-20-37 | 圈梁模板 | 100m2 | 0.01 | 2718.4 | 1238.01 | 92.81 | 740.75 | 562.24 |  |  |  | 27.18 | 12.38 | 0.93 |  | 7.41 | 5.62
人工单价 |  | 小计 | [9 empty] | 27.18 | 12.38 | 0.93 |  | 7.41 | 5.62
未计价材料费
清单项目综合单价 | [11 empty] | 53.52
材 料 费 明 细 | 主要材料名称、规格、型号 | [7 empty] | 单位 | 数量 |  | 单价（元） |  | 合价（元） |  |  | 暂估单价 （元） | 暂估合价 （元）
| 其他材料费 | [10 empty] | - |  | 12.33 |  |  | -
| 材料费小计 | [10 empty] | - |  | 12.33 |  |  | -
注：1.如不使用省级或行业建设主管部门发布的计价依据，可不填定额编码、名称等； 2.招标文件提供了暂估单价的材料，按暂估的单价填入表内“暂估单价”栏及“暂估合价”栏。
表-09
综合单价分析表
工程名称：办公物业（含商业裙楼）建筑与装饰工程 | [10 empty] | 标段： |  |  |  | 第 391 页 共 402 页
项目编码 |  | 011702023001 |  | 项目名称 |  | 阳台、雨蓬模板 |  |  |  | 计量单位 |  |  | m2 |  |  | 工程量 |  | 85
清单综合单价组成明细
定额编号 | 定额项目名称 | 定额 单位 | 数量 | 单价 | [7 empty] | 合价
|  |  |  | 人工费 | 材料费 | 机具费 | 管理费 | 利润 | 规费 | 税金 |  | 人工费 | 材料费 | 机具费 |  | 管理费 | 利润 | 规费 | 税金
A1-20-94 | 阳台、雨蓬模板 直形 | 100m2 | 0.01 | 4171.13 | 1292.61 | 342.1 | 1189.24 | 902.65 |  |  |  | 41.71 | 12.93 | 3.42 |  | 11.89 | 9.03
人工单价 |  | 小计 | [9 empty] | 41.71 | 12.93 | 3.42 |  | 11.89 | 9.03
未计价材料费
清单项目综合单价 | [11 empty] | 78.98
材 料 费 明 细 | 主要材料名称、规格、型号 | [7 empty] | 单位 | 数量 |  | 单价（元） |  | 合价（元） |  |  | 暂估单价 （元） | 暂估合价 （元）
| 其他材料费 | [10 empty] | - |  | 13 |  |  | -
| 材料费小计 | [10 empty] | - |  | 13 |  |  | -
注：1.如不使用省级或行业建设主管部门发布的计价依据，可不填定额编码、名称等； 2.招标文件提供了暂估单价的材料，按暂估的单价填入表内“暂估单价”栏及“暂估合价”栏。
表-09
综合单价分析表
工程名称：办公物业（含商业裙楼）建筑与装饰工程 | [10 empty] | 标段： |  |  |  | 第 392 页 共 402 页
项目编码 |  | 011702021001 |  | 项目名称 |  | 栏板、反檐模板 |  |  |  | 计量单位 |  |  | m2 |  |  | 工程量 |  | 3069.2279
清单综合单价组成明细
定额编号 | 定额项目名称 | 定额 单位 | 数量 | 单价 | [7 empty] | 合价
|  |  |  | 人工费 | 材料费 | 机具费 | 管理费 | 利润 | 规费 | 税金 |  | 人工费 | 材料费 | 机具费 |  | 管理费 | 利润 | 规费 | 税金
A1-20-97 | 栏板、反檐模板 | 100m2 | 0.01 | 2650.92 | 2337.54 | 135.49 | 734.22 | 557.28 |  |  |  | 26.51 | 23.38 | 1.35 |  | 7.34 | 5.57
人工单价 |  | 小计 | [9 empty] | 26.51 | 23.38 | 1.35 |  | 7.34 | 5.57
未计价材料费
清单项目综合单价 | [11 empty] | 64.15
材 料 费 明 细 | 主要材料名称、规格、型号 | [7 empty] | 单位 | 数量 |  | 单价（元） |  | 合价（元） |  |  | 暂估单价 （元） | 暂估合价 （元）
| 其他材料费 | [10 empty] | - |  | 23.32 |  |  | -
| 材料费小计 | [10 empty] | - |  | 23.32 |  |  | -
注：1.如不使用省级或行业建设主管部门发布的计价依据，可不填定额编码、名称等； 2.招标文件提供了暂估单价的材料，按暂估的单价填入表内“暂估单价”栏及“暂估合价”栏。
表-09
综合单价分析表
工程名称：办公物业（含商业裙楼）建筑与装饰工程 | [10 empty] | 标段： |  |  |  | 第 393 页 共 402 页
项目编码 |  | 011702020001 |  | 项目名称 |  | 挑檐模板 |  |  |  | 计量单位 |  |  | m2 |  |  | 工程量 |  | 2762.0824
清单综合单价组成明细
定额编号 | 定额项目名称 | 定额 单位 | 数量 | 单价 | [7 empty] | 合价
|  |  |  | 人工费 | 材料费 | 机具费 | 管理费 | 利润 | 规费 | 税金 |  | 人工费 | 材料费 | 机具费 |  | 管理费 | 利润 | 规费 | 税金
A1-20-100 | 挑檐模板 | 100m2 | 0.01 | 3754.21 | 1204.52 | 268.19 | 1059.9 | 804.48 |  |  |  | 37.54 | 12.05 | 2.68 |  | 10.6 | 8.04
人工单价 |  | 小计 | [9 empty] | 37.54 | 12.05 | 2.68 |  | 10.6 | 8.04
未计价材料费
清单项目综合单价 | [11 empty] | 70.91
材 料 费 明 细 | 主要材料名称、规格、型号 | [7 empty] | 单位 | 数量 |  | 单价（元） |  | 合价（元） |  |  | 暂估单价 （元） | 暂估合价 （元）
| 其他材料费 | [10 empty] | - |  | 12.06 |  |  | -
| 材料费小计 | [10 empty] | - |  | 12.06 |  |  | -
注：1.如不使用省级或行业建设主管部门发布的计价依据，可不填定额编码、名称等； 2.招标文件提供了暂估单价的材料，按暂估的单价填入表内“暂估单价”栏及“暂估合价”栏。
表-09
综合单价分析表
工程名称：办公物业（含商业裙楼）建筑与装饰工程 | [10 empty] | 标段： |  |  |  | 第 394 页 共 402 页
项目编码 |  | 011702024001 |  | 项目名称 |  | 楼梯 |  |  |  | 计量单位 |  |  | m2 |  |  | 工程量 |  | 1359.52
清单综合单价组成明细
定额编号 | 定额项目名称 | 定额 单位 | 数量 | 单价 | [7 empty] | 合价
|  |  |  | 人工费 | 材料费 | 机具费 | 管理费 | 利润 | 规费 | 税金 |  | 人工费 | 材料费 | 机具费 |  | 管理费 | 利润 | 规费 | 税金
A1-20-92 | 楼梯模板 直形 | 100m2 | 0.01 | 9285.77 | 4301.36 | 376.05 | 2545.89 | 1932.36 |  |  |  | 92.86 | 43.01 | 3.76 |  | 25.46 | 19.32
人工单价 |  | 小计 | [9 empty] | 92.86 | 43.01 | 3.76 |  | 25.46 | 19.32
未计价材料费
清单项目综合单价 | [11 empty] | 184.41
材 料 费 明 细 | 主要材料名称、规格、型号 | [7 empty] | 单位 | 数量 |  | 单价（元） |  | 合价（元） |  |  | 暂估单价 （元） | 暂估合价 （元）
| 其他材料费 | [10 empty] | - |  | 43.05 |  |  | -
| 材料费小计 | [10 empty] | - |  | 43.05 |  |  | -
注：1.如不使用省级或行业建设主管部门发布的计价依据，可不填定额编码、名称等； 2.招标文件提供了暂估单价的材料，按暂估的单价填入表内“暂估单价”栏及“暂估合价”栏。
表-09
综合单价分析表
工程名称：办公物业（含商业裙楼）建筑与装饰工程 | [10 empty] | 标段： |  |  |  | 第 395 页 共 402 页
项目编码 |  | 011702025001 |  | 项目名称 |  | 其他现浇模板 |  |  |  | 计量单位 |  |  | m2 |  |  | 工程量 |  | 348.55
清单综合单价组成明细
定额编号 | 定额项目名称 | 定额 单位 | 数量 | 单价 | [7 empty] | 合价
|  |  |  | 人工费 | 材料费 | 机具费 | 管理费 | 利润 | 规费 | 税金 |  | 人工费 | 材料费 | 机具费 |  | 管理费 | 利润 | 规费 | 税金
A1-20-102 | 小型构件模板 | 100m2 | 0.01 | 3977.91 | 2476.71 | 223.2 | 1106.99 | 840.22 |  |  |  | 39.78 | 24.77 | 2.23 |  | 11.07 | 8.4
人工单价 |  | 小计 | [9 empty] | 39.78 | 24.77 | 2.23 |  | 11.07 | 8.4
未计价材料费
清单项目综合单价 | [11 empty] | 86.25
材 料 费 明 细 | 主要材料名称、规格、型号 | [7 empty] | 单位 | 数量 |  | 单价（元） |  | 合价（元） |  |  | 暂估单价 （元） | 暂估合价 （元）
| 其他材料费 | [10 empty] | - |  | 24.83 |  |  | -
| 材料费小计 | [10 empty] | - |  | 24.83 |  |  | -
注：1.如不使用省级或行业建设主管部门发布的计价依据，可不填定额编码、名称等； 2.招标文件提供了暂估单价的材料，按暂估的单价填入表内“暂估单价”栏及“暂估合价”栏。
表-09
综合单价分析表
工程名称：办公物业（含商业裙楼）建筑与装饰工程 | [10 empty] | 标段： |  |  |  | 第 396 页 共 402 页
项目编码 |  | 011702001001 |  | 项目名称 |  | 设备基础 |  |  |  | 计量单位 |  |  | m2 |  |  | 工程量 |  | 204.26
清单综合单价组成明细
定额编号 | 定额项目名称 | 定额 单位 | 数量 | 单价 | [7 empty] | 合价
|  |  |  | 人工费 | 材料费 | 机具费 | 管理费 | 利润 | 规费 | 税金 |  | 人工费 | 材料费 | 机具费 |  | 管理费 | 利润 | 规费 | 税金
A1-20-9 | 设备基础模板(块体体积m3) 5以内 | 100m2 | 0.01 | 2872.36 | 1673.21 | 131.74 | 791.58 | 600.82 |  |  |  | 28.72 | 16.73 | 1.32 |  | 7.92 | 6.01
人工单价 |  | 小计 | [9 empty] | 28.72 | 16.73 | 1.32 |  | 7.92 | 6.01
未计价材料费
清单项目综合单价 | [11 empty] | 60.7
材 料 费 明 细 | 主要材料名称、规格、型号 | [7 empty] | 单位 | 数量 |  | 单价（元） |  | 合价（元） |  |  | 暂估单价 （元） | 暂估合价 （元）
| 其他材料费 | [10 empty] | - |  | 16.75 |  |  | -
| 材料费小计 | [10 empty] | - |  | 16.75 |  |  | -
注：1.如不使用省级或行业建设主管部门发布的计价依据，可不填定额编码、名称等； 2.招标文件提供了暂估单价的材料，按暂估的单价填入表内“暂估单价”栏及“暂估合价”栏。
表-09
综合单价分析表
工程名称：办公物业（含商业裙楼）建筑与装饰工程 | [10 empty] | 标段： |  |  |  | 第 397 页 共 402 页
项目编码 |  | 011703001001 |  | 项目名称 |  | 垂直运输 |  |  |  | 计量单位 |  |  | m2 |  |  | 工程量 |  | 15924.87
清单综合单价组成明细
定额编号 | 定额项目名称 | 定额 单位 | 数量 | 单价 | [7 empty] | 合价
|  |  |  | 人工费 | 材料费 | 机具费 | 管理费 | 利润 | 规费 | 税金 |  | 人工费 | 材料费 | 机具费 |  | 管理费 | 利润 | 规费 | 税金
A1-22-3 | 建筑物20m以上的垂直运输 30m以内 | 100m2 | 0.01 |  |  | 2854.48 | 488.4 | 570.9 | [5 empty] | 28.54 |  | 4.88 | 5.71
人工单价 |  | 小计 | [11 empty] | 28.54 |  | 4.88 | 5.71
未计价材料费
清单项目综合单价 | [11 empty] | 39.14
材 料 费 明 细 | 主要材料名称、规格、型号 | [7 empty] | 单位 | 数量 |  | 单价（元） |  | 合价（元） |  |  | 暂估单价 （元） | 暂估合价 （元）
注：1.如不使用省级或行业建设主管部门发布的计价依据，可不填定额编码、名称等； 2.招标文件提供了暂估单价的材料，按暂估的单价填入表内“暂估单价”栏及“暂估合价”栏。
表-09
综合单价分析表
工程名称：办公物业（含商业裙楼）建筑与装饰工程 | [10 empty] | 标段： |  |  |  | 第 398 页 共 402 页
项目编码 |  | 011703001002 |  | 项目名称 |  | 垂直运输 |  |  |  | 计量单位 |  |  | m2 |  |  | 工程量 |  | 14750.27
清单综合单价组成明细
定额编号 | 定额项目名称 | 定额 单位 | 数量 | 单价 | [7 empty] | 合价
|  |  |  | 人工费 | 材料费 | 机具费 | 管理费 | 利润 | 规费 | 税金 |  | 人工费 | 材料费 | 机具费 |  | 管理费 | 利润 | 规费 | 税金
A1-22-8 | 建筑物20m以上的垂直运输 80m以内 | 100m2 | 0.01 | 472.1 |  | 3823.71 | 735.01 | 859.16 |  |  |  | 4.72 |  | 38.24 |  | 7.35 | 8.59
人工单价 |  | 小计 | [9 empty] | 4.72 |  | 38.24 |  | 7.35 | 8.59
未计价材料费
清单项目综合单价 | [11 empty] | 58.9
材 料 费 明 细 | 主要材料名称、规格、型号 | [7 empty] | 单位 | 数量 |  | 单价（元） |  | 合价（元） |  |  | 暂估单价 （元） | 暂估合价 （元）
注：1.如不使用省级或行业建设主管部门发布的计价依据，可不填定额编码、名称等； 2.招标文件提供了暂估单价的材料，按暂估的单价填入表内“暂估单价”栏及“暂估合价”栏。
表-09
综合单价分析表
工程名称：办公物业（含商业裙楼）建筑与装饰工程 | [10 empty] | 标段： |  |  |  | 第 399 页 共 402 页
项目编码 |  | 011704001001 |  | 项目名称 |  | 超高施工增加 |  |  |  | 计量单位 |  |  | m2 |  |  | 工程量 |  | 1
清单综合单价组成明细
定额编号 | 定额项目名称 | 定额 单位 | 数量 | 单价 | [7 empty] | 合价
|  |  |  | 人工费 | 材料费 | 机具费 | 管理费 | 利润 | 规费 | 税金 |  | 人工费 | 材料费 | 机具费 |  | 管理费 | 利润 | 规费 | 税金
JZCG-4 | 建筑物超高增加人工、机械降效率 高度 60m以内 | 元 | 1 | 478254.48 |  | 44009.36 |  | 104452.77 |  |  |  | 478254.48 |  | 44009.36 |  |  | 104452.77
人工单价 |  | 小计 | [9 empty] | 478254.48 |  | 44009.36 |  |  | 104452.77
未计价材料费
清单项目综合单价 | [11 empty] | 626716.61
材 料 费 明 细 | 主要材料名称、规格、型号 | [7 empty] | 单位 | 数量 |  | 单价（元） |  | 合价（元） |  |  | 暂估单价 （元） | 暂估合价 （元）
注：1.如不使用省级或行业建设主管部门发布的计价依据，可不填定额编码、名称等； 2.招标文件提供了暂估单价的材料，按暂估的单价填入表内“暂估单价”栏及“暂估合价”栏。
表-09
综合单价分析表
工程名称：办公物业（含商业裙楼）建筑与装饰工程 | [10 empty] | 标段： |  |  |  | 第 400 页 共 402 页
项目编码 |  | 011705001001 |  | 项目名称 |  | 大型机械设备进出场及安拆 |  |  |  | 计量单位 |  |  | 项 |  |  | 工程量 |  | 1
清单综合单价组成明细
定额编号 | 定额项目名称 | 定额 单位 | 数量 | 单价 | [7 empty] | 合价
|  |  |  | 人工费 | 材料费 | 机具费 | 管理费 | 利润 | 规费 | 税金 |  | 人工费 | 材料费 | 机具费 |  | 管理费 | 利润 | 规费 | 税金
991304001 | 施工电梯每次安拆费 (梯高75m以内) | 台次 | 1 | 6403.32 | 126.34 | 5798.64 |  | 2440.39 |  |  |  | 6403.32 | 126.34 | 5798.64 |  |  | 2440.39
人工单价 |  | 小计 | [9 empty] | 6403.32 | 126.34 | 5798.64 |  |  | 2440.39
未计价材料费
清单项目综合单价 | [11 empty] | 14768.69
材 料 费 明 细 | 主要材料名称、规格、型号 | [7 empty] | 单位 | 数量 |  | 单价（元） |  | 合价（元） |  |  | 暂估单价 （元） | 暂估合价 （元）
| 其他材料费 | [10 empty] | - |  | 126.34 |  |  | -
| 材料费小计 | [10 empty] | - |  | 126.34 |  |  | -
注：1.如不使用省级或行业建设主管部门发布的计价依据，可不填定额编码、名称等； 2.招标文件提供了暂估单价的材料，按暂估的单价填入表内“暂估单价”栏及“暂估合价”栏。
表-09
综合单价分析表
工程名称：办公物业（含商业裙楼）建筑与装饰工程 | [10 empty] | 标段： |  |  |  | 第 401 页 共 402 页
项目编码 |  | 011705001002 |  | 项目名称 |  | 大型机械设备进出场及安拆 |  |  |  | 计量单位 |  |  | 项 |  |  | 工程量 |  | 1
清单综合单价组成明细
定额编号 | 定额项目名称 | 定额 单位 | 数量 | 单价 | [7 empty] | 合价
|  |  |  | 人工费 | 材料费 | 机具费 | 管理费 | 利润 | 规费 | 税金 |  | 人工费 | 材料费 | 机具费 |  | 管理费 | 利润 | 规费 | 税金
991305005 | 自升式塔式起重机每次安拆费 | 台次 | 1 | 14229.6 | 489.98 | 17193.8 |  | 6284.68 |  |  |  | 14229.6 | 489.98 | 17193.8 |  |  | 6284.68
人工单价 |  | 小计 | [9 empty] | 14229.6 | 489.98 | 17193.8 |  |  | 6284.68
未计价材料费
清单项目综合单价 | [11 empty] | 38198.06
材 料 费 明 细 | 主要材料名称、规格、型号 | [7 empty] | 单位 | 数量 |  | 单价（元） |  | 合价（元） |  |  | 暂估单价 （元） | 暂估合价 （元）
| 其他材料费 | [10 empty] | - |  | 489.98 |  |  | -
| 材料费小计 | [10 empty] | - |  | 489.98 |  |  | -
注：1.如不使用省级或行业建设主管部门发布的计价依据，可不填定额编码、名称等； 2.招标文件提供了暂估单价的材料，按暂估的单价填入表内“暂估单价”栏及“暂估合价”栏。
表-09
综合单价分析表
工程名称：办公物业（含商业裙楼）建筑与装饰工程 | [10 empty] | 标段： |  |  |  | 第 402 页 共 402 页
项目编码 |  | 011705001003 |  | 项目名称 |  | 大型机械设备进出场及安拆 |  |  |  | 计量单位 |  |  | 项 |  |  | 工程量 |  | 1
清单综合单价组成明细
定额编号 | 定额项目名称 | 定额 单位 | 数量 | 单价 | [7 empty] | 合价
|  |  |  | 人工费 | 材料费 | 机具费 | 管理费 | 利润 | 规费 | 税金 |  | 人工费 | 材料费 | 机具费 |  | 管理费 | 利润 | 规费 | 税金
991305001 | 塔式起重机每次安拆费 起重力矩60(kN·m) | 台次 | 1 | 7114.8 | 150.95 | 8354.97 |  | 3093.95 |  |  |  | 7114.8 | 150.95 | 8354.97 |  |  | 3093.95
991305007 | 塔式起重机固定式基础 带配重 | 座 | 1 | 3201.66 | 4588.84 | 117.43 |  | 663.82 |  |  |  | 3201.66 | 4588.84 | 117.43 |  |  | 663.82
人工单价 |  | 小计 | [9 empty] | 10316.46 | 4739.79 | 8472.4 |  |  | 3757.77
未计价材料费
清单项目综合单价 | [11 empty] | 27286.42
材 料 费 明 细 | 主要材料名称、规格、型号 | [7 empty] | 单位 | 数量 |  | 单价（元） |  | 合价（元） |  |  | 暂估单价 （元） | 暂估合价 （元）
| 其他材料费 | [10 empty] | - |  | 4739.81 |  |  | -
| 材料费小计 | [10 empty] | - |  | 7757.1 |  |  | -
注：1.如不使用省级或行业建设主管部门发布的计价依据，可不填定额编码、名称等； 2.招标文件提供了暂估单价的材料，按暂估的单价填入表内“暂估单价”栏及“暂估合价”栏。
表-09

## 表-11 总价措施项目清单与计价表
总价措施项目清单与计价表
工程名称：办公物业（含商业裙楼）建筑与装饰工程 | [5 empty] | 标段： |  | 第 1 页 共 1 页
序号 | 项目编码 | 项目名称 | 计算基础 | 费率 (%) | 金额 (元) |  | 调整 费率(%) |  | 调整后 金额(元) | 备注
1 | LSSGCSF00001 | 绿色施工安全防护措施费 | 分部分项人工费+分部分项机具费 | 19 | 1928032.18 |  |  |  |  | 以分部分项的人工费与施工机具费之和为计算基础，费率19%
2 | WMGDZJF00001 | 文明工地增加费 | 分部分项人工费+分部分项机具费 | 0 | [5 empty] | 以分部分项的人工费与施工机具费之和为计算基础，市级文明工地为1.20%；省级文明工地为2.10%
3 | 011707002001 | 夜间施工增加费 |  | 20 | [5 empty] | 以夜间施工项目人工费的20%计算
4 | GGCSF0000001 | 赶工措施费 | 分部分项人工费+分部分项机具费 | 0 | [5 empty] | 赶工措施费=（1-δ）*分部分项的（人工费+施工机具费）*0.3 （0.8≤δ＜1 式中：δ=合同工期/定额工期）
5 | QTFY00000001 | 其他费用 | [7 empty] | 按经批准的专项施工组织方案计算
合 计 |  |  |  |  | 1928032.18
编制人（造价人员）： | [5 empty] | 复核人（造价工程师）：
表-11

## 表-12 其他项目清单与计价汇总表
其他项目清单与计价汇总表
工程名称：办公物业（含商业裙楼）建筑与装饰工程 |  |  | 标段： |  | 第 1 页 共 1 页
序号 | 项目名称 | 金额（元） |  | 结算金额（元） |  | 备注
1 | 暂列金额 |  |  |  |  | 明细详见表-12-1
2 | 暂估价
2.1 | 材料暂估价 | — |  |  |  | 明细详见表-12-2
2.2 | 专业工程暂估价 |  |  |  |  | 明细详见表-12-3
3 | 计日工 |  |  |  |  | 明细详见表-12-4
4 | 总承包服务费 |  |  |  |  | 明细详见表-12-5
5 | 预算包干费 | 710327.65
6 | 工程优质费
7 | 概算幅度差
8 | 现场签证费用
9 | 索赔费用
10 | 其他费用
| 合 计 | 710327.65 |  |  |  | —
注：材料（工程设备）暂估单价进入清单项目综合单价，此处不汇总。
表—12

## 表-12-1 暂列金额表
暂列金额明细表
工程名称：办公物业（含商业裙楼）建筑与装饰工程 |  |  | 标段： |  | 第 1 页 共 1 页
序号 | 名称 | 计量单位 |  | 暂定金额（元） |  | 备注
1 | 暂列金
合 计 |  |  |  | 0 |  | —
注：此表由招标人填写，如不能详列，也可只列暂列金额总额，投标人应将上述暂列金额计入投标总价中。
表—12—1

## 表-12-2 材料(工程设备)暂估价及调整表
材料（工程设备）暂估单价及调整表
工程名称：办公物业（含商业裙楼）建筑与装饰工程 | [6 empty] | 标段： |  |  | 第 1 页 共 1 页
序号 | 材料(工程设备) 名称、规格、型号 | 计量单位 | 数量 |  | 暂估（元） |  |  | 确认(元) |  |  | 差额±(元) |  | 备注
|  |  | 暂估 | 确认 | 单价 | 合价 |  | 单价 | 合价 |  | 单价 | 合价
合 计
注：1.此表由招标人填写“暂估单价”，并在备注栏说明暂估价的材料、工程设备拟用在那些清单项目上，投标人应将上述材料、工程设备暂估单价计入工程量清单综合单价报价中
表—12—2

## 表-12-3 专业工程暂估价及结算价表
专业工程暂估价及结算价表
工程名称：办公物业（含商业裙楼）建筑与装饰工程 |  |  |  | 标段： |  | 第 1 页 共 1 页
序号 | 工程名称 | 工程内容 | 暂估金额 （元） |  | 结算金额 (元) |  | 差额 ±(元) | 备注
1
合 计 |  |  | 0.00 |  |  |  |  | —
注：此表“暂估金额”由招标人填写，投标人应将“暂估金额”计入投标总价中。结算时按合同约定结算金额填写。
表—12—3

## 表-12-4 计日工表
计日工表
工程名称：办公物业（含商业裙楼）建筑与装饰工程 |  |  |  |  | 标段： |  | 第 1 页 共 1 页
编号 | 项目名称 | 单位 | 暂定数量 | 实际数量 |  | 综合单价 (元) |  | 合价（元）
[8 empty] | 暂定 | 实际
1 | 人工
1.1
人工小计
2 | 材料
2.1
材料小计
3 | 施工机具
3.1
施工机具小计
4.企业管理费和利润
总 计
注：此表项目名称、暂定数量由招标人填写，编制招标控制价时，单价由招标人按有关计价规定确定；投标时，单价由投标人自主报价，按暂定数量计算合价计入投标总价中。结算时，按发承包双方确认的实际数量计算合价。
表—12—4

## 表-12-5 总承包服务费计价表
总承包服务费计价表
工程名称：办公物业（含商业裙楼）建筑与装饰工程 |  |  |  | 标段： |  | 第 1 页 共 1 页
序号 | 项目名称 | 项目价值（元） | 服务内容 |  | 计算基础 |  | 费率(%) | 金额
1
合 计 | [7 empty] | 0.00
注：此表项目名称、服务内容由招标人填写，编制招标控制价时，费率及金额由招标人按有关计价规定确定；投标时，费率及金额由投标人自主报价，计入投标总价中。
表—12—5

## 表-13 规费、税金项目清单与计价表
规费、税金项目清单与计价表
工程名称：办公物业（含商业裙楼）建筑与装饰工程 |  |  | 标段： |  |  | 第 1 页 共 1 页
序号 | 项目名称 | 计算基础 |  | 计算基数 | 计算费率 (%) |  | 金额(元)
1 | 增值税销项税额 | 分部分项合计+措施合计+其他项目 |  | 51704140.42 | 9 |  | 4653372.64
合 计 | [6 empty] | 4653372.64
编制人（造价人员）： |  |  | 复核人（造价工程师）：
表—13

## 表-20 发包人提供材料和工程设备一览表
发包人提供材料和工程设备一览表
工程名称：办公物业（含商业裙楼）建筑与装饰工程 |  |  |  |  | 标段： |  | 第 1 页 共 1 页
序号 | 材料(工程设备) 名称、规格、型号 | 单位 | 数量 | 单价(元) |  | 交货方式 |  | 送达地点 | 备注
注：此表由招标人填写，供投标人在投标报价、确定总承包服务费时参考
表-20

## 表-21 承包人提供主要材料和工程设备一览表
承包人提供主要材料和工程设备一览表
(适用于造价信息差额调整法)
工程名称：办公物业（含商业裙楼）建筑与装饰工程 | [5 empty] | 标段： |  | 第 1 页 共 1 页
序号 | 名称、规格、型号 | 单位 | 数量 | 风险系数 (%) | 基准单价 （元） |  | 投标单价 |  | 发承包人 确认单价 (元) | 备注
注：1.此表由招标人填写除“投标单价”栏的内容，投标人在投标时自主确定投标单价。 2.基准单价应优先采用工程造价管理机构发布的单价，未发布的，通过市场调查确定其基准单价。
表-21

## 表-22 承包人提供主要材料和工程设备一览表
承包人提供主要材料和工程设备一览表
(适用于价格指数差额调整法)
工程名称：办公物业（含商业裙楼）建筑与装饰工程 |  |  |  | 标段： |  | 第 1 页 共 1 页
序号 | 名称、规格、型号 | 变值权重B | 基本价格指数F0 |  | 现行价格指数Ft |  | 备注
| 定值权重A |  | — |  | —
合计 |  | 1 | — |  | —
注：1.此表“材料和工程设备名称”、“规格型号”、“基本价格指数”栏由招标人填写，基本价格指数应首先采用工程造价管理机构发布的价格指数，没有时，可采用发布的价格代替。 2.此表“变值权重”栏由投标人根据该项材料和工程设备价值在投标报价中所占的比例填写。 3.“现行价格指数”按约定的付款证书相关周期最后一天的前42天的各项材料和工程设备的价格指数填写，该指数应首先采用工程造价管理机构发布的价格指数，没有时，可采用发布的价格代替。
表-22