## 封-2 招标控制价封面
|  | 办公物业（含商业裙楼）智能化工程 |  | 工程
招 标 控 制 价
| 招 标 人： |  | 广州从投城市更新有限公司
(单位盖章)
造价咨询人：
(单位盖章)
年 月 日
封-2

## 扉-2 招标控制价扉页
| 办公物业（含商业裙楼）智能化工程 |  |  |  |  | 工程
招 标 控 制 价
招标控制价 |  | （小写）： | 1,706,441.31
|  | （大写）： | 壹佰柒拾万陆仟肆佰肆拾壹元叁角壹分
招 标 人： |  | 广州从投城市更新有限公司 |  | 造价咨询人：
|  | （单位盖章） |  |  | (单位资质专用章)
法定代表人 或其授权人： |  |  |  | 法定代表人 或其授权人：
|  | (签字或盖章) |  |  | (签字或盖章)
编 制 人： |  |  |  | 复 核 人：
|  | (造价人员签字盖专用章) |  |  | (造价工程师签字盖专用章)
编 制 时 间： |  |  |  | 复 核 时 间：
扉-2

## 表-01 总说明
总 说 明
工程名称：办公物业（含商业裙楼）智能化工程 | 第 1 页 共 1 页
表-01

## 表-04 单位工程招标控制价汇总表
单位工程招标控制价汇总表
工程名称：办公物业（含商业裙楼）智能化工程 |  |  | 标段： | 第 1 页 共 1 页
序号 | 汇总内容 | 金额:(元) |  |  | 其中：暂估价(元)
1 | 分部分项合计 | 1366842.93
1.1 | 室外部分 | 49876.65
1.2 | 综合布线系统 | 338622.17
1.3 | 信息网络系统 | 76607.13
1.4 | 视频监控系统 | 299439.66
1.5 | 出入口控制、入侵报警及电子巡更系统 | 110668.64
1.6 | 智能照明控制系统 | 46200.82
1.7 | 电梯五方通话 | 172594.50
1.8 | 机房工程 | 272833.36
2 | 措施合计 | 165047.61
2.1 | 绿色施工安全防护措施费 | 120373.03
2.2 | 其他措施费 | 44674.58
3 | 其他项目 | 33651.95 |  |  | －
3.1 | 暂列金额
3.2 | 暂估价
3.3 | 计日工
3.4 | 总承包服务费
3.5 | 预算包干费 | 33651.95
3.6 | 工程优质费
3.7 | 概算幅度差
3.8 | 索赔费用
3.9 | 现场签证费用
3.10 | 其他费用
4 | 税前工程造价 | 1565542.49
5 | 增值税销项税额 | 140898.82 |  |  | －
6 | 总造价 | 1706441.31
7 | 人工费 | 365981.79
招标控制价合计=1+2+3+5 |  | 1,706,441.31 |  |  | 0.00
注：本表适用于单位工程招标控制价或投标报价的汇总，如无单位工程划分，单项工程也使用本表汇总
表—04

## 表-08 分部分项工程和单价措施项目清单与计价表
分部分项工程和单价措施项目清单与计价表
工程名称：办公物业（含商业裙楼）智能化工程 |  |  |  | 标段： |  |  |  | 第 1 页 共 8 页
序号 | 项目编码 | 项目名称 | 项目特征描述 |  | 计量单位 | 工程量 | 金额（元）
[7 empty] | 综合单价 |  | 综合合价 | 其中
暂估价
|  | 室外部分 | [6 empty] | 49876.65
1 | 030507008009 | 有室外防护罩的监控摄像机 | 1.名称:IP球形摄像机 2.类别:400万像素,黑光级,户外带罩 3.安装方式:本体安装 |  | 台 | 3 | 3695.14 |  | 11085.42
2 | 030507008010 | 有室外防护罩的监控摄像机 | 1.名称:枪式IP摄像机 2.类别:400万像素,带红外,户外带罩 3.安装方式:本体安装 |  | 台 | 5 | 1593.37 |  | 7966.85
3 | 030502007013 | 4芯单模光纤 | 1.名称:光纤 2.规格:4芯单模光纤 3.敷设方式:埋地 |  | m | 131 | 5.9 |  | 772.9
4 | 030502005024 | 六类非屏蔽双绞线 | 1.名称:六类非屏蔽双绞线 2.规格型号:Cat.6 3.敷设方式:管内、槽架内配线 |  | m | 160 | 4.61 |  | 737.6
5 | 030502007014 | 电源线 | 1.名称:电源线 2.规格型号:WDZ-RYY2x1.0 3.敷设方式:管内、槽架内配线 |  | m | 160 | 4.1 |  | 656
6 | 030411001070 | 电气配管 | 1、名称:配管 2、材质:镀锌电线管 3、规格:SC32厚度1.5mm 4、配置形式:埋地 |  | m | 131 | 20.43 |  | 2676.33
7 | 040205001001 | 人(手)孔井 | 1.名称:弱电手孔井:800(长)*800(宽)*1000(深) 2.垫层、基础材质及厚度:200mm厚混凝土C15 3.砌筑材料品种、规格、强度等级:灰砂砖240*115*53、M7.5水泥砂浆 4.砂浆强度等级、配合比:1:2.5 水泥砂浆 5.井盖、井圈材质及规格:球墨铸铁井盖座 Φ700 |  | 座 | 7 | 1056.69 |  | 7396.83
8 | 040101002001 | 挖沟槽土方 | 1.土壤类别:一、二类土（利用土） 2.挖土深度:按图 3.机械挖土方95%，人工挖土方5% |  | m3 | 122.89 | 8.34 |  | 1024.9
本页小计 | [8 empty] | 32316.83
注：为计取规费等的使用，可在表中增设其中：“定额人工费”。
表—08
分部分项工程和单价措施项目清单与计价表
工程名称：办公物业（含商业裙楼）智能化工程 |  |  |  | 标段： |  |  |  | 第 2 页 共 8 页
序号 | 项目编码 | 项目名称 | 项目特征描述 |  | 计量单位 | 工程量 | 金额（元）
[7 empty] | 综合单价 |  | 综合合价 | 其中
暂估价
9 | 040103002001 | 回填方 | 1.密实度要求:按设计要求 2.填方材料品种:原土回填 |  | m3 | 127.46 | 20.83 |  | 2654.99
10 | 040103002002 | 余方弃置 | 1.废弃料品种:余土外运 2.自卸汽车运土方运距:5km |  | m3 | 6.48 | 24.04 |  | 155.78
11 | 040803003001 | 电缆保护管 | 1.名称:电缆保护管 2.规格:SC100 3.敷设方式:埋地敷设 |  | m | 175.94 | 83.83 |  | 14749.05
|  | 综合布线系统 | [6 empty] | 338622.17
12 | 030502010004 | 24口光纤配线架 | 1.名称:1X24芯LC口光纤配线架 2.规格:24口光纤配线架 |  | 个 | 4 | 722.31 |  | 2889.24
13 | 030502010005 | 24口RJ45配线架 | 1.名称:24口RJ45配线架 2.规格:24口RJ45配线架 |  | 个 | 12 | 640.14 |  | 7681.68
14 | 030502001003 | 42U机柜 | 1.名称:42U机柜 2.材质:综合考虑 3.规格:24口RJ45配线架 4.安装方式:落地安装 |  | 台 | 4 | 3018.48 |  | 12073.92
15 | 030502005014 | 六类非屏蔽双绞线 | 1.名称:六类非屏蔽双绞线 2.规格型号:Cat.6A 3.敷设方式:管内、槽架内配线 |  | m | 3700 | 4.61 |  | 17057
16 | 030502016003 | 单模尾纤 | 1.名称:尾纤 2.规格:单模尾纤 |  | 根 | 20 | 45.72 |  | 914.4
17 | 030411001060 | 电气配管 | 1.名称:电气配管 2.材质:镀锌电线管 3.规格:JDG20厚度1.5 4.配置形式:暗配 |  | m | 255 | 12.71 |  | 3241.05
18 | 030411003044 | 弱电配电桥架 | 1.名称:弱电配电桥架 2.规格:CT200*100x1.2mm 3.附件安装、接地跨接 |  | m | 121.21 | 111.44 |  | 13507.64
19 | 030411003045 | 综合布线网络桥架 | 1.名称:综合布线网络桥架 2.规格:CT100*100x1.2mm 3.附件安装、接地跨接 |  | m | 315.9 | 93.4 |  | 29505.06
20 | 030411003046 | 综合布线网络桥架 | 1.名称:综合布线网络桥架 2.规格:CT200*100x1.2mm 3.附件安装、接地跨接 |  | m | 622.62 | 111.44 |  | 69384.77
本页小计 | [8 empty] | 173814.58
注：为计取规费等的使用，可在表中增设其中：“定额人工费”。
表—08
分部分项工程和单价措施项目清单与计价表
工程名称：办公物业（含商业裙楼）智能化工程 |  |  |  | 标段： |  |  |  | 第 3 页 共 8 页
序号 | 项目编码 | 项目名称 | 项目特征描述 |  | 计量单位 | 工程量 | 金额（元）
[7 empty] | 综合单价 |  | 综合合价 | 其中
暂估价
21 | 030411003047 | 运营商桥架 | 1.名称:运营商桥架 2.规格:CT100*100x1.2mm 3.附件安装、接地跨接 |  | m | 870.33 | 93.4 |  | 81288.82
22 | 030413001008 | 铁构件 | 1.名称:支架制作安装 2.其他:除锈、刷防锈漆两道,调和漆两道 |  | kg | 3076.1 | 30.36 |  | 93390.4
23 | 030411006019 | 接线盒 | 1.名称:金属接线盒 2.材质:金属 3.配置形式:暗装 |  | 个 | 48 | 9.69 |  | 465.12
24 | 030502019005 | 双绞线缆测试 | 1.名称:双绞线缆测试 2.清理光缆、测试、记录、整理资料 |  | 链路 | 19 | 24.11 |  | 458.09
25 | 030503010002 | 综合布线系统调试、试运行 | 1.综合布线系统调试、试运行 |  | 系统 | 1 | 6764.98 |  | 6764.98
|  | 信息网络系统 | [6 empty] | 76607.13
26 | 030502001004 | 42U机柜 | 1.名称:42U机柜 2.材质:综合考虑 3.规格:24口RJ45配线架 4.安装方式:落地安装 |  | 台 | 6 | 3018.48 |  | 18110.88
27 | 030501012006 | 24口接入交换机 | 1.名称:24口接入交换机 |  | 台 | 15 | 2030.37 |  | 30455.55
28 | 030502007015 | 4芯单模光纤 | 1.名称:光纤 2.规格:12芯OS2光缆 3.敷设方式:桥架内明布放 |  | m | 895.8 | 12.81 |  | 11475.2
29 | 030502009003 | 单模光纤跳线 | 1.名称:跳线 2.规格:单模光纤跳线 |  | 条 | 15 | 54.7 |  | 820.5
30 | 030502016004 | 单模尾纤 | 1.名称:尾纤 2.规格:单模尾纤 |  | 根 | 15 | 45.72 |  | 685.8
31 | 030501016003 | 计算机网络系统调试、试运行 | 1.计算机网络系统调试、试运行 |  | 系统 | 1 | 15059.2 |  | 15059.2
|  | 视频监控系统 | [6 empty] | 299439.66
32 | 030507008006 | 网络枪型摄像机 | 1.名称:网络枪型摄像机 2.规格、型号:1080P 3.本体安装 |  | 台 | 55 | 2225.35 |  | 122394.25
本页小计 | [8 empty] | 381368.79
注：为计取规费等的使用，可在表中增设其中：“定额人工费”。
表—08
分部分项工程和单价措施项目清单与计价表
工程名称：办公物业（含商业裙楼）智能化工程 |  |  |  | 标段： |  |  |  | 第 4 页 共 8 页
序号 | 项目编码 | 项目名称 | 项目特征描述 |  | 计量单位 | 工程量 | 金额（元）
[7 empty] | 综合单价 |  | 综合合价 | 其中
暂估价
33 | 030507008007 | 半球彩色摄像机 | 1.名称:半球彩色摄像机 2.规格、型号:1080P 3.本体安装 |  | 台 | 99 | 521.38 |  | 51616.62
34 | 030411006020 | 接线盒 | 1.名称:金属接线盒 2.材质:金属 3.配置形式:暗装 |  | 个 | 145 | 9.69 |  | 1405.05
35 | 030502005015 | 六类非屏蔽双绞线 | 1.名称:六类非屏蔽双绞线 2.规格型号:Cat.6 3.敷设方式:管内、槽架内配线 |  | m | 10131.36 | 4.61 |  | 46705.57
36 | 030502007008 | 电源线 | 1.名称:电源线 2.规格型号:WDZ-RYY2x1.0 3.敷设方式:管内、槽架内配线 |  | m | 1140 | 4.1 |  | 4674
37 | 030411001062 | 配管 | 1.名称:电气配管 2.材质:镀锌电线管 3.规格:JDG20厚度1.5 4.配置形式:暗配 |  | m | 4235.03 | 12.71 |  | 53827.23
38 | 030502019006 | 双绞线缆测试 | 1.名称:双绞线缆测试 2.清理光缆、测试、记录、整理资料 |  | 链路 | 154 | 24.11 |  | 3712.94
39 | 030501016004 | 视频安防监控系统调试、试运行 | 1.视频安防监控系统调试、试运行 |  | 系统 | 1 | 15104 |  | 15104
|  | 出入口控制、入侵报警及电子巡更系统 | [6 empty] | 110668.64
40 | 030507006002 | 门禁控制器 | 1.名称:门禁控制器 2.规格、要求:详见图纸及用户需求书 3.本体安装 |  | 台 | 4 | 1371.31 |  | 5485.24
41 | 030404031002 | 出门按钮 | 1.名称:出门按钮 2.规格、要求:详见图纸及用户需求书 3.本体安装 |  | 个 | 5 | 80.58 |  | 402.9
42 | 030507007002 | 门磁开关 | 1.名称:门磁开关 2.本体安装2.规格、要求:详见图纸及用户需求书 3.本体安装 |  | 台 | 9 | 420.43 |  | 3783.87
本页小计 | [8 empty] | 186717.42
注：为计取规费等的使用，可在表中增设其中：“定额人工费”。
表—08
分部分项工程和单价措施项目清单与计价表
工程名称：办公物业（含商业裙楼）智能化工程 |  |  |  | 标段： |  |  |  | 第 5 页 共 8 页
序号 | 项目编码 | 项目名称 | 项目特征描述 |  | 计量单位 | 工程量 | 金额（元）
[7 empty] | 综合单价 |  | 综合合价 | 其中
暂估价
43 | 030507005005 | 普通读卡器 | 1.名称:普通读卡器 2.规格、要求:详见图纸及用户需求书 3.本体安装 |  | 台 | 10 | 452.01 |  | 4520.1
44 | 030507016013 | 离线巡更 | 1.名称:离线巡更 2.规格、要求:详见图纸及用户需求书 3.本体安装 |  | 台 | 23 | 53.74 |  | 1236.02
45 | 030507005006 | 发卡器 | 1.名称:发卡器 2.规格、要求:详见图纸及用户需求书 3.本体安装 |  | 台 | 3 | 231.35 |  | 694.05
46 | 030904005005 | 声光报警器 | 1.名称:声光报警器 2.安装方式:挂墙安装,底边距地2.3M 3.本体安装 |  | 个 | 31 | 186.91 |  | 5794.21
47 | 030904003001 | 按钮 | 1.名称:报警按钮 2.安装方式:挂墙安装,底边距地1.1M 3.本体安装 |  | 个 | 16 | 167.24 |  | 2675.84
48 | 030411006021 | 接线盒 | 1.名称:金属接线盒 2.材质:金属 3.配置形式:暗装 |  | 个 | 101 | 9.69 |  | 978.69
49 | 030502005016 | 六类非屏蔽双绞线 | 1.名称:六类非屏蔽双绞线 2.规格型号:Cat.6 3.敷设方式:管内、槽架内配线 |  | m | 1920 | 4.61 |  | 8851.2
50 | 030502007009 | 电源线 | 1.名称:电源线 2.规格型号:WDZ-BYJ1.5 3.敷设方式:管内、槽架内配线 |  | m | 1100 | 2.81 |  | 3091
51 | 030502007010 | 电气配线 | 1.名称:电气配线 2.规格型号:WDZ-RYY2*1.0 3.敷设方式:管内、槽架内配线 |  | m | 3014.58 | 4.1 |  | 12359.78
52 | 030502007011 | 电气配线 | 1.名称:电气配线 2.规格型号:WDZ-RYY4*1.0 3.敷设方式:管内、槽架内配线 |  | m | 3014.58 | 6.32 |  | 19052.15
本页小计 | [8 empty] | 59253.04
注：为计取规费等的使用，可在表中增设其中：“定额人工费”。
表—08
分部分项工程和单价措施项目清单与计价表
工程名称：办公物业（含商业裙楼）智能化工程 |  |  |  | 标段： |  |  |  | 第 6 页 共 8 页
序号 | 项目编码 | 项目名称 | 项目特征描述 |  | 计量单位 | 工程量 | 金额（元）
[7 empty] | 综合单价 |  | 综合合价 | 其中
暂估价
53 | 030502007012 | 电气配线 | 1.名称:电气配线 2.规格型号:ZR-RYYP8*1.0 3.敷设方式:管内、槽架内配线 |  | m | 260.54 | 11.91 |  | 3103.03
54 | 030411001063 | 电气配管 | 1.名称:电气配管 2.材质:镀锌电线管 3.规格:JDG20厚度1.5 4.配置形式:暗配 |  | m | 2918.82 | 12.71 |  | 37098.2
55 | 030502019007 | 双绞线缆测试 | 1.名称:双绞线缆测试 2.清理光缆、测试、记录、整理资料 |  | 链路 | 20 | 24.11 |  | 482.2
56 | 030507017003 | 出入口控制系统软件调试 | 1.出入口控制系统软件调试 |  | 系统 | 1 | 1060.16 |  | 1060.16
|  | 智能照明控制系统 | [6 empty] | 46200.82
57 | 030505012002 | 网关(总线藕合器) | 1.名称:耦合器 2.规格、要求:详见图纸及用户需求书 3.装于照明模块箱内 |  | 个 | 1 | 1678.93 |  | 1678.93
58 | 030502012002 | 可编程控制面板 | 1.名称:可编程控制面板 2.规格:嵌入式 |  | 个 | 20 | 287.44 |  | 5748.8
59 | 030503006002 | 传感器 | 1.名称:传感器 2.类别:照度传感器 3.安装方式:天面室外通风透光处挂墙安装,IP65 |  | 台 | 1 | 2765.24 |  | 2765.24
60 | 030502005017 | 配线 | 1.名称:电气配线 2.规格、型号:WDZ-RYSP-4x1.5 3.敷设方式:管内、槽架内配线 |  | m | 2532.36 | 10.73 |  | 27172.22
61 | 030411001064 | 配管 | 1.名称:电气配管 2.材质:镀锌电线管 3.规格:JDG25厚度1.5 4.配置形式:暗配 |  | m | 506.34 | 17.45 |  | 8835.63
|  | 电梯五方通话 | [6 empty] | 172594.5
本页小计 | [8 empty] | 87944.41
注：为计取规费等的使用，可在表中增设其中：“定额人工费”。
表—08
分部分项工程和单价措施项目清单与计价表
工程名称：办公物业（含商业裙楼）智能化工程 |  |  |  | 标段： |  |  |  | 第 7 页 共 8 页
序号 | 项目编码 | 项目名称 | 项目特征描述 |  | 计量单位 | 工程量 | 金额（元）
[7 empty] | 综合单价 |  | 综合合价 | 其中
暂估价
62 | 030507008008 | 电梯半球IP摄像机 | 1.名称:电梯半球IP摄像机 2.规格、型号:(400万像素)(带识别电动车进梯报警功能) 3.本体安装 |  | 台 | 52 | 2075.35 |  | 107918.2
63 | 030411001067 | 配管 | 1.名称:电气配管 2.材质:镀锌电线管 3.规格:JDG20厚度1.5 4.配置形式:暗配 |  | m | 247.83 | 12.71 |  | 3149.92
64 | 030411001068 | 配管 | 1.名称:电线管 2.材质:镀锌电线管 3.规格:JDG25厚度1.5 4.敷设方式:砖、混凝土结构暗敷 |  | m | 621.54 | 17.45 |  | 10845.87
65 | 030411001069 | 配管 | 1.名称:电线管 2.材质:镀锌电线管 3.规格:JDG32厚度1.5 4.敷设方式:砖、混凝土结构暗敷 |  | m | 618.12 | 20.22 |  | 12498.39
66 | 030502005021 | 六类非屏蔽双绞线 | 1.名称:六类非屏蔽双绞线 2.规格型号:Cat.6A 3.敷设方式:管内、槽架内配线 |  | m | 1080.36 | 4.61 |  | 4980.46
67 | 030502005022 | 电气配线 | 1.名称:电气配线 2.规格、型号:WDZAN-RVSP-4X1.5 3.敷设方式:管内、槽架内配线 |  | m | 1175.7 | 13.15 |  | 15460.46
68 | 030502005023 | 电气配线 | 1.名称:电气配线 2.规格、型号:WDZAN-RVVP-6X1.0 3.敷设方式:管内、槽架内配线 |  | m | 1203.21 | 14.31 |  | 17217.94
69 | 030411006022 | 接线盒 | 1.名称:金属接线盒 2.材质:金属 3.配置形式:暗装 |  | 个 | 54 | 9.69 |  | 523.26
|  | 机房工程 | [6 empty] | 272833.36
70 | 030507002001 | 入侵报警系统工作站 | 1.名称:入侵报警系统工作站 |  | 套 | 1 | 17616.75 |  | 17616.75
本页小计 | [8 empty] | 190211.25
注：为计取规费等的使用，可在表中增设其中：“定额人工费”。
表—08
分部分项工程和单价措施项目清单与计价表
工程名称：办公物业（含商业裙楼）智能化工程 |  |  |  | 标段： |  |  |  | 第 8 页 共 8 页
序号 | 项目编码 | 项目名称 | 项目特征描述 |  | 计量单位 | 工程量 | 金额（元）
[7 empty] | 综合单价 |  | 综合合价 | 其中
暂估价
71 | 030507016014 | 出入口控制设备 | 1.名称:出入口控制设备 |  | 台 | 1 | 6512.84 |  | 6512.84
72 | 030501013005 | 视频监控系统工作站 | 1.名称:视频监控系统工作站 |  | 台 | 1 | 17960.11 |  | 17960.11
73 | 030501013009 | 建筑设备管工作站 | 1.名称:建筑设备管工作站 |  | 台 | 1 | 37960.11 |  | 37960.11
74 | 030501013006 | 视频监控系统监控墙 | 1.名称:视频监控系统监控墙 2.9台55"液晶拼接监视墙 |  | 台 | 1 | 34058.22 |  | 34058.22
75 | 030507014001 | 视频监控系统操作台 | 1.名称:视频监控系统操作台 |  | 台 | 2 | 40061.15 |  | 80122.3
76 | 030501013007 | 信息发布工作站 | 1.名称:信息发布工作站 |  | 台 | 1 | 27342.41 |  | 27342.41
77 | 030501013008 | 停车场管理系统服务器 | 1.名称:停车场管理系统服务器 |  | 台 | 1 | 18425.22 |  | 18425.22
78 | 030411002012 | 弱电线槽 | 1.名称:弱电线槽 2.型号规格:400*100x2mm 3.材质:钢制、镀锌 4.涂刷防火涂料两遍 |  | m | 130 | 146.18 |  | 19003.4
79 | 030413001010 | 铁构件 | 1.名称:支架制作安装 2.其他:除锈、刷防锈漆两道,调和漆两道 |  | kg | 390 | 30.36 |  | 11840.4
80 | 030502010007 | 24口RJ45配线架 | 1.名称:8芯配线架 2.规格:8芯配线架 |  | 个 | 4 | 497.9 |  | 1991.6
|  | 措施项目 | [6 empty] | 44674.58
81 | 031302007009 | 高层施工增加 |  |  | 项 | 1 | 31645.69 |  | 31645.69
82 | 031301017010 | 脚手架搭拆费 |  |  | 项 | 1 | 13028.89 |  | 13028.89
本页小计 | [8 empty] | 299891.19
合 计 | [8 empty] | 1411517.51
注：为计取规费等的使用，可在表中增设其中：“定额人工费”。
表—08

## 表-08 分部分项工程和单价措施项目清单与计价表(含措施标题)
分部分项工程和单价措施项目清单与计价表
工程名称：办公物业（含商业裙楼）智能化工程 |  |  |  | 标段： |  |  |  | 第 1 页 共 8 页
序号 | 项目编码 | 项目名称 | 项目特征描述 |  | 计量单位 | 工程量 | 金额（元）
[7 empty] | 综合单价 |  | 综合合价 | 其中
暂估价
|  | 室外部分 | [6 empty] | 49876.65
1 | 030507008009 | 有室外防护罩的监控摄像机 | 1.名称:IP球形摄像机 2.类别:400万像素,黑光级,户外带罩 3.安装方式:本体安装 |  | 台 | 3 | 3695.14 |  | 11085.42
2 | 030507008010 | 有室外防护罩的监控摄像机 | 1.名称:枪式IP摄像机 2.类别:400万像素,带红外,户外带罩 3.安装方式:本体安装 |  | 台 | 5 | 1593.37 |  | 7966.85
3 | 030502007013 | 4芯单模光纤 | 1.名称:光纤 2.规格:4芯单模光纤 3.敷设方式:埋地 |  | m | 131 | 5.9 |  | 772.9
4 | 030502005024 | 六类非屏蔽双绞线 | 1.名称:六类非屏蔽双绞线 2.规格型号:Cat.6 3.敷设方式:管内、槽架内配线 |  | m | 160 | 4.61 |  | 737.6
5 | 030502007014 | 电源线 | 1.名称:电源线 2.规格型号:WDZ-RYY2x1.0 3.敷设方式:管内、槽架内配线 |  | m | 160 | 4.1 |  | 656
6 | 030411001070 | 电气配管 | 1、名称:配管 2、材质:镀锌电线管 3、规格:SC32厚度1.5mm 4、配置形式:埋地 |  | m | 131 | 20.43 |  | 2676.33
7 | 040205001001 | 人(手)孔井 | 1.名称:弱电手孔井:800(长)*800(宽)*1000(深) 2.垫层、基础材质及厚度:200mm厚混凝土C15 3.砌筑材料品种、规格、强度等级:灰砂砖240*115*53、M7.5水泥砂浆 4.砂浆强度等级、配合比:1:2.5 水泥砂浆 5.井盖、井圈材质及规格:球墨铸铁井盖座 Φ700 |  | 座 | 7 | 1056.69 |  | 7396.83
8 | 040101002001 | 挖沟槽土方 | 1.土壤类别:一、二类土（利用土） 2.挖土深度:按图 3.机械挖土方95%，人工挖土方5% |  | m3 | 122.89 | 8.34 |  | 1024.9
本页小计 | [8 empty] | 32316.83
注：为计取规费等的使用，可在表中增设其中：“定额人工费”。
表—08
分部分项工程和单价措施项目清单与计价表
工程名称：办公物业（含商业裙楼）智能化工程 |  |  |  | 标段： |  |  |  | 第 2 页 共 8 页
序号 | 项目编码 | 项目名称 | 项目特征描述 |  | 计量单位 | 工程量 | 金额（元）
[7 empty] | 综合单价 |  | 综合合价 | 其中
暂估价
9 | 040103002001 | 回填方 | 1.密实度要求:按设计要求 2.填方材料品种:原土回填 |  | m3 | 127.46 | 20.83 |  | 2654.99
10 | 040103002002 | 余方弃置 | 1.废弃料品种:余土外运 2.自卸汽车运土方运距:5km |  | m3 | 6.48 | 24.04 |  | 155.78
11 | 040803003001 | 电缆保护管 | 1.名称:电缆保护管 2.规格:SC100 3.敷设方式:埋地敷设 |  | m | 175.94 | 83.83 |  | 14749.05
|  | 综合布线系统 | [6 empty] | 338622.17
12 | 030502010004 | 24口光纤配线架 | 1.名称:1X24芯LC口光纤配线架 2.规格:24口光纤配线架 |  | 个 | 4 | 722.31 |  | 2889.24
13 | 030502010005 | 24口RJ45配线架 | 1.名称:24口RJ45配线架 2.规格:24口RJ45配线架 |  | 个 | 12 | 640.14 |  | 7681.68
14 | 030502001003 | 42U机柜 | 1.名称:42U机柜 2.材质:综合考虑 3.规格:24口RJ45配线架 4.安装方式:落地安装 |  | 台 | 4 | 3018.48 |  | 12073.92
15 | 030502005014 | 六类非屏蔽双绞线 | 1.名称:六类非屏蔽双绞线 2.规格型号:Cat.6A 3.敷设方式:管内、槽架内配线 |  | m | 3700 | 4.61 |  | 17057
16 | 030502016003 | 单模尾纤 | 1.名称:尾纤 2.规格:单模尾纤 |  | 根 | 20 | 45.72 |  | 914.4
17 | 030411001060 | 电气配管 | 1.名称:电气配管 2.材质:镀锌电线管 3.规格:JDG20厚度1.5 4.配置形式:暗配 |  | m | 255 | 12.71 |  | 3241.05
18 | 030411003044 | 弱电配电桥架 | 1.名称:弱电配电桥架 2.规格:CT200*100x1.2mm 3.附件安装、接地跨接 |  | m | 121.21 | 111.44 |  | 13507.64
19 | 030411003045 | 综合布线网络桥架 | 1.名称:综合布线网络桥架 2.规格:CT100*100x1.2mm 3.附件安装、接地跨接 |  | m | 315.9 | 93.4 |  | 29505.06
20 | 030411003046 | 综合布线网络桥架 | 1.名称:综合布线网络桥架 2.规格:CT200*100x1.2mm 3.附件安装、接地跨接 |  | m | 622.62 | 111.44 |  | 69384.77
本页小计 | [8 empty] | 173814.58
注：为计取规费等的使用，可在表中增设其中：“定额人工费”。
表—08
分部分项工程和单价措施项目清单与计价表
工程名称：办公物业（含商业裙楼）智能化工程 |  |  |  | 标段： |  |  |  | 第 3 页 共 8 页
序号 | 项目编码 | 项目名称 | 项目特征描述 |  | 计量单位 | 工程量 | 金额（元）
[7 empty] | 综合单价 |  | 综合合价 | 其中
暂估价
21 | 030411003047 | 运营商桥架 | 1.名称:运营商桥架 2.规格:CT100*100x1.2mm 3.附件安装、接地跨接 |  | m | 870.33 | 93.4 |  | 81288.82
22 | 030413001008 | 铁构件 | 1.名称:支架制作安装 2.其他:除锈、刷防锈漆两道,调和漆两道 |  | kg | 3076.1 | 30.36 |  | 93390.4
23 | 030411006019 | 接线盒 | 1.名称:金属接线盒 2.材质:金属 3.配置形式:暗装 |  | 个 | 48 | 9.69 |  | 465.12
24 | 030502019005 | 双绞线缆测试 | 1.名称:双绞线缆测试 2.清理光缆、测试、记录、整理资料 |  | 链路 | 19 | 24.11 |  | 458.09
25 | 030503010002 | 综合布线系统调试、试运行 | 1.综合布线系统调试、试运行 |  | 系统 | 1 | 6764.98 |  | 6764.98
|  | 信息网络系统 | [6 empty] | 76607.13
26 | 030502001004 | 42U机柜 | 1.名称:42U机柜 2.材质:综合考虑 3.规格:24口RJ45配线架 4.安装方式:落地安装 |  | 台 | 6 | 3018.48 |  | 18110.88
27 | 030501012006 | 24口接入交换机 | 1.名称:24口接入交换机 |  | 台 | 15 | 2030.37 |  | 30455.55
28 | 030502007015 | 4芯单模光纤 | 1.名称:光纤 2.规格:12芯OS2光缆 3.敷设方式:桥架内明布放 |  | m | 895.8 | 12.81 |  | 11475.2
29 | 030502009003 | 单模光纤跳线 | 1.名称:跳线 2.规格:单模光纤跳线 |  | 条 | 15 | 54.7 |  | 820.5
30 | 030502016004 | 单模尾纤 | 1.名称:尾纤 2.规格:单模尾纤 |  | 根 | 15 | 45.72 |  | 685.8
31 | 030501016003 | 计算机网络系统调试、试运行 | 1.计算机网络系统调试、试运行 |  | 系统 | 1 | 15059.2 |  | 15059.2
|  | 视频监控系统 | [6 empty] | 299439.66
32 | 030507008006 | 网络枪型摄像机 | 1.名称:网络枪型摄像机 2.规格、型号:1080P 3.本体安装 |  | 台 | 55 | 2225.35 |  | 122394.25
本页小计 | [8 empty] | 381368.79
注：为计取规费等的使用，可在表中增设其中：“定额人工费”。
表—08
分部分项工程和单价措施项目清单与计价表
工程名称：办公物业（含商业裙楼）智能化工程 |  |  |  | 标段： |  |  |  | 第 4 页 共 8 页
序号 | 项目编码 | 项目名称 | 项目特征描述 |  | 计量单位 | 工程量 | 金额（元）
[7 empty] | 综合单价 |  | 综合合价 | 其中
暂估价
33 | 030507008007 | 半球彩色摄像机 | 1.名称:半球彩色摄像机 2.规格、型号:1080P 3.本体安装 |  | 台 | 99 | 521.38 |  | 51616.62
34 | 030411006020 | 接线盒 | 1.名称:金属接线盒 2.材质:金属 3.配置形式:暗装 |  | 个 | 145 | 9.69 |  | 1405.05
35 | 030502005015 | 六类非屏蔽双绞线 | 1.名称:六类非屏蔽双绞线 2.规格型号:Cat.6 3.敷设方式:管内、槽架内配线 |  | m | 10131.36 | 4.61 |  | 46705.57
36 | 030502007008 | 电源线 | 1.名称:电源线 2.规格型号:WDZ-RYY2x1.0 3.敷设方式:管内、槽架内配线 |  | m | 1140 | 4.1 |  | 4674
37 | 030411001062 | 配管 | 1.名称:电气配管 2.材质:镀锌电线管 3.规格:JDG20厚度1.5 4.配置形式:暗配 |  | m | 4235.03 | 12.71 |  | 53827.23
38 | 030502019006 | 双绞线缆测试 | 1.名称:双绞线缆测试 2.清理光缆、测试、记录、整理资料 |  | 链路 | 154 | 24.11 |  | 3712.94
39 | 030501016004 | 视频安防监控系统调试、试运行 | 1.视频安防监控系统调试、试运行 |  | 系统 | 1 | 15104 |  | 15104
|  | 出入口控制、入侵报警及电子巡更系统 | [6 empty] | 110668.64
40 | 030507006002 | 门禁控制器 | 1.名称:门禁控制器 2.规格、要求:详见图纸及用户需求书 3.本体安装 |  | 台 | 4 | 1371.31 |  | 5485.24
41 | 030404031002 | 出门按钮 | 1.名称:出门按钮 2.规格、要求:详见图纸及用户需求书 3.本体安装 |  | 个 | 5 | 80.58 |  | 402.9
42 | 030507007002 | 门磁开关 | 1.名称:门磁开关 2.本体安装2.规格、要求:详见图纸及用户需求书 3.本体安装 |  | 台 | 9 | 420.43 |  | 3783.87
本页小计 | [8 empty] | 186717.42
注：为计取规费等的使用，可在表中增设其中：“定额人工费”。
表—08
分部分项工程和单价措施项目清单与计价表
工程名称：办公物业（含商业裙楼）智能化工程 |  |  |  | 标段： |  |  |  | 第 5 页 共 8 页
序号 | 项目编码 | 项目名称 | 项目特征描述 |  | 计量单位 | 工程量 | 金额（元）
[7 empty] | 综合单价 |  | 综合合价 | 其中
暂估价
43 | 030507005005 | 普通读卡器 | 1.名称:普通读卡器 2.规格、要求:详见图纸及用户需求书 3.本体安装 |  | 台 | 10 | 452.01 |  | 4520.1
44 | 030507016013 | 离线巡更 | 1.名称:离线巡更 2.规格、要求:详见图纸及用户需求书 3.本体安装 |  | 台 | 23 | 53.74 |  | 1236.02
45 | 030507005006 | 发卡器 | 1.名称:发卡器 2.规格、要求:详见图纸及用户需求书 3.本体安装 |  | 台 | 3 | 231.35 |  | 694.05
46 | 030904005005 | 声光报警器 | 1.名称:声光报警器 2.安装方式:挂墙安装,底边距地2.3M 3.本体安装 |  | 个 | 31 | 186.91 |  | 5794.21
47 | 030904003001 | 按钮 | 1.名称:报警按钮 2.安装方式:挂墙安装,底边距地1.1M 3.本体安装 |  | 个 | 16 | 167.24 |  | 2675.84
48 | 030411006021 | 接线盒 | 1.名称:金属接线盒 2.材质:金属 3.配置形式:暗装 |  | 个 | 101 | 9.69 |  | 978.69
49 | 030502005016 | 六类非屏蔽双绞线 | 1.名称:六类非屏蔽双绞线 2.规格型号:Cat.6 3.敷设方式:管内、槽架内配线 |  | m | 1920 | 4.61 |  | 8851.2
50 | 030502007009 | 电源线 | 1.名称:电源线 2.规格型号:WDZ-BYJ1.5 3.敷设方式:管内、槽架内配线 |  | m | 1100 | 2.81 |  | 3091
51 | 030502007010 | 电气配线 | 1.名称:电气配线 2.规格型号:WDZ-RYY2*1.0 3.敷设方式:管内、槽架内配线 |  | m | 3014.58 | 4.1 |  | 12359.78
52 | 030502007011 | 电气配线 | 1.名称:电气配线 2.规格型号:WDZ-RYY4*1.0 3.敷设方式:管内、槽架内配线 |  | m | 3014.58 | 6.32 |  | 19052.15
本页小计 | [8 empty] | 59253.04
注：为计取规费等的使用，可在表中增设其中：“定额人工费”。
表—08
分部分项工程和单价措施项目清单与计价表
工程名称：办公物业（含商业裙楼）智能化工程 |  |  |  | 标段： |  |  |  | 第 6 页 共 8 页
序号 | 项目编码 | 项目名称 | 项目特征描述 |  | 计量单位 | 工程量 | 金额（元）
[7 empty] | 综合单价 |  | 综合合价 | 其中
暂估价
53 | 030502007012 | 电气配线 | 1.名称:电气配线 2.规格型号:ZR-RYYP8*1.0 3.敷设方式:管内、槽架内配线 |  | m | 260.54 | 11.91 |  | 3103.03
54 | 030411001063 | 电气配管 | 1.名称:电气配管 2.材质:镀锌电线管 3.规格:JDG20厚度1.5 4.配置形式:暗配 |  | m | 2918.82 | 12.71 |  | 37098.2
55 | 030502019007 | 双绞线缆测试 | 1.名称:双绞线缆测试 2.清理光缆、测试、记录、整理资料 |  | 链路 | 20 | 24.11 |  | 482.2
56 | 030507017003 | 出入口控制系统软件调试 | 1.出入口控制系统软件调试 |  | 系统 | 1 | 1060.16 |  | 1060.16
|  | 智能照明控制系统 | [6 empty] | 46200.82
57 | 030505012002 | 网关(总线藕合器) | 1.名称:耦合器 2.规格、要求:详见图纸及用户需求书 3.装于照明模块箱内 |  | 个 | 1 | 1678.93 |  | 1678.93
58 | 030502012002 | 可编程控制面板 | 1.名称:可编程控制面板 2.规格:嵌入式 |  | 个 | 20 | 287.44 |  | 5748.8
59 | 030503006002 | 传感器 | 1.名称:传感器 2.类别:照度传感器 3.安装方式:天面室外通风透光处挂墙安装,IP65 |  | 台 | 1 | 2765.24 |  | 2765.24
60 | 030502005017 | 配线 | 1.名称:电气配线 2.规格、型号:WDZ-RYSP-4x1.5 3.敷设方式:管内、槽架内配线 |  | m | 2532.36 | 10.73 |  | 27172.22
61 | 030411001064 | 配管 | 1.名称:电气配管 2.材质:镀锌电线管 3.规格:JDG25厚度1.5 4.配置形式:暗配 |  | m | 506.34 | 17.45 |  | 8835.63
|  | 电梯五方通话 | [6 empty] | 172594.5
本页小计 | [8 empty] | 87944.41
注：为计取规费等的使用，可在表中增设其中：“定额人工费”。
表—08
分部分项工程和单价措施项目清单与计价表
工程名称：办公物业（含商业裙楼）智能化工程 |  |  |  | 标段： |  |  |  | 第 7 页 共 8 页
序号 | 项目编码 | 项目名称 | 项目特征描述 |  | 计量单位 | 工程量 | 金额（元）
[7 empty] | 综合单价 |  | 综合合价 | 其中
暂估价
62 | 030507008008 | 电梯半球IP摄像机 | 1.名称:电梯半球IP摄像机 2.规格、型号:(400万像素)(带识别电动车进梯报警功能) 3.本体安装 |  | 台 | 52 | 2075.35 |  | 107918.2
63 | 030411001067 | 配管 | 1.名称:电气配管 2.材质:镀锌电线管 3.规格:JDG20厚度1.5 4.配置形式:暗配 |  | m | 247.83 | 12.71 |  | 3149.92
64 | 030411001068 | 配管 | 1.名称:电线管 2.材质:镀锌电线管 3.规格:JDG25厚度1.5 4.敷设方式:砖、混凝土结构暗敷 |  | m | 621.54 | 17.45 |  | 10845.87
65 | 030411001069 | 配管 | 1.名称:电线管 2.材质:镀锌电线管 3.规格:JDG32厚度1.5 4.敷设方式:砖、混凝土结构暗敷 |  | m | 618.12 | 20.22 |  | 12498.39
66 | 030502005021 | 六类非屏蔽双绞线 | 1.名称:六类非屏蔽双绞线 2.规格型号:Cat.6A 3.敷设方式:管内、槽架内配线 |  | m | 1080.36 | 4.61 |  | 4980.46
67 | 030502005022 | 电气配线 | 1.名称:电气配线 2.规格、型号:WDZAN-RVSP-4X1.5 3.敷设方式:管内、槽架内配线 |  | m | 1175.7 | 13.15 |  | 15460.46
68 | 030502005023 | 电气配线 | 1.名称:电气配线 2.规格、型号:WDZAN-RVVP-6X1.0 3.敷设方式:管内、槽架内配线 |  | m | 1203.21 | 14.31 |  | 17217.94
69 | 030411006022 | 接线盒 | 1.名称:金属接线盒 2.材质:金属 3.配置形式:暗装 |  | 个 | 54 | 9.69 |  | 523.26
|  | 机房工程 | [6 empty] | 272833.36
70 | 030507002001 | 入侵报警系统工作站 | 1.名称:入侵报警系统工作站 |  | 套 | 1 | 17616.75 |  | 17616.75
本页小计 | [8 empty] | 190211.25
注：为计取规费等的使用，可在表中增设其中：“定额人工费”。
表—08
分部分项工程和单价措施项目清单与计价表
工程名称：办公物业（含商业裙楼）智能化工程 |  |  |  | 标段： |  |  |  | 第 8 页 共 8 页
序号 | 项目编码 | 项目名称 | 项目特征描述 |  | 计量单位 | 工程量 | 金额（元）
[7 empty] | 综合单价 |  | 综合合价 | 其中
暂估价
71 | 030507016014 | 出入口控制设备 | 1.名称:出入口控制设备 |  | 台 | 1 | 6512.84 |  | 6512.84
72 | 030501013005 | 视频监控系统工作站 | 1.名称:视频监控系统工作站 |  | 台 | 1 | 17960.11 |  | 17960.11
73 | 030501013009 | 建筑设备管工作站 | 1.名称:建筑设备管工作站 |  | 台 | 1 | 37960.11 |  | 37960.11
74 | 030501013006 | 视频监控系统监控墙 | 1.名称:视频监控系统监控墙 2.9台55"液晶拼接监视墙 |  | 台 | 1 | 34058.22 |  | 34058.22
75 | 030507014001 | 视频监控系统操作台 | 1.名称:视频监控系统操作台 |  | 台 | 2 | 40061.15 |  | 80122.3
76 | 030501013007 | 信息发布工作站 | 1.名称:信息发布工作站 |  | 台 | 1 | 27342.41 |  | 27342.41
77 | 030501013008 | 停车场管理系统服务器 | 1.名称:停车场管理系统服务器 |  | 台 | 1 | 18425.22 |  | 18425.22
78 | 030411002012 | 弱电线槽 | 1.名称:弱电线槽 2.型号规格:400*100x2mm 3.材质:钢制、镀锌 4.涂刷防火涂料两遍 |  | m | 130 | 146.18 |  | 19003.4
79 | 030413001010 | 铁构件 | 1.名称:支架制作安装 2.其他:除锈、刷防锈漆两道,调和漆两道 |  | kg | 390 | 30.36 |  | 11840.4
80 | 030502010007 | 24口RJ45配线架 | 1.名称:8芯配线架 2.规格:8芯配线架 |  | 个 | 4 | 497.9 |  | 1991.6
|  | 措施项目 | [6 empty] | 44674.58
| 2 | 措施其他项目 | [6 empty] | 44674.58
81 | 031302007009 | 高层施工增加 |  |  | 项 | 1 | 31645.69 |  | 31645.69
82 | 031301017010 | 脚手架搭拆费 |  |  | 项 | 1 | 13028.89 |  | 13028.89
本页小计 | [8 empty] | 299891.19
合 计 | [8 empty] | 1411517.51
注：为计取规费等的使用，可在表中增设其中：“定额人工费”。
表—08

## 表-08 分部分项工程和单价措施项目清单与计价表(含分部小计)
分部分项工程和单价措施项目清单与计价表
工程名称：办公物业（含商业裙楼）智能化工程 |  |  |  | 标段： |  |  |  | 第 1 页 共 9 页
序号 | 项目编码 | 项目名称 | 项目特征描述 |  | 计量单位 | 工程量 | 金额（元）
[7 empty] | 综合单价 |  | 综合合价 | 其中
暂估价
室外部分
1 | 030507008009 | 有室外防护罩的监控摄像机 | 1.名称:IP球形摄像机 2.类别:400万像素,黑光级,户外带罩 3.安装方式:本体安装 |  | 台 | 3 | 3695.14 |  | 11085.42
2 | 030507008010 | 有室外防护罩的监控摄像机 | 1.名称:枪式IP摄像机 2.类别:400万像素,带红外,户外带罩 3.安装方式:本体安装 |  | 台 | 5 | 1593.37 |  | 7966.85
3 | 030502007013 | 4芯单模光纤 | 1.名称:光纤 2.规格:4芯单模光纤 3.敷设方式:埋地 |  | m | 131 | 5.9 |  | 772.9
4 | 030502005024 | 六类非屏蔽双绞线 | 1.名称:六类非屏蔽双绞线 2.规格型号:Cat.6 3.敷设方式:管内、槽架内配线 |  | m | 160 | 4.61 |  | 737.6
5 | 030502007014 | 电源线 | 1.名称:电源线 2.规格型号:WDZ-RYY2x1.0 3.敷设方式:管内、槽架内配线 |  | m | 160 | 4.1 |  | 656
6 | 030411001070 | 电气配管 | 1、名称:配管 2、材质:镀锌电线管 3、规格:SC32厚度1.5mm 4、配置形式:埋地 |  | m | 131 | 20.43 |  | 2676.33
7 | 040205001001 | 人(手)孔井 | 1.名称:弱电手孔井:800(长)*800(宽)*1000(深) 2.垫层、基础材质及厚度:200mm厚混凝土C15 3.砌筑材料品种、规格、强度等级:灰砂砖240*115*53、M7.5水泥砂浆 4.砂浆强度等级、配合比:1:2.5 水泥砂浆 5.井盖、井圈材质及规格:球墨铸铁井盖座 Φ700 |  | 座 | 7 | 1056.69 |  | 7396.83
8 | 040101002001 | 挖沟槽土方 | 1.土壤类别:一、二类土（利用土） 2.挖土深度:按图 3.机械挖土方95%，人工挖土方5% |  | m3 | 122.89 | 8.34 |  | 1024.9
本页小计 | [8 empty] | 32316.83
注：为计取规费等的使用，可在表中增设其中：“定额人工费”。
表—08
分部分项工程和单价措施项目清单与计价表
工程名称：办公物业（含商业裙楼）智能化工程 |  |  |  | 标段： |  |  |  | 第 2 页 共 9 页
序号 | 项目编码 | 项目名称 | 项目特征描述 |  | 计量单位 | 工程量 | 金额（元）
[7 empty] | 综合单价 |  | 综合合价 | 其中
暂估价
9 | 040103002001 | 回填方 | 1.密实度要求:按设计要求 2.填方材料品种:原土回填 |  | m3 | 127.46 | 20.83 |  | 2654.99
10 | 040103002002 | 余方弃置 | 1.废弃料品种:余土外运 2.自卸汽车运土方运距:5km |  | m3 | 6.48 | 24.04 |  | 155.78
11 | 040803003001 | 电缆保护管 | 1.名称:电缆保护管 2.规格:SC100 3.敷设方式:埋地敷设 |  | m | 175.94 | 83.83 |  | 14749.05
|  | 室外部分合计 | [6 empty] | 49876.65
综合布线系统
12 | 030502010004 | 24口光纤配线架 | 1.名称:1X24芯LC口光纤配线架 2.规格:24口光纤配线架 |  | 个 | 4 | 722.31 |  | 2889.24
13 | 030502010005 | 24口RJ45配线架 | 1.名称:24口RJ45配线架 2.规格:24口RJ45配线架 |  | 个 | 12 | 640.14 |  | 7681.68
14 | 030502001003 | 42U机柜 | 1.名称:42U机柜 2.材质:综合考虑 3.规格:24口RJ45配线架 4.安装方式:落地安装 |  | 台 | 4 | 3018.48 |  | 12073.92
15 | 030502005014 | 六类非屏蔽双绞线 | 1.名称:六类非屏蔽双绞线 2.规格型号:Cat.6A 3.敷设方式:管内、槽架内配线 |  | m | 3700 | 4.61 |  | 17057
16 | 030502016003 | 单模尾纤 | 1.名称:尾纤 2.规格:单模尾纤 |  | 根 | 20 | 45.72 |  | 914.4
17 | 030411001060 | 电气配管 | 1.名称:电气配管 2.材质:镀锌电线管 3.规格:JDG20厚度1.5 4.配置形式:暗配 |  | m | 255 | 12.71 |  | 3241.05
18 | 030411003044 | 弱电配电桥架 | 1.名称:弱电配电桥架 2.规格:CT200*100x1.2mm 3.附件安装、接地跨接 |  | m | 121.21 | 111.44 |  | 13507.64
19 | 030411003045 | 综合布线网络桥架 | 1.名称:综合布线网络桥架 2.规格:CT100*100x1.2mm 3.附件安装、接地跨接 |  | m | 315.9 | 93.4 |  | 29505.06
20 | 030411003046 | 综合布线网络桥架 | 1.名称:综合布线网络桥架 2.规格:CT200*100x1.2mm 3.附件安装、接地跨接 |  | m | 622.62 | 111.44 |  | 69384.77
本页小计 | [8 empty] | 173814.58
注：为计取规费等的使用，可在表中增设其中：“定额人工费”。
表—08
分部分项工程和单价措施项目清单与计价表
工程名称：办公物业（含商业裙楼）智能化工程 |  |  |  | 标段： |  |  |  | 第 3 页 共 9 页
序号 | 项目编码 | 项目名称 | 项目特征描述 |  | 计量单位 | 工程量 | 金额（元）
[7 empty] | 综合单价 |  | 综合合价 | 其中
暂估价
21 | 030411003047 | 运营商桥架 | 1.名称:运营商桥架 2.规格:CT100*100x1.2mm 3.附件安装、接地跨接 |  | m | 870.33 | 93.4 |  | 81288.82
22 | 030413001008 | 铁构件 | 1.名称:支架制作安装 2.其他:除锈、刷防锈漆两道,调和漆两道 |  | kg | 3076.1 | 30.36 |  | 93390.4
23 | 030411006019 | 接线盒 | 1.名称:金属接线盒 2.材质:金属 3.配置形式:暗装 |  | 个 | 48 | 9.69 |  | 465.12
24 | 030502019005 | 双绞线缆测试 | 1.名称:双绞线缆测试 2.清理光缆、测试、记录、整理资料 |  | 链路 | 19 | 24.11 |  | 458.09
25 | 030503010002 | 综合布线系统调试、试运行 | 1.综合布线系统调试、试运行 |  | 系统 | 1 | 6764.98 |  | 6764.98
|  | 综合布线系统合计 | [6 empty] | 338622.17
信息网络系统
26 | 030502001004 | 42U机柜 | 1.名称:42U机柜 2.材质:综合考虑 3.规格:24口RJ45配线架 4.安装方式:落地安装 |  | 台 | 6 | 3018.48 |  | 18110.88
27 | 030501012006 | 24口接入交换机 | 1.名称:24口接入交换机 |  | 台 | 15 | 2030.37 |  | 30455.55
28 | 030502007015 | 4芯单模光纤 | 1.名称:光纤 2.规格:12芯OS2光缆 3.敷设方式:桥架内明布放 |  | m | 895.8 | 12.81 |  | 11475.2
29 | 030502009003 | 单模光纤跳线 | 1.名称:跳线 2.规格:单模光纤跳线 |  | 条 | 15 | 54.7 |  | 820.5
30 | 030502016004 | 单模尾纤 | 1.名称:尾纤 2.规格:单模尾纤 |  | 根 | 15 | 45.72 |  | 685.8
31 | 030501016003 | 计算机网络系统调试、试运行 | 1.计算机网络系统调试、试运行 |  | 系统 | 1 | 15059.2 |  | 15059.2
|  | 信息网络系统合计 | [6 empty] | 76607.13
视频监控系统
本页小计 | [8 empty] | 258974.54
注：为计取规费等的使用，可在表中增设其中：“定额人工费”。
表—08
分部分项工程和单价措施项目清单与计价表
工程名称：办公物业（含商业裙楼）智能化工程 |  |  |  | 标段： |  |  |  | 第 4 页 共 9 页
序号 | 项目编码 | 项目名称 | 项目特征描述 |  | 计量单位 | 工程量 | 金额（元）
[7 empty] | 综合单价 |  | 综合合价 | 其中
暂估价
32 | 030507008006 | 网络枪型摄像机 | 1.名称:网络枪型摄像机 2.规格、型号:1080P 3.本体安装 |  | 台 | 55 | 2225.35 |  | 122394.25
33 | 030507008007 | 半球彩色摄像机 | 1.名称:半球彩色摄像机 2.规格、型号:1080P 3.本体安装 |  | 台 | 99 | 521.38 |  | 51616.62
34 | 030411006020 | 接线盒 | 1.名称:金属接线盒 2.材质:金属 3.配置形式:暗装 |  | 个 | 145 | 9.69 |  | 1405.05
35 | 030502005015 | 六类非屏蔽双绞线 | 1.名称:六类非屏蔽双绞线 2.规格型号:Cat.6 3.敷设方式:管内、槽架内配线 |  | m | 10131.36 | 4.61 |  | 46705.57
36 | 030502007008 | 电源线 | 1.名称:电源线 2.规格型号:WDZ-RYY2x1.0 3.敷设方式:管内、槽架内配线 |  | m | 1140 | 4.1 |  | 4674
37 | 030411001062 | 配管 | 1.名称:电气配管 2.材质:镀锌电线管 3.规格:JDG20厚度1.5 4.配置形式:暗配 |  | m | 4235.03 | 12.71 |  | 53827.23
38 | 030502019006 | 双绞线缆测试 | 1.名称:双绞线缆测试 2.清理光缆、测试、记录、整理资料 |  | 链路 | 154 | 24.11 |  | 3712.94
39 | 030501016004 | 视频安防监控系统调试、试运行 | 1.视频安防监控系统调试、试运行 |  | 系统 | 1 | 15104 |  | 15104
|  | 视频监控系统合计 | [6 empty] | 299439.66
出入口控制、入侵报警及电子巡更系统
40 | 030507006002 | 门禁控制器 | 1.名称:门禁控制器 2.规格、要求:详见图纸及用户需求书 3.本体安装 |  | 台 | 4 | 1371.31 |  | 5485.24
本页小计 | [8 empty] | 304924.9
注：为计取规费等的使用，可在表中增设其中：“定额人工费”。
表—08
分部分项工程和单价措施项目清单与计价表
工程名称：办公物业（含商业裙楼）智能化工程 |  |  |  | 标段： |  |  |  | 第 5 页 共 9 页
序号 | 项目编码 | 项目名称 | 项目特征描述 |  | 计量单位 | 工程量 | 金额（元）
[7 empty] | 综合单价 |  | 综合合价 | 其中
暂估价
41 | 030404031002 | 出门按钮 | 1.名称:出门按钮 2.规格、要求:详见图纸及用户需求书 3.本体安装 |  | 个 | 5 | 80.58 |  | 402.9
42 | 030507007002 | 门磁开关 | 1.名称:门磁开关 2.本体安装2.规格、要求:详见图纸及用户需求书 3.本体安装 |  | 台 | 9 | 420.43 |  | 3783.87
43 | 030507005005 | 普通读卡器 | 1.名称:普通读卡器 2.规格、要求:详见图纸及用户需求书 3.本体安装 |  | 台 | 10 | 452.01 |  | 4520.1
44 | 030507016013 | 离线巡更 | 1.名称:离线巡更 2.规格、要求:详见图纸及用户需求书 3.本体安装 |  | 台 | 23 | 53.74 |  | 1236.02
45 | 030507005006 | 发卡器 | 1.名称:发卡器 2.规格、要求:详见图纸及用户需求书 3.本体安装 |  | 台 | 3 | 231.35 |  | 694.05
46 | 030904005005 | 声光报警器 | 1.名称:声光报警器 2.安装方式:挂墙安装,底边距地2.3M 3.本体安装 |  | 个 | 31 | 186.91 |  | 5794.21
47 | 030904003001 | 按钮 | 1.名称:报警按钮 2.安装方式:挂墙安装,底边距地1.1M 3.本体安装 |  | 个 | 16 | 167.24 |  | 2675.84
48 | 030411006021 | 接线盒 | 1.名称:金属接线盒 2.材质:金属 3.配置形式:暗装 |  | 个 | 101 | 9.69 |  | 978.69
49 | 030502005016 | 六类非屏蔽双绞线 | 1.名称:六类非屏蔽双绞线 2.规格型号:Cat.6 3.敷设方式:管内、槽架内配线 |  | m | 1920 | 4.61 |  | 8851.2
50 | 030502007009 | 电源线 | 1.名称:电源线 2.规格型号:WDZ-BYJ1.5 3.敷设方式:管内、槽架内配线 |  | m | 1100 | 2.81 |  | 3091
本页小计 | [8 empty] | 32027.88
注：为计取规费等的使用，可在表中增设其中：“定额人工费”。
表—08
分部分项工程和单价措施项目清单与计价表
工程名称：办公物业（含商业裙楼）智能化工程 |  |  |  | 标段： |  |  |  | 第 6 页 共 9 页
序号 | 项目编码 | 项目名称 | 项目特征描述 |  | 计量单位 | 工程量 | 金额（元）
[7 empty] | 综合单价 |  | 综合合价 | 其中
暂估价
51 | 030502007010 | 电气配线 | 1.名称:电气配线 2.规格型号:WDZ-RYY2*1.0 3.敷设方式:管内、槽架内配线 |  | m | 3014.58 | 4.1 |  | 12359.78
52 | 030502007011 | 电气配线 | 1.名称:电气配线 2.规格型号:WDZ-RYY4*1.0 3.敷设方式:管内、槽架内配线 |  | m | 3014.58 | 6.32 |  | 19052.15
53 | 030502007012 | 电气配线 | 1.名称:电气配线 2.规格型号:ZR-RYYP8*1.0 3.敷设方式:管内、槽架内配线 |  | m | 260.54 | 11.91 |  | 3103.03
54 | 030411001063 | 电气配管 | 1.名称:电气配管 2.材质:镀锌电线管 3.规格:JDG20厚度1.5 4.配置形式:暗配 |  | m | 2918.82 | 12.71 |  | 37098.2
55 | 030502019007 | 双绞线缆测试 | 1.名称:双绞线缆测试 2.清理光缆、测试、记录、整理资料 |  | 链路 | 20 | 24.11 |  | 482.2
56 | 030507017003 | 出入口控制系统软件调试 | 1.出入口控制系统软件调试 |  | 系统 | 1 | 1060.16 |  | 1060.16
|  | 出入口控制、入侵报警及电子巡更系统合计 | [6 empty] | 110668.64
智能照明控制系统
57 | 030505012002 | 网关(总线藕合器) | 1.名称:耦合器 2.规格、要求:详见图纸及用户需求书 3.装于照明模块箱内 |  | 个 | 1 | 1678.93 |  | 1678.93
58 | 030502012002 | 可编程控制面板 | 1.名称:可编程控制面板 2.规格:嵌入式 |  | 个 | 20 | 287.44 |  | 5748.8
59 | 030503006002 | 传感器 | 1.名称:传感器 2.类别:照度传感器 3.安装方式:天面室外通风透光处挂墙安装,IP65 |  | 台 | 1 | 2765.24 |  | 2765.24
本页小计 | [8 empty] | 83348.49
注：为计取规费等的使用，可在表中增设其中：“定额人工费”。
表—08
分部分项工程和单价措施项目清单与计价表
工程名称：办公物业（含商业裙楼）智能化工程 |  |  |  | 标段： |  |  |  | 第 7 页 共 9 页
序号 | 项目编码 | 项目名称 | 项目特征描述 |  | 计量单位 | 工程量 | 金额（元）
[7 empty] | 综合单价 |  | 综合合价 | 其中
暂估价
60 | 030502005017 | 配线 | 1.名称:电气配线 2.规格、型号:WDZ-RYSP-4x1.5 3.敷设方式:管内、槽架内配线 |  | m | 2532.36 | 10.73 |  | 27172.22
61 | 030411001064 | 配管 | 1.名称:电气配管 2.材质:镀锌电线管 3.规格:JDG25厚度1.5 4.配置形式:暗配 |  | m | 506.34 | 17.45 |  | 8835.63
|  | 智能照明控制系统合计 | [6 empty] | 46200.82
电梯五方通话
62 | 030507008008 | 电梯半球IP摄像机 | 1.名称:电梯半球IP摄像机 2.规格、型号:(400万像素)(带识别电动车进梯报警功能) 3.本体安装 |  | 台 | 52 | 2075.35 |  | 107918.2
63 | 030411001067 | 配管 | 1.名称:电气配管 2.材质:镀锌电线管 3.规格:JDG20厚度1.5 4.配置形式:暗配 |  | m | 247.83 | 12.71 |  | 3149.92
64 | 030411001068 | 配管 | 1.名称:电线管 2.材质:镀锌电线管 3.规格:JDG25厚度1.5 4.敷设方式:砖、混凝土结构暗敷 |  | m | 621.54 | 17.45 |  | 10845.87
65 | 030411001069 | 配管 | 1.名称:电线管 2.材质:镀锌电线管 3.规格:JDG32厚度1.5 4.敷设方式:砖、混凝土结构暗敷 |  | m | 618.12 | 20.22 |  | 12498.39
66 | 030502005021 | 六类非屏蔽双绞线 | 1.名称:六类非屏蔽双绞线 2.规格型号:Cat.6A 3.敷设方式:管内、槽架内配线 |  | m | 1080.36 | 4.61 |  | 4980.46
67 | 030502005022 | 电气配线 | 1.名称:电气配线 2.规格、型号:WDZAN-RVSP-4X1.5 3.敷设方式:管内、槽架内配线 |  | m | 1175.7 | 13.15 |  | 15460.46
本页小计 | [8 empty] | 190861.15
注：为计取规费等的使用，可在表中增设其中：“定额人工费”。
表—08
分部分项工程和单价措施项目清单与计价表
工程名称：办公物业（含商业裙楼）智能化工程 |  |  |  | 标段： |  |  |  | 第 8 页 共 9 页
序号 | 项目编码 | 项目名称 | 项目特征描述 |  | 计量单位 | 工程量 | 金额（元）
[7 empty] | 综合单价 |  | 综合合价 | 其中
暂估价
68 | 030502005023 | 电气配线 | 1.名称:电气配线 2.规格、型号:WDZAN-RVVP-6X1.0 3.敷设方式:管内、槽架内配线 |  | m | 1203.21 | 14.31 |  | 17217.94
69 | 030411006022 | 接线盒 | 1.名称:金属接线盒 2.材质:金属 3.配置形式:暗装 |  | 个 | 54 | 9.69 |  | 523.26
|  | 电梯五方通话合计 | [6 empty] | 172594.5
机房工程
70 | 030507002001 | 入侵报警系统工作站 | 1.名称:入侵报警系统工作站 |  | 套 | 1 | 17616.75 |  | 17616.75
71 | 030507016014 | 出入口控制设备 | 1.名称:出入口控制设备 |  | 台 | 1 | 6512.84 |  | 6512.84
72 | 030501013005 | 视频监控系统工作站 | 1.名称:视频监控系统工作站 |  | 台 | 1 | 17960.11 |  | 17960.11
73 | 030501013009 | 建筑设备管工作站 | 1.名称:建筑设备管工作站 |  | 台 | 1 | 37960.11 |  | 37960.11
74 | 030501013006 | 视频监控系统监控墙 | 1.名称:视频监控系统监控墙 2.9台55"液晶拼接监视墙 |  | 台 | 1 | 34058.22 |  | 34058.22
75 | 030507014001 | 视频监控系统操作台 | 1.名称:视频监控系统操作台 |  | 台 | 2 | 40061.15 |  | 80122.3
76 | 030501013007 | 信息发布工作站 | 1.名称:信息发布工作站 |  | 台 | 1 | 27342.41 |  | 27342.41
77 | 030501013008 | 停车场管理系统服务器 | 1.名称:停车场管理系统服务器 |  | 台 | 1 | 18425.22 |  | 18425.22
78 | 030411002012 | 弱电线槽 | 1.名称:弱电线槽 2.型号规格:400*100x2mm 3.材质:钢制、镀锌 4.涂刷防火涂料两遍 |  | m | 130 | 146.18 |  | 19003.4
79 | 030413001010 | 铁构件 | 1.名称:支架制作安装 2.其他:除锈、刷防锈漆两道,调和漆两道 |  | kg | 390 | 30.36 |  | 11840.4
80 | 030502010007 | 24口RJ45配线架 | 1.名称:8芯配线架 2.规格:8芯配线架 |  | 个 | 4 | 497.9 |  | 1991.6
|  | 机房工程合计 | [6 empty] | 272833.36
本页小计 | [8 empty] | 290574.56
注：为计取规费等的使用，可在表中增设其中：“定额人工费”。
表—08
分部分项工程和单价措施项目清单与计价表
工程名称：办公物业（含商业裙楼）智能化工程 |  |  |  | 标段： |  |  |  | 第 9 页 共 9 页
序号 | 项目编码 | 项目名称 | 项目特征描述 |  | 计量单位 | 工程量 | 金额（元）
[7 empty] | 综合单价 |  | 综合合价 | 其中
暂估价
|  | 分部分项合计 | [6 empty] | 1366842.93
措施项目
81 | 031302007009 | 高层施工增加 |  |  | 项 | 1 | 31645.69 |  | 31645.69
82 | 031301017010 | 脚手架搭拆费 |  |  | 项 | 1 | 13028.89 |  | 13028.89
|  | 单价措施合计 | [6 empty] | 44674.58
本页小计 | [8 empty] | 44674.58
合 计 | [8 empty] | 1411517.51
注：为计取规费等的使用，可在表中增设其中：“定额人工费”。
表—08

## 表-09 综合单价分析表
综合单价分析表
工程名称：办公物业（含商业裙楼）智能化工程 | [7 empty] | 标段： |  | 第 1 页 共 87 页
项目编码 |  | 030507008009 |  | 项目名称 | 有室外防护罩的监控摄像机 |  |  |  | 计量单位 |  | 台 | 工程量 | 3
清单综合单价组成明细
定额编号 | 定额项目名称 | 定额 单位 | 数量 | 单价 |  |  |  |  | 合价
|  |  |  | 人工费 | 材料费 | 机具费 | 管理费 和利润 |  | 人工费 |  | 材料费 | 机具费 | 管理费 和利润
C5-6-79 | 彩色摄像机带电动变焦镜头 | 台 | 1 | 126.82 | 3502.06 | 1.34 | 64.92 |  | 126.82 |  | 3502.06 | 1.34 | 64.92
人工单价 |  | 小计 | [6 empty] | 126.82 |  | 3502.06 | 1.34 | 64.92
|  | 未计价材料费 | [6 empty] | 3500
清单项目综合单价 | [8 empty] | 3695.14
材 料 费 明 细 | 主要材料名称、规格、型号 |  |  |  |  | 单位 | 数量 |  | 单价（元） |  | 合价（元） | 暂估单价 （元） | 暂估合价 （元）
| IP球形摄像机 400万像素,黑光级,户外带罩 |  |  |  |  | 台 | 1 |  | 3500 |  | 3500
| 其他材料费 | [7 empty] | - |  | 2.05 | -
| 材料费小计 | [7 empty] | - |  | 3502.05 | -
注：1.如不使用省级或行业建设主管部门发布的计价依据，可不填定额编码、名称等； 2.招标文件提供了暂估单价的材料，按暂估的单价填入表内“暂估单价”栏及“暂估合价”栏。
表-09
综合单价分析表
工程名称：办公物业（含商业裙楼）智能化工程 | [7 empty] | 标段： |  | 第 2 页 共 87 页
项目编码 |  | 030507008010 |  | 项目名称 | 有室外防护罩的监控摄像机 |  |  |  | 计量单位 |  | 台 | 工程量 | 5
清单综合单价组成明细
定额编号 | 定额项目名称 | 定额 单位 | 数量 | 单价 |  |  |  |  | 合价
|  |  |  | 人工费 | 材料费 | 机具费 | 管理费 和利润 |  | 人工费 |  | 材料费 | 机具费 | 管理费 和利润
C5-6-79 | 彩色摄像机带电动变焦镜头 | 台 | 1 | 126.82 | 1400.29 | 1.34 | 64.92 |  | 126.82 |  | 1400.29 | 1.34 | 64.92
人工单价 |  | 小计 | [6 empty] | 126.82 |  | 1400.29 | 1.34 | 64.92
|  | 未计价材料费 | [6 empty] | 1398.23
清单项目综合单价 | [8 empty] | 1593.37
材 料 费 明 细 | 主要材料名称、规格、型号 |  |  |  |  | 单位 | 数量 |  | 单价（元） |  | 合价（元） | 暂估单价 （元） | 暂估合价 （元）
| 枪式IP摄像机 400万像素,带红外,户外带罩 |  |  |  |  | 台 | 1 |  | 1398.23 |  | 1398.23
| 其他材料费 | [7 empty] | - |  | 2.05 | -
| 材料费小计 | [7 empty] | - |  | 1400.28 | -
注：1.如不使用省级或行业建设主管部门发布的计价依据，可不填定额编码、名称等； 2.招标文件提供了暂估单价的材料，按暂估的单价填入表内“暂估单价”栏及“暂估合价”栏。
表-09
综合单价分析表
工程名称：办公物业（含商业裙楼）智能化工程 | [7 empty] | 标段： |  | 第 3 页 共 87 页
项目编码 |  | 030502007013 |  | 项目名称 | 4芯单模光纤 |  |  |  | 计量单位 |  | m | 工程量 | 131
清单综合单价组成明细
定额编号 | 定额项目名称 | 定额 单位 | 数量 | 单价 |  |  |  |  | 合价
|  |  |  | 人工费 | 材料费 | 机具费 | 管理费 和利润 |  | 人工费 |  | 材料费 | 机具费 | 管理费 和利润
C5-2-62 | 室外敷设埋式光缆 12芯以下 | 100m | 0.01 | 281.69 | 163.66 | 1.26 | 143.34 |  | 2.82 |  | 1.64 | 0.01 | 1.43
人工单价 |  | 小计 | [6 empty] | 2.82 |  | 1.64 | 0.01 | 1.43
|  | 未计价材料费 | [6 empty] | 1.62
清单项目综合单价 | [8 empty] | 5.9
材 料 费 明 细 | 主要材料名称、规格、型号 |  |  |  |  | 单位 | 数量 |  | 单价（元） |  | 合价（元） | 暂估单价 （元） | 暂估合价 （元）
| 4芯单模光纤 |  |  |  |  | m | 1.02 |  | 1.59 |  | 1.62
| 其他材料费 | [7 empty] | - |  | 0.02 | -
| 材料费小计 | [7 empty] | - |  | 1.64 | -
注：1.如不使用省级或行业建设主管部门发布的计价依据，可不填定额编码、名称等； 2.招标文件提供了暂估单价的材料，按暂估的单价填入表内“暂估单价”栏及“暂估合价”栏。
表-09
综合单价分析表
工程名称：办公物业（含商业裙楼）智能化工程 | [7 empty] | 标段： |  | 第 4 页 共 87 页
项目编码 |  | 030502005024 |  | 项目名称 | 六类非屏蔽双绞线 |  |  |  | 计量单位 |  | m | 工程量 | 160
清单综合单价组成明细
定额编号 | 定额项目名称 | 定额 单位 | 数量 | 单价 |  |  |  |  | 合价
|  |  |  | 人工费 | 材料费 | 机具费 | 管理费 和利润 |  | 人工费 |  | 材料费 | 机具费 | 管理费 和利润
C5-2-27 | 敷设双绞线缆或电话线 管、暗槽内穿放(对以内) 10  | 100m | 0.01 | 164.21 | 209.31 | 3.16 | 84.79 |  | 1.64 |  | 2.09 | 0.03 | 0.85
人工单价 |  | 小计 | [6 empty] | 1.64 |  | 2.09 | 0.03 | 0.85
|  | 未计价材料费 | [6 empty] | 2.05
清单项目综合单价 | [8 empty] | 4.61
材 料 费 明 细 | 主要材料名称、规格、型号 |  |  |  |  | 单位 | 数量 |  | 单价（元） |  | 合价（元） | 暂估单价 （元） | 暂估合价 （元）
| 六类非屏蔽双绞线 Cat.6 |  |  |  |  | m | 1.02 |  | 2.01 |  | 2.05
| 其他材料费 | [7 empty] | - |  | 0.04 | -
| 材料费小计 | [7 empty] | - |  | 2.09 | -
注：1.如不使用省级或行业建设主管部门发布的计价依据，可不填定额编码、名称等； 2.招标文件提供了暂估单价的材料，按暂估的单价填入表内“暂估单价”栏及“暂估合价”栏。
表-09
综合单价分析表
工程名称：办公物业（含商业裙楼）智能化工程 | [7 empty] | 标段： |  | 第 5 页 共 87 页
项目编码 |  | 030502007014 |  | 项目名称 | 电源线 |  |  |  | 计量单位 |  | m | 工程量 | 160
清单综合单价组成明细
定额编号 | 定额项目名称 | 定额 单位 | 数量 | 单价 |  |  |  |  | 合价
|  |  |  | 人工费 | 材料费 | 机具费 | 管理费 和利润 |  | 人工费 |  | 材料费 | 机具费 | 管理费 和利润
C4-11-224 | 多芯软导线管内穿线(芯以内) 二芯 导线截面(mm2以内) 1 | 100m/束 | 0.01 | 84.6 | 283.75 |  | 41.23 |  | 0.85 |  | 2.84 |  | 0.41
人工单价 |  | 小计 | [6 empty] | 0.85 |  | 2.84 |  | 0.41
|  | 未计价材料费 | [6 empty] | 2.68
清单项目综合单价 | [8 empty] | 4.1
材 料 费 明 细 | 主要材料名称、规格、型号 |  |  |  |  | 单位 | 数量 |  | 单价（元） |  | 合价（元） | 暂估单价 （元） | 暂估合价 （元）
| 电线 WDZ-RYY2x1.0 |  |  |  |  | m | 1.08 |  | 2.48 |  | 2.68
| 其他材料费 | [7 empty] | - |  | 0.16 | -
| 材料费小计 | [7 empty] | - |  | 2.84 | -
注：1.如不使用省级或行业建设主管部门发布的计价依据，可不填定额编码、名称等； 2.招标文件提供了暂估单价的材料，按暂估的单价填入表内“暂估单价”栏及“暂估合价”栏。
表-09
综合单价分析表
工程名称：办公物业（含商业裙楼）智能化工程 | [7 empty] | 标段： |  | 第 6 页 共 87 页
项目编码 |  | 030411001070 |  | 项目名称 | 电气配管 |  |  |  | 计量单位 |  | m | 工程量 | 131
清单综合单价组成明细
定额编号 | 定额项目名称 | 定额 单位 | 数量 | 单价 |  |  |  |  | 合价
|  |  |  | 人工费 | 材料费 | 机具费 | 管理费 和利润 |  | 人工费 |  | 材料费 | 机具费 | 管理费 和利润
C4-11-55 | 镀锌钢管埋地敷设 公称直径(mm以内) 32 | 100m | 0.01 | 718.65 | 968.96 | 3.45 | 351.95 |  | 7.19 |  | 9.69 | 0.03 | 3.52
人工单价 |  | 小计 | [6 empty] | 7.19 |  | 9.69 | 0.03 | 3.52
|  | 未计价材料费 | [6 empty] | 7.75
清单项目综合单价 | [8 empty] | 20.43
材 料 费 明 细 | 主要材料名称、规格、型号 |  |  |  |  | 单位 | 数量 |  | 单价（元） |  | 合价（元） | 暂估单价 （元） | 暂估合价 （元）
| 镀锌钢管 SC32*1.5mm |  |  |  |  | m | 1.03 |  | 7.52 |  | 7.75
| 其他材料费 | [7 empty] | - |  | 1.94 | -
| 材料费小计 | [7 empty] | - |  | 9.69 | -
注：1.如不使用省级或行业建设主管部门发布的计价依据，可不填定额编码、名称等； 2.招标文件提供了暂估单价的材料，按暂估的单价填入表内“暂估单价”栏及“暂估合价”栏。
表-09
综合单价分析表
工程名称：办公物业（含商业裙楼）智能化工程 | [7 empty] | 标段： |  | 第 7 页 共 87 页
项目编码 |  | 040205001001 |  | 项目名称 | 人(手)孔井 |  |  |  | 计量单位 |  | 座 | 工程量 | 7
清单综合单价组成明细
定额编号 | 定额项目名称 | 定额 单位 | 数量 | 单价 |  |  |  |  | 合价
|  |  |  | 人工费 | 材料费 | 机具费 | 管理费 和利润 |  | 人工费 |  | 材料费 | 机具费 | 管理费 和利润
借D5-3-281 换 | 非定型井垫层 混凝土 合并制作子目 普通预拌混凝土 碎石粒径综合考虑 C15 | 10m3 | 0.0257 | 1323.67 | 3757.69 | 271.77 | 600.05 |  | 34.07 |  | 96.73 | 7 | 15.45
借D5-3-284 换 | 砖砌 矩形 合并制作子目 砌筑用水泥砂浆(配合比) 中砂 M10 | 10m3 | 0.0538 | 1892.07 | 2661.02 | 186.01 | 781.57 |  | 101.84 |  | 143.23 | 10.01 | 42.07
借D5-3-291 换 | 砖墙 抹灰 井内侧 合并制作子目 抹灰水泥砂浆(配合比) 中砂 1:2 | 100m2 | 0.021 | 1748.85 | 840.66 | 114.22 | 700.7 |  | 36.67 |  | 17.62 | 2.39 | 14.69
C10-1-275 | 给排水管道 室外塑料排水管(粘接) 公称外径(mm以内) 50 | 10m | 0.15 | 61.75 | 52.21 | 0.04 | 29.49 |  | 9.26 |  | 7.83 | 0.01 | 4.42
借D5-3-306 换 | 井盖、井箅安装 检查井 铸铁井盖、座 合并制作子目 干混砌筑砂浆(配合比) DM M20 | 10套 | 0.1 | 533.82 | 4390.8 | 6.18 | 203.09 |  | 53.38 |  | 439.08 | 0.62 | 20.31
人工单价 |  | 小计 | [6 empty] | 235.22 |  | 704.49 | 20.03 | 96.94
|  | 未计价材料费 | [6 empty] | 428.4
清单项目综合单价 | [8 empty] | 1056.69
注：1.如不使用省级或行业建设主管部门发布的计价依据，可不填定额编码、名称等； 2.招标文件提供了暂估单价的材料，按暂估的单价填入表内“暂估单价”栏及“暂估合价”栏。
表-09
综合单价分析表
工程名称：办公物业（含商业裙楼）智能化工程 | [7 empty] | 标段： |  | 第 8 页 共 87 页
材 料 费 明 细 | 主要材料名称、规格、型号 |  |  |  |  | 单位 | 数量 |  | 单价（元） |  | 合价（元） | 暂估单价 （元） | 暂估合价 （元）
| UPVC排水管 DN50 |  |  |  |  | m | 1.4895 |  | 4.87 |  | 7.25
| 塑料排水管直接 DN50 |  |  |  |  | 个 | 0.102 |  | 2.65 |  | 0.27
| 球墨铸铁井盖座 Φ700 |  |  |  |  | 套 | 1 |  | 420.88 |  | 420.88
| 其他材料费 | [7 empty] | - |  | 276.11 | -
| 材料费小计 | [7 empty] | - |  | 704.51 | -
注：1.如不使用省级或行业建设主管部门发布的计价依据，可不填定额编码、名称等； 2.招标文件提供了暂估单价的材料，按暂估的单价填入表内“暂估单价”栏及“暂估合价”栏。
表-09
综合单价分析表
工程名称：办公物业（含商业裙楼）智能化工程 | [7 empty] | 标段： |  | 第 9 页 共 87 页
项目编码 |  | 040101002001 |  | 项目名称 | 挖沟槽土方 |  |  |  | 计量单位 |  | m3 | 工程量 | 122.89
清单综合单价组成明细
定额编号 | 定额项目名称 | 定额 单位 | 数量 | 单价 |  |  |  |  | 合价
|  |  |  | 人工费 | 材料费 | 机具费 | 管理费 和利润 |  | 人工费 |  | 材料费 | 机具费 | 管理费 和利润
借A1-1-18 | 人工挖沟槽土方 一、二类土 深度在2m内 | 100m3 | 0.0005 | 3209.68 |  |  | 1139.44 |  | 1.6 |  |  |  | 0.57
借A1-1-41 | 挖掘机挖沟槽、基坑土方 一、二类土 | 1000m3 | 0.001 | 692.79 |  | 4096.02 | 1700.03 |  | 0.66 |  |  | 3.89 | 1.62
人工单价 |  | 小计 | [6 empty] | 2.26 |  |  | 3.89 | 2.19
未计价材料费
清单项目综合单价 | [8 empty] | 8.34
材 料 费 明 细 | 主要材料名称、规格、型号 |  |  |  |  | 单位 | 数量 |  | 单价（元） |  | 合价（元） | 暂估单价 （元） | 暂估合价 （元）
注：1.如不使用省级或行业建设主管部门发布的计价依据，可不填定额编码、名称等； 2.招标文件提供了暂估单价的材料，按暂估的单价填入表内“暂估单价”栏及“暂估合价”栏。
表-09
综合单价分析表
工程名称：办公物业（含商业裙楼）智能化工程 | [7 empty] | 标段： |  | 第 10 页 共 87 页
项目编码 |  | 040103002001 |  | 项目名称 | 回填方 |  |  |  | 计量单位 |  | m3 | 工程量 | 127.46
清单综合单价组成明细
定额编号 | 定额项目名称 | 定额 单位 | 数量 | 单价 |  |  |  |  | 合价
|  |  |  | 人工费 | 材料费 | 机具费 | 管理费 和利润 |  | 人工费 |  | 材料费 | 机具费 | 管理费 和利润
借A1-1-129 | 回填土 夯实机夯实 槽、坑 | 100m3 | 0.01 | 1327.88 |  | 209.44 | 545.74 |  | 13.28 |  |  | 2.09 | 5.46
人工单价 |  | 小计 | [6 empty] | 13.28 |  |  | 2.09 | 5.46
未计价材料费
清单项目综合单价 | [8 empty] | 20.83
材 料 费 明 细 | 主要材料名称、规格、型号 |  |  |  |  | 单位 | 数量 |  | 单价（元） |  | 合价（元） | 暂估单价 （元） | 暂估合价 （元）
注：1.如不使用省级或行业建设主管部门发布的计价依据，可不填定额编码、名称等； 2.招标文件提供了暂估单价的材料，按暂估的单价填入表内“暂估单价”栏及“暂估合价”栏。
表-09
综合单价分析表
工程名称：办公物业（含商业裙楼）智能化工程 | [7 empty] | 标段： |  | 第 11 页 共 87 页
项目编码 |  | 040103002002 |  | 项目名称 | 余方弃置 |  |  |  | 计量单位 |  | m3 | 工程量 | 6.48
清单综合单价组成明细
定额编号 | 定额项目名称 | 定额 单位 | 数量 | 单价 |  |  |  |  | 合价
|  |  |  | 人工费 | 材料费 | 机具费 | 管理费 和利润 |  | 人工费 |  | 材料费 | 机具费 | 管理费 和利润
借A1-1-51 | 挖掘机装土方 | 1000m3 | 0.001 | 419.63 |  | 2018.72 | 865.61 |  | 0.42 |  |  | 2.02 | 0.87
借A1-1-56-1 换 | 环保智能自卸汽车运土方 运距1km以内 实际运距(km):5 | 1000m3 | 0.001 |  |  | 15299.88 | 5431.46 |  |  |  |  | 15.3 | 5.43
人工单价 |  | 小计 | [6 empty] | 0.42 |  |  | 17.32 | 6.3
未计价材料费
清单项目综合单价 | [8 empty] | 24.04
材 料 费 明 细 | 主要材料名称、规格、型号 |  |  |  |  | 单位 | 数量 |  | 单价（元） |  | 合价（元） | 暂估单价 （元） | 暂估合价 （元）
注：1.如不使用省级或行业建设主管部门发布的计价依据，可不填定额编码、名称等； 2.招标文件提供了暂估单价的材料，按暂估的单价填入表内“暂估单价”栏及“暂估合价”栏。
表-09
综合单价分析表
工程名称：办公物业（含商业裙楼）智能化工程 | [7 empty] | 标段： |  | 第 12 页 共 87 页
项目编码 |  | 040803003001 |  | 项目名称 | 电缆保护管 |  |  |  | 计量单位 |  | m | 工程量 | 175.94
清单综合单价组成明细
定额编号 | 定额项目名称 | 定额 单位 | 数量 | 单价 |  |  |  |  | 合价
|  |  |  | 人工费 | 材料费 | 机具费 | 管理费 和利润 |  | 人工费 |  | 材料费 | 机具费 | 管理费 和利润
C4-8-55 | 电缆保护管埋地敷设 钢管(公称直径mm以下) 100 | 10m | 0.1 | 287.56 | 400.89 | 6.48 | 143.32 |  | 28.76 |  | 40.09 | 0.65 | 14.33
人工单价 |  | 小计 | [6 empty] | 28.76 |  | 40.09 | 0.65 | 14.33
|  | 未计价材料费 | [6 empty] | 37.44
清单项目综合单价 | [8 empty] | 83.83
材 料 费 明 细 | 主要材料名称、规格、型号 |  |  |  |  | 单位 | 数量 |  | 单价（元） |  | 合价（元） | 暂估单价 （元） | 暂估合价 （元）
| 钢管 SC100 |  |  |  |  | m | 1.03 |  | 36.35 |  | 37.44
| 其他材料费 | [7 empty] | - |  | 2.66 | -
| 材料费小计 | [7 empty] | - |  | 40.1 | -
注：1.如不使用省级或行业建设主管部门发布的计价依据，可不填定额编码、名称等； 2.招标文件提供了暂估单价的材料，按暂估的单价填入表内“暂估单价”栏及“暂估合价”栏。
表-09
综合单价分析表
工程名称：办公物业（含商业裙楼）智能化工程 | [7 empty] | 标段： |  | 第 13 页 共 87 页
项目编码 |  | 030502010004 |  | 项目名称 | 24口光纤配线架 |  |  |  | 计量单位 |  | 个 | 工程量 | 4
清单综合单价组成明细
定额编号 | 定额项目名称 | 定额 单位 | 数量 | 单价 |  |  |  |  | 合价
|  |  |  | 人工费 | 材料费 | 机具费 | 管理费 和利润 |  | 人工费 |  | 材料费 | 机具费 | 管理费 和利润
C5-2-87 | 配线架安装 24口 | 个 | 1 | 253.63 | 340.19 |  | 128.49 |  | 253.63 |  | 340.19 |  | 128.49
人工单价 |  | 小计 | [6 empty] | 253.63 |  | 340.19 |  | 128.49
|  | 未计价材料费 | [6 empty] | 329.96
清单项目综合单价 | [8 empty] | 722.31
材 料 费 明 细 | 主要材料名称、规格、型号 |  |  |  |  | 单位 | 数量 |  | 单价（元） |  | 合价（元） | 暂估单价 （元） | 暂估合价 （元）
| 1X24芯LC口光纤配线架 |  |  |  |  | 个 | 1 |  | 329.96 |  | 329.96
| 其他材料费 | [7 empty] | - |  | 10.23 | -
| 材料费小计 | [7 empty] | - |  | 340.19 | -
注：1.如不使用省级或行业建设主管部门发布的计价依据，可不填定额编码、名称等； 2.招标文件提供了暂估单价的材料，按暂估的单价填入表内“暂估单价”栏及“暂估合价”栏。
表-09
综合单价分析表
工程名称：办公物业（含商业裙楼）智能化工程 | [7 empty] | 标段： |  | 第 14 页 共 87 页
项目编码 |  | 030502010005 |  | 项目名称 | 24口RJ45配线架 |  |  |  | 计量单位 |  | 个 | 工程量 | 12
清单综合单价组成明细
定额编号 | 定额项目名称 | 定额 单位 | 数量 | 单价 |  |  |  |  | 合价
|  |  |  | 人工费 | 材料费 | 机具费 | 管理费 和利润 |  | 人工费 |  | 材料费 | 机具费 | 管理费 和利润
C5-2-87 | 配线架安装 24口 | 个 | 1 | 253.63 | 258.02 |  | 128.49 |  | 253.63 |  | 258.02 |  | 128.49
人工单价 |  | 小计 | [6 empty] | 253.63 |  | 258.02 |  | 128.49
|  | 未计价材料费 | [6 empty] | 247.79
清单项目综合单价 | [8 empty] | 640.14
材 料 费 明 细 | 主要材料名称、规格、型号 |  |  |  |  | 单位 | 数量 |  | 单价（元） |  | 合价（元） | 暂估单价 （元） | 暂估合价 （元）
| 24口RJ45配线架 |  |  |  |  | 个 | 1 |  | 247.79 |  | 247.79
| 其他材料费 | [7 empty] | - |  | 10.23 | -
| 材料费小计 | [7 empty] | - |  | 258.02 | -
注：1.如不使用省级或行业建设主管部门发布的计价依据，可不填定额编码、名称等； 2.招标文件提供了暂估单价的材料，按暂估的单价填入表内“暂估单价”栏及“暂估合价”栏。
表-09
综合单价分析表
工程名称：办公物业（含商业裙楼）智能化工程 | [7 empty] | 标段： |  | 第 15 页 共 87 页
项目编码 |  | 030502001003 |  | 项目名称 | 42U机柜 |  |  |  | 计量单位 |  | 台 | 工程量 | 4
清单综合单价组成明细
定额编号 | 定额项目名称 | 定额 单位 | 数量 | 单价 |  |  |  |  | 合价
|  |  |  | 人工费 | 材料费 | 机具费 | 管理费 和利润 |  | 人工费 |  | 材料费 | 机具费 | 管理费 和利润
C5-2-6 | 机柜、机架安装 落地式 | 台 | 1 | 305.19 | 2467.74 | 60.36 | 185.19 |  | 305.19 |  | 2467.74 | 60.36 | 185.19
人工单价 |  | 小计 | [6 empty] | 305.19 |  | 2467.74 | 60.36 | 185.19
|  | 未计价材料费 | [6 empty] | 2450
清单项目综合单价 | [8 empty] | 3018.48
材 料 费 明 细 | 主要材料名称、规格、型号 |  |  |  |  | 单位 | 数量 |  | 单价（元） |  | 合价（元） | 暂估单价 （元） | 暂估合价 （元）
| 42U机柜 产品说明:玻璃门;外形尺寸(高×宽×深)mm:2000×600×600;机柜容量:42U;物料编码:HTYC-5G-4266 |  |  |  |  | 个 | 1 |  | 2450 |  | 2450
| 其他材料费 | [7 empty] | - |  | 17.74 | -
| 材料费小计 | [7 empty] | - |  | 2467.74 | -
注：1.如不使用省级或行业建设主管部门发布的计价依据，可不填定额编码、名称等； 2.招标文件提供了暂估单价的材料，按暂估的单价填入表内“暂估单价”栏及“暂估合价”栏。
表-09
综合单价分析表
工程名称：办公物业（含商业裙楼）智能化工程 | [7 empty] | 标段： |  | 第 16 页 共 87 页
项目编码 |  | 030502005014 |  | 项目名称 | 六类非屏蔽双绞线 |  |  |  | 计量单位 |  | m | 工程量 | 3700
清单综合单价组成明细
定额编号 | 定额项目名称 | 定额 单位 | 数量 | 单价 |  |  |  |  | 合价
|  |  |  | 人工费 | 材料费 | 机具费 | 管理费 和利润 |  | 人工费 |  | 材料费 | 机具费 | 管理费 和利润
C5-2-27 | 敷设双绞线缆或电话线 管、暗槽内穿放(对以内) 10  | 100m | 0.01 | 164.21 | 209.31 | 3.16 | 84.79 |  | 1.64 |  | 2.09 | 0.03 | 0.85
人工单价 |  | 小计 | [6 empty] | 1.64 |  | 2.09 | 0.03 | 0.85
|  | 未计价材料费 | [6 empty] | 2.05
清单项目综合单价 | [8 empty] | 4.61
材 料 费 明 细 | 主要材料名称、规格、型号 |  |  |  |  | 单位 | 数量 |  | 单价（元） |  | 合价（元） | 暂估单价 （元） | 暂估合价 （元）
| 六类非屏蔽双绞线 Cat.6A |  |  |  |  | m | 1.02 |  | 2.01 |  | 2.05
| 其他材料费 | [7 empty] | - |  | 0.04 | -
| 材料费小计 | [7 empty] | - |  | 2.09 | -
注：1.如不使用省级或行业建设主管部门发布的计价依据，可不填定额编码、名称等； 2.招标文件提供了暂估单价的材料，按暂估的单价填入表内“暂估单价”栏及“暂估合价”栏。
表-09
综合单价分析表
工程名称：办公物业（含商业裙楼）智能化工程 | [7 empty] | 标段： |  | 第 17 页 共 87 页
项目编码 |  | 030502016003 |  | 项目名称 | 单模尾纤 |  |  |  | 计量单位 |  | 根 | 工程量 | 20
清单综合单价组成明细
定额编号 | 定额项目名称 | 定额 单位 | 数量 | 单价 |  |  |  |  | 合价
|  |  |  | 人工费 | 材料费 | 机具费 | 管理费 和利润 |  | 人工费 |  | 材料费 | 机具费 | 管理费 和利润
C5-2-123 换 | 布放尾纤 光纤配线架内跳线 | 根 | 1 | 15.75 | 17.41 | 3.04 | 9.52 |  | 15.75 |  | 17.41 | 3.04 | 9.52
人工单价 |  | 小计 | [6 empty] | 15.75 |  | 17.41 | 3.04 | 9.52
|  | 未计价材料费 | [6 empty] | 17.06
清单项目综合单价 | [8 empty] | 45.72
材 料 费 明 细 | 主要材料名称、规格、型号 |  |  |  |  | 单位 | 数量 |  | 单价（元） |  | 合价（元） | 暂估单价 （元） | 暂估合价 （元）
| 单模尾纤 |  |  |  |  | 根 | 1.02 |  | 16.73 |  | 17.06
| 其他材料费 | [7 empty] | - |  | 0.35 | -
| 材料费小计 | [7 empty] | - |  | 17.41 | -
注：1.如不使用省级或行业建设主管部门发布的计价依据，可不填定额编码、名称等； 2.招标文件提供了暂估单价的材料，按暂估的单价填入表内“暂估单价”栏及“暂估合价”栏。
表-09
综合单价分析表
工程名称：办公物业（含商业裙楼）智能化工程 | [7 empty] | 标段： |  | 第 18 页 共 87 页
项目编码 |  | 030411001060 |  | 项目名称 | 电气配管 |  |  |  | 计量单位 |  | m | 工程量 | 255
清单综合单价组成明细
定额编号 | 定额项目名称 | 定额 单位 | 数量 | 单价 |  |  |  |  | 合价
|  |  |  | 人工费 | 材料费 | 机具费 | 管理费 和利润 |  | 人工费 |  | 材料费 | 机具费 | 管理费 和利润
C4-11-8 | 镀锌电线管砖、混凝土结构暗配 公称直径(mm以内) 20 | 100m | 0.01 | 536.2 | 473.7 |  | 261.34 |  | 5.36 |  | 4.74 |  | 2.61
人工单价 |  | 小计 | [6 empty] | 5.36 |  | 4.74 |  | 2.61
|  | 未计价材料费 | [6 empty] | 3.34
清单项目综合单价 | [8 empty] | 12.71
材 料 费 明 细 | 主要材料名称、规格、型号 |  |  |  |  | 单位 | 数量 |  | 单价（元） |  | 合价（元） | 暂估单价 （元） | 暂估合价 （元）
| 镀锌电线管 JDG20*1.5mm |  |  |  |  | m | 1.03 |  | 3.24 |  | 3.34
| 其他材料费 | [7 empty] | - |  | 1.39 | -
| 材料费小计 | [7 empty] | - |  | 4.73 | -
注：1.如不使用省级或行业建设主管部门发布的计价依据，可不填定额编码、名称等； 2.招标文件提供了暂估单价的材料，按暂估的单价填入表内“暂估单价”栏及“暂估合价”栏。
表-09
综合单价分析表
工程名称：办公物业（含商业裙楼）智能化工程 | [7 empty] | 标段： |  | 第 19 页 共 87 页
项目编码 |  | 030411003044 |  | 项目名称 | 弱电配电桥架 |  |  |  | 计量单位 |  | m | 工程量 | 121.21
清单综合单价组成明细
定额编号 | 定额项目名称 | 定额 单位 | 数量 | 单价 |  |  |  |  | 合价
|  |  |  | 人工费 | 材料费 | 机具费 | 管理费 和利润 |  | 人工费 |  | 材料费 | 机具费 | 管理费 和利润
C4-11-158 | 钢制槽式桥架安装(宽+高mm以下) 400 | 10m | 0.1 | 328.42 | 605.13 | 13.97 | 166.88 |  | 32.84 |  | 60.51 | 1.4 | 16.69
人工单价 |  | 小计 | [6 empty] | 32.84 |  | 60.51 | 1.4 | 16.69
|  | 未计价材料费 | [6 empty] | 58.03
清单项目综合单价 | [8 empty] | 111.44
材 料 费 明 细 | 主要材料名称、规格、型号 |  |  |  |  | 单位 | 数量 |  | 单价（元） |  | 合价（元） | 暂估单价 （元） | 暂估合价 （元）
| 钢制桥架 CT200*100x1.2mm |  |  |  |  | m | 1.05 |  | 55.27 |  | 58.03
| 其他材料费 | [7 empty] | - |  | 2.48 | -
| 材料费小计 | [7 empty] | - |  | 60.51 | -
注：1.如不使用省级或行业建设主管部门发布的计价依据，可不填定额编码、名称等； 2.招标文件提供了暂估单价的材料，按暂估的单价填入表内“暂估单价”栏及“暂估合价”栏。
表-09
综合单价分析表
工程名称：办公物业（含商业裙楼）智能化工程 | [7 empty] | 标段： |  | 第 20 页 共 87 页
项目编码 |  | 030411003045 |  | 项目名称 | 综合布线网络桥架 |  |  |  | 计量单位 |  | m | 工程量 | 315.9
清单综合单价组成明细
定额编号 | 定额项目名称 | 定额 单位 | 数量 | 单价 |  |  |  |  | 合价
|  |  |  | 人工费 | 材料费 | 机具费 | 管理费 和利润 |  | 人工费 |  | 材料费 | 机具费 | 管理费 和利润
C4-11-158 | 钢制槽式桥架安装(宽+高mm以下) 400 | 10m | 0.1 | 328.42 | 424.74 | 13.97 | 166.88 |  | 32.84 |  | 42.47 | 1.4 | 16.69
人工单价 |  | 小计 | [6 empty] | 32.84 |  | 42.47 | 1.4 | 16.69
|  | 未计价材料费 | [6 empty] | 39.99
清单项目综合单价 | [8 empty] | 93.4
材 料 费 明 细 | 主要材料名称、规格、型号 |  |  |  |  | 单位 | 数量 |  | 单价（元） |  | 合价（元） | 暂估单价 （元） | 暂估合价 （元）
| 钢制桥架 CT100*100x1.2mm |  |  |  |  | m | 1.05 |  | 38.09 |  | 39.99
| 其他材料费 | [7 empty] | - |  | 2.48 | -
| 材料费小计 | [7 empty] | - |  | 42.47 | -
注：1.如不使用省级或行业建设主管部门发布的计价依据，可不填定额编码、名称等； 2.招标文件提供了暂估单价的材料，按暂估的单价填入表内“暂估单价”栏及“暂估合价”栏。
表-09
综合单价分析表
工程名称：办公物业（含商业裙楼）智能化工程 | [7 empty] | 标段： |  | 第 21 页 共 87 页
项目编码 |  | 030411003046 |  | 项目名称 | 综合布线网络桥架 |  |  |  | 计量单位 |  | m | 工程量 | 622.62
清单综合单价组成明细
定额编号 | 定额项目名称 | 定额 单位 | 数量 | 单价 |  |  |  |  | 合价
|  |  |  | 人工费 | 材料费 | 机具费 | 管理费 和利润 |  | 人工费 |  | 材料费 | 机具费 | 管理费 和利润
C4-11-158 | 钢制槽式桥架安装(宽+高mm以下) 400 | 10m | 0.1 | 328.42 | 605.13 | 13.97 | 166.88 |  | 32.84 |  | 60.51 | 1.4 | 16.69
人工单价 |  | 小计 | [6 empty] | 32.84 |  | 60.51 | 1.4 | 16.69
|  | 未计价材料费 | [6 empty] | 58.03
清单项目综合单价 | [8 empty] | 111.44
材 料 费 明 细 | 主要材料名称、规格、型号 |  |  |  |  | 单位 | 数量 |  | 单价（元） |  | 合价（元） | 暂估单价 （元） | 暂估合价 （元）
| 钢制桥架 CT200*100x1.2mm |  |  |  |  | m | 1.05 |  | 55.27 |  | 58.03
| 其他材料费 | [7 empty] | - |  | 2.48 | -
| 材料费小计 | [7 empty] | - |  | 60.51 | -
注：1.如不使用省级或行业建设主管部门发布的计价依据，可不填定额编码、名称等； 2.招标文件提供了暂估单价的材料，按暂估的单价填入表内“暂估单价”栏及“暂估合价”栏。
表-09
综合单价分析表
工程名称：办公物业（含商业裙楼）智能化工程 | [7 empty] | 标段： |  | 第 22 页 共 87 页
项目编码 |  | 030411003047 |  | 项目名称 | 运营商桥架 |  |  |  | 计量单位 |  | m | 工程量 | 870.33
清单综合单价组成明细
定额编号 | 定额项目名称 | 定额 单位 | 数量 | 单价 |  |  |  |  | 合价
|  |  |  | 人工费 | 材料费 | 机具费 | 管理费 和利润 |  | 人工费 |  | 材料费 | 机具费 | 管理费 和利润
C4-11-158 | 钢制槽式桥架安装(宽+高mm以下) 400 | 10m | 0.1 | 328.42 | 424.74 | 13.97 | 166.88 |  | 32.84 |  | 42.47 | 1.4 | 16.69
人工单价 |  | 小计 | [6 empty] | 32.84 |  | 42.47 | 1.4 | 16.69
|  | 未计价材料费 | [6 empty] | 39.99
清单项目综合单价 | [8 empty] | 93.4
材 料 费 明 细 | 主要材料名称、规格、型号 |  |  |  |  | 单位 | 数量 |  | 单价（元） |  | 合价（元） | 暂估单价 （元） | 暂估合价 （元）
| 钢制桥架 CT100*100x1.2mm |  |  |  |  | m | 1.05 |  | 38.09 |  | 39.99
| 其他材料费 | [7 empty] | - |  | 2.48 | -
| 材料费小计 | [7 empty] | - |  | 42.47 | -
注：1.如不使用省级或行业建设主管部门发布的计价依据，可不填定额编码、名称等； 2.招标文件提供了暂估单价的材料，按暂估的单价填入表内“暂估单价”栏及“暂估合价”栏。
表-09
综合单价分析表
工程名称：办公物业（含商业裙楼）智能化工程 | [7 empty] | 标段： |  | 第 23 页 共 87 页
项目编码 |  | 030413001008 |  | 项目名称 | 铁构件 |  |  |  | 计量单位 |  | kg | 工程量 | 3076.1
清单综合单价组成明细
定额编号 | 定额项目名称 | 定额 单位 | 数量 | 单价 |  |  |  |  | 合价
|  |  |  | 人工费 | 材料费 | 机具费 | 管理费 和利润 |  | 人工费 |  | 材料费 | 机具费 | 管理费 和利润
C4-13-1 | 铁构件制作、安装 一般铁构件 制作 | 100kg | 0.01 | 848.39 | 383.65 | 60.09 | 442.8 |  | 8.48 |  | 3.84 | 0.6 | 4.43
C4-13-2 | 铁构件制作、安装 一般铁构件 安装 | 100kg | 0.01 | 616.62 | 21.45 | 44.41 | 322.19 |  | 6.17 |  | 0.21 | 0.44 | 3.22
C12-1-5 | 手工除锈 一般钢结构 轻锈 | 100kg | 0.01 | 28.94 | 3.53 | 12.36 | 16.75 |  | 0.29 |  | 0.04 | 0.12 | 0.17
C12-2-49 换 | 一般钢结构 红丹防锈漆 第一遍 实际遍数(遍):2 | 100kg | 0.01 | 39.7 | 33.19 | 24.74 | 26.14 |  | 0.4 |  | 0.33 | 0.25 | 0.26
C12-2-56 换 | 一般钢结构 调和漆 第一遍 实际遍数(遍):2 | 100kg | 0.01 | 38.53 | 22.25 | 24.74 | 25.66 |  | 0.39 |  | 0.22 | 0.25 | 0.26
人工单价 |  | 小计 | [6 empty] | 15.73 |  | 4.64 | 1.66 | 8.34
|  | 未计价材料费 | [6 empty] | 3.88
清单项目综合单价 | [8 empty] | 30.36
材 料 费 明 细 | 主要材料名称、规格、型号 |  |  |  |  | 单位 | 数量 |  | 单价（元） |  | 合价（元） | 暂估单价 （元） | 暂估合价 （元）
| 圆钢 |  |  |  |  | kg | 0.08 |  | 3.08 |  | 0.25
| 扁钢 |  |  |  |  | kg | 0.22 |  | 3.42 |  | 0.75
| 角钢 |  |  |  |  | kg | 0.75 |  | 3.2 |  | 2.4
注：1.如不使用省级或行业建设主管部门发布的计价依据，可不填定额编码、名称等； 2.招标文件提供了暂估单价的材料，按暂估的单价填入表内“暂估单价”栏及“暂估合价”栏。
表-09
综合单价分析表
工程名称：办公物业（含商业裙楼）智能化工程 | [7 empty] | 标段： |  | 第 24 页 共 87 页
| 醇酸调和漆 |  |  |  |  | kg | 0.015 |  | 13.35 |  | 0.2
| 醇酸防锈漆 |  |  |  |  | kg | 0.0211 |  | 13.35 |  | 0.28
| 主材费调整 |  |  |  |  | 元 | 0.0001 |  | 1
| 其他材料费 | [7 empty] | - |  | 0.76 | -
| 材料费小计 | [7 empty] | - |  | 4.64 | -
注：1.如不使用省级或行业建设主管部门发布的计价依据，可不填定额编码、名称等； 2.招标文件提供了暂估单价的材料，按暂估的单价填入表内“暂估单价”栏及“暂估合价”栏。
表-09
综合单价分析表
工程名称：办公物业（含商业裙楼）智能化工程 | [7 empty] | 标段： |  | 第 25 页 共 87 页
项目编码 |  | 030411006019 |  | 项目名称 | 接线盒 |  |  |  | 计量单位 |  | 个 | 工程量 | 48
清单综合单价组成明细
定额编号 | 定额项目名称 | 定额 单位 | 数量 | 单价 |  |  |  |  | 合价
|  |  |  | 人工费 | 材料费 | 机具费 | 管理费 和利润 |  | 人工费 |  | 材料费 | 机具费 | 管理费 和利润
C4-11-282 | 接线盒安装 接线盒 暗装 | 10个 | 0.1 | 44.49 | 30.71 |  | 21.69 |  | 4.45 |  | 3.07 |  | 2.17
人工单价 |  | 小计 | [6 empty] | 4.45 |  | 3.07 |  | 2.17
|  | 未计价材料费 | [6 empty] | 2.04
清单项目综合单价 | [8 empty] | 9.69
材 料 费 明 细 | 主要材料名称、规格、型号 |  |  |  |  | 单位 | 数量 |  | 单价（元） |  | 合价（元） | 暂估单价 （元） | 暂估合价 （元）
| 金属接线盒 |  |  |  |  | 个 | 1.02 |  | 2 |  | 2.04
| 其他材料费 | [7 empty] | - |  | 1.03 | -
| 材料费小计 | [7 empty] | - |  | 3.07 | -
注：1.如不使用省级或行业建设主管部门发布的计价依据，可不填定额编码、名称等； 2.招标文件提供了暂估单价的材料，按暂估的单价填入表内“暂估单价”栏及“暂估合价”栏。
表-09
综合单价分析表
工程名称：办公物业（含商业裙楼）智能化工程 | [7 empty] | 标段： |  | 第 26 页 共 87 页
项目编码 |  | 030502019005 |  | 项目名称 | 双绞线缆测试 |  |  |  | 计量单位 |  | 链路 | 工程量 | 19
清单综合单价组成明细
定额编号 | 定额项目名称 | 定额 单位 | 数量 | 单价 |  |  |  |  | 合价
|  |  |  | 人工费 | 材料费 | 机具费 | 管理费 和利润 |  | 人工费 |  | 材料费 | 机具费 | 管理费 和利润
C5-2-128 | 4对双绞线缆测试 五类以上 | 链路(信息点) | 1 | 15.32 | 0.35 | 0.45 | 7.99 |  | 15.32 |  | 0.35 | 0.45 | 7.99
人工单价 |  | 小计 | [6 empty] | 15.32 |  | 0.35 | 0.45 | 7.99
未计价材料费
清单项目综合单价 | [8 empty] | 24.11
材 料 费 明 细 | 主要材料名称、规格、型号 |  |  |  |  | 单位 | 数量 |  | 单价（元） |  | 合价（元） | 暂估单价 （元） | 暂估合价 （元）
| 其他材料费 | [7 empty] | - |  | 0.35 | -
| 材料费小计 | [7 empty] | - |  | 0.35 | -
注：1.如不使用省级或行业建设主管部门发布的计价依据，可不填定额编码、名称等； 2.招标文件提供了暂估单价的材料，按暂估的单价填入表内“暂估单价”栏及“暂估合价”栏。
表-09
综合单价分析表
工程名称：办公物业（含商业裙楼）智能化工程 | [7 empty] | 标段： |  | 第 27 页 共 87 页
项目编码 |  | 030503010002 |  | 项目名称 | 综合布线系统调试、试运行 |  |  |  | 计量单位 |  | 系统 | 工程量 | 1
清单综合单价组成明细
定额编号 | 定额项目名称 | 定额 单位 | 数量 | 单价 |  |  |  |  | 合价
|  |  |  | 人工费 | 材料费 | 机具费 | 管理费 和利润 |  | 人工费 |  | 材料费 | 机具费 | 管理费 和利润
C5-3-121 | 系统调试 500点以内 | 系统 | 1 | 3913.25 | 40.81 | 549.89 | 2261.03 |  | 3913.25 |  | 40.81 | 549.89 | 2261.03
人工单价 |  | 小计 | [6 empty] | 3913.25 |  | 40.81 | 549.89 | 2261.03
未计价材料费
清单项目综合单价 | [8 empty] | 6764.98
材 料 费 明 细 | 主要材料名称、规格、型号 |  |  |  |  | 单位 | 数量 |  | 单价（元） |  | 合价（元） | 暂估单价 （元） | 暂估合价 （元）
| 其他材料费 | [7 empty] | - |  | 40.81 | -
| 材料费小计 | [7 empty] | - |  | 40.81 | -
注：1.如不使用省级或行业建设主管部门发布的计价依据，可不填定额编码、名称等； 2.招标文件提供了暂估单价的材料，按暂估的单价填入表内“暂估单价”栏及“暂估合价”栏。
表-09
综合单价分析表
工程名称：办公物业（含商业裙楼）智能化工程 | [7 empty] | 标段： |  | 第 28 页 共 87 页
项目编码 |  | 030502001004 |  | 项目名称 | 42U机柜 |  |  |  | 计量单位 |  | 台 | 工程量 | 6
清单综合单价组成明细
定额编号 | 定额项目名称 | 定额 单位 | 数量 | 单价 |  |  |  |  | 合价
|  |  |  | 人工费 | 材料费 | 机具费 | 管理费 和利润 |  | 人工费 |  | 材料费 | 机具费 | 管理费 和利润
C5-2-6 | 机柜、机架安装 落地式 | 台 | 1 | 305.19 | 2467.74 | 60.36 | 185.19 |  | 305.19 |  | 2467.74 | 60.36 | 185.19
人工单价 |  | 小计 | [6 empty] | 305.19 |  | 2467.74 | 60.36 | 185.19
|  | 未计价材料费 | [6 empty] | 2450
清单项目综合单价 | [8 empty] | 3018.48
材 料 费 明 细 | 主要材料名称、规格、型号 |  |  |  |  | 单位 | 数量 |  | 单价（元） |  | 合价（元） | 暂估单价 （元） | 暂估合价 （元）
| 42U机柜 产品说明:玻璃门;外形尺寸(高×宽×深)mm:2000×600×600;机柜容量:42U;物料编码:HTYC-5G-4266 |  |  |  |  | 个 | 1 |  | 2450 |  | 2450
| 其他材料费 | [7 empty] | - |  | 17.74 | -
| 材料费小计 | [7 empty] | - |  | 2467.74 | -
注：1.如不使用省级或行业建设主管部门发布的计价依据，可不填定额编码、名称等； 2.招标文件提供了暂估单价的材料，按暂估的单价填入表内“暂估单价”栏及“暂估合价”栏。
表-09
综合单价分析表
工程名称：办公物业（含商业裙楼）智能化工程 | [7 empty] | 标段： |  | 第 29 页 共 87 页
项目编码 |  | 030501012006 |  | 项目名称 | 24口接入交换机 |  |  |  | 计量单位 |  | 台 | 工程量 | 15
清单综合单价组成明细
定额编号 | 定额项目名称 | 定额 单位 | 数量 | 单价 |  |  |  |  | 合价
|  |  |  | 人工费 | 材料费 | 机具费 | 管理费 和利润 |  | 人工费 |  | 材料费 | 机具费 | 管理费 和利润
C5-1-100 | 部门级交换机安装 二层交换机 | 台 | 1 | 179.71 | 1513.62 | 163.28 | 173.76 |  | 179.71 |  | 1513.62 | 163.28 | 173.76
人工单价 |  | 小计 | [6 empty] | 179.71 |  | 1513.62 | 163.28 | 173.76
|  | 未计价材料费 | [6 empty] | 1504.42
清单项目综合单价 | [8 empty] | 2030.37
材 料 费 明 细 | 主要材料名称、规格、型号 |  |  |  |  | 单位 | 数量 |  | 单价（元） |  | 合价（元） | 暂估单价 （元） | 暂估合价 （元）
| 24口接入交换机 |  |  |  |  | 台 | 1 |  | 1504.42 |  | 1504.42
| 其他材料费 | [7 empty] | - |  | 9.2 | -
| 材料费小计 | [7 empty] | - |  | 1513.62 | -
注：1.如不使用省级或行业建设主管部门发布的计价依据，可不填定额编码、名称等； 2.招标文件提供了暂估单价的材料，按暂估的单价填入表内“暂估单价”栏及“暂估合价”栏。
表-09
综合单价分析表
工程名称：办公物业（含商业裙楼）智能化工程 | [7 empty] | 标段： |  | 第 30 页 共 87 页
项目编码 |  | 030502007015 |  | 项目名称 | 4芯单模光纤 |  |  |  | 计量单位 |  | m | 工程量 | 895.8
清单综合单价组成明细
定额编号 | 定额项目名称 | 定额 单位 | 数量 | 单价 |  |  |  |  | 合价
|  |  |  | 人工费 | 材料费 | 机具费 | 管理费 和利润 |  | 人工费 |  | 材料费 | 机具费 | 管理费 和利润
C5-2-53 | 室内敷设光缆 线槽桥架支架活动地板内明布放 12芯以下 | 100m | 0.01 | 211.2 | 960.49 | 1.59 | 107.8 |  | 2.11 |  | 9.6 | 0.02 | 1.08
人工单价 |  | 小计 | [6 empty] | 2.11 |  | 9.6 | 0.02 | 1.08
|  | 未计价材料费 | [6 empty] | 9.48
清单项目综合单价 | [8 empty] | 12.81
材 料 费 明 细 | 主要材料名称、规格、型号 |  |  |  |  | 单位 | 数量 |  | 单价（元） |  | 合价（元） | 暂估单价 （元） | 暂估合价 （元）
| 12芯OS2光缆 |  |  |  |  | m | 1.02 |  | 9.29 |  | 9.48
| 其他材料费 | [7 empty] | - |  | 0.13 | -
| 材料费小计 | [7 empty] | - |  | 9.61 | -
注：1.如不使用省级或行业建设主管部门发布的计价依据，可不填定额编码、名称等； 2.招标文件提供了暂估单价的材料，按暂估的单价填入表内“暂估单价”栏及“暂估合价”栏。
表-09
综合单价分析表
工程名称：办公物业（含商业裙楼）智能化工程 | [7 empty] | 标段： |  | 第 31 页 共 87 页
项目编码 |  | 030502009003 |  | 项目名称 | 单模光纤跳线 |  |  |  | 计量单位 |  | 条 | 工程量 | 15
清单综合单价组成明细
定额编号 | 定额项目名称 | 定额 单位 | 数量 | 单价 |  |  |  |  | 合价
|  |  |  | 人工费 | 材料费 | 机具费 | 管理费 和利润 |  | 人工费 |  | 材料费 | 机具费 | 管理费 和利润
C5-2-81 换 | 安装光纤跳线 | 条 | 1 | 22.14 | 21.34 |  | 11.22 |  | 22.14 |  | 21.34 |  | 11.22
人工单价 |  | 小计 | [6 empty] | 22.14 |  | 21.34 |  | 11.22
|  | 未计价材料费 | [6 empty] | 21
清单项目综合单价 | [8 empty] | 54.7
材 料 费 明 细 | 主要材料名称、规格、型号 |  |  |  |  | 单位 | 数量 |  | 单价（元） |  | 合价（元） | 暂估单价 （元） | 暂估合价 （元）
| 单模光纤跳线 |  |  |  |  | 条 | 1 |  | 21 |  | 21
| 其他材料费 | [7 empty] | - |  | 0.34 | -
| 材料费小计 | [7 empty] | - |  | 21.34 | -
注：1.如不使用省级或行业建设主管部门发布的计价依据，可不填定额编码、名称等； 2.招标文件提供了暂估单价的材料，按暂估的单价填入表内“暂估单价”栏及“暂估合价”栏。
表-09
综合单价分析表
工程名称：办公物业（含商业裙楼）智能化工程 | [7 empty] | 标段： |  | 第 32 页 共 87 页
项目编码 |  | 030502016004 |  | 项目名称 | 单模尾纤 |  |  |  | 计量单位 |  | 根 | 工程量 | 15
清单综合单价组成明细
定额编号 | 定额项目名称 | 定额 单位 | 数量 | 单价 |  |  |  |  | 合价
|  |  |  | 人工费 | 材料费 | 机具费 | 管理费 和利润 |  | 人工费 |  | 材料费 | 机具费 | 管理费 和利润
C5-2-123 换 | 布放尾纤 光纤配线架内跳线 | 根 | 1 | 15.75 | 17.41 | 3.04 | 9.52 |  | 15.75 |  | 17.41 | 3.04 | 9.52
人工单价 |  | 小计 | [6 empty] | 15.75 |  | 17.41 | 3.04 | 9.52
|  | 未计价材料费 | [6 empty] | 17.06
清单项目综合单价 | [8 empty] | 45.72
材 料 费 明 细 | 主要材料名称、规格、型号 |  |  |  |  | 单位 | 数量 |  | 单价（元） |  | 合价（元） | 暂估单价 （元） | 暂估合价 （元）
| 单模尾纤 |  |  |  |  | 根 | 1.02 |  | 16.73 |  | 17.06
| 其他材料费 | [7 empty] | - |  | 0.35 | -
| 材料费小计 | [7 empty] | - |  | 17.41 | -
注：1.如不使用省级或行业建设主管部门发布的计价依据，可不填定额编码、名称等； 2.招标文件提供了暂估单价的材料，按暂估的单价填入表内“暂估单价”栏及“暂估合价”栏。
表-09
综合单价分析表
工程名称：办公物业（含商业裙楼）智能化工程 | [7 empty] | 标段： |  | 第 33 页 共 87 页
项目编码 |  | 030501016003 |  | 项目名称 | 计算机网络系统调试、试运行 |  |  |  | 计量单位 |  | 系统 | 工程量 | 1
清单综合单价组成明细
定额编号 | 定额项目名称 | 定额 单位 | 数量 | 单价 |  |  |  |  | 合价
|  |  |  | 人工费 | 材料费 | 机具费 | 管理费 和利润 |  | 人工费 |  | 材料费 | 机具费 | 管理费 和利润
C5-1-117 | 计算机应用网络系统试运行 300个信息点以下 | 系统 | 1 | 9391.21 | 315.44 | 394.91 | 4957.64 |  | 9391.21 |  | 315.44 | 394.91 | 4957.64
人工单价 |  | 小计 | [6 empty] | 9391.21 |  | 315.44 | 394.91 | 4957.64
|  | 未计价材料费 | [6 empty] | 230
清单项目综合单价 | [8 empty] | 15059.2
材 料 费 明 细 | 主要材料名称、规格、型号 |  |  |  |  | 单位 | 数量 |  | 单价（元） |  | 合价（元） | 暂估单价 （元） | 暂估合价 （元）
| 防静电手环 |  |  |  |  | 个 | 1 |  | 230 |  | 230
| 其他材料费 | [7 empty] | - |  | 85.44 | -
| 材料费小计 | [7 empty] | - |  | 315.44 | -
注：1.如不使用省级或行业建设主管部门发布的计价依据，可不填定额编码、名称等； 2.招标文件提供了暂估单价的材料，按暂估的单价填入表内“暂估单价”栏及“暂估合价”栏。
表-09
综合单价分析表
工程名称：办公物业（含商业裙楼）智能化工程 | [7 empty] | 标段： |  | 第 34 页 共 87 页
项目编码 |  | 030507008006 |  | 项目名称 | 网络枪型摄像机 |  |  |  | 计量单位 |  | 台 | 工程量 | 55
清单综合单价组成明细
定额编号 | 定额项目名称 | 定额 单位 | 数量 | 单价 |  |  |  |  | 合价
|  |  |  | 人工费 | 材料费 | 机具费 | 管理费 和利润 |  | 人工费 |  | 材料费 | 机具费 | 管理费 和利润
C5-6-79 | 彩色摄像机带电动变焦镜头 | 台 | 1 | 158.53 | 1802.06 | 1.34 | 80.99 |  | 158.53 |  | 1802.06 | 1.34 | 80.99
C5-6-100 | 支架 壁式摄像机支架 | 个 | 1 | 117.48 | 5.43 |  | 59.52 |  | 117.48 |  | 5.43 |  | 59.52
人工单价 |  | 小计 | [6 empty] | 276.01 |  | 1807.49 | 1.34 | 140.51
|  | 未计价材料费 | [6 empty] | 1800
清单项目综合单价 | [8 empty] | 2225.35
材 料 费 明 细 | 主要材料名称、规格、型号 |  |  |  |  | 单位 | 数量 |  | 单价（元） |  | 合价（元） | 暂估单价 （元） | 暂估合价 （元）
| 网络枪型摄像机 1080P |  |  |  |  | 台 | 1 |  | 1800 |  | 1800
| 壁式摄像机支架 |  |  |  |  | 个 | 1
| 其他材料费 | [7 empty] | - |  | 7.48 | -
| 材料费小计 | [7 empty] | - |  | 1807.48 | -
注：1.如不使用省级或行业建设主管部门发布的计价依据，可不填定额编码、名称等； 2.招标文件提供了暂估单价的材料，按暂估的单价填入表内“暂估单价”栏及“暂估合价”栏。
表-09
综合单价分析表
工程名称：办公物业（含商业裙楼）智能化工程 | [7 empty] | 标段： |  | 第 35 页 共 87 页
项目编码 |  | 030507008007 |  | 项目名称 | 半球彩色摄像机 |  |  |  | 计量单位 |  | 台 | 工程量 | 99
清单综合单价组成明细
定额编号 | 定额项目名称 | 定额 单位 | 数量 | 单价 |  |  |  |  | 合价
|  |  |  | 人工费 | 材料费 | 机具费 | 管理费 和利润 |  | 人工费 |  | 材料费 | 机具费 | 管理费 和利润
C5-6-82 | 半球形摄像机 | 台 | 1 | 109.47 | 351.98 | 2.97 | 56.96 |  | 109.47 |  | 351.98 | 2.97 | 56.96
人工单价 |  | 小计 | [6 empty] | 109.47 |  | 351.98 | 2.97 | 56.96
|  | 未计价材料费 | [6 empty] | 350
清单项目综合单价 | [8 empty] | 521.38
材 料 费 明 细 | 主要材料名称、规格、型号 |  |  |  |  | 单位 | 数量 |  | 单价（元） |  | 合价（元） | 暂估单价 （元） | 暂估合价 （元）
| 半球彩色摄像机 1080P |  |  |  |  | 台 | 1 |  | 350 |  | 350
| 其他材料费 | [7 empty] | - |  | 1.98 | -
| 材料费小计 | [7 empty] | - |  | 351.98 | -
注：1.如不使用省级或行业建设主管部门发布的计价依据，可不填定额编码、名称等； 2.招标文件提供了暂估单价的材料，按暂估的单价填入表内“暂估单价”栏及“暂估合价”栏。
表-09
综合单价分析表
工程名称：办公物业（含商业裙楼）智能化工程 | [7 empty] | 标段： |  | 第 36 页 共 87 页
项目编码 |  | 030411006020 |  | 项目名称 | 接线盒 |  |  |  | 计量单位 |  | 个 | 工程量 | 145
清单综合单价组成明细
定额编号 | 定额项目名称 | 定额 单位 | 数量 | 单价 |  |  |  |  | 合价
|  |  |  | 人工费 | 材料费 | 机具费 | 管理费 和利润 |  | 人工费 |  | 材料费 | 机具费 | 管理费 和利润
C4-11-282 | 接线盒安装 接线盒 暗装 | 10个 | 0.1 | 44.49 | 30.71 |  | 21.69 |  | 4.45 |  | 3.07 |  | 2.17
人工单价 |  | 小计 | [6 empty] | 4.45 |  | 3.07 |  | 2.17
|  | 未计价材料费 | [6 empty] | 2.04
清单项目综合单价 | [8 empty] | 9.69
材 料 费 明 细 | 主要材料名称、规格、型号 |  |  |  |  | 单位 | 数量 |  | 单价（元） |  | 合价（元） | 暂估单价 （元） | 暂估合价 （元）
| 金属接线盒 |  |  |  |  | 个 | 1.02 |  | 2 |  | 2.04
| 其他材料费 | [7 empty] | - |  | 1.03 | -
| 材料费小计 | [7 empty] | - |  | 3.07 | -
注：1.如不使用省级或行业建设主管部门发布的计价依据，可不填定额编码、名称等； 2.招标文件提供了暂估单价的材料，按暂估的单价填入表内“暂估单价”栏及“暂估合价”栏。
表-09
综合单价分析表
工程名称：办公物业（含商业裙楼）智能化工程 | [7 empty] | 标段： |  | 第 37 页 共 87 页
项目编码 |  | 030502005015 |  | 项目名称 | 六类非屏蔽双绞线 |  |  |  | 计量单位 |  | m | 工程量 | 10131.36
清单综合单价组成明细
定额编号 | 定额项目名称 | 定额 单位 | 数量 | 单价 |  |  |  |  | 合价
|  |  |  | 人工费 | 材料费 | 机具费 | 管理费 和利润 |  | 人工费 |  | 材料费 | 机具费 | 管理费 和利润
C5-2-27 | 敷设双绞线缆或电话线 管、暗槽内穿放(对以内) 10  | 100m | 0.01 | 164.21 | 209.31 | 3.16 | 84.79 |  | 1.64 |  | 2.09 | 0.03 | 0.85
人工单价 |  | 小计 | [6 empty] | 1.64 |  | 2.09 | 0.03 | 0.85
|  | 未计价材料费 | [6 empty] | 2.05
清单项目综合单价 | [8 empty] | 4.61
材 料 费 明 细 | 主要材料名称、规格、型号 |  |  |  |  | 单位 | 数量 |  | 单价（元） |  | 合价（元） | 暂估单价 （元） | 暂估合价 （元）
| 六类非屏蔽双绞线 Cat.6 |  |  |  |  | m | 1.02 |  | 2.01 |  | 2.05
| 其他材料费 | [7 empty] | - |  | 0.04 | -
| 材料费小计 | [7 empty] | - |  | 2.09 | -
注：1.如不使用省级或行业建设主管部门发布的计价依据，可不填定额编码、名称等； 2.招标文件提供了暂估单价的材料，按暂估的单价填入表内“暂估单价”栏及“暂估合价”栏。
表-09
综合单价分析表
工程名称：办公物业（含商业裙楼）智能化工程 | [7 empty] | 标段： |  | 第 38 页 共 87 页
项目编码 |  | 030502007008 |  | 项目名称 | 电源线 |  |  |  | 计量单位 |  | m | 工程量 | 1140
清单综合单价组成明细
定额编号 | 定额项目名称 | 定额 单位 | 数量 | 单价 |  |  |  |  | 合价
|  |  |  | 人工费 | 材料费 | 机具费 | 管理费 和利润 |  | 人工费 |  | 材料费 | 机具费 | 管理费 和利润
C4-11-224 | 多芯软导线管内穿线(芯以内) 二芯 导线截面(mm2以内) 1 | 100m/束 | 0.01 | 84.6 | 283.75 |  | 41.23 |  | 0.85 |  | 2.84 |  | 0.41
人工单价 |  | 小计 | [6 empty] | 0.85 |  | 2.84 |  | 0.41
|  | 未计价材料费 | [6 empty] | 2.68
清单项目综合单价 | [8 empty] | 4.1
材 料 费 明 细 | 主要材料名称、规格、型号 |  |  |  |  | 单位 | 数量 |  | 单价（元） |  | 合价（元） | 暂估单价 （元） | 暂估合价 （元）
| 电线 WDZ-RYY2x1.0 |  |  |  |  | m | 1.08 |  | 2.48 |  | 2.68
| 其他材料费 | [7 empty] | - |  | 0.16 | -
| 材料费小计 | [7 empty] | - |  | 2.84 | -
注：1.如不使用省级或行业建设主管部门发布的计价依据，可不填定额编码、名称等； 2.招标文件提供了暂估单价的材料，按暂估的单价填入表内“暂估单价”栏及“暂估合价”栏。
表-09
综合单价分析表
工程名称：办公物业（含商业裙楼）智能化工程 | [7 empty] | 标段： |  | 第 39 页 共 87 页
项目编码 |  | 030411001062 |  | 项目名称 | 配管 |  |  |  | 计量单位 |  | m | 工程量 | 4235.03
清单综合单价组成明细
定额编号 | 定额项目名称 | 定额 单位 | 数量 | 单价 |  |  |  |  | 合价
|  |  |  | 人工费 | 材料费 | 机具费 | 管理费 和利润 |  | 人工费 |  | 材料费 | 机具费 | 管理费 和利润
C4-11-8 | 镀锌电线管砖、混凝土结构暗配 公称直径(mm以内) 20 | 100m | 0.01 | 536.2 | 473.7 |  | 261.34 |  | 5.36 |  | 4.74 |  | 2.61
人工单价 |  | 小计 | [6 empty] | 5.36 |  | 4.74 |  | 2.61
|  | 未计价材料费 | [6 empty] | 3.34
清单项目综合单价 | [8 empty] | 12.71
材 料 费 明 细 | 主要材料名称、规格、型号 |  |  |  |  | 单位 | 数量 |  | 单价（元） |  | 合价（元） | 暂估单价 （元） | 暂估合价 （元）
| 镀锌电线管 JDG20*1.5mm |  |  |  |  | m | 1.03 |  | 3.24 |  | 3.34
| 其他材料费 | [7 empty] | - |  | 1.39 | -
| 材料费小计 | [7 empty] | - |  | 4.73 | -
注：1.如不使用省级或行业建设主管部门发布的计价依据，可不填定额编码、名称等； 2.招标文件提供了暂估单价的材料，按暂估的单价填入表内“暂估单价”栏及“暂估合价”栏。
表-09
综合单价分析表
工程名称：办公物业（含商业裙楼）智能化工程 | [7 empty] | 标段： |  | 第 40 页 共 87 页
项目编码 |  | 030502019006 |  | 项目名称 | 双绞线缆测试 |  |  |  | 计量单位 |  | 链路 | 工程量 | 154
清单综合单价组成明细
定额编号 | 定额项目名称 | 定额 单位 | 数量 | 单价 |  |  |  |  | 合价
|  |  |  | 人工费 | 材料费 | 机具费 | 管理费 和利润 |  | 人工费 |  | 材料费 | 机具费 | 管理费 和利润
C5-2-128 | 4对双绞线缆测试 五类以上 | 链路(信息点) | 1 | 15.32 | 0.35 | 0.45 | 7.99 |  | 15.32 |  | 0.35 | 0.45 | 7.99
人工单价 |  | 小计 | [6 empty] | 15.32 |  | 0.35 | 0.45 | 7.99
未计价材料费
清单项目综合单价 | [8 empty] | 24.11
材 料 费 明 细 | 主要材料名称、规格、型号 |  |  |  |  | 单位 | 数量 |  | 单价（元） |  | 合价（元） | 暂估单价 （元） | 暂估合价 （元）
| 其他材料费 | [7 empty] | - |  | 0.35 | -
| 材料费小计 | [7 empty] | - |  | 0.35 | -
注：1.如不使用省级或行业建设主管部门发布的计价依据，可不填定额编码、名称等； 2.招标文件提供了暂估单价的材料，按暂估的单价填入表内“暂估单价”栏及“暂估合价”栏。
表-09
综合单价分析表
工程名称：办公物业（含商业裙楼）智能化工程 | [7 empty] | 标段： |  | 第 41 页 共 87 页
项目编码 |  | 030501016004 |  | 项目名称 | 视频安防监控系统调试、试运行 |  |  |  | 计量单位 |  | 系统 | 工程量 | 1
清单综合单价组成明细
定额编号 | 定额项目名称 | 定额 单位 | 数量 | 单价 |  |  |  |  | 合价
|  |  |  | 人工费 | 材料费 | 机具费 | 管理费 和利润 |  | 人工费 |  | 材料费 | 机具费 | 管理费 和利润
C5-6-228 | 安全防范分系统调试 电视监控系统 摄像机(台) | 台 | 200 | 49.2 | 0.62 | 0.52 | 25.18 |  | 9840 |  | 124 | 104 | 5036
人工单价 |  | 小计 | [6 empty] | 9840 |  | 124 | 104 | 5036
未计价材料费
清单项目综合单价 | [8 empty] | 15104
材 料 费 明 细 | 主要材料名称、规格、型号 |  |  |  |  | 单位 | 数量 |  | 单价（元） |  | 合价（元） | 暂估单价 （元） | 暂估合价 （元）
| 其他材料费 | [7 empty] | - |  | 124.52 | -
| 材料费小计 | [7 empty] | - |  | 124.52 | -
注：1.如不使用省级或行业建设主管部门发布的计价依据，可不填定额编码、名称等； 2.招标文件提供了暂估单价的材料，按暂估的单价填入表内“暂估单价”栏及“暂估合价”栏。
表-09
综合单价分析表
工程名称：办公物业（含商业裙楼）智能化工程 | [7 empty] | 标段： |  | 第 42 页 共 87 页
项目编码 |  | 030507006002 |  | 项目名称 | 门禁控制器 |  |  |  | 计量单位 |  | 台 | 工程量 | 4
清单综合单价组成明细
定额编号 | 定额项目名称 | 定额 单位 | 数量 | 单价 |  |  |  |  | 合价
|  |  |  | 人工费 | 材料费 | 机具费 | 管理费 和利润 |  | 人工费 |  | 材料费 | 机具费 | 管理费 和利润
C5-6-66 | 门禁控制器 双门 | 台 | 1 | 211.2 | 1050.03 | 2.05 | 108.03 |  | 211.2 |  | 1050.03 | 2.05 | 108.03
人工单价 |  | 小计 | [6 empty] | 211.2 |  | 1050.03 | 2.05 | 108.03
|  | 未计价材料费 | [6 empty] | 1044.25
清单项目综合单价 | [8 empty] | 1371.31
材 料 费 明 细 | 主要材料名称、规格、型号 |  |  |  |  | 单位 | 数量 |  | 单价（元） |  | 合价（元） | 暂估单价 （元） | 暂估合价 （元）
| 门禁控制器 |  |  |  |  | 套 | 1 |  | 1044.25 |  | 1044.25
| 其他材料费 | [7 empty] | - |  | 5.78 | -
| 材料费小计 | [7 empty] | - |  | 1050.03 | -
注：1.如不使用省级或行业建设主管部门发布的计价依据，可不填定额编码、名称等； 2.招标文件提供了暂估单价的材料，按暂估的单价填入表内“暂估单价”栏及“暂估合价”栏。
表-09
综合单价分析表
工程名称：办公物业（含商业裙楼）智能化工程 | [7 empty] | 标段： |  | 第 43 页 共 87 页
项目编码 |  | 030404031002 |  | 项目名称 | 出门按钮 |  |  |  | 计量单位 |  | 个 | 工程量 | 5
清单综合单价组成明细
定额编号 | 定额项目名称 | 定额 单位 | 数量 | 单价 |  |  |  |  | 合价
|  |  |  | 人工费 | 材料费 | 机具费 | 管理费 和利润 |  | 人工费 |  | 材料费 | 机具费 | 管理费 和利润
C4-4-90 | 按钮开关安装 普通型 | 个 | 1 | 30.12 | 35.78 |  | 14.68 |  | 30.12 |  | 35.78 |  | 14.68
人工单价 |  | 小计 | [6 empty] | 30.12 |  | 35.78 |  | 14.68
|  | 未计价材料费 | [6 empty] | 27.3
清单项目综合单价 | [8 empty] | 80.58
材 料 费 明 细 | 主要材料名称、规格、型号 |  |  |  |  | 单位 | 数量 |  | 单价（元） |  | 合价（元） | 暂估单价 （元） | 暂估合价 （元）
| 出门按钮 |  |  |  |  | 个 | 1 |  | 27.3 |  | 27.3
| 其他材料费 | [7 empty] | - |  | 8.48 | -
| 材料费小计 | [7 empty] | - |  | 35.78 | -
注：1.如不使用省级或行业建设主管部门发布的计价依据，可不填定额编码、名称等； 2.招标文件提供了暂估单价的材料，按暂估的单价填入表内“暂估单价”栏及“暂估合价”栏。
表-09
综合单价分析表
工程名称：办公物业（含商业裙楼）智能化工程 | [7 empty] | 标段： |  | 第 44 页 共 87 页
项目编码 |  | 030507007002 |  | 项目名称 | 门磁开关 |  |  |  | 计量单位 |  | 台 | 工程量 | 9
清单综合单价组成明细
定额编号 | 定额项目名称 | 定额 单位 | 数量 | 单价 |  |  |  |  | 合价
|  |  |  | 人工费 | 材料费 | 机具费 | 管理费 和利润 |  | 人工费 |  | 材料费 | 机具费 | 管理费 和利润
C5-6-71 | 电磁吸力锁 | 台 | 1 | 130.47 | 223.64 | 0.15 | 66.17 |  | 130.47 |  | 223.64 | 0.15 | 66.17
人工单价 |  | 小计 | [6 empty] | 130.47 |  | 223.64 | 0.15 | 66.17
|  | 未计价材料费 | [6 empty] | 220
清单项目综合单价 | [8 empty] | 420.43
材 料 费 明 细 | 主要材料名称、规格、型号 |  |  |  |  | 单位 | 数量 |  | 单价（元） |  | 合价（元） | 暂估单价 （元） | 暂估合价 （元）
| 门磁开关 |  |  |  |  | 套 | 1 |  | 220 |  | 220
| 其他材料费 | [7 empty] | - |  | 3.64 | -
| 材料费小计 | [7 empty] | - |  | 223.64 | -
注：1.如不使用省级或行业建设主管部门发布的计价依据，可不填定额编码、名称等； 2.招标文件提供了暂估单价的材料，按暂估的单价填入表内“暂估单价”栏及“暂估合价”栏。
表-09
综合单价分析表
工程名称：办公物业（含商业裙楼）智能化工程 | [7 empty] | 标段： |  | 第 45 页 共 87 页
项目编码 |  | 030507005005 |  | 项目名称 | 普通读卡器 |  |  |  | 计量单位 |  | 台 | 工程量 | 10
清单综合单价组成明细
定额编号 | 定额项目名称 | 定额 单位 | 数量 | 单价 |  |  |  |  | 合价
|  |  |  | 人工费 | 材料费 | 机具费 | 管理费 和利润 |  | 人工费 |  | 材料费 | 机具费 | 管理费 和利润
C5-6-60 | 读卡器 不带键盘 | 台 | 1 | 65.24 | 352.95 | 0.51 | 33.31 |  | 65.24 |  | 352.95 | 0.51 | 33.31
人工单价 |  | 小计 | [6 empty] | 65.24 |  | 352.95 | 0.51 | 33.31
|  | 未计价材料费 | [6 empty] | 348.58
清单项目综合单价 | [8 empty] | 452.01
材 料 费 明 细 | 主要材料名称、规格、型号 |  |  |  |  | 单位 | 数量 |  | 单价（元） |  | 合价（元） | 暂估单价 （元） | 暂估合价 （元）
| 普通读卡器 |  |  |  |  | 套 | 1 |  | 348.58 |  | 348.58
| 其他材料费 | [7 empty] | - |  | 4.37 | -
| 材料费小计 | [7 empty] | - |  | 352.95 | -
注：1.如不使用省级或行业建设主管部门发布的计价依据，可不填定额编码、名称等； 2.招标文件提供了暂估单价的材料，按暂估的单价填入表内“暂估单价”栏及“暂估合价”栏。
表-09
综合单价分析表
工程名称：办公物业（含商业裙楼）智能化工程 | [7 empty] | 标段： |  | 第 46 页 共 87 页
项目编码 |  | 030507016013 |  | 项目名称 | 离线巡更 |  |  |  | 计量单位 |  | 台 | 工程量 | 23
清单综合单价组成明细
定额编号 | 定额项目名称 | 定额 单位 | 数量 | 单价 |  |  |  |  | 合价
|  |  |  | 人工费 | 材料费 | 机具费 | 管理费 和利润 |  | 人工费 |  | 材料费 | 机具费 | 管理费 和利润
C5-6-73 | 电子巡更系统 信息钮 | 台 | 1 | 13 | 34.15 |  | 6.59 |  | 13 |  | 34.15 |  | 6.59
人工单价 |  | 小计 | [6 empty] | 13 |  | 34.15 |  | 6.59
|  | 未计价材料费 | [6 empty] | 33.63
清单项目综合单价 | [8 empty] | 53.74
材 料 费 明 细 | 主要材料名称、规格、型号 |  |  |  |  | 单位 | 数量 |  | 单价（元） |  | 合价（元） | 暂估单价 （元） | 暂估合价 （元）
| 离线巡更 |  |  |  |  | 套 | 1 |  | 33.63 |  | 33.63
| 其他材料费 | [7 empty] | - |  | 0.52 | -
| 材料费小计 | [7 empty] | - |  | 34.15 | -
注：1.如不使用省级或行业建设主管部门发布的计价依据，可不填定额编码、名称等； 2.招标文件提供了暂估单价的材料，按暂估的单价填入表内“暂估单价”栏及“暂估合价”栏。
表-09
综合单价分析表
工程名称：办公物业（含商业裙楼）智能化工程 | [7 empty] | 标段： |  | 第 47 页 共 87 页
项目编码 |  | 030507005006 |  | 项目名称 | 发卡器 |  |  |  | 计量单位 |  | 台 | 工程量 | 3
清单综合单价组成明细
定额编号 | 定额项目名称 | 定额 单位 | 数量 | 单价 |  |  |  |  | 合价
|  |  |  | 人工费 | 材料费 | 机具费 | 管理费 和利润 |  | 人工费 |  | 材料费 | 机具费 | 管理费 和利润
C5-6-199 | IC卡通行券发卡机 | 套 | 1 | 98.54 | 81.35 | 1.02 | 50.44 |  | 98.54 |  | 81.35 | 1.02 | 50.44
人工单价 |  | 小计 | [6 empty] | 98.54 |  | 81.35 | 1.02 | 50.44
|  | 未计价材料费 | [6 empty] | 80
清单项目综合单价 | [8 empty] | 231.35
材 料 费 明 细 | 主要材料名称、规格、型号 |  |  |  |  | 单位 | 数量 |  | 单价（元） |  | 合价（元） | 暂估单价 （元） | 暂估合价 （元）
| 发卡器 |  |  |  |  | 套 | 1 |  | 80 |  | 80
| 其他材料费 | [7 empty] | - |  | 1.35 | -
| 材料费小计 | [7 empty] | - |  | 81.35 | -
注：1.如不使用省级或行业建设主管部门发布的计价依据，可不填定额编码、名称等； 2.招标文件提供了暂估单价的材料，按暂估的单价填入表内“暂估单价”栏及“暂估合价”栏。
表-09
综合单价分析表
工程名称：办公物业（含商业裙楼）智能化工程 | [7 empty] | 标段： |  | 第 48 页 共 87 页
项目编码 |  | 030904005005 |  | 项目名称 | 声光报警器 |  |  |  | 计量单位 |  | 个 | 工程量 | 31
清单综合单价组成明细
定额编号 | 定额项目名称 | 定额 单位 | 数量 | 单价 |  |  |  |  | 合价
|  |  |  | 人工费 | 材料费 | 机具费 | 管理费 和利润 |  | 人工费 |  | 材料费 | 机具费 | 管理费 和利润
C9-4-9 | 声光报警器安装 | 个 | 1 | 57.33 | 102.21 |  | 27.37 |  | 57.33 |  | 102.21 |  | 27.37
人工单价 |  | 小计 | [6 empty] | 57.33 |  | 102.21 |  | 27.37
|  | 未计价材料费 | [6 empty] | 97.35
清单项目综合单价 | [8 empty] | 186.91
材 料 费 明 细 | 主要材料名称、规格、型号 |  |  |  |  | 单位 | 数量 |  | 单价（元） |  | 合价（元） | 暂估单价 （元） | 暂估合价 （元）
| 声光报警器 智能化 |  |  |  |  | 个 | 1 |  | 97.35 |  | 97.35
| 其他材料费 | [7 empty] | - |  | 4.86 | -
| 材料费小计 | [7 empty] | - |  | 102.21 | -
注：1.如不使用省级或行业建设主管部门发布的计价依据，可不填定额编码、名称等； 2.招标文件提供了暂估单价的材料，按暂估的单价填入表内“暂估单价”栏及“暂估合价”栏。
表-09
综合单价分析表
工程名称：办公物业（含商业裙楼）智能化工程 | [7 empty] | 标段： |  | 第 49 页 共 87 页
项目编码 |  | 030904003001 |  | 项目名称 | 按钮 |  |  |  | 计量单位 |  | 个 | 工程量 | 16
清单综合单价组成明细
定额编号 | 定额项目名称 | 定额 单位 | 数量 | 单价 |  |  |  |  | 合价
|  |  |  | 人工费 | 材料费 | 机具费 | 管理费 和利润 |  | 人工费 |  | 材料费 | 机具费 | 管理费 和利润
C9-4-7 | 按钮安装 | 个 | 1 | 40.39 | 107.5 | 0.05 | 19.3 |  | 40.39 |  | 107.5 | 0.05 | 19.3
人工单价 |  | 小计 | [6 empty] | 40.39 |  | 107.5 | 0.05 | 19.3
|  | 未计价材料费 | [6 empty] | 100
清单项目综合单价 | [8 empty] | 167.24
材 料 费 明 细 | 主要材料名称、规格、型号 |  |  |  |  | 单位 | 数量 |  | 单价（元） |  | 合价（元） | 暂估单价 （元） | 暂估合价 （元）
| 残卫呼叫按钮 |  |  |  |  | 个 | 1 |  | 100 |  | 100
| 其他材料费 | [7 empty] | - |  | 7.5 | -
| 材料费小计 | [7 empty] | - |  | 107.5 | -
注：1.如不使用省级或行业建设主管部门发布的计价依据，可不填定额编码、名称等； 2.招标文件提供了暂估单价的材料，按暂估的单价填入表内“暂估单价”栏及“暂估合价”栏。
表-09
综合单价分析表
工程名称：办公物业（含商业裙楼）智能化工程 | [7 empty] | 标段： |  | 第 50 页 共 87 页
项目编码 |  | 030411006021 |  | 项目名称 | 接线盒 |  |  |  | 计量单位 |  | 个 | 工程量 | 101
清单综合单价组成明细
定额编号 | 定额项目名称 | 定额 单位 | 数量 | 单价 |  |  |  |  | 合价
|  |  |  | 人工费 | 材料费 | 机具费 | 管理费 和利润 |  | 人工费 |  | 材料费 | 机具费 | 管理费 和利润
C4-11-282 | 接线盒安装 接线盒 暗装 | 10个 | 0.1 | 44.49 | 30.71 |  | 21.69 |  | 4.45 |  | 3.07 |  | 2.17
人工单价 |  | 小计 | [6 empty] | 4.45 |  | 3.07 |  | 2.17
|  | 未计价材料费 | [6 empty] | 2.04
清单项目综合单价 | [8 empty] | 9.69
材 料 费 明 细 | 主要材料名称、规格、型号 |  |  |  |  | 单位 | 数量 |  | 单价（元） |  | 合价（元） | 暂估单价 （元） | 暂估合价 （元）
| 金属接线盒 |  |  |  |  | 个 | 1.02 |  | 2 |  | 2.04
| 其他材料费 | [7 empty] | - |  | 1.03 | -
| 材料费小计 | [7 empty] | - |  | 3.07 | -
注：1.如不使用省级或行业建设主管部门发布的计价依据，可不填定额编码、名称等； 2.招标文件提供了暂估单价的材料，按暂估的单价填入表内“暂估单价”栏及“暂估合价”栏。
表-09
综合单价分析表
工程名称：办公物业（含商业裙楼）智能化工程 | [7 empty] | 标段： |  | 第 51 页 共 87 页
项目编码 |  | 030502005016 |  | 项目名称 | 六类非屏蔽双绞线 |  |  |  | 计量单位 |  | m | 工程量 | 1920
清单综合单价组成明细
定额编号 | 定额项目名称 | 定额 单位 | 数量 | 单价 |  |  |  |  | 合价
|  |  |  | 人工费 | 材料费 | 机具费 | 管理费 和利润 |  | 人工费 |  | 材料费 | 机具费 | 管理费 和利润
C5-2-27 | 敷设双绞线缆或电话线 管、暗槽内穿放(对以内) 10  | 100m | 0.01 | 164.21 | 209.31 | 3.16 | 84.79 |  | 1.64 |  | 2.09 | 0.03 | 0.85
人工单价 |  | 小计 | [6 empty] | 1.64 |  | 2.09 | 0.03 | 0.85
|  | 未计价材料费 | [6 empty] | 2.05
清单项目综合单价 | [8 empty] | 4.61
材 料 费 明 细 | 主要材料名称、规格、型号 |  |  |  |  | 单位 | 数量 |  | 单价（元） |  | 合价（元） | 暂估单价 （元） | 暂估合价 （元）
| 六类非屏蔽双绞线 Cat.6 |  |  |  |  | m | 1.02 |  | 2.01 |  | 2.05
| 其他材料费 | [7 empty] | - |  | 0.04 | -
| 材料费小计 | [7 empty] | - |  | 2.09 | -
注：1.如不使用省级或行业建设主管部门发布的计价依据，可不填定额编码、名称等； 2.招标文件提供了暂估单价的材料，按暂估的单价填入表内“暂估单价”栏及“暂估合价”栏。
表-09
综合单价分析表
工程名称：办公物业（含商业裙楼）智能化工程 | [7 empty] | 标段： |  | 第 52 页 共 87 页
项目编码 |  | 030502007009 |  | 项目名称 | 电源线 |  |  |  | 计量单位 |  | m | 工程量 | 1100
清单综合单价组成明细
定额编号 | 定额项目名称 | 定额 单位 | 数量 | 单价 |  |  |  |  | 合价
|  |  |  | 人工费 | 材料费 | 机具费 | 管理费 和利润 |  | 人工费 |  | 材料费 | 机具费 | 管理费 和利润
C4-11-215 | 硬绝缘导线管内穿线 导线截面(mm2以内) 2.5 | 100m单线 | 0.01 | 83.92 | 156.64 |  | 40.9 |  | 0.84 |  | 1.57 |  | 0.41
人工单价 |  | 小计 | [6 empty] | 0.84 |  | 1.57 |  | 0.41
|  | 未计价材料费 | [6 empty] | 1.4
清单项目综合单价 | [8 empty] | 2.81
材 料 费 明 细 | 主要材料名称、规格、型号 |  |  |  |  | 单位 | 数量 |  | 单价（元） |  | 合价（元） | 暂估单价 （元） | 暂估合价 （元）
| 电线 WDZ-BYJ-1.5 |  |  |  |  | m | 1.1 |  | 1.27 |  | 1.4
| 其他材料费 | [7 empty] | - |  | 0.16 | -
| 材料费小计 | [7 empty] | - |  | 1.56 | -
注：1.如不使用省级或行业建设主管部门发布的计价依据，可不填定额编码、名称等； 2.招标文件提供了暂估单价的材料，按暂估的单价填入表内“暂估单价”栏及“暂估合价”栏。
表-09
综合单价分析表
工程名称：办公物业（含商业裙楼）智能化工程 | [7 empty] | 标段： |  | 第 53 页 共 87 页
项目编码 |  | 030502007010 |  | 项目名称 | 电气配线 |  |  |  | 计量单位 |  | m | 工程量 | 3014.58
清单综合单价组成明细
定额编号 | 定额项目名称 | 定额 单位 | 数量 | 单价 |  |  |  |  | 合价
|  |  |  | 人工费 | 材料费 | 机具费 | 管理费 和利润 |  | 人工费 |  | 材料费 | 机具费 | 管理费 和利润
C4-11-224 | 多芯软导线管内穿线(芯以内) 二芯 导线截面(mm2以内) 1 | 100m/束 | 0.01 | 84.6 | 283.75 |  | 41.23 |  | 0.85 |  | 2.84 |  | 0.41
人工单价 |  | 小计 | [6 empty] | 0.85 |  | 2.84 |  | 0.41
|  | 未计价材料费 | [6 empty] | 2.68
清单项目综合单价 | [8 empty] | 4.1
材 料 费 明 细 | 主要材料名称、规格、型号 |  |  |  |  | 单位 | 数量 |  | 单价（元） |  | 合价（元） | 暂估单价 （元） | 暂估合价 （元）
| 电线 WDZ-RYY2*1.0 |  |  |  |  | m | 1.08 |  | 2.48 |  | 2.68
| 其他材料费 | [7 empty] | - |  | 0.16 | -
| 材料费小计 | [7 empty] | - |  | 2.84 | -
注：1.如不使用省级或行业建设主管部门发布的计价依据，可不填定额编码、名称等； 2.招标文件提供了暂估单价的材料，按暂估的单价填入表内“暂估单价”栏及“暂估合价”栏。
表-09
综合单价分析表
工程名称：办公物业（含商业裙楼）智能化工程 | [7 empty] | 标段： |  | 第 54 页 共 87 页
项目编码 |  | 030502007011 |  | 项目名称 | 电气配线 |  |  |  | 计量单位 |  | m | 工程量 | 3014.58
清单综合单价组成明细
定额编号 | 定额项目名称 | 定额 单位 | 数量 | 单价 |  |  |  |  | 合价
|  |  |  | 人工费 | 材料费 | 机具费 | 管理费 和利润 |  | 人工费 |  | 材料费 | 机具费 | 管理费 和利润
C4-11-232 | 多芯软导线管内穿线(芯以内) 八芯 导线截面(mm2以内) 1 | 100m/束 | 0.01 | 131.16 | 437.25 |  | 63.93 |  | 1.31 |  | 4.37 |  | 0.64
人工单价 |  | 小计 | [6 empty] | 1.31 |  | 4.37 |  | 0.64
|  | 未计价材料费 | [6 empty] | 4.13
清单项目综合单价 | [8 empty] | 6.32
材 料 费 明 细 | 主要材料名称、规格、型号 |  |  |  |  | 单位 | 数量 |  | 单价（元） |  | 合价（元） | 暂估单价 （元） | 暂估合价 （元）
| 电线 WDZ-RYY4*1.0 |  |  |  |  | m | 1.08 |  | 3.82 |  | 4.13
| 其他材料费 | [7 empty] | - |  | 0.25 | -
| 材料费小计 | [7 empty] | - |  | 4.38 | -
注：1.如不使用省级或行业建设主管部门发布的计价依据，可不填定额编码、名称等； 2.招标文件提供了暂估单价的材料，按暂估的单价填入表内“暂估单价”栏及“暂估合价”栏。
表-09
综合单价分析表
工程名称：办公物业（含商业裙楼）智能化工程 | [7 empty] | 标段： |  | 第 55 页 共 87 页
项目编码 |  | 030502007012 |  | 项目名称 | 电气配线 |  |  |  | 计量单位 |  | m | 工程量 | 260.54
清单综合单价组成明细
定额编号 | 定额项目名称 | 定额 单位 | 数量 | 单价 |  |  |  |  | 合价
|  |  |  | 人工费 | 材料费 | 机具费 | 管理费 和利润 |  | 人工费 |  | 材料费 | 机具费 | 管理费 和利润
C4-11-232 | 多芯软导线管内穿线(芯以内) 八芯 导线截面(mm2以内) 1 | 100m/束 | 0.01 | 131.16 | 995.61 |  | 63.93 |  | 1.31 |  | 9.96 |  | 0.64
人工单价 |  | 小计 | [6 empty] | 1.31 |  | 9.96 |  | 0.64
|  | 未计价材料费 | [6 empty] | 9.71
清单项目综合单价 | [8 empty] | 11.91
材 料 费 明 细 | 主要材料名称、规格、型号 |  |  |  |  | 单位 | 数量 |  | 单价（元） |  | 合价（元） | 暂估单价 （元） | 暂估合价 （元）
| 电线 ZR-RYYP8*1.0 |  |  |  |  | m | 1.08 |  | 8.99 |  | 9.71
| 其他材料费 | [7 empty] | - |  | 0.25 | -
| 材料费小计 | [7 empty] | - |  | 9.96 | -
注：1.如不使用省级或行业建设主管部门发布的计价依据，可不填定额编码、名称等； 2.招标文件提供了暂估单价的材料，按暂估的单价填入表内“暂估单价”栏及“暂估合价”栏。
表-09
综合单价分析表
工程名称：办公物业（含商业裙楼）智能化工程 | [7 empty] | 标段： |  | 第 56 页 共 87 页
项目编码 |  | 030411001063 |  | 项目名称 | 电气配管 |  |  |  | 计量单位 |  | m | 工程量 | 2918.82
清单综合单价组成明细
定额编号 | 定额项目名称 | 定额 单位 | 数量 | 单价 |  |  |  |  | 合价
|  |  |  | 人工费 | 材料费 | 机具费 | 管理费 和利润 |  | 人工费 |  | 材料费 | 机具费 | 管理费 和利润
C4-11-8 | 镀锌电线管砖、混凝土结构暗配 公称直径(mm以内) 20 | 100m | 0.01 | 536.2 | 473.7 |  | 261.34 |  | 5.36 |  | 4.74 |  | 2.61
人工单价 |  | 小计 | [6 empty] | 5.36 |  | 4.74 |  | 2.61
|  | 未计价材料费 | [6 empty] | 3.34
清单项目综合单价 | [8 empty] | 12.71
材 料 费 明 细 | 主要材料名称、规格、型号 |  |  |  |  | 单位 | 数量 |  | 单价（元） |  | 合价（元） | 暂估单价 （元） | 暂估合价 （元）
| 镀锌电线管 JDG20*1.5mm |  |  |  |  | m | 1.03 |  | 3.24 |  | 3.34
| 其他材料费 | [7 empty] | - |  | 1.39 | -
| 材料费小计 | [7 empty] | - |  | 4.73 | -
注：1.如不使用省级或行业建设主管部门发布的计价依据，可不填定额编码、名称等； 2.招标文件提供了暂估单价的材料，按暂估的单价填入表内“暂估单价”栏及“暂估合价”栏。
表-09
综合单价分析表
工程名称：办公物业（含商业裙楼）智能化工程 | [7 empty] | 标段： |  | 第 57 页 共 87 页
项目编码 |  | 030502019007 |  | 项目名称 | 双绞线缆测试 |  |  |  | 计量单位 |  | 链路 | 工程量 | 20
清单综合单价组成明细
定额编号 | 定额项目名称 | 定额 单位 | 数量 | 单价 |  |  |  |  | 合价
|  |  |  | 人工费 | 材料费 | 机具费 | 管理费 和利润 |  | 人工费 |  | 材料费 | 机具费 | 管理费 和利润
C5-2-128 | 4对双绞线缆测试 五类以上 | 链路(信息点) | 1 | 15.32 | 0.35 | 0.45 | 7.99 |  | 15.32 |  | 0.35 | 0.45 | 7.99
人工单价 |  | 小计 | [6 empty] | 15.32 |  | 0.35 | 0.45 | 7.99
未计价材料费
清单项目综合单价 | [8 empty] | 24.11
材 料 费 明 细 | 主要材料名称、规格、型号 |  |  |  |  | 单位 | 数量 |  | 单价（元） |  | 合价（元） | 暂估单价 （元） | 暂估合价 （元）
| 其他材料费 | [7 empty] | - |  | 0.35 | -
| 材料费小计 | [7 empty] | - |  | 0.35 | -
注：1.如不使用省级或行业建设主管部门发布的计价依据，可不填定额编码、名称等； 2.招标文件提供了暂估单价的材料，按暂估的单价填入表内“暂估单价”栏及“暂估合价”栏。
表-09
综合单价分析表
工程名称：办公物业（含商业裙楼）智能化工程 | [7 empty] | 标段： |  | 第 58 页 共 87 页
项目编码 |  | 030507017003 |  | 项目名称 | 出入口控制系统软件调试 |  |  |  | 计量单位 |  | 系统 | 工程量 | 1
清单综合单价组成明细
定额编号 | 定额项目名称 | 定额 单位 | 数量 | 单价 |  |  |  |  | 合价
|  |  |  | 人工费 | 材料费 | 机具费 | 管理费 和利润 |  | 人工费 |  | 材料费 | 机具费 | 管理费 和利润
C5-6-229 | 安全防范分系统调试 出入口系统 ≤16门 | 系统 | 1 | 690.41 | 1.6 | 12.21 | 355.94 |  | 690.41 |  | 1.6 | 12.21 | 355.94
人工单价 |  | 小计 | [6 empty] | 690.41 |  | 1.6 | 12.21 | 355.94
未计价材料费
清单项目综合单价 | [8 empty] | 1060.16
材 料 费 明 细 | 主要材料名称、规格、型号 |  |  |  |  | 单位 | 数量 |  | 单价（元） |  | 合价（元） | 暂估单价 （元） | 暂估合价 （元）
| 其他材料费 | [7 empty] | - |  | 1.6 | -
| 材料费小计 | [7 empty] | - |  | 1.6 | -
注：1.如不使用省级或行业建设主管部门发布的计价依据，可不填定额编码、名称等； 2.招标文件提供了暂估单价的材料，按暂估的单价填入表内“暂估单价”栏及“暂估合价”栏。
表-09
综合单价分析表
工程名称：办公物业（含商业裙楼）智能化工程 | [7 empty] | 标段： |  | 第 59 页 共 87 页
项目编码 |  | 030505012002 |  | 项目名称 | 网关(总线藕合器) |  |  |  | 计量单位 |  | 个 | 工程量 | 1
清单综合单价组成明细
定额编号 | 定额项目名称 | 定额 单位 | 数量 | 单价 |  |  |  |  | 合价
|  |  |  | 人工费 | 材料费 | 机具费 | 管理费 和利润 |  | 人工费 |  | 材料费 | 机具费 | 管理费 和利润
C11-2-27 | 天线、馈线系统附属设备安装 分路器(功分器、耦合器) | 个 | 1 | 50.39 | 1603.63 |  | 24.91 |  | 50.39 |  | 1603.63 |  | 24.91
人工单价 |  | 小计 | [6 empty] | 50.39 |  | 1603.63 |  | 24.91
|  | 未计价材料费 | [6 empty] | 1600
清单项目综合单价 | [8 empty] | 1678.93
材 料 费 明 细 | 主要材料名称、规格、型号 |  |  |  |  | 单位 | 数量 |  | 单价（元） |  | 合价（元） | 暂估单价 （元） | 暂估合价 （元）
| 耦合器 |  |  |  |  | 台 | 1 |  | 1600 |  | 1600
| 其他材料费 | [7 empty] | - |  | 3.63 | -
| 材料费小计 | [7 empty] | - |  | 1603.63 | -
注：1.如不使用省级或行业建设主管部门发布的计价依据，可不填定额编码、名称等； 2.招标文件提供了暂估单价的材料，按暂估的单价填入表内“暂估单价”栏及“暂估合价”栏。
表-09
综合单价分析表
工程名称：办公物业（含商业裙楼）智能化工程 | [7 empty] | 标段： |  | 第 60 页 共 87 页
项目编码 |  | 030502012002 |  | 项目名称 | 可编程控制面板 |  |  |  | 计量单位 |  | 个 | 工程量 | 20
清单综合单价组成明细
定额编号 | 定额项目名称 | 定额 单位 | 数量 | 单价 |  |  |  |  | 合价
|  |  |  | 人工费 | 材料费 | 机具费 | 管理费 和利润 |  | 人工费 |  | 材料费 | 机具费 | 管理费 和利润
C5-3-154 | 5.7"真彩触摸屏 嵌入式 | 台 | 1 | 52.71 | 203 | 3.34 | 28.39 |  | 52.71 |  | 203 | 3.34 | 28.39
人工单价 |  | 小计 | [6 empty] | 52.71 |  | 203 | 3.34 | 28.39
|  | 未计价材料费 | [6 empty] | 200
清单项目综合单价 | [8 empty] | 287.44
材 料 费 明 细 | 主要材料名称、规格、型号 |  |  |  |  | 单位 | 数量 |  | 单价（元） |  | 合价（元） | 暂估单价 （元） | 暂估合价 （元）
| 可编程控制面板 |  |  |  |  | 台 | 1 |  | 200 |  | 200
| 其他材料费 | [7 empty] | - |  | 3 | -
| 材料费小计 | [7 empty] | - |  | 203 | -
注：1.如不使用省级或行业建设主管部门发布的计价依据，可不填定额编码、名称等； 2.招标文件提供了暂估单价的材料，按暂估的单价填入表内“暂估单价”栏及“暂估合价”栏。
表-09
综合单价分析表
工程名称：办公物业（含商业裙楼）智能化工程 | [7 empty] | 标段： |  | 第 61 页 共 87 页
项目编码 |  | 030503006002 |  | 项目名称 | 传感器 |  |  |  | 计量单位 |  | 台 | 工程量 | 1
清单综合单价组成明细
定额编号 | 定额项目名称 | 定额 单位 | 数量 | 单价 |  |  |  |  | 合价
|  |  |  | 人工费 | 材料费 | 机具费 | 管理费 和利润 |  | 人工费 |  | 材料费 | 机具费 | 管理费 和利润
C5-3-47 | 温、湿度传感器安装 室外壁挂式温度传感器 | 支 | 1 | 91.23 | 2626.86 | 0.62 | 46.53 |  | 91.23 |  | 2626.86 | 0.62 | 46.53
人工单价 |  | 小计 | [6 empty] | 91.23 |  | 2626.86 | 0.62 | 46.53
|  | 未计价材料费 | [6 empty] | 2600
清单项目综合单价 | [8 empty] | 2765.24
材 料 费 明 细 | 主要材料名称、规格、型号 |  |  |  |  | 单位 | 数量 |  | 单价（元） |  | 合价（元） | 暂估单价 （元） | 暂估合价 （元）
| 温、湿度传感器 |  |  |  |  | 支 | 1 |  | 2600 |  | 2600
| 其他材料费 | [7 empty] | - |  | 26.86 | -
| 材料费小计 | [7 empty] | - |  | 2626.86 | -
注：1.如不使用省级或行业建设主管部门发布的计价依据，可不填定额编码、名称等； 2.招标文件提供了暂估单价的材料，按暂估的单价填入表内“暂估单价”栏及“暂估合价”栏。
表-09
综合单价分析表
工程名称：办公物业（含商业裙楼）智能化工程 | [7 empty] | 标段： |  | 第 62 页 共 87 页
项目编码 |  | 030502005017 |  | 项目名称 | 配线 |  |  |  | 计量单位 |  | m | 工程量 | 2532.36
清单综合单价组成明细
定额编号 | 定额项目名称 | 定额 单位 | 数量 | 单价 |  |  |  |  | 合价
|  |  |  | 人工费 | 材料费 | 机具费 | 管理费 和利润 |  | 人工费 |  | 材料费 | 机具费 | 管理费 和利润
C4-11-229 | 多芯软导线管内穿线(芯以内) 四芯 导线截面(mm2以内) 1.5 | 100m/束 | 0.01 | 102.16 | 920.77 |  | 49.79 |  | 1.02 |  | 9.21 |  | 0.5
人工单价 |  | 小计 | [6 empty] | 1.02 |  | 9.21 |  | 0.5
|  | 未计价材料费 | [6 empty] | 9.01
清单项目综合单价 | [8 empty] | 10.73
材 料 费 明 细 | 主要材料名称、规格、型号 |  |  |  |  | 单位 | 数量 |  | 单价（元） |  | 合价（元） | 暂估单价 （元） | 暂估合价 （元）
| 电线 ZR-RYSP-4x1.5 |  |  |  |  | m | 1.08 |  | 8.34 |  | 9.01
| 其他材料费 | [7 empty] | - |  | 0.21 | -
| 材料费小计 | [7 empty] | - |  | 9.22 | -
注：1.如不使用省级或行业建设主管部门发布的计价依据，可不填定额编码、名称等； 2.招标文件提供了暂估单价的材料，按暂估的单价填入表内“暂估单价”栏及“暂估合价”栏。
表-09
综合单价分析表
工程名称：办公物业（含商业裙楼）智能化工程 | [7 empty] | 标段： |  | 第 63 页 共 87 页
项目编码 |  | 030411001064 |  | 项目名称 | 配管 |  |  |  | 计量单位 |  | m | 工程量 | 506.34
清单综合单价组成明细
定额编号 | 定额项目名称 | 定额 单位 | 数量 | 单价 |  |  |  |  | 合价
|  |  |  | 人工费 | 材料费 | 机具费 | 管理费 和利润 |  | 人工费 |  | 材料费 | 机具费 | 管理费 和利润
C4-11-9 | 镀锌电线管砖、混凝土结构暗配 公称直径(mm以内) 25 | 100m | 0.01 | 772.7 | 590.39 | 3.45 | 378.3 |  | 7.73 |  | 5.9 | 0.03 | 3.78
人工单价 |  | 小计 | [6 empty] | 7.73 |  | 5.9 | 0.03 | 3.78
|  | 未计价材料费 | [6 empty] | 4.15
清单项目综合单价 | [8 empty] | 17.45
材 料 费 明 细 | 主要材料名称、规格、型号 |  |  |  |  | 单位 | 数量 |  | 单价（元） |  | 合价（元） | 暂估单价 （元） | 暂估合价 （元）
| 镀锌电线管 JDG25*1.5mm |  |  |  |  | m | 1.03 |  | 4.03 |  | 4.15
| 其他材料费 | [7 empty] | - |  | 1.76 | -
| 材料费小计 | [7 empty] | - |  | 5.91 | -
注：1.如不使用省级或行业建设主管部门发布的计价依据，可不填定额编码、名称等； 2.招标文件提供了暂估单价的材料，按暂估的单价填入表内“暂估单价”栏及“暂估合价”栏。
表-09
综合单价分析表
工程名称：办公物业（含商业裙楼）智能化工程 | [7 empty] | 标段： |  | 第 64 页 共 87 页
项目编码 |  | 030507008008 |  | 项目名称 | 电梯半球IP摄像机 |  |  |  | 计量单位 |  | 台 | 工程量 | 52
清单综合单价组成明细
定额编号 | 定额项目名称 | 定额 单位 | 数量 | 单价 |  |  |  |  | 合价
|  |  |  | 人工费 | 材料费 | 机具费 | 管理费 和利润 |  | 人工费 |  | 材料费 | 机具费 | 管理费 和利润
C5-6-79 | 彩色摄像机带电动变焦镜头 | 台 | 1 | 158.53 | 1652.06 | 1.34 | 80.99 |  | 158.53 |  | 1652.06 | 1.34 | 80.99
C5-6-100 | 支架 壁式摄像机支架 | 个 | 1 | 117.48 | 5.43 |  | 59.52 |  | 117.48 |  | 5.43 |  | 59.52
人工单价 |  | 小计 | [6 empty] | 276.01 |  | 1657.49 | 1.34 | 140.51
|  | 未计价材料费 | [6 empty] | 1650
清单项目综合单价 | [8 empty] | 2075.35
材 料 费 明 细 | 主要材料名称、规格、型号 |  |  |  |  | 单位 | 数量 |  | 单价（元） |  | 合价（元） | 暂估单价 （元） | 暂估合价 （元）
| 壁式摄像机支架 |  |  |  |  | 个 | 1
| 电梯半球IP摄像机 (400万像素)(带识别电动车进梯报警功能) |  |  |  |  | 台 | 1 |  | 1650 |  | 1650
| 其他材料费 | [7 empty] | - |  | 7.48 | -
| 材料费小计 | [7 empty] | - |  | 1657.48 | -
注：1.如不使用省级或行业建设主管部门发布的计价依据，可不填定额编码、名称等； 2.招标文件提供了暂估单价的材料，按暂估的单价填入表内“暂估单价”栏及“暂估合价”栏。
表-09
综合单价分析表
工程名称：办公物业（含商业裙楼）智能化工程 | [7 empty] | 标段： |  | 第 65 页 共 87 页
项目编码 |  | 030411001067 |  | 项目名称 | 配管 |  |  |  | 计量单位 |  | m | 工程量 | 247.83
清单综合单价组成明细
定额编号 | 定额项目名称 | 定额 单位 | 数量 | 单价 |  |  |  |  | 合价
|  |  |  | 人工费 | 材料费 | 机具费 | 管理费 和利润 |  | 人工费 |  | 材料费 | 机具费 | 管理费 和利润
C4-11-8 | 镀锌电线管砖、混凝土结构暗配 公称直径(mm以内) 20 | 100m | 0.01 | 536.2 | 473.7 |  | 261.34 |  | 5.36 |  | 4.74 |  | 2.61
人工单价 |  | 小计 | [6 empty] | 5.36 |  | 4.74 |  | 2.61
|  | 未计价材料费 | [6 empty] | 3.34
清单项目综合单价 | [8 empty] | 12.71
材 料 费 明 细 | 主要材料名称、规格、型号 |  |  |  |  | 单位 | 数量 |  | 单价（元） |  | 合价（元） | 暂估单价 （元） | 暂估合价 （元）
| 镀锌电线管 JDG20*1.5mm |  |  |  |  | m | 1.03 |  | 3.24 |  | 3.34
| 其他材料费 | [7 empty] | - |  | 1.39 | -
| 材料费小计 | [7 empty] | - |  | 4.73 | -
注：1.如不使用省级或行业建设主管部门发布的计价依据，可不填定额编码、名称等； 2.招标文件提供了暂估单价的材料，按暂估的单价填入表内“暂估单价”栏及“暂估合价”栏。
表-09
综合单价分析表
工程名称：办公物业（含商业裙楼）智能化工程 | [7 empty] | 标段： |  | 第 66 页 共 87 页
项目编码 |  | 030411001068 |  | 项目名称 | 配管 |  |  |  | 计量单位 |  | m | 工程量 | 621.54
清单综合单价组成明细
定额编号 | 定额项目名称 | 定额 单位 | 数量 | 单价 |  |  |  |  | 合价
|  |  |  | 人工费 | 材料费 | 机具费 | 管理费 和利润 |  | 人工费 |  | 材料费 | 机具费 | 管理费 和利润
C4-11-9 | 镀锌电线管砖、混凝土结构暗配 公称直径(mm以内) 25 | 100m | 0.01 | 772.7 | 590.39 | 3.45 | 378.3 |  | 7.73 |  | 5.9 | 0.03 | 3.78
人工单价 |  | 小计 | [6 empty] | 7.73 |  | 5.9 | 0.03 | 3.78
|  | 未计价材料费 | [6 empty] | 4.15
清单项目综合单价 | [8 empty] | 17.45
材 料 费 明 细 | 主要材料名称、规格、型号 |  |  |  |  | 单位 | 数量 |  | 单价（元） |  | 合价（元） | 暂估单价 （元） | 暂估合价 （元）
| 镀锌电线管 JDG25*1.5mm |  |  |  |  | m | 1.03 |  | 4.03 |  | 4.15
| 其他材料费 | [7 empty] | - |  | 1.76 | -
| 材料费小计 | [7 empty] | - |  | 5.91 | -
注：1.如不使用省级或行业建设主管部门发布的计价依据，可不填定额编码、名称等； 2.招标文件提供了暂估单价的材料，按暂估的单价填入表内“暂估单价”栏及“暂估合价”栏。
表-09
综合单价分析表
工程名称：办公物业（含商业裙楼）智能化工程 | [7 empty] | 标段： |  | 第 67 页 共 87 页
项目编码 |  | 030411001069 |  | 项目名称 | 配管 |  |  |  | 计量单位 |  | m | 工程量 | 618.12
清单综合单价组成明细
定额编号 | 定额项目名称 | 定额 单位 | 数量 | 单价 |  |  |  |  | 合价
|  |  |  | 人工费 | 材料费 | 机具费 | 管理费 和利润 |  | 人工费 |  | 材料费 | 机具费 | 管理费 和利润
C4-11-10 | 镀锌电线管砖、混凝土结构暗配 公称直径(mm以内) 32 | 100m | 0.01 | 823.13 | 792.87 | 3.45 | 402.88 |  | 8.23 |  | 7.93 | 0.03 | 4.03
人工单价 |  | 小计 | [6 empty] | 8.23 |  | 7.93 | 0.03 | 4.03
|  | 未计价材料费 | [6 empty] | 5.58
清单项目综合单价 | [8 empty] | 20.22
材 料 费 明 细 | 主要材料名称、规格、型号 |  |  |  |  | 单位 | 数量 |  | 单价（元） |  | 合价（元） | 暂估单价 （元） | 暂估合价 （元）
| 镀锌电线管 JDG32*1.5 |  |  |  |  | m | 1.03 |  | 5.42 |  | 5.58
| 其他材料费 | [7 empty] | - |  | 2.34 | -
| 材料费小计 | [7 empty] | - |  | 7.92 | -
注：1.如不使用省级或行业建设主管部门发布的计价依据，可不填定额编码、名称等； 2.招标文件提供了暂估单价的材料，按暂估的单价填入表内“暂估单价”栏及“暂估合价”栏。
表-09
综合单价分析表
工程名称：办公物业（含商业裙楼）智能化工程 | [7 empty] | 标段： |  | 第 68 页 共 87 页
项目编码 |  | 030502005021 |  | 项目名称 | 六类非屏蔽双绞线 |  |  |  | 计量单位 |  | m | 工程量 | 1080.36
清单综合单价组成明细
定额编号 | 定额项目名称 | 定额 单位 | 数量 | 单价 |  |  |  |  | 合价
|  |  |  | 人工费 | 材料费 | 机具费 | 管理费 和利润 |  | 人工费 |  | 材料费 | 机具费 | 管理费 和利润
C5-2-27 | 敷设双绞线缆或电话线 管、暗槽内穿放(对以内) 10  | 100m | 0.01 | 164.21 | 209.31 | 3.16 | 84.79 |  | 1.64 |  | 2.09 | 0.03 | 0.85
人工单价 |  | 小计 | [6 empty] | 1.64 |  | 2.09 | 0.03 | 0.85
|  | 未计价材料费 | [6 empty] | 2.05
清单项目综合单价 | [8 empty] | 4.61
材 料 费 明 细 | 主要材料名称、规格、型号 |  |  |  |  | 单位 | 数量 |  | 单价（元） |  | 合价（元） | 暂估单价 （元） | 暂估合价 （元）
| 六类非屏蔽双绞线 Cat.6A |  |  |  |  | m | 1.02 |  | 2.01 |  | 2.05
| 其他材料费 | [7 empty] | - |  | 0.04 | -
| 材料费小计 | [7 empty] | - |  | 2.09 | -
注：1.如不使用省级或行业建设主管部门发布的计价依据，可不填定额编码、名称等； 2.招标文件提供了暂估单价的材料，按暂估的单价填入表内“暂估单价”栏及“暂估合价”栏。
表-09
综合单价分析表
工程名称：办公物业（含商业裙楼）智能化工程 | [7 empty] | 标段： |  | 第 69 页 共 87 页
项目编码 |  | 030502005022 |  | 项目名称 | 电气配线 |  |  |  | 计量单位 |  | m | 工程量 | 1175.7
清单综合单价组成明细
定额编号 | 定额项目名称 | 定额 单位 | 数量 | 单价 |  |  |  |  | 合价
|  |  |  | 人工费 | 材料费 | 机具费 | 管理费 和利润 |  | 人工费 |  | 材料费 | 机具费 | 管理费 和利润
C4-11-229 | 多芯软导线管内穿线(芯以内) 四芯 导线截面(mm2以内) 1.5 | 100m/束 | 0.01 | 102.16 | 1162.69 |  | 49.79 |  | 1.02 |  | 11.63 |  | 0.5
人工单价 |  | 小计 | [6 empty] | 1.02 |  | 11.63 |  | 0.5
|  | 未计价材料费 | [6 empty] | 11.43
清单项目综合单价 | [8 empty] | 13.15
材 料 费 明 细 | 主要材料名称、规格、型号 |  |  |  |  | 单位 | 数量 |  | 单价（元） |  | 合价（元） | 暂估单价 （元） | 暂估合价 （元）
| 电线 WDZAN-RVSP-4X1.5 |  |  |  |  | m | 1.08 |  | 10.58 |  | 11.43
| 其他材料费 | [7 empty] | - |  | 0.21 | -
| 材料费小计 | [7 empty] | - |  | 11.64 | -
注：1.如不使用省级或行业建设主管部门发布的计价依据，可不填定额编码、名称等； 2.招标文件提供了暂估单价的材料，按暂估的单价填入表内“暂估单价”栏及“暂估合价”栏。
表-09
综合单价分析表
工程名称：办公物业（含商业裙楼）智能化工程 | [7 empty] | 标段： |  | 第 70 页 共 87 页
项目编码 |  | 030502005023 |  | 项目名称 | 电气配线 |  |  |  | 计量单位 |  | m | 工程量 | 1203.21
清单综合单价组成明细
定额编号 | 定额项目名称 | 定额 单位 | 数量 | 单价 |  |  |  |  | 合价
|  |  |  | 人工费 | 材料费 | 机具费 | 管理费 和利润 |  | 人工费 |  | 材料费 | 机具费 | 管理费 和利润
C4-11-229 | 多芯软导线管内穿线(芯以内) 四芯 导线截面(mm2以内) 1.5 | 100m/束 | 0.01 | 102.16 | 1279.33 |  | 49.79 |  | 1.02 |  | 12.79 |  | 0.5
人工单价 |  | 小计 | [6 empty] | 1.02 |  | 12.79 |  | 0.5
|  | 未计价材料费 | [6 empty] | 12.59
清单项目综合单价 | [8 empty] | 14.31
材 料 费 明 细 | 主要材料名称、规格、型号 |  |  |  |  | 单位 | 数量 |  | 单价（元） |  | 合价（元） | 暂估单价 （元） | 暂估合价 （元）
| 电线 WDZAN-RVVP-6X1.0 |  |  |  |  | m | 1.08 |  | 11.66 |  | 12.59
| 其他材料费 | [7 empty] | - |  | 0.21 | -
| 材料费小计 | [7 empty] | - |  | 12.8 | -
注：1.如不使用省级或行业建设主管部门发布的计价依据，可不填定额编码、名称等； 2.招标文件提供了暂估单价的材料，按暂估的单价填入表内“暂估单价”栏及“暂估合价”栏。
表-09
综合单价分析表
工程名称：办公物业（含商业裙楼）智能化工程 | [7 empty] | 标段： |  | 第 71 页 共 87 页
项目编码 |  | 030411006022 |  | 项目名称 | 接线盒 |  |  |  | 计量单位 |  | 个 | 工程量 | 54
清单综合单价组成明细
定额编号 | 定额项目名称 | 定额 单位 | 数量 | 单价 |  |  |  |  | 合价
|  |  |  | 人工费 | 材料费 | 机具费 | 管理费 和利润 |  | 人工费 |  | 材料费 | 机具费 | 管理费 和利润
C4-11-282 | 接线盒安装 接线盒 暗装 | 10个 | 0.1 | 44.49 | 30.71 |  | 21.69 |  | 4.45 |  | 3.07 |  | 2.17
人工单价 |  | 小计 | [6 empty] | 4.45 |  | 3.07 |  | 2.17
|  | 未计价材料费 | [6 empty] | 2.04
清单项目综合单价 | [8 empty] | 9.69
材 料 费 明 细 | 主要材料名称、规格、型号 |  |  |  |  | 单位 | 数量 |  | 单价（元） |  | 合价（元） | 暂估单价 （元） | 暂估合价 （元）
| 金属接线盒 |  |  |  |  | 个 | 1.02 |  | 2 |  | 2.04
| 其他材料费 | [7 empty] | - |  | 1.03 | -
| 材料费小计 | [7 empty] | - |  | 3.07 | -
注：1.如不使用省级或行业建设主管部门发布的计价依据，可不填定额编码、名称等； 2.招标文件提供了暂估单价的材料，按暂估的单价填入表内“暂估单价”栏及“暂估合价”栏。
表-09
综合单价分析表
工程名称：办公物业（含商业裙楼）智能化工程 | [7 empty] | 标段： |  | 第 72 页 共 87 页
项目编码 |  | 030507002001 |  | 项目名称 | 入侵报警系统工作站 |  |  |  | 计量单位 |  | 套 | 工程量 | 1
清单综合单价组成明细
定额编号 | 定额项目名称 | 定额 单位 | 数量 | 单价 |  |  |  |  | 合价
|  |  |  | 人工费 | 材料费 | 机具费 | 管理费 和利润 |  | 人工费 |  | 材料费 | 机具费 | 管理费 和利润
C5-1-106 | 服务器设备安装、调试 工作站 | 台(套) | 1 | 211.22 | 17287.03 | 7.63 | 110.87 |  | 211.22 |  | 17287.03 | 7.63 | 110.87
人工单价 |  | 小计 | [6 empty] | 211.22 |  | 17287.03 | 7.63 | 110.87
|  | 未计价材料费 | [6 empty] | 17265.49
清单项目综合单价 | [8 empty] | 17616.75
材 料 费 明 细 | 主要材料名称、规格、型号 |  |  |  |  | 单位 | 数量 |  | 单价（元） |  | 合价（元） | 暂估单价 （元） | 暂估合价 （元）
| 入侵报警系统工作站 |  |  |  |  | 台(套) | 1 |  | 17265.49 |  | 17265.49
| 其他材料费 | [7 empty] | - |  | 21.54 | -
| 材料费小计 | [7 empty] | - |  | 17287.03 | -
注：1.如不使用省级或行业建设主管部门发布的计价依据，可不填定额编码、名称等； 2.招标文件提供了暂估单价的材料，按暂估的单价填入表内“暂估单价”栏及“暂估合价”栏。
表-09
综合单价分析表
工程名称：办公物业（含商业裙楼）智能化工程 | [7 empty] | 标段： |  | 第 73 页 共 87 页
项目编码 |  | 030507016014 |  | 项目名称 | 出入口控制设备 |  |  |  | 计量单位 |  | 台 | 工程量 | 1
清单综合单价组成明细
定额编号 | 定额项目名称 | 定额 单位 | 数量 | 单价 |  |  |  |  | 合价
|  |  |  | 人工费 | 材料费 | 机具费 | 管理费 和利润 |  | 人工费 |  | 材料费 | 机具费 | 管理费 和利润
C5-6-190 | 出入口控制机 | 套 | 1 | 443.84 | 5842.62 | 1.02 | 225.36 |  | 443.84 |  | 5842.62 | 1.02 | 225.36
人工单价 |  | 小计 | [6 empty] | 443.84 |  | 5842.62 | 1.02 | 225.36
|  | 未计价材料费 | [6 empty] | 5840.71
清单项目综合单价 | [8 empty] | 6512.84
材 料 费 明 细 | 主要材料名称、规格、型号 |  |  |  |  | 单位 | 数量 |  | 单价（元） |  | 合价（元） | 暂估单价 （元） | 暂估合价 （元）
| 出入口控制设备 |  |  |  |  | 套 | 1 |  | 5840.71 |  | 5840.71
| 其他材料费 | [7 empty] | - |  | 1.91 | -
| 材料费小计 | [7 empty] | - |  | 5842.62 | -
注：1.如不使用省级或行业建设主管部门发布的计价依据，可不填定额编码、名称等； 2.招标文件提供了暂估单价的材料，按暂估的单价填入表内“暂估单价”栏及“暂估合价”栏。
表-09
综合单价分析表
工程名称：办公物业（含商业裙楼）智能化工程 | [7 empty] | 标段： |  | 第 74 页 共 87 页
项目编码 |  | 030501013005 |  | 项目名称 | 视频监控系统工作站 |  |  |  | 计量单位 |  | 台 | 工程量 | 1
清单综合单价组成明细
定额编号 | 定额项目名称 | 定额 单位 | 数量 | 单价 |  |  |  |  | 合价
|  |  |  | 人工费 | 材料费 | 机具费 | 管理费 和利润 |  | 人工费 |  | 材料费 | 机具费 | 管理费 和利润
C5-1-106 | 服务器设备安装、调试 工作站 | 台(套) | 1 | 211.22 | 17630.39 | 7.63 | 110.87 |  | 211.22 |  | 17630.39 | 7.63 | 110.87
人工单价 |  | 小计 | [6 empty] | 211.22 |  | 17630.39 | 7.63 | 110.87
|  | 未计价材料费 | [6 empty] | 17608.85
清单项目综合单价 | [8 empty] | 17960.11
材 料 费 明 细 | 主要材料名称、规格、型号 |  |  |  |  | 单位 | 数量 |  | 单价（元） |  | 合价（元） | 暂估单价 （元） | 暂估合价 （元）
| 视频监控系统工作站 |  |  |  |  | 台(套) | 1 |  | 17608.85 |  | 17608.85
| 其他材料费 | [7 empty] | - |  | 21.54 | -
| 材料费小计 | [7 empty] | - |  | 17630.39 | -
注：1.如不使用省级或行业建设主管部门发布的计价依据，可不填定额编码、名称等； 2.招标文件提供了暂估单价的材料，按暂估的单价填入表内“暂估单价”栏及“暂估合价”栏。
表-09
综合单价分析表
工程名称：办公物业（含商业裙楼）智能化工程 | [7 empty] | 标段： |  | 第 75 页 共 87 页
项目编码 |  | 030501013009 |  | 项目名称 | 建筑设备管工作站 |  |  |  | 计量单位 |  | 台 | 工程量 | 1
清单综合单价组成明细
定额编号 | 定额项目名称 | 定额 单位 | 数量 | 单价 |  |  |  |  | 合价
|  |  |  | 人工费 | 材料费 | 机具费 | 管理费 和利润 |  | 人工费 |  | 材料费 | 机具费 | 管理费 和利润
C5-1-106 | 服务器设备安装、调试 工作站 | 台(套) | 1 | 211.22 | 37630.39 | 7.63 | 110.87 |  | 211.22 |  | 37630.39 | 7.63 | 110.87
人工单价 |  | 小计 | [6 empty] | 211.22 |  | 37630.39 | 7.63 | 110.87
|  | 未计价材料费 | [6 empty] | 37608.85
清单项目综合单价 | [8 empty] | 37960.11
材 料 费 明 细 | 主要材料名称、规格、型号 |  |  |  |  | 单位 | 数量 |  | 单价（元） |  | 合价（元） | 暂估单价 （元） | 暂估合价 （元）
| 建筑设备管工作站 |  |  |  |  | 台(套) | 1 |  | 37608.85 |  | 37608.85
| 其他材料费 | [7 empty] | - |  | 21.54 | -
| 材料费小计 | [7 empty] | - |  | 37630.39 | -
注：1.如不使用省级或行业建设主管部门发布的计价依据，可不填定额编码、名称等； 2.招标文件提供了暂估单价的材料，按暂估的单价填入表内“暂估单价”栏及“暂估合价”栏。
表-09
综合单价分析表
工程名称：办公物业（含商业裙楼）智能化工程 | [7 empty] | 标段： |  | 第 76 页 共 87 页
项目编码 |  | 030501013006 |  | 项目名称 | 视频监控系统监控墙 |  |  |  | 计量单位 |  | 台 | 工程量 | 1
清单综合单价组成明细
定额编号 | 定额项目名称 | 定额 单位 | 数量 | 单价 |  |  |  |  | 合价
|  |  |  | 人工费 | 材料费 | 机具费 | 管理费 和利润 |  | 人工费 |  | 材料费 | 机具费 | 管理费 和利润
C6-7-19 | 矩阵编程逻辑监控装置(点以下) 16 | 套 | 1 | 1230.39 | 32001.12 | 146.24 | 680.47 |  | 1230.39 |  | 32001.12 | 146.24 | 680.47
人工单价 |  | 小计 | [6 empty] | 1230.39 |  | 32001.12 | 146.24 | 680.47
|  | 未计价材料费 | [6 empty] | 32000
清单项目综合单价 | [8 empty] | 34058.22
材 料 费 明 细 | 主要材料名称、规格、型号 |  |  |  |  | 单位 | 数量 |  | 单价（元） |  | 合价（元） | 暂估单价 （元） | 暂估合价 （元）
| 视频监控系统监控墙 |  |  |  |  | 台 | 1 |  | 32000 |  | 32000
| 其他材料费 | [7 empty] | - |  | 1.12 | -
| 材料费小计 | [7 empty] | - |  | 32001.12 | -
注：1.如不使用省级或行业建设主管部门发布的计价依据，可不填定额编码、名称等； 2.招标文件提供了暂估单价的材料，按暂估的单价填入表内“暂估单价”栏及“暂估合价”栏。
表-09
综合单价分析表
工程名称：办公物业（含商业裙楼）智能化工程 | [7 empty] | 标段： |  | 第 77 页 共 87 页
项目编码 |  | 030507014001 |  | 项目名称 | 视频监控系统操作台 |  |  |  | 计量单位 |  | 台 | 工程量 | 2
清单综合单价组成明细
定额编号 | 定额项目名称 | 定额 单位 | 数量 | 单价 |  |  |  |  | 合价
|  |  |  | 人工费 | 材料费 | 机具费 | 管理费 和利润 |  | 人工费 |  | 材料费 | 机具费 | 管理费 和利润
C5-4-22 | 操作台 | 套 | 1 | 156.36 | 39824.33 | 0.83 | 79.63 |  | 156.36 |  | 39824.33 | 0.83 | 79.63
人工单价 |  | 小计 | [6 empty] | 156.36 |  | 39824.33 | 0.83 | 79.63
|  | 未计价材料费 | [6 empty] | 39801.98
清单项目综合单价 | [8 empty] | 40061.15
材 料 费 明 细 | 主要材料名称、规格、型号 |  |  |  |  | 单位 | 数量 |  | 单价（元） |  | 合价（元） | 暂估单价 （元） | 暂估合价 （元）
| 视频监控系统操作台 |  |  |  |  | 台 | 1 |  | 39801.98 |  | 39801.98
| 其他材料费 | [7 empty] | - |  | 22.35 | -
| 材料费小计 | [7 empty] | - |  | 39824.33 | -
注：1.如不使用省级或行业建设主管部门发布的计价依据，可不填定额编码、名称等； 2.招标文件提供了暂估单价的材料，按暂估的单价填入表内“暂估单价”栏及“暂估合价”栏。
表-09
综合单价分析表
工程名称：办公物业（含商业裙楼）智能化工程 | [7 empty] | 标段： |  | 第 78 页 共 87 页
项目编码 |  | 030501013007 |  | 项目名称 | 信息发布工作站 |  |  |  | 计量单位 |  | 台 | 工程量 | 1
清单综合单价组成明细
定额编号 | 定额项目名称 | 定额 单位 | 数量 | 单价 |  |  |  |  | 合价
|  |  |  | 人工费 | 材料费 | 机具费 | 管理费 和利润 |  | 人工费 |  | 材料费 | 机具费 | 管理费 和利润
C5-1-106 | 服务器设备安装、调试 工作站 | 台(套) | 1 | 211.22 | 27012.69 | 7.63 | 110.87 |  | 211.22 |  | 27012.69 | 7.63 | 110.87
人工单价 |  | 小计 | [6 empty] | 211.22 |  | 27012.69 | 7.63 | 110.87
|  | 未计价材料费 | [6 empty] | 26991.15
清单项目综合单价 | [8 empty] | 27342.41
材 料 费 明 细 | 主要材料名称、规格、型号 |  |  |  |  | 单位 | 数量 |  | 单价（元） |  | 合价（元） | 暂估单价 （元） | 暂估合价 （元）
| 信息发布工作站 |  |  |  |  | 台(套) | 1 |  | 26991.15 |  | 26991.15
| 其他材料费 | [7 empty] | - |  | 21.54 | -
| 材料费小计 | [7 empty] | - |  | 27012.69 | -
注：1.如不使用省级或行业建设主管部门发布的计价依据，可不填定额编码、名称等； 2.招标文件提供了暂估单价的材料，按暂估的单价填入表内“暂估单价”栏及“暂估合价”栏。
表-09
综合单价分析表
工程名称：办公物业（含商业裙楼）智能化工程 | [7 empty] | 标段： |  | 第 79 页 共 87 页
项目编码 |  | 030501013008 |  | 项目名称 | 停车场管理系统服务器 |  |  |  | 计量单位 |  | 台 | 工程量 | 1
清单综合单价组成明细
定额编号 | 定额项目名称 | 定额 单位 | 数量 | 单价 |  |  |  |  | 合价
|  |  |  | 人工费 | 材料费 | 机具费 | 管理费 和利润 |  | 人工费 |  | 材料费 | 机具费 | 管理费 和利润
C5-1-107 | 服务器设备安装、调试 服务器 工作组级服务器 | 台(套) | 1 | 264.23 | 18025.98 | 0.76 | 134.25 |  | 264.23 |  | 18025.98 | 0.76 | 134.25
人工单价 |  | 小计 | [6 empty] | 264.23 |  | 18025.98 | 0.76 | 134.25
|  | 未计价材料费 | [6 empty] | 18000
清单项目综合单价 | [8 empty] | 18425.22
材 料 费 明 细 | 主要材料名称、规格、型号 |  |  |  |  | 单位 | 数量 |  | 单价（元） |  | 合价（元） | 暂估单价 （元） | 暂估合价 （元）
| 停车场管理系统服务器 |  |  |  |  | 台(套) | 1 |  | 18000 |  | 18000
| 其他材料费 | [7 empty] | - |  | 25.98 | -
| 材料费小计 | [7 empty] | - |  | 18025.98 | -
注：1.如不使用省级或行业建设主管部门发布的计价依据，可不填定额编码、名称等； 2.招标文件提供了暂估单价的材料，按暂估的单价填入表内“暂估单价”栏及“暂估合价”栏。
表-09
综合单价分析表
工程名称：办公物业（含商业裙楼）智能化工程 | [7 empty] | 标段： |  | 第 80 页 共 87 页
项目编码 |  | 030411002012 |  | 项目名称 | 弱电线槽 |  |  |  | 计量单位 |  | m | 工程量 | 130
清单综合单价组成明细
定额编号 | 定额项目名称 | 定额 单位 | 数量 | 单价 |  |  |  |  | 合价
|  |  |  | 人工费 | 材料费 | 机具费 | 管理费 和利润 |  | 人工费 |  | 材料费 | 机具费 | 管理费 和利润
C4-11-152 | 金属线槽安装 宽+高(mm以内) 600 | 10m | 0.1 | 295.81 | 1021.83 |  | 144.18 |  | 29.58 |  | 102.18 |  | 14.42
人工单价 |  | 小计 | [6 empty] | 29.58 |  | 102.18 |  | 14.42
|  | 未计价材料费 | [6 empty] | 99.65
清单项目综合单价 | [8 empty] | 146.18
材 料 费 明 细 | 主要材料名称、规格、型号 |  |  |  |  | 单位 | 数量 |  | 单价（元） |  | 合价（元） | 暂估单价 （元） | 暂估合价 （元）
| 金属线槽 400*100x2mm |  |  |  |  | m | 1.03 |  | 96.75 |  | 99.65
| 其他材料费 | [7 empty] | - |  | 2.53 | -
| 材料费小计 | [7 empty] | - |  | 102.18 | -
注：1.如不使用省级或行业建设主管部门发布的计价依据，可不填定额编码、名称等； 2.招标文件提供了暂估单价的材料，按暂估的单价填入表内“暂估单价”栏及“暂估合价”栏。
表-09
综合单价分析表
工程名称：办公物业（含商业裙楼）智能化工程 | [7 empty] | 标段： |  | 第 81 页 共 87 页
项目编码 |  | 030413001010 |  | 项目名称 | 铁构件 |  |  |  | 计量单位 |  | kg | 工程量 | 390
清单综合单价组成明细
定额编号 | 定额项目名称 | 定额 单位 | 数量 | 单价 |  |  |  |  | 合价
|  |  |  | 人工费 | 材料费 | 机具费 | 管理费 和利润 |  | 人工费 |  | 材料费 | 机具费 | 管理费 和利润
C4-13-1 | 铁构件制作、安装 一般铁构件 制作 | 100kg | 0.01 | 848.39 | 383.65 | 60.09 | 442.8 |  | 8.48 |  | 3.84 | 0.6 | 4.43
C4-13-2 | 铁构件制作、安装 一般铁构件 安装 | 100kg | 0.01 | 616.62 | 21.45 | 44.41 | 322.19 |  | 6.17 |  | 0.21 | 0.44 | 3.22
C12-1-5 | 手工除锈 一般钢结构 轻锈 | 100kg | 0.01 | 28.94 | 3.53 | 12.36 | 16.75 |  | 0.29 |  | 0.04 | 0.12 | 0.17
C12-2-49 换 | 一般钢结构 红丹防锈漆 第一遍 实际遍数(遍):2 | 100kg | 0.01 | 39.7 | 33.19 | 24.74 | 26.14 |  | 0.4 |  | 0.33 | 0.25 | 0.26
C12-2-56 换 | 一般钢结构 调和漆 第一遍 实际遍数(遍):2 | 100kg | 0.01 | 38.53 | 22.25 | 24.74 | 25.66 |  | 0.39 |  | 0.22 | 0.25 | 0.26
人工单价 |  | 小计 | [6 empty] | 15.73 |  | 4.64 | 1.66 | 8.34
|  | 未计价材料费 | [6 empty] | 3.88
清单项目综合单价 | [8 empty] | 30.36
材 料 费 明 细 | 主要材料名称、规格、型号 |  |  |  |  | 单位 | 数量 |  | 单价（元） |  | 合价（元） | 暂估单价 （元） | 暂估合价 （元）
| 圆钢 |  |  |  |  | kg | 0.08 |  | 3.08 |  | 0.25
| 扁钢 |  |  |  |  | kg | 0.22 |  | 3.42 |  | 0.75
| 角钢 |  |  |  |  | kg | 0.75 |  | 3.2 |  | 2.4
注：1.如不使用省级或行业建设主管部门发布的计价依据，可不填定额编码、名称等； 2.招标文件提供了暂估单价的材料，按暂估的单价填入表内“暂估单价”栏及“暂估合价”栏。
表-09
综合单价分析表
工程名称：办公物业（含商业裙楼）智能化工程 | [7 empty] | 标段： |  | 第 82 页 共 87 页
| 醇酸调和漆 |  |  |  |  | kg | 0.015 |  | 13.35 |  | 0.2
| 醇酸防锈漆 |  |  |  |  | kg | 0.0211 |  | 13.35 |  | 0.28
| 主材费调整 |  |  |  |  | 元 | 0.0001 |  | 1
| 其他材料费 | [7 empty] | - |  | 0.76 | -
| 材料费小计 | [7 empty] | - |  | 4.64 | -
注：1.如不使用省级或行业建设主管部门发布的计价依据，可不填定额编码、名称等； 2.招标文件提供了暂估单价的材料，按暂估的单价填入表内“暂估单价”栏及“暂估合价”栏。
表-09
综合单价分析表
工程名称：办公物业（含商业裙楼）智能化工程 | [7 empty] | 标段： |  | 第 83 页 共 87 页
项目编码 |  | 030502010007 |  | 项目名称 | 24口RJ45配线架 |  |  |  | 计量单位 |  | 个 | 工程量 | 4
清单综合单价组成明细
定额编号 | 定额项目名称 | 定额 单位 | 数量 | 单价 |  |  |  |  | 合价
|  |  |  | 人工费 | 材料费 | 机具费 | 管理费 和利润 |  | 人工费 |  | 材料费 | 机具费 | 管理费 和利润
C5-2-86 | 配线架安装 12口 | 个 | 1 | 126.78 | 306.89 |  | 64.23 |  | 126.78 |  | 306.89 |  | 64.23
人工单价 |  | 小计 | [6 empty] | 126.78 |  | 306.89 |  | 64.23
|  | 未计价材料费 | [6 empty] | 300
清单项目综合单价 | [8 empty] | 497.9
材 料 费 明 细 | 主要材料名称、规格、型号 |  |  |  |  | 单位 | 数量 |  | 单价（元） |  | 合价（元） | 暂估单价 （元） | 暂估合价 （元）
| 8芯配线架 |  |  |  |  | 个 | 1 |  | 300 |  | 300
| 其他材料费 | [7 empty] | - |  | 6.89 | -
| 材料费小计 | [7 empty] | - |  | 306.89 | -
注：1.如不使用省级或行业建设主管部门发布的计价依据，可不填定额编码、名称等； 2.招标文件提供了暂估单价的材料，按暂估的单价填入表内“暂估单价”栏及“暂估合价”栏。
表-09
综合单价分析表
工程名称：办公物业（含商业裙楼）智能化工程 | [7 empty] | 标段： |  | 第 84 页 共 87 页
项目编码 |  | 031302007009 |  | 项目名称 | 高层施工增加 |  |  |  | 计量单位 |  | 项 | 工程量 | 1
清单综合单价组成明细
定额编号 | 定额项目名称 | 定额 单位 | 数量 | 单价 |  |  |  |  | 合价
|  |  |  | 人工费 | 材料费 | 机具费 | 管理费 和利润 |  | 人工费 |  | 材料费 | 机具费 | 管理费 和利润
BM283 | 高层建筑增加费_高度80m以下(建筑智能化工程) | 元 | 1 | 11581.31 |  |  |  |  | 11581.31
BM254 | 高层建筑增加费_高度80m以下(含装在20m以上的变配电工程和动力工程)(电气设备安装工程) | 元 | 1 | 19445.53 |  |  |  |  | 19445.53
BM440 | 高层建筑增加费_高度80m以下(刷油、防腐蚀、绝热工程) | 元 | 1 | 371.46 |  |  |  |  | 371.46
BM347 | 高层建筑增加费_高度80m以下(消防工程) | 元 | 1 | 242.35 |  |  |  |  | 242.35
BM406 | 高层建筑增加费_高度80m以下(通信设备及线路工程) | 元 | 1 | 5.04 |  |  |  |  | 5.04
人工单价 |  | 小计 | [6 empty] | 31645.69
未计价材料费
清单项目综合单价 | [8 empty] | 31645.69
材 料 费 | 主要材料名称、规格、型号 |  |  |  |  | 单位 | 数量 |  | 单价（元） |  | 合价（元） | 暂估单价 （元） | 暂估合价 （元）
注：1.如不使用省级或行业建设主管部门发布的计价依据，可不填定额编码、名称等； 2.招标文件提供了暂估单价的材料，按暂估的单价填入表内“暂估单价”栏及“暂估合价”栏。
表-09
综合单价分析表
工程名称：办公物业（含商业裙楼）智能化工程 | [7 empty] | 标段： |  | 第 85 页 共 87 页
明 细 | 其他材料费 | [7 empty] | - |  |  | -
| 材料费小计 | [7 empty] | - |  |  | -
注：1.如不使用省级或行业建设主管部门发布的计价依据，可不填定额编码、名称等； 2.招标文件提供了暂估单价的材料，按暂估的单价填入表内“暂估单价”栏及“暂估合价”栏。
表-09
综合单价分析表
工程名称：办公物业（含商业裙楼）智能化工程 | [7 empty] | 标段： |  | 第 86 页 共 87 页
项目编码 |  | 031301017010 |  | 项目名称 | 脚手架搭拆费 |  |  |  | 计量单位 |  | 项 | 工程量 | 1
清单综合单价组成明细
定额编号 | 定额项目名称 | 定额 单位 | 数量 | 单价 |  |  |  |  | 合价
|  |  |  | 人工费 | 材料费 | 机具费 | 管理费 和利润 |  | 人工费 |  | 材料费 | 机具费 | 管理费 和利润
BM277 | 脚手架搭拆费(建筑智能化工程) | 元 | 1 | 4632.52 |  |  |  |  | 4632.52
BM248 | 脚手架搭拆费(单独承担埋地或沟槽敷设线缆工程除外)(电气设备安装工程，除10章) | 元 | 1 | 7778.21 |  |  |  |  | 7778.21
BM434 | 脚手架搭拆费(刷油、防腐蚀、绝热工程) | 元 | 1 | 445.75 |  |  |  |  | 445.75
BM341 | 脚手架搭拆费(消防工程) | 元 | 1 | 121.17 |  |  |  |  | 121.17
BM400 | 脚手架搭拆费(通信设备及线路工程) | 元 | 1 | 2.02 |  |  |  |  | 2.02
BM303 | 脚手架搭拆费(自动化控制仪表安装工程) | 元 | 1 | 49.22 |  |  |  |  | 49.22
人工单价 |  | 小计 | [6 empty] | 13028.89
未计价材料费
清单项目综合单价 | [8 empty] | 13028.89
材 料 费 明 | 主要材料名称、规格、型号 |  |  |  |  | 单位 | 数量 |  | 单价（元） |  | 合价（元） | 暂估单价 （元） | 暂估合价 （元）
注：1.如不使用省级或行业建设主管部门发布的计价依据，可不填定额编码、名称等； 2.招标文件提供了暂估单价的材料，按暂估的单价填入表内“暂估单价”栏及“暂估合价”栏。
表-09
综合单价分析表
工程名称：办公物业（含商业裙楼）智能化工程 | [7 empty] | 标段： |  | 第 87 页 共 87 页
细 | 其他材料费 | [7 empty] | - |  |  | -
| 材料费小计 | [7 empty] | - |  |  | -
注：1.如不使用省级或行业建设主管部门发布的计价依据，可不填定额编码、名称等； 2.招标文件提供了暂估单价的材料，按暂估的单价填入表内“暂估单价”栏及“暂估合价”栏。
表-09

## 表-09 综合单价分析表（全费用）
综合单价分析表
工程名称：办公物业（含商业裙楼）智能化工程 | [10 empty] | 标段： |  |  |  | 第 1 页 共 87 页
项目编码 |  | 030507008009 |  | 项目名称 |  | 有室外防护罩的监控摄像机 |  |  |  | 计量单位 |  |  | 台 |  |  | 工程量 |  | 3
清单综合单价组成明细
定额编号 | 定额项目名称 | 定额 单位 | 数量 | 单价 | [7 empty] | 合价
|  |  |  | 人工费 | 材料费 | 机具费 | 管理费 | 利润 | 规费 | 税金 |  | 人工费 | 材料费 | 机具费 |  | 管理费 | 利润 | 规费 | 税金
C5-6-79 | 彩色摄像机带电动变焦镜头 | 台 | 1 | 126.82 | 3502.06 | 1.34 | 39.29 | 25.63 |  |  |  | 126.82 | 3502.06 | 1.34 |  | 39.29 | 25.63
人工单价 |  | 小计 | [9 empty] | 126.82 | 3502.06 | 1.34 |  | 39.29 | 25.63
|  | 未计价材料费 | [9 empty] | 3500
清单项目综合单价 | [11 empty] | 3695.14
材 料 费 明 细 | 主要材料名称、规格、型号 | [7 empty] | 单位 | 数量 |  | 单价（元） |  | 合价（元） |  |  | 暂估单价 （元） | 暂估合价 （元）
| IP球形摄像机 400万像素,黑光级,户外带罩 | [7 empty] | 台 | 1 |  | 3500 |  | 3500
| 其他材料费 | [10 empty] | - |  | 2.05 |  |  | -
| 材料费小计 | [10 empty] | - |  | 3502.05 |  |  | -
注：1.如不使用省级或行业建设主管部门发布的计价依据，可不填定额编码、名称等； 2.招标文件提供了暂估单价的材料，按暂估的单价填入表内“暂估单价”栏及“暂估合价”栏。
表-09
综合单价分析表
工程名称：办公物业（含商业裙楼）智能化工程 | [10 empty] | 标段： |  |  |  | 第 2 页 共 87 页
项目编码 |  | 030507008010 |  | 项目名称 |  | 有室外防护罩的监控摄像机 |  |  |  | 计量单位 |  |  | 台 |  |  | 工程量 |  | 5
清单综合单价组成明细
定额编号 | 定额项目名称 | 定额 单位 | 数量 | 单价 | [7 empty] | 合价
|  |  |  | 人工费 | 材料费 | 机具费 | 管理费 | 利润 | 规费 | 税金 |  | 人工费 | 材料费 | 机具费 |  | 管理费 | 利润 | 规费 | 税金
C5-6-79 | 彩色摄像机带电动变焦镜头 | 台 | 1 | 126.82 | 1400.29 | 1.34 | 39.29 | 25.63 |  |  |  | 126.82 | 1400.29 | 1.34 |  | 39.29 | 25.63
人工单价 |  | 小计 | [9 empty] | 126.82 | 1400.29 | 1.34 |  | 39.29 | 25.63
|  | 未计价材料费 | [9 empty] | 1398.23
清单项目综合单价 | [11 empty] | 1593.37
材 料 费 明 细 | 主要材料名称、规格、型号 | [7 empty] | 单位 | 数量 |  | 单价（元） |  | 合价（元） |  |  | 暂估单价 （元） | 暂估合价 （元）
| 枪式IP摄像机 400万像素,带红外,户外带罩 | [7 empty] | 台 | 1 |  | 1398.23 |  | 1398.23
| 其他材料费 | [10 empty] | - |  | 2.05 |  |  | -
| 材料费小计 | [10 empty] | - |  | 1400.28 |  |  | -
注：1.如不使用省级或行业建设主管部门发布的计价依据，可不填定额编码、名称等； 2.招标文件提供了暂估单价的材料，按暂估的单价填入表内“暂估单价”栏及“暂估合价”栏。
表-09
综合单价分析表
工程名称：办公物业（含商业裙楼）智能化工程 | [10 empty] | 标段： |  |  |  | 第 3 页 共 87 页
项目编码 |  | 030502007013 |  | 项目名称 |  | 4芯单模光纤 |  |  |  | 计量单位 |  |  | m |  |  | 工程量 |  | 131
清单综合单价组成明细
定额编号 | 定额项目名称 | 定额 单位 | 数量 | 单价 | [7 empty] | 合价
|  |  |  | 人工费 | 材料费 | 机具费 | 管理费 | 利润 | 规费 | 税金 |  | 人工费 | 材料费 | 机具费 |  | 管理费 | 利润 | 规费 | 税金
C5-2-62 | 室外敷设埋式光缆 12芯以下 | 100m | 0.01 | 281.69 | 163.66 | 1.26 | 86.75 | 56.59 |  |  |  | 2.82 | 1.64 | 0.01 |  | 0.87 | 0.57
人工单价 |  | 小计 | [9 empty] | 2.82 | 1.64 | 0.01 |  | 0.87 | 0.57
|  | 未计价材料费 | [9 empty] | 1.62
清单项目综合单价 | [11 empty] | 5.9
材 料 费 明 细 | 主要材料名称、规格、型号 | [7 empty] | 单位 | 数量 |  | 单价（元） |  | 合价（元） |  |  | 暂估单价 （元） | 暂估合价 （元）
| 4芯单模光纤 | [7 empty] | m | 1.02 |  | 1.59 |  | 1.62
| 其他材料费 | [10 empty] | - |  | 0.02 |  |  | -
| 材料费小计 | [10 empty] | - |  | 1.64 |  |  | -
注：1.如不使用省级或行业建设主管部门发布的计价依据，可不填定额编码、名称等； 2.招标文件提供了暂估单价的材料，按暂估的单价填入表内“暂估单价”栏及“暂估合价”栏。
表-09
综合单价分析表
工程名称：办公物业（含商业裙楼）智能化工程 | [10 empty] | 标段： |  |  |  | 第 4 页 共 87 页
项目编码 |  | 030502005024 |  | 项目名称 |  | 六类非屏蔽双绞线 |  |  |  | 计量单位 |  |  | m |  |  | 工程量 |  | 160
清单综合单价组成明细
定额编号 | 定额项目名称 | 定额 单位 | 数量 | 单价 | [7 empty] | 合价
|  |  |  | 人工费 | 材料费 | 机具费 | 管理费 | 利润 | 规费 | 税金 |  | 人工费 | 材料费 | 机具费 |  | 管理费 | 利润 | 规费 | 税金
C5-2-27 | 敷设双绞线缆或电话线 管、暗槽内穿放(对以内) 10  | 100m | 0.01 | 164.21 | 209.31 | 3.16 | 51.32 | 33.47 |  |  |  | 1.64 | 2.09 | 0.03 |  | 0.51 | 0.33
人工单价 |  | 小计 | [9 empty] | 1.64 | 2.09 | 0.03 |  | 0.51 | 0.33
|  | 未计价材料费 | [9 empty] | 2.05
清单项目综合单价 | [11 empty] | 4.61
材 料 费 明 细 | 主要材料名称、规格、型号 | [7 empty] | 单位 | 数量 |  | 单价（元） |  | 合价（元） |  |  | 暂估单价 （元） | 暂估合价 （元）
| 六类非屏蔽双绞线 Cat.6 | [7 empty] | m | 1.02 |  | 2.01 |  | 2.05
| 其他材料费 | [10 empty] | - |  | 0.04 |  |  | -
| 材料费小计 | [10 empty] | - |  | 2.09 |  |  | -
注：1.如不使用省级或行业建设主管部门发布的计价依据，可不填定额编码、名称等； 2.招标文件提供了暂估单价的材料，按暂估的单价填入表内“暂估单价”栏及“暂估合价”栏。
表-09
综合单价分析表
工程名称：办公物业（含商业裙楼）智能化工程 | [10 empty] | 标段： |  |  |  | 第 5 页 共 87 页
项目编码 |  | 030502007014 |  | 项目名称 |  | 电源线 |  |  |  | 计量单位 |  |  | m |  |  | 工程量 |  | 160
清单综合单价组成明细
定额编号 | 定额项目名称 | 定额 单位 | 数量 | 单价 | [7 empty] | 合价
|  |  |  | 人工费 | 材料费 | 机具费 | 管理费 | 利润 | 规费 | 税金 |  | 人工费 | 材料费 | 机具费 |  | 管理费 | 利润 | 规费 | 税金
C4-11-224 | 多芯软导线管内穿线(芯以内) 二芯 导线截面(mm2以内) 1 | 100m/束 | 0.01 | 84.6 | 283.75 |  | 24.31 | 16.92 |  |  |  | 0.85 | 2.84 |  |  | 0.24 | 0.17
人工单价 |  | 小计 | [9 empty] | 0.85 | 2.84 |  |  | 0.24 | 0.17
|  | 未计价材料费 | [9 empty] | 2.68
清单项目综合单价 | [11 empty] | 4.1
材 料 费 明 细 | 主要材料名称、规格、型号 | [7 empty] | 单位 | 数量 |  | 单价（元） |  | 合价（元） |  |  | 暂估单价 （元） | 暂估合价 （元）
| 电线 WDZ-RYY2x1.0 | [7 empty] | m | 1.08 |  | 2.48 |  | 2.68
| 其他材料费 | [10 empty] | - |  | 0.16 |  |  | -
| 材料费小计 | [10 empty] | - |  | 2.84 |  |  | -
注：1.如不使用省级或行业建设主管部门发布的计价依据，可不填定额编码、名称等； 2.招标文件提供了暂估单价的材料，按暂估的单价填入表内“暂估单价”栏及“暂估合价”栏。
表-09
综合单价分析表
工程名称：办公物业（含商业裙楼）智能化工程 | [10 empty] | 标段： |  |  |  | 第 6 页 共 87 页
项目编码 |  | 030411001070 |  | 项目名称 |  | 电气配管 |  |  |  | 计量单位 |  |  | m |  |  | 工程量 |  | 131
清单综合单价组成明细
定额编号 | 定额项目名称 | 定额 单位 | 数量 | 单价 | [7 empty] | 合价
|  |  |  | 人工费 | 材料费 | 机具费 | 管理费 | 利润 | 规费 | 税金 |  | 人工费 | 材料费 | 机具费 |  | 管理费 | 利润 | 规费 | 税金
C4-11-55 | 镀锌钢管埋地敷设 公称直径(mm以内) 32 | 100m | 0.01 | 718.65 | 968.96 | 3.45 | 207.53 | 144.42 |  |  |  | 7.19 | 9.69 | 0.03 |  | 2.08 | 1.44
人工单价 |  | 小计 | [9 empty] | 7.19 | 9.69 | 0.03 |  | 2.08 | 1.44
|  | 未计价材料费 | [9 empty] | 7.75
清单项目综合单价 | [11 empty] | 20.43
材 料 费 明 细 | 主要材料名称、规格、型号 | [7 empty] | 单位 | 数量 |  | 单价（元） |  | 合价（元） |  |  | 暂估单价 （元） | 暂估合价 （元）
| 镀锌钢管 SC32*1.5mm | [7 empty] | m | 1.03 |  | 7.52 |  | 7.75
| 其他材料费 | [10 empty] | - |  | 1.94 |  |  | -
| 材料费小计 | [10 empty] | - |  | 9.69 |  |  | -
注：1.如不使用省级或行业建设主管部门发布的计价依据，可不填定额编码、名称等； 2.招标文件提供了暂估单价的材料，按暂估的单价填入表内“暂估单价”栏及“暂估合价”栏。
表-09
综合单价分析表
工程名称：办公物业（含商业裙楼）智能化工程 | [10 empty] | 标段： |  |  |  | 第 7 页 共 87 页
项目编码 |  | 040205001001 |  | 项目名称 |  | 人(手)孔井 |  |  |  | 计量单位 |  |  | 座 |  |  | 工程量 |  | 7
清单综合单价组成明细
定额编号 | 定额项目名称 | 定额 单位 | 数量 | 单价 | [7 empty] | 合价
|  |  |  | 人工费 | 材料费 | 机具费 | 管理费 | 利润 | 规费 | 税金 |  | 人工费 | 材料费 | 机具费 |  | 管理费 | 利润 | 规费 | 税金
借D5-3-281 换 | 非定型井垫层 混凝土 合并制作子目 普通预拌混凝土 碎石粒径综合考虑 C15 | 10m3 | 0.0257 | 1323.67 | 3757.69 | 271.77 | 280.96 | 319.09 |  |  |  | 34.07 | 96.73 | 7 |  | 7.23 | 8.21
借D5-3-284 换 | 砖砌 矩形 合并制作子目 砌筑用水泥砂浆(配合比) 中砂 M10 | 10m3 | 0.0538 | 1892.07 | 2661.02 | 186.01 | 365.95 | 415.62 |  |  |  | 101.84 | 143.23 | 10.01 |  | 19.7 | 22.37
借D5-3-291 换 | 砖墙 抹灰 井内侧 合并制作子目 抹灰水泥砂浆(配合比) 中砂 1:2 | 100m2 | 0.021 | 1748.85 | 840.66 | 114.22 | 328.09 | 372.61 |  |  |  | 36.67 | 17.62 | 2.39 |  | 6.88 | 7.81
C10-1-275 | 给排水管道 室外塑料排水管(粘接) 公称外径(mm以内) 50 | 10m | 0.15 | 61.75 | 52.21 | 0.04 | 17.13 | 12.36 |  |  |  | 9.26 | 7.83 | 0.01 |  | 2.57 | 1.85
借D5-3- | 井盖、井箅安装 检查井 铸 | 10套 | 0.1 | 533.82 | 4390.8 | 6.18 | 95.09 | 108 |  |  |  | 53.38 | 439.08 | 0.62 |  | 9.51 | 10.8
注：1.如不使用省级或行业建设主管部门发布的计价依据，可不填定额编码、名称等； 2.招标文件提供了暂估单价的材料，按暂估的单价填入表内“暂估单价”栏及“暂估合价”栏。
表-09
综合单价分析表
工程名称：办公物业（含商业裙楼）智能化工程 | [10 empty] | 标段： |  |  |  | 第 8 页 共 87 页
306 换 | 铁井盖、座 合并制作子目 干混砌筑砂浆(配合比) DM M20
人工单价 |  | 小计 | [9 empty] | 235.22 | 704.49 | 20.03 |  | 45.89 | 51.04
|  | 未计价材料费 | [9 empty] | 428.4
清单项目综合单价 | [11 empty] | 1056.69
材 料 费 明 细 | 主要材料名称、规格、型号 | [7 empty] | 单位 | 数量 |  | 单价（元） |  | 合价（元） |  |  | 暂估单价 （元） | 暂估合价 （元）
| UPVC排水管 DN50 | [7 empty] | m | 1.4895 |  | 4.87 |  | 7.25
| 塑料排水管直接 DN50 | [7 empty] | 个 | 0.102 |  | 2.65 |  | 0.27
| 球墨铸铁井盖座 Φ700 | [7 empty] | 套 | 1 |  | 420.88 |  | 420.88
| 其他材料费 | [10 empty] | - |  | 276.11 |  |  | -
| 材料费小计 | [10 empty] | - |  | 704.51 |  |  | -
注：1.如不使用省级或行业建设主管部门发布的计价依据，可不填定额编码、名称等； 2.招标文件提供了暂估单价的材料，按暂估的单价填入表内“暂估单价”栏及“暂估合价”栏。
表-09
综合单价分析表
工程名称：办公物业（含商业裙楼）智能化工程 | [10 empty] | 标段： |  |  |  | 第 9 页 共 87 页
项目编码 |  | 040101002001 |  | 项目名称 |  | 挖沟槽土方 |  |  |  | 计量单位 |  |  | m3 |  |  | 工程量 |  | 122.89
清单综合单价组成明细
定额编号 | 定额项目名称 | 定额 单位 | 数量 | 单价 | [7 empty] | 合价
|  |  |  | 人工费 | 材料费 | 机具费 | 管理费 | 利润 | 规费 | 税金 |  | 人工费 | 材料费 | 机具费 |  | 管理费 | 利润 | 规费 | 税金
借A1-1-18 | 人工挖沟槽土方 一、二类土 深度在2m内 | 100m3 | 0.0005 | 3209.68 |  |  | 497.5 | 641.94 |  |  |  | 1.6 |  |  |  | 0.25 | 0.32
借A1-1-41 | 挖掘机挖沟槽、基坑土方 一、二类土 | 1000m3 | 0.001 | 692.79 |  | 4096.02 | 742.27 | 957.76 |  |  |  | 0.66 |  | 3.89 |  | 0.71 | 0.91
人工单价 |  | 小计 | [9 empty] | 2.26 |  | 3.89 |  | 0.96 | 1.23
未计价材料费
清单项目综合单价 | [11 empty] | 8.34
材 料 费 明 细 | 主要材料名称、规格、型号 | [7 empty] | 单位 | 数量 |  | 单价（元） |  | 合价（元） |  |  | 暂估单价 （元） | 暂估合价 （元）
注：1.如不使用省级或行业建设主管部门发布的计价依据，可不填定额编码、名称等； 2.招标文件提供了暂估单价的材料，按暂估的单价填入表内“暂估单价”栏及“暂估合价”栏。
表-09
综合单价分析表
工程名称：办公物业（含商业裙楼）智能化工程 | [10 empty] | 标段： |  |  |  | 第 10 页 共 87 页
项目编码 |  | 040103002001 |  | 项目名称 |  | 回填方 |  |  |  | 计量单位 |  |  | m3 |  |  | 工程量 |  | 127.46
清单综合单价组成明细
定额编号 | 定额项目名称 | 定额 单位 | 数量 | 单价 | [7 empty] | 合价
|  |  |  | 人工费 | 材料费 | 机具费 | 管理费 | 利润 | 规费 | 税金 |  | 人工费 | 材料费 | 机具费 |  | 管理费 | 利润 | 规费 | 税金
借A1-1-129 | 回填土 夯实机夯实 槽、坑 | 100m3 | 0.01 | 1327.88 |  | 209.44 | 238.28 | 307.46 |  |  |  | 13.28 |  | 2.09 |  | 2.38 | 3.07
人工单价 |  | 小计 | [9 empty] | 13.28 |  | 2.09 |  | 2.38 | 3.07
未计价材料费
清单项目综合单价 | [11 empty] | 20.83
材 料 费 明 细 | 主要材料名称、规格、型号 | [7 empty] | 单位 | 数量 |  | 单价（元） |  | 合价（元） |  |  | 暂估单价 （元） | 暂估合价 （元）
注：1.如不使用省级或行业建设主管部门发布的计价依据，可不填定额编码、名称等； 2.招标文件提供了暂估单价的材料，按暂估的单价填入表内“暂估单价”栏及“暂估合价”栏。
表-09
综合单价分析表
工程名称：办公物业（含商业裙楼）智能化工程 | [10 empty] | 标段： |  |  |  | 第 11 页 共 87 页
项目编码 |  | 040103002002 |  | 项目名称 |  | 余方弃置 |  |  |  | 计量单位 |  |  | m3 |  |  | 工程量 |  | 6.48
清单综合单价组成明细
定额编号 | 定额项目名称 | 定额 单位 | 数量 | 单价 | [7 empty] | 合价
|  |  |  | 人工费 | 材料费 | 机具费 | 管理费 | 利润 | 规费 | 税金 |  | 人工费 | 材料费 | 机具费 |  | 管理费 | 利润 | 规费 | 税金
借A1-1-51 | 挖掘机装土方 | 1000m3 | 0.001 | 419.63 |  | 2018.72 | 377.94 | 487.67 |  |  |  | 0.42 |  | 2.02 |  | 0.38 | 0.49
借A1-1-56-1 换 | 环保智能自卸汽车运土方 运距1km以内 实际运距(km):5 | 1000m3 | 0.001 |  |  | 15299.88 | 2371.48 | 3059.98 | [5 empty] | 15.3 |  | 2.37 | 3.06
人工单价 |  | 小计 | [9 empty] | 0.42 |  | 17.32 |  | 2.75 | 3.55
未计价材料费
清单项目综合单价 | [11 empty] | 24.04
材 料 费 明 细 | 主要材料名称、规格、型号 | [7 empty] | 单位 | 数量 |  | 单价（元） |  | 合价（元） |  |  | 暂估单价 （元） | 暂估合价 （元）
注：1.如不使用省级或行业建设主管部门发布的计价依据，可不填定额编码、名称等； 2.招标文件提供了暂估单价的材料，按暂估的单价填入表内“暂估单价”栏及“暂估合价”栏。
表-09
综合单价分析表
工程名称：办公物业（含商业裙楼）智能化工程 | [10 empty] | 标段： |  |  |  | 第 12 页 共 87 页
项目编码 |  | 040803003001 |  | 项目名称 |  | 电缆保护管 |  |  |  | 计量单位 |  |  | m |  |  | 工程量 |  | 175.94
清单综合单价组成明细
定额编号 | 定额项目名称 | 定额 单位 | 数量 | 单价 | [7 empty] | 合价
|  |  |  | 人工费 | 材料费 | 机具费 | 管理费 | 利润 | 规费 | 税金 |  | 人工费 | 材料费 | 机具费 |  | 管理费 | 利润 | 规费 | 税金
C4-8-55 | 电缆保护管埋地敷设 钢管(公称直径mm以下) 100 | 10m | 0.1 | 287.56 | 400.89 | 6.48 | 84.51 | 58.81 |  |  |  | 28.76 | 40.09 | 0.65 |  | 8.45 | 5.88
人工单价 |  | 小计 | [9 empty] | 28.76 | 40.09 | 0.65 |  | 8.45 | 5.88
|  | 未计价材料费 | [9 empty] | 37.44
清单项目综合单价 | [11 empty] | 83.83
材 料 费 明 细 | 主要材料名称、规格、型号 | [7 empty] | 单位 | 数量 |  | 单价（元） |  | 合价（元） |  |  | 暂估单价 （元） | 暂估合价 （元）
| 钢管 SC100 | [7 empty] | m | 1.03 |  | 36.35 |  | 37.44
| 其他材料费 | [10 empty] | - |  | 2.66 |  |  | -
| 材料费小计 | [10 empty] | - |  | 40.1 |  |  | -
注：1.如不使用省级或行业建设主管部门发布的计价依据，可不填定额编码、名称等； 2.招标文件提供了暂估单价的材料，按暂估的单价填入表内“暂估单价”栏及“暂估合价”栏。
表-09
综合单价分析表
工程名称：办公物业（含商业裙楼）智能化工程 | [10 empty] | 标段： |  |  |  | 第 13 页 共 87 页
项目编码 |  | 030502010004 |  | 项目名称 |  | 24口光纤配线架 |  |  |  | 计量单位 |  |  | 个 |  |  | 工程量 |  | 4
清单综合单价组成明细
定额编号 | 定额项目名称 | 定额 单位 | 数量 | 单价 | [7 empty] | 合价
|  |  |  | 人工费 | 材料费 | 机具费 | 管理费 | 利润 | 规费 | 税金 |  | 人工费 | 材料费 | 机具费 |  | 管理费 | 利润 | 规费 | 税金
C5-2-87 | 配线架安装 24口 | 个 | 1 | 253.63 | 340.19 |  | 77.76 | 50.73 |  |  |  | 253.63 | 340.19 |  |  | 77.76 | 50.73
人工单价 |  | 小计 | [9 empty] | 253.63 | 340.19 |  |  | 77.76 | 50.73
|  | 未计价材料费 | [9 empty] | 329.96
清单项目综合单价 | [11 empty] | 722.31
材 料 费 明 细 | 主要材料名称、规格、型号 | [7 empty] | 单位 | 数量 |  | 单价（元） |  | 合价（元） |  |  | 暂估单价 （元） | 暂估合价 （元）
| 1X24芯LC口光纤配线架 | [7 empty] | 个 | 1 |  | 329.96 |  | 329.96
| 其他材料费 | [10 empty] | - |  | 10.23 |  |  | -
| 材料费小计 | [10 empty] | - |  | 340.19 |  |  | -
注：1.如不使用省级或行业建设主管部门发布的计价依据，可不填定额编码、名称等； 2.招标文件提供了暂估单价的材料，按暂估的单价填入表内“暂估单价”栏及“暂估合价”栏。
表-09
综合单价分析表
工程名称：办公物业（含商业裙楼）智能化工程 | [10 empty] | 标段： |  |  |  | 第 14 页 共 87 页
项目编码 |  | 030502010005 |  | 项目名称 |  | 24口RJ45配线架 |  |  |  | 计量单位 |  |  | 个 |  |  | 工程量 |  | 12
清单综合单价组成明细
定额编号 | 定额项目名称 | 定额 单位 | 数量 | 单价 | [7 empty] | 合价
|  |  |  | 人工费 | 材料费 | 机具费 | 管理费 | 利润 | 规费 | 税金 |  | 人工费 | 材料费 | 机具费 |  | 管理费 | 利润 | 规费 | 税金
C5-2-87 | 配线架安装 24口 | 个 | 1 | 253.63 | 258.02 |  | 77.76 | 50.73 |  |  |  | 253.63 | 258.02 |  |  | 77.76 | 50.73
人工单价 |  | 小计 | [9 empty] | 253.63 | 258.02 |  |  | 77.76 | 50.73
|  | 未计价材料费 | [9 empty] | 247.79
清单项目综合单价 | [11 empty] | 640.14
材 料 费 明 细 | 主要材料名称、规格、型号 | [7 empty] | 单位 | 数量 |  | 单价（元） |  | 合价（元） |  |  | 暂估单价 （元） | 暂估合价 （元）
| 24口RJ45配线架 | [7 empty] | 个 | 1 |  | 247.79 |  | 247.79
| 其他材料费 | [10 empty] | - |  | 10.23 |  |  | -
| 材料费小计 | [10 empty] | - |  | 258.02 |  |  | -
注：1.如不使用省级或行业建设主管部门发布的计价依据，可不填定额编码、名称等； 2.招标文件提供了暂估单价的材料，按暂估的单价填入表内“暂估单价”栏及“暂估合价”栏。
表-09
综合单价分析表
工程名称：办公物业（含商业裙楼）智能化工程 | [10 empty] | 标段： |  |  |  | 第 15 页 共 87 页
项目编码 |  | 030502001003 |  | 项目名称 |  | 42U机柜 |  |  |  | 计量单位 |  |  | 台 |  |  | 工程量 |  | 4
清单综合单价组成明细
定额编号 | 定额项目名称 | 定额 单位 | 数量 | 单价 | [7 empty] | 合价
|  |  |  | 人工费 | 材料费 | 机具费 | 管理费 | 利润 | 规费 | 税金 |  | 人工费 | 材料费 | 机具费 |  | 管理费 | 利润 | 规费 | 税金
C5-2-6 | 机柜、机架安装 落地式 | 台 | 1 | 305.19 | 2467.74 | 60.36 | 112.08 | 73.11 |  |  |  | 305.19 | 2467.74 | 60.36 |  | 112.08 | 73.11
人工单价 |  | 小计 | [9 empty] | 305.19 | 2467.74 | 60.36 |  | 112.08 | 73.11
|  | 未计价材料费 | [9 empty] | 2450
清单项目综合单价 | [11 empty] | 3018.48
材 料 费 明 细 | 主要材料名称、规格、型号 | [7 empty] | 单位 | 数量 |  | 单价（元） |  | 合价（元） |  |  | 暂估单价 （元） | 暂估合价 （元）
| 42U机柜 产品说明:玻璃门;外形尺寸(高×宽×深)mm:2000×600×600;机柜容量:42U;物料编码:HTYC-5G-4266 | [7 empty] | 个 | 1 |  | 2450 |  | 2450
| 其他材料费 | [10 empty] | - |  | 17.74 |  |  | -
| 材料费小计 | [10 empty] | - |  | 2467.74 |  |  | -
注：1.如不使用省级或行业建设主管部门发布的计价依据，可不填定额编码、名称等； 2.招标文件提供了暂估单价的材料，按暂估的单价填入表内“暂估单价”栏及“暂估合价”栏。
表-09
综合单价分析表
工程名称：办公物业（含商业裙楼）智能化工程 | [10 empty] | 标段： |  |  |  | 第 16 页 共 87 页
项目编码 |  | 030502005014 |  | 项目名称 |  | 六类非屏蔽双绞线 |  |  |  | 计量单位 |  |  | m |  |  | 工程量 |  | 3700
清单综合单价组成明细
定额编号 | 定额项目名称 | 定额 单位 | 数量 | 单价 | [7 empty] | 合价
|  |  |  | 人工费 | 材料费 | 机具费 | 管理费 | 利润 | 规费 | 税金 |  | 人工费 | 材料费 | 机具费 |  | 管理费 | 利润 | 规费 | 税金
C5-2-27 | 敷设双绞线缆或电话线 管、暗槽内穿放(对以内) 10  | 100m | 0.01 | 164.21 | 209.31 | 3.16 | 51.32 | 33.47 |  |  |  | 1.64 | 2.09 | 0.03 |  | 0.51 | 0.33
人工单价 |  | 小计 | [9 empty] | 1.64 | 2.09 | 0.03 |  | 0.51 | 0.33
|  | 未计价材料费 | [9 empty] | 2.05
清单项目综合单价 | [11 empty] | 4.61
材 料 费 明 细 | 主要材料名称、规格、型号 | [7 empty] | 单位 | 数量 |  | 单价（元） |  | 合价（元） |  |  | 暂估单价 （元） | 暂估合价 （元）
| 六类非屏蔽双绞线 Cat.6A | [7 empty] | m | 1.02 |  | 2.01 |  | 2.05
| 其他材料费 | [10 empty] | - |  | 0.04 |  |  | -
| 材料费小计 | [10 empty] | - |  | 2.09 |  |  | -
注：1.如不使用省级或行业建设主管部门发布的计价依据，可不填定额编码、名称等； 2.招标文件提供了暂估单价的材料，按暂估的单价填入表内“暂估单价”栏及“暂估合价”栏。
表-09
综合单价分析表
工程名称：办公物业（含商业裙楼）智能化工程 | [10 empty] | 标段： |  |  |  | 第 17 页 共 87 页
项目编码 |  | 030502016003 |  | 项目名称 |  | 单模尾纤 |  |  |  | 计量单位 |  |  | 根 |  |  | 工程量 |  | 20
清单综合单价组成明细
定额编号 | 定额项目名称 | 定额 单位 | 数量 | 单价 | [7 empty] | 合价
|  |  |  | 人工费 | 材料费 | 机具费 | 管理费 | 利润 | 规费 | 税金 |  | 人工费 | 材料费 | 机具费 |  | 管理费 | 利润 | 规费 | 税金
C5-2-123 换 | 布放尾纤 光纤配线架内跳线 | 根 | 1 | 15.75 | 17.41 | 3.04 | 5.76 | 3.76 |  |  |  | 15.75 | 17.41 | 3.04 |  | 5.76 | 3.76
人工单价 |  | 小计 | [9 empty] | 15.75 | 17.41 | 3.04 |  | 5.76 | 3.76
|  | 未计价材料费 | [9 empty] | 17.06
清单项目综合单价 | [11 empty] | 45.72
材 料 费 明 细 | 主要材料名称、规格、型号 | [7 empty] | 单位 | 数量 |  | 单价（元） |  | 合价（元） |  |  | 暂估单价 （元） | 暂估合价 （元）
| 单模尾纤 | [7 empty] | 根 | 1.02 |  | 16.73 |  | 17.06
| 其他材料费 | [10 empty] | - |  | 0.35 |  |  | -
| 材料费小计 | [10 empty] | - |  | 17.41 |  |  | -
注：1.如不使用省级或行业建设主管部门发布的计价依据，可不填定额编码、名称等； 2.招标文件提供了暂估单价的材料，按暂估的单价填入表内“暂估单价”栏及“暂估合价”栏。
表-09
综合单价分析表
工程名称：办公物业（含商业裙楼）智能化工程 | [10 empty] | 标段： |  |  |  | 第 18 页 共 87 页
项目编码 |  | 030411001060 |  | 项目名称 |  | 电气配管 |  |  |  | 计量单位 |  |  | m |  |  | 工程量 |  | 255
清单综合单价组成明细
定额编号 | 定额项目名称 | 定额 单位 | 数量 | 单价 | [7 empty] | 合价
|  |  |  | 人工费 | 材料费 | 机具费 | 管理费 | 利润 | 规费 | 税金 |  | 人工费 | 材料费 | 机具费 |  | 管理费 | 利润 | 规费 | 税金
C4-11-8 | 镀锌电线管砖、混凝土结构暗配 公称直径(mm以内) 20 | 100m | 0.01 | 536.2 | 473.7 |  | 154.1 | 107.24 |  |  |  | 5.36 | 4.74 |  |  | 1.54 | 1.07
人工单价 |  | 小计 | [9 empty] | 5.36 | 4.74 |  |  | 1.54 | 1.07
|  | 未计价材料费 | [9 empty] | 3.34
清单项目综合单价 | [11 empty] | 12.71
材 料 费 明 细 | 主要材料名称、规格、型号 | [7 empty] | 单位 | 数量 |  | 单价（元） |  | 合价（元） |  |  | 暂估单价 （元） | 暂估合价 （元）
| 镀锌电线管 JDG20*1.5mm | [7 empty] | m | 1.03 |  | 3.24 |  | 3.34
| 其他材料费 | [10 empty] | - |  | 1.39 |  |  | -
| 材料费小计 | [10 empty] | - |  | 4.73 |  |  | -
注：1.如不使用省级或行业建设主管部门发布的计价依据，可不填定额编码、名称等； 2.招标文件提供了暂估单价的材料，按暂估的单价填入表内“暂估单价”栏及“暂估合价”栏。
表-09
综合单价分析表
工程名称：办公物业（含商业裙楼）智能化工程 | [10 empty] | 标段： |  |  |  | 第 19 页 共 87 页
项目编码 |  | 030411003044 |  | 项目名称 |  | 弱电配电桥架 |  |  |  | 计量单位 |  |  | m |  |  | 工程量 |  | 121.21
清单综合单价组成明细
定额编号 | 定额项目名称 | 定额 单位 | 数量 | 单价 | [7 empty] | 合价
|  |  |  | 人工费 | 材料费 | 机具费 | 管理费 | 利润 | 规费 | 税金 |  | 人工费 | 材料费 | 机具费 |  | 管理费 | 利润 | 规费 | 税金
C4-11-158 | 钢制槽式桥架安装(宽+高mm以下) 400 | 10m | 0.1 | 328.42 | 605.13 | 13.97 | 98.4 | 68.48 |  |  |  | 32.84 | 60.51 | 1.4 |  | 9.84 | 6.85
人工单价 |  | 小计 | [9 empty] | 32.84 | 60.51 | 1.4 |  | 9.84 | 6.85
|  | 未计价材料费 | [9 empty] | 58.03
清单项目综合单价 | [11 empty] | 111.44
材 料 费 明 细 | 主要材料名称、规格、型号 | [7 empty] | 单位 | 数量 |  | 单价（元） |  | 合价（元） |  |  | 暂估单价 （元） | 暂估合价 （元）
| 钢制桥架 CT200*100x1.2mm | [7 empty] | m | 1.05 |  | 55.27 |  | 58.03
| 其他材料费 | [10 empty] | - |  | 2.48 |  |  | -
| 材料费小计 | [10 empty] | - |  | 60.51 |  |  | -
注：1.如不使用省级或行业建设主管部门发布的计价依据，可不填定额编码、名称等； 2.招标文件提供了暂估单价的材料，按暂估的单价填入表内“暂估单价”栏及“暂估合价”栏。
表-09
综合单价分析表
工程名称：办公物业（含商业裙楼）智能化工程 | [10 empty] | 标段： |  |  |  | 第 20 页 共 87 页
项目编码 |  | 030411003045 |  | 项目名称 |  | 综合布线网络桥架 |  |  |  | 计量单位 |  |  | m |  |  | 工程量 |  | 315.9
清单综合单价组成明细
定额编号 | 定额项目名称 | 定额 单位 | 数量 | 单价 | [7 empty] | 合价
|  |  |  | 人工费 | 材料费 | 机具费 | 管理费 | 利润 | 规费 | 税金 |  | 人工费 | 材料费 | 机具费 |  | 管理费 | 利润 | 规费 | 税金
C4-11-158 | 钢制槽式桥架安装(宽+高mm以下) 400 | 10m | 0.1 | 328.42 | 424.74 | 13.97 | 98.4 | 68.48 |  |  |  | 32.84 | 42.47 | 1.4 |  | 9.84 | 6.85
人工单价 |  | 小计 | [9 empty] | 32.84 | 42.47 | 1.4 |  | 9.84 | 6.85
|  | 未计价材料费 | [9 empty] | 39.99
清单项目综合单价 | [11 empty] | 93.4
材 料 费 明 细 | 主要材料名称、规格、型号 | [7 empty] | 单位 | 数量 |  | 单价（元） |  | 合价（元） |  |  | 暂估单价 （元） | 暂估合价 （元）
| 钢制桥架 CT100*100x1.2mm | [7 empty] | m | 1.05 |  | 38.09 |  | 39.99
| 其他材料费 | [10 empty] | - |  | 2.48 |  |  | -
| 材料费小计 | [10 empty] | - |  | 42.47 |  |  | -
注：1.如不使用省级或行业建设主管部门发布的计价依据，可不填定额编码、名称等； 2.招标文件提供了暂估单价的材料，按暂估的单价填入表内“暂估单价”栏及“暂估合价”栏。
表-09
综合单价分析表
工程名称：办公物业（含商业裙楼）智能化工程 | [10 empty] | 标段： |  |  |  | 第 21 页 共 87 页
项目编码 |  | 030411003046 |  | 项目名称 |  | 综合布线网络桥架 |  |  |  | 计量单位 |  |  | m |  |  | 工程量 |  | 622.62
清单综合单价组成明细
定额编号 | 定额项目名称 | 定额 单位 | 数量 | 单价 | [7 empty] | 合价
|  |  |  | 人工费 | 材料费 | 机具费 | 管理费 | 利润 | 规费 | 税金 |  | 人工费 | 材料费 | 机具费 |  | 管理费 | 利润 | 规费 | 税金
C4-11-158 | 钢制槽式桥架安装(宽+高mm以下) 400 | 10m | 0.1 | 328.42 | 605.13 | 13.97 | 98.4 | 68.48 |  |  |  | 32.84 | 60.51 | 1.4 |  | 9.84 | 6.85
人工单价 |  | 小计 | [9 empty] | 32.84 | 60.51 | 1.4 |  | 9.84 | 6.85
|  | 未计价材料费 | [9 empty] | 58.03
清单项目综合单价 | [11 empty] | 111.44
材 料 费 明 细 | 主要材料名称、规格、型号 | [7 empty] | 单位 | 数量 |  | 单价（元） |  | 合价（元） |  |  | 暂估单价 （元） | 暂估合价 （元）
| 钢制桥架 CT200*100x1.2mm | [7 empty] | m | 1.05 |  | 55.27 |  | 58.03
| 其他材料费 | [10 empty] | - |  | 2.48 |  |  | -
| 材料费小计 | [10 empty] | - |  | 60.51 |  |  | -
注：1.如不使用省级或行业建设主管部门发布的计价依据，可不填定额编码、名称等； 2.招标文件提供了暂估单价的材料，按暂估的单价填入表内“暂估单价”栏及“暂估合价”栏。
表-09
综合单价分析表
工程名称：办公物业（含商业裙楼）智能化工程 | [10 empty] | 标段： |  |  |  | 第 22 页 共 87 页
项目编码 |  | 030411003047 |  | 项目名称 |  | 运营商桥架 |  |  |  | 计量单位 |  |  | m |  |  | 工程量 |  | 870.33
清单综合单价组成明细
定额编号 | 定额项目名称 | 定额 单位 | 数量 | 单价 | [7 empty] | 合价
|  |  |  | 人工费 | 材料费 | 机具费 | 管理费 | 利润 | 规费 | 税金 |  | 人工费 | 材料费 | 机具费 |  | 管理费 | 利润 | 规费 | 税金
C4-11-158 | 钢制槽式桥架安装(宽+高mm以下) 400 | 10m | 0.1 | 328.42 | 424.74 | 13.97 | 98.4 | 68.48 |  |  |  | 32.84 | 42.47 | 1.4 |  | 9.84 | 6.85
人工单价 |  | 小计 | [9 empty] | 32.84 | 42.47 | 1.4 |  | 9.84 | 6.85
|  | 未计价材料费 | [9 empty] | 39.99
清单项目综合单价 | [11 empty] | 93.4
材 料 费 明 细 | 主要材料名称、规格、型号 | [7 empty] | 单位 | 数量 |  | 单价（元） |  | 合价（元） |  |  | 暂估单价 （元） | 暂估合价 （元）
| 钢制桥架 CT100*100x1.2mm | [7 empty] | m | 1.05 |  | 38.09 |  | 39.99
| 其他材料费 | [10 empty] | - |  | 2.48 |  |  | -
| 材料费小计 | [10 empty] | - |  | 42.47 |  |  | -
注：1.如不使用省级或行业建设主管部门发布的计价依据，可不填定额编码、名称等； 2.招标文件提供了暂估单价的材料，按暂估的单价填入表内“暂估单价”栏及“暂估合价”栏。
表-09
综合单价分析表
工程名称：办公物业（含商业裙楼）智能化工程 | [10 empty] | 标段： |  |  |  | 第 23 页 共 87 页
项目编码 |  | 030413001008 |  | 项目名称 |  | 铁构件 |  |  |  | 计量单位 |  |  | kg |  |  | 工程量 |  | 3076.1
清单综合单价组成明细
定额编号 | 定额项目名称 | 定额 单位 | 数量 | 单价 | [7 empty] | 合价
|  |  |  | 人工费 | 材料费 | 机具费 | 管理费 | 利润 | 规费 | 税金 |  | 人工费 | 材料费 | 机具费 |  | 管理费 | 利润 | 规费 | 税金
C4-13-1 | 铁构件制作、安装 一般铁构件 制作 | 100kg | 0.01 | 848.39 | 383.65 | 60.09 | 261.1 | 181.7 |  |  |  | 8.48 | 3.84 | 0.6 |  | 2.61 | 1.82
C4-13-2 | 铁构件制作、安装 一般铁构件 安装 | 100kg | 0.01 | 616.62 | 21.45 | 44.41 | 189.98 | 132.21 |  |  |  | 6.17 | 0.21 | 0.44 |  | 1.9 | 1.32
C12-1-5 | 手工除锈 一般钢结构 轻锈 | 100kg | 0.01 | 28.94 | 3.53 | 12.36 | 8.49 | 8.26 |  |  |  | 0.29 | 0.04 | 0.12 |  | 0.08 | 0.08
C12-2-49 换 | 一般钢结构 红丹防锈漆 第一遍 实际遍数(遍):2 | 100kg | 0.01 | 39.7 | 33.19 | 24.74 | 13.25 | 12.89 |  |  |  | 0.4 | 0.33 | 0.25 |  | 0.13 | 0.13
C12-2-56 换 | 一般钢结构 调和漆 第一遍 实际遍数(遍):2 | 100kg | 0.01 | 38.53 | 22.25 | 24.74 | 13.01 | 12.65 |  |  |  | 0.39 | 0.22 | 0.25 |  | 0.13 | 0.13
人工单价 |  | 小计 | [9 empty] | 15.73 | 4.64 | 1.66 |  | 4.85 | 3.48
|  | 未计价材料费 | [9 empty] | 3.88
清单项目综合单价 | [11 empty] | 30.36
材 料 费 | 主要材料名称、规格、型号 | [7 empty] | 单位 | 数量 |  | 单价（元） |  | 合价（元） |  |  | 暂估单价 （元） | 暂估合价 （元）
注：1.如不使用省级或行业建设主管部门发布的计价依据，可不填定额编码、名称等； 2.招标文件提供了暂估单价的材料，按暂估的单价填入表内“暂估单价”栏及“暂估合价”栏。
表-09
综合单价分析表
工程名称：办公物业（含商业裙楼）智能化工程 | [10 empty] | 标段： |  |  |  | 第 24 页 共 87 页
明 细 | 圆钢 | [7 empty] | kg | 0.08 |  | 3.08 |  | 0.25
| 扁钢 | [7 empty] | kg | 0.22 |  | 3.42 |  | 0.75
| 角钢 | [7 empty] | kg | 0.75 |  | 3.2 |  | 2.4
| 醇酸调和漆 | [7 empty] | kg | 0.015 |  | 13.35 |  | 0.2
| 醇酸防锈漆 | [7 empty] | kg | 0.0211 |  | 13.35 |  | 0.28
| 主材费调整 | [7 empty] | 元 | 0.0001 |  | 1
| 其他材料费 | [10 empty] | - |  | 0.76 |  |  | -
| 材料费小计 | [10 empty] | - |  | 4.64 |  |  | -
注：1.如不使用省级或行业建设主管部门发布的计价依据，可不填定额编码、名称等； 2.招标文件提供了暂估单价的材料，按暂估的单价填入表内“暂估单价”栏及“暂估合价”栏。
表-09
综合单价分析表
工程名称：办公物业（含商业裙楼）智能化工程 | [10 empty] | 标段： |  |  |  | 第 25 页 共 87 页
项目编码 |  | 030411006019 |  | 项目名称 |  | 接线盒 |  |  |  | 计量单位 |  |  | 个 |  |  | 工程量 |  | 48
清单综合单价组成明细
定额编号 | 定额项目名称 | 定额 单位 | 数量 | 单价 | [7 empty] | 合价
|  |  |  | 人工费 | 材料费 | 机具费 | 管理费 | 利润 | 规费 | 税金 |  | 人工费 | 材料费 | 机具费 |  | 管理费 | 利润 | 规费 | 税金
C4-11-282 | 接线盒安装 接线盒 暗装 | 10个 | 0.1 | 44.49 | 30.71 |  | 12.79 | 8.9 |  |  |  | 4.45 | 3.07 |  |  | 1.28 | 0.89
人工单价 |  | 小计 | [9 empty] | 4.45 | 3.07 |  |  | 1.28 | 0.89
|  | 未计价材料费 | [9 empty] | 2.04
清单项目综合单价 | [11 empty] | 9.69
材 料 费 明 细 | 主要材料名称、规格、型号 | [7 empty] | 单位 | 数量 |  | 单价（元） |  | 合价（元） |  |  | 暂估单价 （元） | 暂估合价 （元）
| 金属接线盒 | [7 empty] | 个 | 1.02 |  | 2 |  | 2.04
| 其他材料费 | [10 empty] | - |  | 1.03 |  |  | -
| 材料费小计 | [10 empty] | - |  | 3.07 |  |  | -
注：1.如不使用省级或行业建设主管部门发布的计价依据，可不填定额编码、名称等； 2.招标文件提供了暂估单价的材料，按暂估的单价填入表内“暂估单价”栏及“暂估合价”栏。
表-09
综合单价分析表
工程名称：办公物业（含商业裙楼）智能化工程 | [10 empty] | 标段： |  |  |  | 第 26 页 共 87 页
项目编码 |  | 030502019005 |  | 项目名称 |  | 双绞线缆测试 |  |  |  | 计量单位 |  |  | 链路 |  |  | 工程量 |  | 19
清单综合单价组成明细
定额编号 | 定额项目名称 | 定额 单位 | 数量 | 单价 | [7 empty] | 合价
|  |  |  | 人工费 | 材料费 | 机具费 | 管理费 | 利润 | 规费 | 税金 |  | 人工费 | 材料费 | 机具费 |  | 管理费 | 利润 | 规费 | 税金
C5-2-128 | 4对双绞线缆测试 五类以上 | 链路(信息点) | 1 | 15.32 | 0.35 | 0.45 | 4.84 | 3.15 |  |  |  | 15.32 | 0.35 | 0.45 |  | 4.84 | 3.15
人工单价 |  | 小计 | [9 empty] | 15.32 | 0.35 | 0.45 |  | 4.84 | 3.15
未计价材料费
清单项目综合单价 | [11 empty] | 24.11
材 料 费 明 细 | 主要材料名称、规格、型号 | [7 empty] | 单位 | 数量 |  | 单价（元） |  | 合价（元） |  |  | 暂估单价 （元） | 暂估合价 （元）
| 其他材料费 | [10 empty] | - |  | 0.35 |  |  | -
| 材料费小计 | [10 empty] | - |  | 0.35 |  |  | -
注：1.如不使用省级或行业建设主管部门发布的计价依据，可不填定额编码、名称等； 2.招标文件提供了暂估单价的材料，按暂估的单价填入表内“暂估单价”栏及“暂估合价”栏。
表-09
综合单价分析表
工程名称：办公物业（含商业裙楼）智能化工程 | [10 empty] | 标段： |  |  |  | 第 27 页 共 87 页
项目编码 |  | 030503010002 |  | 项目名称 |  | 综合布线系统调试、试运行 |  |  |  | 计量单位 |  |  | 系统 |  |  | 工程量 |  | 1
清单综合单价组成明细
定额编号 | 定额项目名称 | 定额 单位 | 数量 | 单价 | [7 empty] | 合价
|  |  |  | 人工费 | 材料费 | 机具费 | 管理费 | 利润 | 规费 | 税金 |  | 人工费 | 材料费 | 机具费 |  | 管理费 | 利润 | 规费 | 税金
C5-3-121 | 系统调试 500点以内 | 系统 | 1 | 3913.25 | 40.81 | 549.89 | 1368.4 | 892.63 |  |  |  | 3913.25 | 40.81 | 549.89 |  | 1368.4 | 892.63
人工单价 |  | 小计 | [9 empty] | 3913.25 | 40.81 | 549.89 |  | 1368.4 | 892.63
未计价材料费
清单项目综合单价 | [11 empty] | 6764.98
材 料 费 明 细 | 主要材料名称、规格、型号 | [7 empty] | 单位 | 数量 |  | 单价（元） |  | 合价（元） |  |  | 暂估单价 （元） | 暂估合价 （元）
| 其他材料费 | [10 empty] | - |  | 40.81 |  |  | -
| 材料费小计 | [10 empty] | - |  | 40.81 |  |  | -
注：1.如不使用省级或行业建设主管部门发布的计价依据，可不填定额编码、名称等； 2.招标文件提供了暂估单价的材料，按暂估的单价填入表内“暂估单价”栏及“暂估合价”栏。
表-09
综合单价分析表
工程名称：办公物业（含商业裙楼）智能化工程 | [10 empty] | 标段： |  |  |  | 第 28 页 共 87 页
项目编码 |  | 030502001004 |  | 项目名称 |  | 42U机柜 |  |  |  | 计量单位 |  |  | 台 |  |  | 工程量 |  | 6
清单综合单价组成明细
定额编号 | 定额项目名称 | 定额 单位 | 数量 | 单价 | [7 empty] | 合价
|  |  |  | 人工费 | 材料费 | 机具费 | 管理费 | 利润 | 规费 | 税金 |  | 人工费 | 材料费 | 机具费 |  | 管理费 | 利润 | 规费 | 税金
C5-2-6 | 机柜、机架安装 落地式 | 台 | 1 | 305.19 | 2467.74 | 60.36 | 112.08 | 73.11 |  |  |  | 305.19 | 2467.74 | 60.36 |  | 112.08 | 73.11
人工单价 |  | 小计 | [9 empty] | 305.19 | 2467.74 | 60.36 |  | 112.08 | 73.11
|  | 未计价材料费 | [9 empty] | 2450
清单项目综合单价 | [11 empty] | 3018.48
材 料 费 明 细 | 主要材料名称、规格、型号 | [7 empty] | 单位 | 数量 |  | 单价（元） |  | 合价（元） |  |  | 暂估单价 （元） | 暂估合价 （元）
| 42U机柜 产品说明:玻璃门;外形尺寸(高×宽×深)mm:2000×600×600;机柜容量:42U;物料编码:HTYC-5G-4266 | [7 empty] | 个 | 1 |  | 2450 |  | 2450
| 其他材料费 | [10 empty] | - |  | 17.74 |  |  | -
| 材料费小计 | [10 empty] | - |  | 2467.74 |  |  | -
注：1.如不使用省级或行业建设主管部门发布的计价依据，可不填定额编码、名称等； 2.招标文件提供了暂估单价的材料，按暂估的单价填入表内“暂估单价”栏及“暂估合价”栏。
表-09
综合单价分析表
工程名称：办公物业（含商业裙楼）智能化工程 | [10 empty] | 标段： |  |  |  | 第 29 页 共 87 页
项目编码 |  | 030501012006 |  | 项目名称 |  | 24口接入交换机 |  |  |  | 计量单位 |  |  | 台 |  |  | 工程量 |  | 15
清单综合单价组成明细
定额编号 | 定额项目名称 | 定额 单位 | 数量 | 单价 | [7 empty] | 合价
|  |  |  | 人工费 | 材料费 | 机具费 | 管理费 | 利润 | 规费 | 税金 |  | 人工费 | 材料费 | 机具费 |  | 管理费 | 利润 | 规费 | 税金
C5-1-100 | 部门级交换机安装 二层交换机 | 台 | 1 | 179.71 | 1513.62 | 163.28 | 105.16 | 68.6 |  |  |  | 179.71 | 1513.62 | 163.28 |  | 105.16 | 68.6
人工单价 |  | 小计 | [9 empty] | 179.71 | 1513.62 | 163.28 |  | 105.16 | 68.6
|  | 未计价材料费 | [9 empty] | 1504.42
清单项目综合单价 | [11 empty] | 2030.37
材 料 费 明 细 | 主要材料名称、规格、型号 | [7 empty] | 单位 | 数量 |  | 单价（元） |  | 合价（元） |  |  | 暂估单价 （元） | 暂估合价 （元）
| 24口接入交换机 | [7 empty] | 台 | 1 |  | 1504.42 |  | 1504.42
| 其他材料费 | [10 empty] | - |  | 9.2 |  |  | -
| 材料费小计 | [10 empty] | - |  | 1513.62 |  |  | -
注：1.如不使用省级或行业建设主管部门发布的计价依据，可不填定额编码、名称等； 2.招标文件提供了暂估单价的材料，按暂估的单价填入表内“暂估单价”栏及“暂估合价”栏。
表-09
综合单价分析表
工程名称：办公物业（含商业裙楼）智能化工程 | [10 empty] | 标段： |  |  |  | 第 30 页 共 87 页
项目编码 |  | 030502007015 |  | 项目名称 |  | 4芯单模光纤 |  |  |  | 计量单位 |  |  | m |  |  | 工程量 |  | 895.8
清单综合单价组成明细
定额编号 | 定额项目名称 | 定额 单位 | 数量 | 单价 | [7 empty] | 合价
|  |  |  | 人工费 | 材料费 | 机具费 | 管理费 | 利润 | 规费 | 税金 |  | 人工费 | 材料费 | 机具费 |  | 管理费 | 利润 | 规费 | 税金
C5-2-53 | 室内敷设光缆 线槽桥架支架活动地板内明布放 12芯以下 | 100m | 0.01 | 211.2 | 960.49 | 1.59 | 65.24 | 42.56 |  |  |  | 2.11 | 9.6 | 0.02 |  | 0.65 | 0.43
人工单价 |  | 小计 | [9 empty] | 2.11 | 9.6 | 0.02 |  | 0.65 | 0.43
|  | 未计价材料费 | [9 empty] | 9.48
清单项目综合单价 | [11 empty] | 12.81
材 料 费 明 细 | 主要材料名称、规格、型号 | [7 empty] | 单位 | 数量 |  | 单价（元） |  | 合价（元） |  |  | 暂估单价 （元） | 暂估合价 （元）
| 12芯OS2光缆 | [7 empty] | m | 1.02 |  | 9.29 |  | 9.48
| 其他材料费 | [10 empty] | - |  | 0.13 |  |  | -
| 材料费小计 | [10 empty] | - |  | 9.61 |  |  | -
注：1.如不使用省级或行业建设主管部门发布的计价依据，可不填定额编码、名称等； 2.招标文件提供了暂估单价的材料，按暂估的单价填入表内“暂估单价”栏及“暂估合价”栏。
表-09
综合单价分析表
工程名称：办公物业（含商业裙楼）智能化工程 | [10 empty] | 标段： |  |  |  | 第 31 页 共 87 页
项目编码 |  | 030502009003 |  | 项目名称 |  | 单模光纤跳线 |  |  |  | 计量单位 |  |  | 条 |  |  | 工程量 |  | 15
清单综合单价组成明细
定额编号 | 定额项目名称 | 定额 单位 | 数量 | 单价 | [7 empty] | 合价
|  |  |  | 人工费 | 材料费 | 机具费 | 管理费 | 利润 | 规费 | 税金 |  | 人工费 | 材料费 | 机具费 |  | 管理费 | 利润 | 规费 | 税金
C5-2-81 换 | 安装光纤跳线 | 条 | 1 | 22.14 | 21.34 |  | 6.79 | 4.43 |  |  |  | 22.14 | 21.34 |  |  | 6.79 | 4.43
人工单价 |  | 小计 | [9 empty] | 22.14 | 21.34 |  |  | 6.79 | 4.43
|  | 未计价材料费 | [9 empty] | 21
清单项目综合单价 | [11 empty] | 54.7
材 料 费 明 细 | 主要材料名称、规格、型号 | [7 empty] | 单位 | 数量 |  | 单价（元） |  | 合价（元） |  |  | 暂估单价 （元） | 暂估合价 （元）
| 单模光纤跳线 | [7 empty] | 条 | 1 |  | 21 |  | 21
| 其他材料费 | [10 empty] | - |  | 0.34 |  |  | -
| 材料费小计 | [10 empty] | - |  | 21.34 |  |  | -
注：1.如不使用省级或行业建设主管部门发布的计价依据，可不填定额编码、名称等； 2.招标文件提供了暂估单价的材料，按暂估的单价填入表内“暂估单价”栏及“暂估合价”栏。
表-09
综合单价分析表
工程名称：办公物业（含商业裙楼）智能化工程 | [10 empty] | 标段： |  |  |  | 第 32 页 共 87 页
项目编码 |  | 030502016004 |  | 项目名称 |  | 单模尾纤 |  |  |  | 计量单位 |  |  | 根 |  |  | 工程量 |  | 15
清单综合单价组成明细
定额编号 | 定额项目名称 | 定额 单位 | 数量 | 单价 | [7 empty] | 合价
|  |  |  | 人工费 | 材料费 | 机具费 | 管理费 | 利润 | 规费 | 税金 |  | 人工费 | 材料费 | 机具费 |  | 管理费 | 利润 | 规费 | 税金
C5-2-123 换 | 布放尾纤 光纤配线架内跳线 | 根 | 1 | 15.75 | 17.41 | 3.04 | 5.76 | 3.76 |  |  |  | 15.75 | 17.41 | 3.04 |  | 5.76 | 3.76
人工单价 |  | 小计 | [9 empty] | 15.75 | 17.41 | 3.04 |  | 5.76 | 3.76
|  | 未计价材料费 | [9 empty] | 17.06
清单项目综合单价 | [11 empty] | 45.72
材 料 费 明 细 | 主要材料名称、规格、型号 | [7 empty] | 单位 | 数量 |  | 单价（元） |  | 合价（元） |  |  | 暂估单价 （元） | 暂估合价 （元）
| 单模尾纤 | [7 empty] | 根 | 1.02 |  | 16.73 |  | 17.06
| 其他材料费 | [10 empty] | - |  | 0.35 |  |  | -
| 材料费小计 | [10 empty] | - |  | 17.41 |  |  | -
注：1.如不使用省级或行业建设主管部门发布的计价依据，可不填定额编码、名称等； 2.招标文件提供了暂估单价的材料，按暂估的单价填入表内“暂估单价”栏及“暂估合价”栏。
表-09
综合单价分析表
工程名称：办公物业（含商业裙楼）智能化工程 | [10 empty] | 标段： |  |  |  | 第 33 页 共 87 页
项目编码 |  | 030501016003 |  | 项目名称 |  | 计算机网络系统调试、试运行 |  |  |  | 计量单位 |  |  | 系统 |  |  | 工程量 |  | 1
清单综合单价组成明细
定额编号 | 定额项目名称 | 定额 单位 | 数量 | 单价 | [7 empty] | 合价
|  |  |  | 人工费 | 材料费 | 机具费 | 管理费 | 利润 | 规费 | 税金 |  | 人工费 | 材料费 | 机具费 |  | 管理费 | 利润 | 规费 | 税金
C5-1-117 | 计算机应用网络系统试运行 300个信息点以下 | 系统 | 1 | 9391.21 | 315.44 | 394.91 | 3000.42 | 1957.22 |  |  |  | 9391.21 | 315.44 | 394.91 |  | 3000.42 | 1957.22
人工单价 |  | 小计 | [9 empty] | 9391.21 | 315.44 | 394.91 |  | 3000.42 | 1957.22
|  | 未计价材料费 | [9 empty] | 230
清单项目综合单价 | [11 empty] | 15059.2
材 料 费 明 细 | 主要材料名称、规格、型号 | [7 empty] | 单位 | 数量 |  | 单价（元） |  | 合价（元） |  |  | 暂估单价 （元） | 暂估合价 （元）
| 防静电手环 | [7 empty] | 个 | 1 |  | 230 |  | 230
| 其他材料费 | [10 empty] | - |  | 85.44 |  |  | -
| 材料费小计 | [10 empty] | - |  | 315.44 |  |  | -
注：1.如不使用省级或行业建设主管部门发布的计价依据，可不填定额编码、名称等； 2.招标文件提供了暂估单价的材料，按暂估的单价填入表内“暂估单价”栏及“暂估合价”栏。
表-09
综合单价分析表
工程名称：办公物业（含商业裙楼）智能化工程 | [10 empty] | 标段： |  |  |  | 第 34 页 共 87 页
项目编码 |  | 030507008006 |  | 项目名称 |  | 网络枪型摄像机 |  |  |  | 计量单位 |  |  | 台 |  |  | 工程量 |  | 55
清单综合单价组成明细
定额编号 | 定额项目名称 | 定额 单位 | 数量 | 单价 | [7 empty] | 合价
|  |  |  | 人工费 | 材料费 | 机具费 | 管理费 | 利润 | 规费 | 税金 |  | 人工费 | 材料费 | 机具费 |  | 管理费 | 利润 | 规费 | 税金
C5-6-79 | 彩色摄像机带电动变焦镜头 | 台 | 1 | 158.53 | 1802.06 | 1.34 | 49.02 | 31.97 |  |  |  | 158.53 | 1802.06 | 1.34 |  | 49.02 | 31.97
C5-6-100 | 支架 壁式摄像机支架 | 个 | 1 | 117.48 | 5.43 |  | 36.02 | 23.5 |  |  |  | 117.48 | 5.43 |  |  | 36.02 | 23.5
人工单价 |  | 小计 | [9 empty] | 276.01 | 1807.49 | 1.34 |  | 85.04 | 55.47
|  | 未计价材料费 | [9 empty] | 1800
清单项目综合单价 | [11 empty] | 2225.35
材 料 费 明 细 | 主要材料名称、规格、型号 | [7 empty] | 单位 | 数量 |  | 单价（元） |  | 合价（元） |  |  | 暂估单价 （元） | 暂估合价 （元）
| 网络枪型摄像机 1080P | [7 empty] | 台 | 1 |  | 1800 |  | 1800
| 壁式摄像机支架 | [7 empty] | 个 | 1
| 其他材料费 | [10 empty] | - |  | 7.48 |  |  | -
| 材料费小计 | [10 empty] | - |  | 1807.48 |  |  | -
注：1.如不使用省级或行业建设主管部门发布的计价依据，可不填定额编码、名称等； 2.招标文件提供了暂估单价的材料，按暂估的单价填入表内“暂估单价”栏及“暂估合价”栏。
表-09
综合单价分析表
工程名称：办公物业（含商业裙楼）智能化工程 | [10 empty] | 标段： |  |  |  | 第 35 页 共 87 页
项目编码 |  | 030507008007 |  | 项目名称 |  | 半球彩色摄像机 |  |  |  | 计量单位 |  |  | 台 |  |  | 工程量 |  | 99
清单综合单价组成明细
定额编号 | 定额项目名称 | 定额 单位 | 数量 | 单价 | [7 empty] | 合价
|  |  |  | 人工费 | 材料费 | 机具费 | 管理费 | 利润 | 规费 | 税金 |  | 人工费 | 材料费 | 机具费 |  | 管理费 | 利润 | 规费 | 税金
C5-6-82 | 半球形摄像机 | 台 | 1 | 109.47 | 351.98 | 2.97 | 34.47 | 22.49 |  |  |  | 109.47 | 351.98 | 2.97 |  | 34.47 | 22.49
人工单价 |  | 小计 | [9 empty] | 109.47 | 351.98 | 2.97 |  | 34.47 | 22.49
|  | 未计价材料费 | [9 empty] | 350
清单项目综合单价 | [11 empty] | 521.38
材 料 费 明 细 | 主要材料名称、规格、型号 | [7 empty] | 单位 | 数量 |  | 单价（元） |  | 合价（元） |  |  | 暂估单价 （元） | 暂估合价 （元）
| 半球彩色摄像机 1080P | [7 empty] | 台 | 1 |  | 350 |  | 350
| 其他材料费 | [10 empty] | - |  | 1.98 |  |  | -
| 材料费小计 | [10 empty] | - |  | 351.98 |  |  | -
注：1.如不使用省级或行业建设主管部门发布的计价依据，可不填定额编码、名称等； 2.招标文件提供了暂估单价的材料，按暂估的单价填入表内“暂估单价”栏及“暂估合价”栏。
表-09
综合单价分析表
工程名称：办公物业（含商业裙楼）智能化工程 | [10 empty] | 标段： |  |  |  | 第 36 页 共 87 页
项目编码 |  | 030411006020 |  | 项目名称 |  | 接线盒 |  |  |  | 计量单位 |  |  | 个 |  |  | 工程量 |  | 145
清单综合单价组成明细
定额编号 | 定额项目名称 | 定额 单位 | 数量 | 单价 | [7 empty] | 合价
|  |  |  | 人工费 | 材料费 | 机具费 | 管理费 | 利润 | 规费 | 税金 |  | 人工费 | 材料费 | 机具费 |  | 管理费 | 利润 | 规费 | 税金
C4-11-282 | 接线盒安装 接线盒 暗装 | 10个 | 0.1 | 44.49 | 30.71 |  | 12.79 | 8.9 |  |  |  | 4.45 | 3.07 |  |  | 1.28 | 0.89
人工单价 |  | 小计 | [9 empty] | 4.45 | 3.07 |  |  | 1.28 | 0.89
|  | 未计价材料费 | [9 empty] | 2.04
清单项目综合单价 | [11 empty] | 9.69
材 料 费 明 细 | 主要材料名称、规格、型号 | [7 empty] | 单位 | 数量 |  | 单价（元） |  | 合价（元） |  |  | 暂估单价 （元） | 暂估合价 （元）
| 金属接线盒 | [7 empty] | 个 | 1.02 |  | 2 |  | 2.04
| 其他材料费 | [10 empty] | - |  | 1.03 |  |  | -
| 材料费小计 | [10 empty] | - |  | 3.07 |  |  | -
注：1.如不使用省级或行业建设主管部门发布的计价依据，可不填定额编码、名称等； 2.招标文件提供了暂估单价的材料，按暂估的单价填入表内“暂估单价”栏及“暂估合价”栏。
表-09
综合单价分析表
工程名称：办公物业（含商业裙楼）智能化工程 | [10 empty] | 标段： |  |  |  | 第 37 页 共 87 页
项目编码 |  | 030502005015 |  | 项目名称 |  | 六类非屏蔽双绞线 |  |  |  | 计量单位 |  |  | m |  |  | 工程量 |  | 10131.36
清单综合单价组成明细
定额编号 | 定额项目名称 | 定额 单位 | 数量 | 单价 | [7 empty] | 合价
|  |  |  | 人工费 | 材料费 | 机具费 | 管理费 | 利润 | 规费 | 税金 |  | 人工费 | 材料费 | 机具费 |  | 管理费 | 利润 | 规费 | 税金
C5-2-27 | 敷设双绞线缆或电话线 管、暗槽内穿放(对以内) 10  | 100m | 0.01 | 164.21 | 209.31 | 3.16 | 51.32 | 33.47 |  |  |  | 1.64 | 2.09 | 0.03 |  | 0.51 | 0.33
人工单价 |  | 小计 | [9 empty] | 1.64 | 2.09 | 0.03 |  | 0.51 | 0.33
|  | 未计价材料费 | [9 empty] | 2.05
清单项目综合单价 | [11 empty] | 4.61
材 料 费 明 细 | 主要材料名称、规格、型号 | [7 empty] | 单位 | 数量 |  | 单价（元） |  | 合价（元） |  |  | 暂估单价 （元） | 暂估合价 （元）
| 六类非屏蔽双绞线 Cat.6 | [7 empty] | m | 1.02 |  | 2.01 |  | 2.05
| 其他材料费 | [10 empty] | - |  | 0.04 |  |  | -
| 材料费小计 | [10 empty] | - |  | 2.09 |  |  | -
注：1.如不使用省级或行业建设主管部门发布的计价依据，可不填定额编码、名称等； 2.招标文件提供了暂估单价的材料，按暂估的单价填入表内“暂估单价”栏及“暂估合价”栏。
表-09
综合单价分析表
工程名称：办公物业（含商业裙楼）智能化工程 | [10 empty] | 标段： |  |  |  | 第 38 页 共 87 页
项目编码 |  | 030502007008 |  | 项目名称 |  | 电源线 |  |  |  | 计量单位 |  |  | m |  |  | 工程量 |  | 1140
清单综合单价组成明细
定额编号 | 定额项目名称 | 定额 单位 | 数量 | 单价 | [7 empty] | 合价
|  |  |  | 人工费 | 材料费 | 机具费 | 管理费 | 利润 | 规费 | 税金 |  | 人工费 | 材料费 | 机具费 |  | 管理费 | 利润 | 规费 | 税金
C4-11-224 | 多芯软导线管内穿线(芯以内) 二芯 导线截面(mm2以内) 1 | 100m/束 | 0.01 | 84.6 | 283.75 |  | 24.31 | 16.92 |  |  |  | 0.85 | 2.84 |  |  | 0.24 | 0.17
人工单价 |  | 小计 | [9 empty] | 0.85 | 2.84 |  |  | 0.24 | 0.17
|  | 未计价材料费 | [9 empty] | 2.68
清单项目综合单价 | [11 empty] | 4.1
材 料 费 明 细 | 主要材料名称、规格、型号 | [7 empty] | 单位 | 数量 |  | 单价（元） |  | 合价（元） |  |  | 暂估单价 （元） | 暂估合价 （元）
| 电线 WDZ-RYY2x1.0 | [7 empty] | m | 1.08 |  | 2.48 |  | 2.68
| 其他材料费 | [10 empty] | - |  | 0.16 |  |  | -
| 材料费小计 | [10 empty] | - |  | 2.84 |  |  | -
注：1.如不使用省级或行业建设主管部门发布的计价依据，可不填定额编码、名称等； 2.招标文件提供了暂估单价的材料，按暂估的单价填入表内“暂估单价”栏及“暂估合价”栏。
表-09
综合单价分析表
工程名称：办公物业（含商业裙楼）智能化工程 | [10 empty] | 标段： |  |  |  | 第 39 页 共 87 页
项目编码 |  | 030411001062 |  | 项目名称 |  | 配管 |  |  |  | 计量单位 |  |  | m |  |  | 工程量 |  | 4235.03
清单综合单价组成明细
定额编号 | 定额项目名称 | 定额 单位 | 数量 | 单价 | [7 empty] | 合价
|  |  |  | 人工费 | 材料费 | 机具费 | 管理费 | 利润 | 规费 | 税金 |  | 人工费 | 材料费 | 机具费 |  | 管理费 | 利润 | 规费 | 税金
C4-11-8 | 镀锌电线管砖、混凝土结构暗配 公称直径(mm以内) 20 | 100m | 0.01 | 536.2 | 473.7 |  | 154.1 | 107.24 |  |  |  | 5.36 | 4.74 |  |  | 1.54 | 1.07
人工单价 |  | 小计 | [9 empty] | 5.36 | 4.74 |  |  | 1.54 | 1.07
|  | 未计价材料费 | [9 empty] | 3.34
清单项目综合单价 | [11 empty] | 12.71
材 料 费 明 细 | 主要材料名称、规格、型号 | [7 empty] | 单位 | 数量 |  | 单价（元） |  | 合价（元） |  |  | 暂估单价 （元） | 暂估合价 （元）
| 镀锌电线管 JDG20*1.5mm | [7 empty] | m | 1.03 |  | 3.24 |  | 3.34
| 其他材料费 | [10 empty] | - |  | 1.39 |  |  | -
| 材料费小计 | [10 empty] | - |  | 4.73 |  |  | -
注：1.如不使用省级或行业建设主管部门发布的计价依据，可不填定额编码、名称等； 2.招标文件提供了暂估单价的材料，按暂估的单价填入表内“暂估单价”栏及“暂估合价”栏。
表-09
综合单价分析表
工程名称：办公物业（含商业裙楼）智能化工程 | [10 empty] | 标段： |  |  |  | 第 40 页 共 87 页
项目编码 |  | 030502019006 |  | 项目名称 |  | 双绞线缆测试 |  |  |  | 计量单位 |  |  | 链路 |  |  | 工程量 |  | 154
清单综合单价组成明细
定额编号 | 定额项目名称 | 定额 单位 | 数量 | 单价 | [7 empty] | 合价
|  |  |  | 人工费 | 材料费 | 机具费 | 管理费 | 利润 | 规费 | 税金 |  | 人工费 | 材料费 | 机具费 |  | 管理费 | 利润 | 规费 | 税金
C5-2-128 | 4对双绞线缆测试 五类以上 | 链路(信息点) | 1 | 15.32 | 0.35 | 0.45 | 4.84 | 3.15 |  |  |  | 15.32 | 0.35 | 0.45 |  | 4.84 | 3.15
人工单价 |  | 小计 | [9 empty] | 15.32 | 0.35 | 0.45 |  | 4.84 | 3.15
未计价材料费
清单项目综合单价 | [11 empty] | 24.11
材 料 费 明 细 | 主要材料名称、规格、型号 | [7 empty] | 单位 | 数量 |  | 单价（元） |  | 合价（元） |  |  | 暂估单价 （元） | 暂估合价 （元）
| 其他材料费 | [10 empty] | - |  | 0.35 |  |  | -
| 材料费小计 | [10 empty] | - |  | 0.35 |  |  | -
注：1.如不使用省级或行业建设主管部门发布的计价依据，可不填定额编码、名称等； 2.招标文件提供了暂估单价的材料，按暂估的单价填入表内“暂估单价”栏及“暂估合价”栏。
表-09
综合单价分析表
工程名称：办公物业（含商业裙楼）智能化工程 | [10 empty] | 标段： |  |  |  | 第 41 页 共 87 页
项目编码 |  | 030501016004 |  | 项目名称 |  | 视频安防监控系统调试、试运行 |  |  |  | 计量单位 |  |  | 系统 |  |  | 工程量 |  | 1
清单综合单价组成明细
定额编号 | 定额项目名称 | 定额 单位 | 数量 | 单价 | [7 empty] | 合价
|  |  |  | 人工费 | 材料费 | 机具费 | 管理费 | 利润 | 规费 | 税金 |  | 人工费 | 材料费 | 机具费 |  | 管理费 | 利润 | 规费 | 税金
C5-6-228 | 安全防范分系统调试 电视监控系统 摄像机(台) | 台 | 200 | 49.2 | 0.62 | 0.52 | 15.24 | 9.94 |  |  |  | 9840 | 124 | 104 |  | 3048 | 1988
人工单价 |  | 小计 | [9 empty] | 9840 | 124 | 104 |  | 3048 | 1988
未计价材料费
清单项目综合单价 | [11 empty] | 15104
材 料 费 明 细 | 主要材料名称、规格、型号 | [7 empty] | 单位 | 数量 |  | 单价（元） |  | 合价（元） |  |  | 暂估单价 （元） | 暂估合价 （元）
| 其他材料费 | [10 empty] | - |  | 124.52 |  |  | -
| 材料费小计 | [10 empty] | - |  | 124.52 |  |  | -
注：1.如不使用省级或行业建设主管部门发布的计价依据，可不填定额编码、名称等； 2.招标文件提供了暂估单价的材料，按暂估的单价填入表内“暂估单价”栏及“暂估合价”栏。
表-09
综合单价分析表
工程名称：办公物业（含商业裙楼）智能化工程 | [10 empty] | 标段： |  |  |  | 第 42 页 共 87 页
项目编码 |  | 030507006002 |  | 项目名称 |  | 门禁控制器 |  |  |  | 计量单位 |  |  | 台 |  |  | 工程量 |  | 4
清单综合单价组成明细
定额编号 | 定额项目名称 | 定额 单位 | 数量 | 单价 | [7 empty] | 合价
|  |  |  | 人工费 | 材料费 | 机具费 | 管理费 | 利润 | 规费 | 税金 |  | 人工费 | 材料费 | 机具费 |  | 管理费 | 利润 | 规费 | 税金
C5-6-66 | 门禁控制器 双门 | 台 | 1 | 211.2 | 1050.03 | 2.05 | 65.38 | 42.65 |  |  |  | 211.2 | 1050.03 | 2.05 |  | 65.38 | 42.65
人工单价 |  | 小计 | [9 empty] | 211.2 | 1050.03 | 2.05 |  | 65.38 | 42.65
|  | 未计价材料费 | [9 empty] | 1044.25
清单项目综合单价 | [11 empty] | 1371.31
材 料 费 明 细 | 主要材料名称、规格、型号 | [7 empty] | 单位 | 数量 |  | 单价（元） |  | 合价（元） |  |  | 暂估单价 （元） | 暂估合价 （元）
| 门禁控制器 | [7 empty] | 套 | 1 |  | 1044.25 |  | 1044.25
| 其他材料费 | [10 empty] | - |  | 5.78 |  |  | -
| 材料费小计 | [10 empty] | - |  | 1050.03 |  |  | -
注：1.如不使用省级或行业建设主管部门发布的计价依据，可不填定额编码、名称等； 2.招标文件提供了暂估单价的材料，按暂估的单价填入表内“暂估单价”栏及“暂估合价”栏。
表-09
综合单价分析表
工程名称：办公物业（含商业裙楼）智能化工程 | [10 empty] | 标段： |  |  |  | 第 43 页 共 87 页
项目编码 |  | 030404031002 |  | 项目名称 |  | 出门按钮 |  |  |  | 计量单位 |  |  | 个 |  |  | 工程量 |  | 5
清单综合单价组成明细
定额编号 | 定额项目名称 | 定额 单位 | 数量 | 单价 | [7 empty] | 合价
|  |  |  | 人工费 | 材料费 | 机具费 | 管理费 | 利润 | 规费 | 税金 |  | 人工费 | 材料费 | 机具费 |  | 管理费 | 利润 | 规费 | 税金
C4-4-90 | 按钮开关安装 普通型 | 个 | 1 | 30.12 | 35.78 |  | 8.66 | 6.02 |  |  |  | 30.12 | 35.78 |  |  | 8.66 | 6.02
人工单价 |  | 小计 | [9 empty] | 30.12 | 35.78 |  |  | 8.66 | 6.02
|  | 未计价材料费 | [9 empty] | 27.3
清单项目综合单价 | [11 empty] | 80.58
材 料 费 明 细 | 主要材料名称、规格、型号 | [7 empty] | 单位 | 数量 |  | 单价（元） |  | 合价（元） |  |  | 暂估单价 （元） | 暂估合价 （元）
| 出门按钮 | [7 empty] | 个 | 1 |  | 27.3 |  | 27.3
| 其他材料费 | [10 empty] | - |  | 8.48 |  |  | -
| 材料费小计 | [10 empty] | - |  | 35.78 |  |  | -
注：1.如不使用省级或行业建设主管部门发布的计价依据，可不填定额编码、名称等； 2.招标文件提供了暂估单价的材料，按暂估的单价填入表内“暂估单价”栏及“暂估合价”栏。
表-09
综合单价分析表
工程名称：办公物业（含商业裙楼）智能化工程 | [10 empty] | 标段： |  |  |  | 第 44 页 共 87 页
项目编码 |  | 030507007002 |  | 项目名称 |  | 门磁开关 |  |  |  | 计量单位 |  |  | 台 |  |  | 工程量 |  | 9
清单综合单价组成明细
定额编号 | 定额项目名称 | 定额 单位 | 数量 | 单价 | [7 empty] | 合价
|  |  |  | 人工费 | 材料费 | 机具费 | 管理费 | 利润 | 规费 | 税金 |  | 人工费 | 材料费 | 机具费 |  | 管理费 | 利润 | 规费 | 税金
C5-6-71 | 电磁吸力锁 | 台 | 1 | 130.47 | 223.64 | 0.15 | 40.05 | 26.12 |  |  |  | 130.47 | 223.64 | 0.15 |  | 40.05 | 26.12
人工单价 |  | 小计 | [9 empty] | 130.47 | 223.64 | 0.15 |  | 40.05 | 26.12
|  | 未计价材料费 | [9 empty] | 220
清单项目综合单价 | [11 empty] | 420.43
材 料 费 明 细 | 主要材料名称、规格、型号 | [7 empty] | 单位 | 数量 |  | 单价（元） |  | 合价（元） |  |  | 暂估单价 （元） | 暂估合价 （元）
| 门磁开关 | [7 empty] | 套 | 1 |  | 220 |  | 220
| 其他材料费 | [10 empty] | - |  | 3.64 |  |  | -
| 材料费小计 | [10 empty] | - |  | 223.64 |  |  | -
注：1.如不使用省级或行业建设主管部门发布的计价依据，可不填定额编码、名称等； 2.招标文件提供了暂估单价的材料，按暂估的单价填入表内“暂估单价”栏及“暂估合价”栏。
表-09
综合单价分析表
工程名称：办公物业（含商业裙楼）智能化工程 | [10 empty] | 标段： |  |  |  | 第 45 页 共 87 页
项目编码 |  | 030507005005 |  | 项目名称 |  | 普通读卡器 |  |  |  | 计量单位 |  |  | 台 |  |  | 工程量 |  | 10
清单综合单价组成明细
定额编号 | 定额项目名称 | 定额 单位 | 数量 | 单价 | [7 empty] | 合价
|  |  |  | 人工费 | 材料费 | 机具费 | 管理费 | 利润 | 规费 | 税金 |  | 人工费 | 材料费 | 机具费 |  | 管理费 | 利润 | 规费 | 税金
C5-6-60 | 读卡器 不带键盘 | 台 | 1 | 65.24 | 352.95 | 0.51 | 20.16 | 13.15 |  |  |  | 65.24 | 352.95 | 0.51 |  | 20.16 | 13.15
人工单价 |  | 小计 | [9 empty] | 65.24 | 352.95 | 0.51 |  | 20.16 | 13.15
|  | 未计价材料费 | [9 empty] | 348.58
清单项目综合单价 | [11 empty] | 452.01
材 料 费 明 细 | 主要材料名称、规格、型号 | [7 empty] | 单位 | 数量 |  | 单价（元） |  | 合价（元） |  |  | 暂估单价 （元） | 暂估合价 （元）
| 普通读卡器 | [7 empty] | 套 | 1 |  | 348.58 |  | 348.58
| 其他材料费 | [10 empty] | - |  | 4.37 |  |  | -
| 材料费小计 | [10 empty] | - |  | 352.95 |  |  | -
注：1.如不使用省级或行业建设主管部门发布的计价依据，可不填定额编码、名称等； 2.招标文件提供了暂估单价的材料，按暂估的单价填入表内“暂估单价”栏及“暂估合价”栏。
表-09
综合单价分析表
工程名称：办公物业（含商业裙楼）智能化工程 | [10 empty] | 标段： |  |  |  | 第 46 页 共 87 页
项目编码 |  | 030507016013 |  | 项目名称 |  | 离线巡更 |  |  |  | 计量单位 |  |  | 台 |  |  | 工程量 |  | 23
清单综合单价组成明细
定额编号 | 定额项目名称 | 定额 单位 | 数量 | 单价 | [7 empty] | 合价
|  |  |  | 人工费 | 材料费 | 机具费 | 管理费 | 利润 | 规费 | 税金 |  | 人工费 | 材料费 | 机具费 |  | 管理费 | 利润 | 规费 | 税金
C5-6-73 | 电子巡更系统 信息钮 | 台 | 1 | 13 | 34.15 |  | 3.99 | 2.6 |  |  |  | 13 | 34.15 |  |  | 3.99 | 2.6
人工单价 |  | 小计 | [9 empty] | 13 | 34.15 |  |  | 3.99 | 2.6
|  | 未计价材料费 | [9 empty] | 33.63
清单项目综合单价 | [11 empty] | 53.74
材 料 费 明 细 | 主要材料名称、规格、型号 | [7 empty] | 单位 | 数量 |  | 单价（元） |  | 合价（元） |  |  | 暂估单价 （元） | 暂估合价 （元）
| 离线巡更 | [7 empty] | 套 | 1 |  | 33.63 |  | 33.63
| 其他材料费 | [10 empty] | - |  | 0.52 |  |  | -
| 材料费小计 | [10 empty] | - |  | 34.15 |  |  | -
注：1.如不使用省级或行业建设主管部门发布的计价依据，可不填定额编码、名称等； 2.招标文件提供了暂估单价的材料，按暂估的单价填入表内“暂估单价”栏及“暂估合价”栏。
表-09
综合单价分析表
工程名称：办公物业（含商业裙楼）智能化工程 | [10 empty] | 标段： |  |  |  | 第 47 页 共 87 页
项目编码 |  | 030507005006 |  | 项目名称 |  | 发卡器 |  |  |  | 计量单位 |  |  | 台 |  |  | 工程量 |  | 3
清单综合单价组成明细
定额编号 | 定额项目名称 | 定额 单位 | 数量 | 单价 | [7 empty] | 合价
|  |  |  | 人工费 | 材料费 | 机具费 | 管理费 | 利润 | 规费 | 税金 |  | 人工费 | 材料费 | 机具费 |  | 管理费 | 利润 | 规费 | 税金
C5-6-199 | IC卡通行券发卡机 | 套 | 1 | 98.54 | 81.35 | 1.02 | 30.53 | 19.91 |  |  |  | 98.54 | 81.35 | 1.02 |  | 30.53 | 19.91
人工单价 |  | 小计 | [9 empty] | 98.54 | 81.35 | 1.02 |  | 30.53 | 19.91
|  | 未计价材料费 | [9 empty] | 80
清单项目综合单价 | [11 empty] | 231.35
材 料 费 明 细 | 主要材料名称、规格、型号 | [7 empty] | 单位 | 数量 |  | 单价（元） |  | 合价（元） |  |  | 暂估单价 （元） | 暂估合价 （元）
| 发卡器 | [7 empty] | 套 | 1 |  | 80 |  | 80
| 其他材料费 | [10 empty] | - |  | 1.35 |  |  | -
| 材料费小计 | [10 empty] | - |  | 81.35 |  |  | -
注：1.如不使用省级或行业建设主管部门发布的计价依据，可不填定额编码、名称等； 2.招标文件提供了暂估单价的材料，按暂估的单价填入表内“暂估单价”栏及“暂估合价”栏。
表-09
综合单价分析表
工程名称：办公物业（含商业裙楼）智能化工程 | [10 empty] | 标段： |  |  |  | 第 48 页 共 87 页
项目编码 |  | 030904005005 |  | 项目名称 |  | 声光报警器 |  |  |  | 计量单位 |  |  | 个 |  |  | 工程量 |  | 31
清单综合单价组成明细
定额编号 | 定额项目名称 | 定额 单位 | 数量 | 单价 | [7 empty] | 合价
|  |  |  | 人工费 | 材料费 | 机具费 | 管理费 | 利润 | 规费 | 税金 |  | 人工费 | 材料费 | 机具费 |  | 管理费 | 利润 | 规费 | 税金
C9-4-9 | 声光报警器安装 | 个 | 1 | 57.33 | 102.21 |  | 15.9 | 11.47 |  |  |  | 57.33 | 102.21 |  |  | 15.9 | 11.47
人工单价 |  | 小计 | [9 empty] | 57.33 | 102.21 |  |  | 15.9 | 11.47
|  | 未计价材料费 | [9 empty] | 97.35
清单项目综合单价 | [11 empty] | 186.91
材 料 费 明 细 | 主要材料名称、规格、型号 | [7 empty] | 单位 | 数量 |  | 单价（元） |  | 合价（元） |  |  | 暂估单价 （元） | 暂估合价 （元）
| 声光报警器 智能化 | [7 empty] | 个 | 1 |  | 97.35 |  | 97.35
| 其他材料费 | [10 empty] | - |  | 4.86 |  |  | -
| 材料费小计 | [10 empty] | - |  | 102.21 |  |  | -
注：1.如不使用省级或行业建设主管部门发布的计价依据，可不填定额编码、名称等； 2.招标文件提供了暂估单价的材料，按暂估的单价填入表内“暂估单价”栏及“暂估合价”栏。
表-09
综合单价分析表
工程名称：办公物业（含商业裙楼）智能化工程 | [10 empty] | 标段： |  |  |  | 第 49 页 共 87 页
项目编码 |  | 030904003001 |  | 项目名称 |  | 按钮 |  |  |  | 计量单位 |  |  | 个 |  |  | 工程量 |  | 16
清单综合单价组成明细
定额编号 | 定额项目名称 | 定额 单位 | 数量 | 单价 | [7 empty] | 合价
|  |  |  | 人工费 | 材料费 | 机具费 | 管理费 | 利润 | 规费 | 税金 |  | 人工费 | 材料费 | 机具费 |  | 管理费 | 利润 | 规费 | 税金
C9-4-7 | 按钮安装 | 个 | 1 | 40.39 | 107.5 | 0.05 | 11.21 | 8.09 |  |  |  | 40.39 | 107.5 | 0.05 |  | 11.21 | 8.09
人工单价 |  | 小计 | [9 empty] | 40.39 | 107.5 | 0.05 |  | 11.21 | 8.09
|  | 未计价材料费 | [9 empty] | 100
清单项目综合单价 | [11 empty] | 167.24
材 料 费 明 细 | 主要材料名称、规格、型号 | [7 empty] | 单位 | 数量 |  | 单价（元） |  | 合价（元） |  |  | 暂估单价 （元） | 暂估合价 （元）
| 残卫呼叫按钮 | [7 empty] | 个 | 1 |  | 100 |  | 100
| 其他材料费 | [10 empty] | - |  | 7.5 |  |  | -
| 材料费小计 | [10 empty] | - |  | 107.5 |  |  | -
注：1.如不使用省级或行业建设主管部门发布的计价依据，可不填定额编码、名称等； 2.招标文件提供了暂估单价的材料，按暂估的单价填入表内“暂估单价”栏及“暂估合价”栏。
表-09
综合单价分析表
工程名称：办公物业（含商业裙楼）智能化工程 | [10 empty] | 标段： |  |  |  | 第 50 页 共 87 页
项目编码 |  | 030411006021 |  | 项目名称 |  | 接线盒 |  |  |  | 计量单位 |  |  | 个 |  |  | 工程量 |  | 101
清单综合单价组成明细
定额编号 | 定额项目名称 | 定额 单位 | 数量 | 单价 | [7 empty] | 合价
|  |  |  | 人工费 | 材料费 | 机具费 | 管理费 | 利润 | 规费 | 税金 |  | 人工费 | 材料费 | 机具费 |  | 管理费 | 利润 | 规费 | 税金
C4-11-282 | 接线盒安装 接线盒 暗装 | 10个 | 0.1 | 44.49 | 30.71 |  | 12.79 | 8.9 |  |  |  | 4.45 | 3.07 |  |  | 1.28 | 0.89
人工单价 |  | 小计 | [9 empty] | 4.45 | 3.07 |  |  | 1.28 | 0.89
|  | 未计价材料费 | [9 empty] | 2.04
清单项目综合单价 | [11 empty] | 9.69
材 料 费 明 细 | 主要材料名称、规格、型号 | [7 empty] | 单位 | 数量 |  | 单价（元） |  | 合价（元） |  |  | 暂估单价 （元） | 暂估合价 （元）
| 金属接线盒 | [7 empty] | 个 | 1.02 |  | 2 |  | 2.04
| 其他材料费 | [10 empty] | - |  | 1.03 |  |  | -
| 材料费小计 | [10 empty] | - |  | 3.07 |  |  | -
注：1.如不使用省级或行业建设主管部门发布的计价依据，可不填定额编码、名称等； 2.招标文件提供了暂估单价的材料，按暂估的单价填入表内“暂估单价”栏及“暂估合价”栏。
表-09
综合单价分析表
工程名称：办公物业（含商业裙楼）智能化工程 | [10 empty] | 标段： |  |  |  | 第 51 页 共 87 页
项目编码 |  | 030502005016 |  | 项目名称 |  | 六类非屏蔽双绞线 |  |  |  | 计量单位 |  |  | m |  |  | 工程量 |  | 1920
清单综合单价组成明细
定额编号 | 定额项目名称 | 定额 单位 | 数量 | 单价 | [7 empty] | 合价
|  |  |  | 人工费 | 材料费 | 机具费 | 管理费 | 利润 | 规费 | 税金 |  | 人工费 | 材料费 | 机具费 |  | 管理费 | 利润 | 规费 | 税金
C5-2-27 | 敷设双绞线缆或电话线 管、暗槽内穿放(对以内) 10  | 100m | 0.01 | 164.21 | 209.31 | 3.16 | 51.32 | 33.47 |  |  |  | 1.64 | 2.09 | 0.03 |  | 0.51 | 0.33
人工单价 |  | 小计 | [9 empty] | 1.64 | 2.09 | 0.03 |  | 0.51 | 0.33
|  | 未计价材料费 | [9 empty] | 2.05
清单项目综合单价 | [11 empty] | 4.61
材 料 费 明 细 | 主要材料名称、规格、型号 | [7 empty] | 单位 | 数量 |  | 单价（元） |  | 合价（元） |  |  | 暂估单价 （元） | 暂估合价 （元）
| 六类非屏蔽双绞线 Cat.6 | [7 empty] | m | 1.02 |  | 2.01 |  | 2.05
| 其他材料费 | [10 empty] | - |  | 0.04 |  |  | -
| 材料费小计 | [10 empty] | - |  | 2.09 |  |  | -
注：1.如不使用省级或行业建设主管部门发布的计价依据，可不填定额编码、名称等； 2.招标文件提供了暂估单价的材料，按暂估的单价填入表内“暂估单价”栏及“暂估合价”栏。
表-09
综合单价分析表
工程名称：办公物业（含商业裙楼）智能化工程 | [10 empty] | 标段： |  |  |  | 第 52 页 共 87 页
项目编码 |  | 030502007009 |  | 项目名称 |  | 电源线 |  |  |  | 计量单位 |  |  | m |  |  | 工程量 |  | 1100
清单综合单价组成明细
定额编号 | 定额项目名称 | 定额 单位 | 数量 | 单价 | [7 empty] | 合价
|  |  |  | 人工费 | 材料费 | 机具费 | 管理费 | 利润 | 规费 | 税金 |  | 人工费 | 材料费 | 机具费 |  | 管理费 | 利润 | 规费 | 税金
C4-11-215 | 硬绝缘导线管内穿线 导线截面(mm2以内) 2.5 | 100m单线 | 0.01 | 83.92 | 156.64 |  | 24.12 | 16.78 |  |  |  | 0.84 | 1.57 |  |  | 0.24 | 0.17
人工单价 |  | 小计 | [9 empty] | 0.84 | 1.57 |  |  | 0.24 | 0.17
|  | 未计价材料费 | [9 empty] | 1.4
清单项目综合单价 | [11 empty] | 2.81
材 料 费 明 细 | 主要材料名称、规格、型号 | [7 empty] | 单位 | 数量 |  | 单价（元） |  | 合价（元） |  |  | 暂估单价 （元） | 暂估合价 （元）
| 电线 WDZ-BYJ-1.5 | [7 empty] | m | 1.1 |  | 1.27 |  | 1.4
| 其他材料费 | [10 empty] | - |  | 0.16 |  |  | -
| 材料费小计 | [10 empty] | - |  | 1.56 |  |  | -
注：1.如不使用省级或行业建设主管部门发布的计价依据，可不填定额编码、名称等； 2.招标文件提供了暂估单价的材料，按暂估的单价填入表内“暂估单价”栏及“暂估合价”栏。
表-09
综合单价分析表
工程名称：办公物业（含商业裙楼）智能化工程 | [10 empty] | 标段： |  |  |  | 第 53 页 共 87 页
项目编码 |  | 030502007010 |  | 项目名称 |  | 电气配线 |  |  |  | 计量单位 |  |  | m |  |  | 工程量 |  | 3014.58
清单综合单价组成明细
定额编号 | 定额项目名称 | 定额 单位 | 数量 | 单价 | [7 empty] | 合价
|  |  |  | 人工费 | 材料费 | 机具费 | 管理费 | 利润 | 规费 | 税金 |  | 人工费 | 材料费 | 机具费 |  | 管理费 | 利润 | 规费 | 税金
C4-11-224 | 多芯软导线管内穿线(芯以内) 二芯 导线截面(mm2以内) 1 | 100m/束 | 0.01 | 84.6 | 283.75 |  | 24.31 | 16.92 |  |  |  | 0.85 | 2.84 |  |  | 0.24 | 0.17
人工单价 |  | 小计 | [9 empty] | 0.85 | 2.84 |  |  | 0.24 | 0.17
|  | 未计价材料费 | [9 empty] | 2.68
清单项目综合单价 | [11 empty] | 4.1
材 料 费 明 细 | 主要材料名称、规格、型号 | [7 empty] | 单位 | 数量 |  | 单价（元） |  | 合价（元） |  |  | 暂估单价 （元） | 暂估合价 （元）
| 电线 WDZ-RYY2*1.0 | [7 empty] | m | 1.08 |  | 2.48 |  | 2.68
| 其他材料费 | [10 empty] | - |  | 0.16 |  |  | -
| 材料费小计 | [10 empty] | - |  | 2.84 |  |  | -
注：1.如不使用省级或行业建设主管部门发布的计价依据，可不填定额编码、名称等； 2.招标文件提供了暂估单价的材料，按暂估的单价填入表内“暂估单价”栏及“暂估合价”栏。
表-09
综合单价分析表
工程名称：办公物业（含商业裙楼）智能化工程 | [10 empty] | 标段： |  |  |  | 第 54 页 共 87 页
项目编码 |  | 030502007011 |  | 项目名称 |  | 电气配线 |  |  |  | 计量单位 |  |  | m |  |  | 工程量 |  | 3014.58
清单综合单价组成明细
定额编号 | 定额项目名称 | 定额 单位 | 数量 | 单价 | [7 empty] | 合价
|  |  |  | 人工费 | 材料费 | 机具费 | 管理费 | 利润 | 规费 | 税金 |  | 人工费 | 材料费 | 机具费 |  | 管理费 | 利润 | 规费 | 税金
C4-11-232 | 多芯软导线管内穿线(芯以内) 八芯 导线截面(mm2以内) 1 | 100m/束 | 0.01 | 131.16 | 437.25 |  | 37.7 | 26.23 |  |  |  | 1.31 | 4.37 |  |  | 0.38 | 0.26
人工单价 |  | 小计 | [9 empty] | 1.31 | 4.37 |  |  | 0.38 | 0.26
|  | 未计价材料费 | [9 empty] | 4.13
清单项目综合单价 | [11 empty] | 6.32
材 料 费 明 细 | 主要材料名称、规格、型号 | [7 empty] | 单位 | 数量 |  | 单价（元） |  | 合价（元） |  |  | 暂估单价 （元） | 暂估合价 （元）
| 电线 WDZ-RYY4*1.0 | [7 empty] | m | 1.08 |  | 3.82 |  | 4.13
| 其他材料费 | [10 empty] | - |  | 0.25 |  |  | -
| 材料费小计 | [10 empty] | - |  | 4.38 |  |  | -
注：1.如不使用省级或行业建设主管部门发布的计价依据，可不填定额编码、名称等； 2.招标文件提供了暂估单价的材料，按暂估的单价填入表内“暂估单价”栏及“暂估合价”栏。
表-09
综合单价分析表
工程名称：办公物业（含商业裙楼）智能化工程 | [10 empty] | 标段： |  |  |  | 第 55 页 共 87 页
项目编码 |  | 030502007012 |  | 项目名称 |  | 电气配线 |  |  |  | 计量单位 |  |  | m |  |  | 工程量 |  | 260.54
清单综合单价组成明细
定额编号 | 定额项目名称 | 定额 单位 | 数量 | 单价 | [7 empty] | 合价
|  |  |  | 人工费 | 材料费 | 机具费 | 管理费 | 利润 | 规费 | 税金 |  | 人工费 | 材料费 | 机具费 |  | 管理费 | 利润 | 规费 | 税金
C4-11-232 | 多芯软导线管内穿线(芯以内) 八芯 导线截面(mm2以内) 1 | 100m/束 | 0.01 | 131.16 | 995.61 |  | 37.7 | 26.23 |  |  |  | 1.31 | 9.96 |  |  | 0.38 | 0.26
人工单价 |  | 小计 | [9 empty] | 1.31 | 9.96 |  |  | 0.38 | 0.26
|  | 未计价材料费 | [9 empty] | 9.71
清单项目综合单价 | [11 empty] | 11.91
材 料 费 明 细 | 主要材料名称、规格、型号 | [7 empty] | 单位 | 数量 |  | 单价（元） |  | 合价（元） |  |  | 暂估单价 （元） | 暂估合价 （元）
| 电线 ZR-RYYP8*1.0 | [7 empty] | m | 1.08 |  | 8.99 |  | 9.71
| 其他材料费 | [10 empty] | - |  | 0.25 |  |  | -
| 材料费小计 | [10 empty] | - |  | 9.96 |  |  | -
注：1.如不使用省级或行业建设主管部门发布的计价依据，可不填定额编码、名称等； 2.招标文件提供了暂估单价的材料，按暂估的单价填入表内“暂估单价”栏及“暂估合价”栏。
表-09
综合单价分析表
工程名称：办公物业（含商业裙楼）智能化工程 | [10 empty] | 标段： |  |  |  | 第 56 页 共 87 页
项目编码 |  | 030411001063 |  | 项目名称 |  | 电气配管 |  |  |  | 计量单位 |  |  | m |  |  | 工程量 |  | 2918.82
清单综合单价组成明细
定额编号 | 定额项目名称 | 定额 单位 | 数量 | 单价 | [7 empty] | 合价
|  |  |  | 人工费 | 材料费 | 机具费 | 管理费 | 利润 | 规费 | 税金 |  | 人工费 | 材料费 | 机具费 |  | 管理费 | 利润 | 规费 | 税金
C4-11-8 | 镀锌电线管砖、混凝土结构暗配 公称直径(mm以内) 20 | 100m | 0.01 | 536.2 | 473.7 |  | 154.1 | 107.24 |  |  |  | 5.36 | 4.74 |  |  | 1.54 | 1.07
人工单价 |  | 小计 | [9 empty] | 5.36 | 4.74 |  |  | 1.54 | 1.07
|  | 未计价材料费 | [9 empty] | 3.34
清单项目综合单价 | [11 empty] | 12.71
材 料 费 明 细 | 主要材料名称、规格、型号 | [7 empty] | 单位 | 数量 |  | 单价（元） |  | 合价（元） |  |  | 暂估单价 （元） | 暂估合价 （元）
| 镀锌电线管 JDG20*1.5mm | [7 empty] | m | 1.03 |  | 3.24 |  | 3.34
| 其他材料费 | [10 empty] | - |  | 1.39 |  |  | -
| 材料费小计 | [10 empty] | - |  | 4.73 |  |  | -
注：1.如不使用省级或行业建设主管部门发布的计价依据，可不填定额编码、名称等； 2.招标文件提供了暂估单价的材料，按暂估的单价填入表内“暂估单价”栏及“暂估合价”栏。
表-09
综合单价分析表
工程名称：办公物业（含商业裙楼）智能化工程 | [10 empty] | 标段： |  |  |  | 第 57 页 共 87 页
项目编码 |  | 030502019007 |  | 项目名称 |  | 双绞线缆测试 |  |  |  | 计量单位 |  |  | 链路 |  |  | 工程量 |  | 20
清单综合单价组成明细
定额编号 | 定额项目名称 | 定额 单位 | 数量 | 单价 | [7 empty] | 合价
|  |  |  | 人工费 | 材料费 | 机具费 | 管理费 | 利润 | 规费 | 税金 |  | 人工费 | 材料费 | 机具费 |  | 管理费 | 利润 | 规费 | 税金
C5-2-128 | 4对双绞线缆测试 五类以上 | 链路(信息点) | 1 | 15.32 | 0.35 | 0.45 | 4.84 | 3.15 |  |  |  | 15.32 | 0.35 | 0.45 |  | 4.84 | 3.15
人工单价 |  | 小计 | [9 empty] | 15.32 | 0.35 | 0.45 |  | 4.84 | 3.15
未计价材料费
清单项目综合单价 | [11 empty] | 24.11
材 料 费 明 细 | 主要材料名称、规格、型号 | [7 empty] | 单位 | 数量 |  | 单价（元） |  | 合价（元） |  |  | 暂估单价 （元） | 暂估合价 （元）
| 其他材料费 | [10 empty] | - |  | 0.35 |  |  | -
| 材料费小计 | [10 empty] | - |  | 0.35 |  |  | -
注：1.如不使用省级或行业建设主管部门发布的计价依据，可不填定额编码、名称等； 2.招标文件提供了暂估单价的材料，按暂估的单价填入表内“暂估单价”栏及“暂估合价”栏。
表-09
综合单价分析表
工程名称：办公物业（含商业裙楼）智能化工程 | [10 empty] | 标段： |  |  |  | 第 58 页 共 87 页
项目编码 |  | 030507017003 |  | 项目名称 |  | 出入口控制系统软件调试 |  |  |  | 计量单位 |  |  | 系统 |  |  | 工程量 |  | 1
清单综合单价组成明细
定额编号 | 定额项目名称 | 定额 单位 | 数量 | 单价 | [7 empty] | 合价
|  |  |  | 人工费 | 材料费 | 机具费 | 管理费 | 利润 | 规费 | 税金 |  | 人工费 | 材料费 | 机具费 |  | 管理费 | 利润 | 规费 | 税金
C5-6-229 | 安全防范分系统调试 出入口系统 ≤16门 | 系统 | 1 | 690.41 | 1.6 | 12.21 | 215.42 | 140.52 |  |  |  | 690.41 | 1.6 | 12.21 |  | 215.42 | 140.52
人工单价 |  | 小计 | [9 empty] | 690.41 | 1.6 | 12.21 |  | 215.42 | 140.52
未计价材料费
清单项目综合单价 | [11 empty] | 1060.16
材 料 费 明 细 | 主要材料名称、规格、型号 | [7 empty] | 单位 | 数量 |  | 单价（元） |  | 合价（元） |  |  | 暂估单价 （元） | 暂估合价 （元）
| 其他材料费 | [10 empty] | - |  | 1.6 |  |  | -
| 材料费小计 | [10 empty] | - |  | 1.6 |  |  | -
注：1.如不使用省级或行业建设主管部门发布的计价依据，可不填定额编码、名称等； 2.招标文件提供了暂估单价的材料，按暂估的单价填入表内“暂估单价”栏及“暂估合价”栏。
表-09
综合单价分析表
工程名称：办公物业（含商业裙楼）智能化工程 | [10 empty] | 标段： |  |  |  | 第 59 页 共 87 页
项目编码 |  | 030505012002 |  | 项目名称 |  | 网关(总线藕合器) |  |  |  | 计量单位 |  |  | 个 |  |  | 工程量 |  | 1
清单综合单价组成明细
定额编号 | 定额项目名称 | 定额 单位 | 数量 | 单价 | [7 empty] | 合价
|  |  |  | 人工费 | 材料费 | 机具费 | 管理费 | 利润 | 规费 | 税金 |  | 人工费 | 材料费 | 机具费 |  | 管理费 | 利润 | 规费 | 税金
C11-2-27 | 天线、馈线系统附属设备安装 分路器(功分器、耦合器) | 个 | 1 | 50.39 | 1603.63 |  | 14.83 | 10.08 |  |  |  | 50.39 | 1603.63 |  |  | 14.83 | 10.08
人工单价 |  | 小计 | [9 empty] | 50.39 | 1603.63 |  |  | 14.83 | 10.08
|  | 未计价材料费 | [9 empty] | 1600
清单项目综合单价 | [11 empty] | 1678.93
材 料 费 明 细 | 主要材料名称、规格、型号 | [7 empty] | 单位 | 数量 |  | 单价（元） |  | 合价（元） |  |  | 暂估单价 （元） | 暂估合价 （元）
| 耦合器 | [7 empty] | 台 | 1 |  | 1600 |  | 1600
| 其他材料费 | [10 empty] | - |  | 3.63 |  |  | -
| 材料费小计 | [10 empty] | - |  | 1603.63 |  |  | -
注：1.如不使用省级或行业建设主管部门发布的计价依据，可不填定额编码、名称等； 2.招标文件提供了暂估单价的材料，按暂估的单价填入表内“暂估单价”栏及“暂估合价”栏。
表-09
综合单价分析表
工程名称：办公物业（含商业裙楼）智能化工程 | [10 empty] | 标段： |  |  |  | 第 60 页 共 87 页
项目编码 |  | 030502012002 |  | 项目名称 |  | 可编程控制面板 |  |  |  | 计量单位 |  |  | 个 |  |  | 工程量 |  | 20
清单综合单价组成明细
定额编号 | 定额项目名称 | 定额 单位 | 数量 | 单价 | [7 empty] | 合价
|  |  |  | 人工费 | 材料费 | 机具费 | 管理费 | 利润 | 规费 | 税金 |  | 人工费 | 材料费 | 机具费 |  | 管理费 | 利润 | 规费 | 税金
C5-3-154 | 5.7"真彩触摸屏 嵌入式 | 台 | 1 | 52.71 | 203 | 3.34 | 17.18 | 11.21 |  |  |  | 52.71 | 203 | 3.34 |  | 17.18 | 11.21
人工单价 |  | 小计 | [9 empty] | 52.71 | 203 | 3.34 |  | 17.18 | 11.21
|  | 未计价材料费 | [9 empty] | 200
清单项目综合单价 | [11 empty] | 287.44
材 料 费 明 细 | 主要材料名称、规格、型号 | [7 empty] | 单位 | 数量 |  | 单价（元） |  | 合价（元） |  |  | 暂估单价 （元） | 暂估合价 （元）
| 可编程控制面板 | [7 empty] | 台 | 1 |  | 200 |  | 200
| 其他材料费 | [10 empty] | - |  | 3 |  |  | -
| 材料费小计 | [10 empty] | - |  | 203 |  |  | -
注：1.如不使用省级或行业建设主管部门发布的计价依据，可不填定额编码、名称等； 2.招标文件提供了暂估单价的材料，按暂估的单价填入表内“暂估单价”栏及“暂估合价”栏。
表-09
综合单价分析表
工程名称：办公物业（含商业裙楼）智能化工程 | [10 empty] | 标段： |  |  |  | 第 61 页 共 87 页
项目编码 |  | 030503006002 |  | 项目名称 |  | 传感器 |  |  |  | 计量单位 |  |  | 台 |  |  | 工程量 |  | 1
清单综合单价组成明细
定额编号 | 定额项目名称 | 定额 单位 | 数量 | 单价 | [7 empty] | 合价
|  |  |  | 人工费 | 材料费 | 机具费 | 管理费 | 利润 | 规费 | 税金 |  | 人工费 | 材料费 | 机具费 |  | 管理费 | 利润 | 规费 | 税金
C5-3-47 | 温、湿度传感器安装 室外壁挂式温度传感器 | 支 | 1 | 91.23 | 2626.86 | 0.62 | 28.16 | 18.37 |  |  |  | 91.23 | 2626.86 | 0.62 |  | 28.16 | 18.37
人工单价 |  | 小计 | [9 empty] | 91.23 | 2626.86 | 0.62 |  | 28.16 | 18.37
|  | 未计价材料费 | [9 empty] | 2600
清单项目综合单价 | [11 empty] | 2765.24
材 料 费 明 细 | 主要材料名称、规格、型号 | [7 empty] | 单位 | 数量 |  | 单价（元） |  | 合价（元） |  |  | 暂估单价 （元） | 暂估合价 （元）
| 温、湿度传感器 | [7 empty] | 支 | 1 |  | 2600 |  | 2600
| 其他材料费 | [10 empty] | - |  | 26.86 |  |  | -
| 材料费小计 | [10 empty] | - |  | 2626.86 |  |  | -
注：1.如不使用省级或行业建设主管部门发布的计价依据，可不填定额编码、名称等； 2.招标文件提供了暂估单价的材料，按暂估的单价填入表内“暂估单价”栏及“暂估合价”栏。
表-09
综合单价分析表
工程名称：办公物业（含商业裙楼）智能化工程 | [10 empty] | 标段： |  |  |  | 第 62 页 共 87 页
项目编码 |  | 030502005017 |  | 项目名称 |  | 配线 |  |  |  | 计量单位 |  |  | m |  |  | 工程量 |  | 2532.36
清单综合单价组成明细
定额编号 | 定额项目名称 | 定额 单位 | 数量 | 单价 | [7 empty] | 合价
|  |  |  | 人工费 | 材料费 | 机具费 | 管理费 | 利润 | 规费 | 税金 |  | 人工费 | 材料费 | 机具费 |  | 管理费 | 利润 | 规费 | 税金
C4-11-229 | 多芯软导线管内穿线(芯以内) 四芯 导线截面(mm2以内) 1.5 | 100m/束 | 0.01 | 102.16 | 920.77 |  | 29.36 | 20.43 |  |  |  | 1.02 | 9.21 |  |  | 0.29 | 0.2
人工单价 |  | 小计 | [9 empty] | 1.02 | 9.21 |  |  | 0.29 | 0.2
|  | 未计价材料费 | [9 empty] | 9.01
清单项目综合单价 | [11 empty] | 10.73
材 料 费 明 细 | 主要材料名称、规格、型号 | [7 empty] | 单位 | 数量 |  | 单价（元） |  | 合价（元） |  |  | 暂估单价 （元） | 暂估合价 （元）
| 电线 ZR-RYSP-4x1.5 | [7 empty] | m | 1.08 |  | 8.34 |  | 9.01
| 其他材料费 | [10 empty] | - |  | 0.21 |  |  | -
| 材料费小计 | [10 empty] | - |  | 9.22 |  |  | -
注：1.如不使用省级或行业建设主管部门发布的计价依据，可不填定额编码、名称等； 2.招标文件提供了暂估单价的材料，按暂估的单价填入表内“暂估单价”栏及“暂估合价”栏。
表-09
综合单价分析表
工程名称：办公物业（含商业裙楼）智能化工程 | [10 empty] | 标段： |  |  |  | 第 63 页 共 87 页
项目编码 |  | 030411001064 |  | 项目名称 |  | 配管 |  |  |  | 计量单位 |  |  | m |  |  | 工程量 |  | 506.34
清单综合单价组成明细
定额编号 | 定额项目名称 | 定额 单位 | 数量 | 单价 | [7 empty] | 合价
|  |  |  | 人工费 | 材料费 | 机具费 | 管理费 | 利润 | 规费 | 税金 |  | 人工费 | 材料费 | 机具费 |  | 管理费 | 利润 | 规费 | 税金
C4-11-9 | 镀锌电线管砖、混凝土结构暗配 公称直径(mm以内) 25 | 100m | 0.01 | 772.7 | 590.39 | 3.45 | 223.07 | 155.23 |  |  |  | 7.73 | 5.9 | 0.03 |  | 2.23 | 1.55
人工单价 |  | 小计 | [9 empty] | 7.73 | 5.9 | 0.03 |  | 2.23 | 1.55
|  | 未计价材料费 | [9 empty] | 4.15
清单项目综合单价 | [11 empty] | 17.45
材 料 费 明 细 | 主要材料名称、规格、型号 | [7 empty] | 单位 | 数量 |  | 单价（元） |  | 合价（元） |  |  | 暂估单价 （元） | 暂估合价 （元）
| 镀锌电线管 JDG25*1.5mm | [7 empty] | m | 1.03 |  | 4.03 |  | 4.15
| 其他材料费 | [10 empty] | - |  | 1.76 |  |  | -
| 材料费小计 | [10 empty] | - |  | 5.91 |  |  | -
注：1.如不使用省级或行业建设主管部门发布的计价依据，可不填定额编码、名称等； 2.招标文件提供了暂估单价的材料，按暂估的单价填入表内“暂估单价”栏及“暂估合价”栏。
表-09
综合单价分析表
工程名称：办公物业（含商业裙楼）智能化工程 | [10 empty] | 标段： |  |  |  | 第 64 页 共 87 页
项目编码 |  | 030507008008 |  | 项目名称 |  | 电梯半球IP摄像机 |  |  |  | 计量单位 |  |  | 台 |  |  | 工程量 |  | 52
清单综合单价组成明细
定额编号 | 定额项目名称 | 定额 单位 | 数量 | 单价 | [7 empty] | 合价
|  |  |  | 人工费 | 材料费 | 机具费 | 管理费 | 利润 | 规费 | 税金 |  | 人工费 | 材料费 | 机具费 |  | 管理费 | 利润 | 规费 | 税金
C5-6-79 | 彩色摄像机带电动变焦镜头 | 台 | 1 | 158.53 | 1652.06 | 1.34 | 49.02 | 31.97 |  |  |  | 158.53 | 1652.06 | 1.34 |  | 49.02 | 31.97
C5-6-100 | 支架 壁式摄像机支架 | 个 | 1 | 117.48 | 5.43 |  | 36.02 | 23.5 |  |  |  | 117.48 | 5.43 |  |  | 36.02 | 23.5
人工单价 |  | 小计 | [9 empty] | 276.01 | 1657.49 | 1.34 |  | 85.04 | 55.47
|  | 未计价材料费 | [9 empty] | 1650
清单项目综合单价 | [11 empty] | 2075.35
材 料 费 明 细 | 主要材料名称、规格、型号 | [7 empty] | 单位 | 数量 |  | 单价（元） |  | 合价（元） |  |  | 暂估单价 （元） | 暂估合价 （元）
| 壁式摄像机支架 | [7 empty] | 个 | 1
| 电梯半球IP摄像机 (400万像素)(带识别电动车进梯报警功能) | [7 empty] | 台 | 1 |  | 1650 |  | 1650
| 其他材料费 | [10 empty] | - |  | 7.48 |  |  | -
| 材料费小计 | [10 empty] | - |  | 1657.48 |  |  | -
注：1.如不使用省级或行业建设主管部门发布的计价依据，可不填定额编码、名称等； 2.招标文件提供了暂估单价的材料，按暂估的单价填入表内“暂估单价”栏及“暂估合价”栏。
表-09
综合单价分析表
工程名称：办公物业（含商业裙楼）智能化工程 | [10 empty] | 标段： |  |  |  | 第 65 页 共 87 页
项目编码 |  | 030411001067 |  | 项目名称 |  | 配管 |  |  |  | 计量单位 |  |  | m |  |  | 工程量 |  | 247.83
清单综合单价组成明细
定额编号 | 定额项目名称 | 定额 单位 | 数量 | 单价 | [7 empty] | 合价
|  |  |  | 人工费 | 材料费 | 机具费 | 管理费 | 利润 | 规费 | 税金 |  | 人工费 | 材料费 | 机具费 |  | 管理费 | 利润 | 规费 | 税金
C4-11-8 | 镀锌电线管砖、混凝土结构暗配 公称直径(mm以内) 20 | 100m | 0.01 | 536.2 | 473.7 |  | 154.1 | 107.24 |  |  |  | 5.36 | 4.74 |  |  | 1.54 | 1.07
人工单价 |  | 小计 | [9 empty] | 5.36 | 4.74 |  |  | 1.54 | 1.07
|  | 未计价材料费 | [9 empty] | 3.34
清单项目综合单价 | [11 empty] | 12.71
材 料 费 明 细 | 主要材料名称、规格、型号 | [7 empty] | 单位 | 数量 |  | 单价（元） |  | 合价（元） |  |  | 暂估单价 （元） | 暂估合价 （元）
| 镀锌电线管 JDG20*1.5mm | [7 empty] | m | 1.03 |  | 3.24 |  | 3.34
| 其他材料费 | [10 empty] | - |  | 1.39 |  |  | -
| 材料费小计 | [10 empty] | - |  | 4.73 |  |  | -
注：1.如不使用省级或行业建设主管部门发布的计价依据，可不填定额编码、名称等； 2.招标文件提供了暂估单价的材料，按暂估的单价填入表内“暂估单价”栏及“暂估合价”栏。
表-09
综合单价分析表
工程名称：办公物业（含商业裙楼）智能化工程 | [10 empty] | 标段： |  |  |  | 第 66 页 共 87 页
项目编码 |  | 030411001068 |  | 项目名称 |  | 配管 |  |  |  | 计量单位 |  |  | m |  |  | 工程量 |  | 621.54
清单综合单价组成明细
定额编号 | 定额项目名称 | 定额 单位 | 数量 | 单价 | [7 empty] | 合价
|  |  |  | 人工费 | 材料费 | 机具费 | 管理费 | 利润 | 规费 | 税金 |  | 人工费 | 材料费 | 机具费 |  | 管理费 | 利润 | 规费 | 税金
C4-11-9 | 镀锌电线管砖、混凝土结构暗配 公称直径(mm以内) 25 | 100m | 0.01 | 772.7 | 590.39 | 3.45 | 223.07 | 155.23 |  |  |  | 7.73 | 5.9 | 0.03 |  | 2.23 | 1.55
人工单价 |  | 小计 | [9 empty] | 7.73 | 5.9 | 0.03 |  | 2.23 | 1.55
|  | 未计价材料费 | [9 empty] | 4.15
清单项目综合单价 | [11 empty] | 17.45
材 料 费 明 细 | 主要材料名称、规格、型号 | [7 empty] | 单位 | 数量 |  | 单价（元） |  | 合价（元） |  |  | 暂估单价 （元） | 暂估合价 （元）
| 镀锌电线管 JDG25*1.5mm | [7 empty] | m | 1.03 |  | 4.03 |  | 4.15
| 其他材料费 | [10 empty] | - |  | 1.76 |  |  | -
| 材料费小计 | [10 empty] | - |  | 5.91 |  |  | -
注：1.如不使用省级或行业建设主管部门发布的计价依据，可不填定额编码、名称等； 2.招标文件提供了暂估单价的材料，按暂估的单价填入表内“暂估单价”栏及“暂估合价”栏。
表-09
综合单价分析表
工程名称：办公物业（含商业裙楼）智能化工程 | [10 empty] | 标段： |  |  |  | 第 67 页 共 87 页
项目编码 |  | 030411001069 |  | 项目名称 |  | 配管 |  |  |  | 计量单位 |  |  | m |  |  | 工程量 |  | 618.12
清单综合单价组成明细
定额编号 | 定额项目名称 | 定额 单位 | 数量 | 单价 | [7 empty] | 合价
|  |  |  | 人工费 | 材料费 | 机具费 | 管理费 | 利润 | 规费 | 税金 |  | 人工费 | 材料费 | 机具费 |  | 管理费 | 利润 | 规费 | 税金
C4-11-10 | 镀锌电线管砖、混凝土结构暗配 公称直径(mm以内) 32 | 100m | 0.01 | 823.13 | 792.87 | 3.45 | 237.56 | 165.32 |  |  |  | 8.23 | 7.93 | 0.03 |  | 2.38 | 1.65
人工单价 |  | 小计 | [9 empty] | 8.23 | 7.93 | 0.03 |  | 2.38 | 1.65
|  | 未计价材料费 | [9 empty] | 5.58
清单项目综合单价 | [11 empty] | 20.22
材 料 费 明 细 | 主要材料名称、规格、型号 | [7 empty] | 单位 | 数量 |  | 单价（元） |  | 合价（元） |  |  | 暂估单价 （元） | 暂估合价 （元）
| 镀锌电线管 JDG32*1.5 | [7 empty] | m | 1.03 |  | 5.42 |  | 5.58
| 其他材料费 | [10 empty] | - |  | 2.34 |  |  | -
| 材料费小计 | [10 empty] | - |  | 7.92 |  |  | -
注：1.如不使用省级或行业建设主管部门发布的计价依据，可不填定额编码、名称等； 2.招标文件提供了暂估单价的材料，按暂估的单价填入表内“暂估单价”栏及“暂估合价”栏。
表-09
综合单价分析表
工程名称：办公物业（含商业裙楼）智能化工程 | [10 empty] | 标段： |  |  |  | 第 68 页 共 87 页
项目编码 |  | 030502005021 |  | 项目名称 |  | 六类非屏蔽双绞线 |  |  |  | 计量单位 |  |  | m |  |  | 工程量 |  | 1080.36
清单综合单价组成明细
定额编号 | 定额项目名称 | 定额 单位 | 数量 | 单价 | [7 empty] | 合价
|  |  |  | 人工费 | 材料费 | 机具费 | 管理费 | 利润 | 规费 | 税金 |  | 人工费 | 材料费 | 机具费 |  | 管理费 | 利润 | 规费 | 税金
C5-2-27 | 敷设双绞线缆或电话线 管、暗槽内穿放(对以内) 10  | 100m | 0.01 | 164.21 | 209.31 | 3.16 | 51.32 | 33.47 |  |  |  | 1.64 | 2.09 | 0.03 |  | 0.51 | 0.33
人工单价 |  | 小计 | [9 empty] | 1.64 | 2.09 | 0.03 |  | 0.51 | 0.33
|  | 未计价材料费 | [9 empty] | 2.05
清单项目综合单价 | [11 empty] | 4.61
材 料 费 明 细 | 主要材料名称、规格、型号 | [7 empty] | 单位 | 数量 |  | 单价（元） |  | 合价（元） |  |  | 暂估单价 （元） | 暂估合价 （元）
| 六类非屏蔽双绞线 Cat.6A | [7 empty] | m | 1.02 |  | 2.01 |  | 2.05
| 其他材料费 | [10 empty] | - |  | 0.04 |  |  | -
| 材料费小计 | [10 empty] | - |  | 2.09 |  |  | -
注：1.如不使用省级或行业建设主管部门发布的计价依据，可不填定额编码、名称等； 2.招标文件提供了暂估单价的材料，按暂估的单价填入表内“暂估单价”栏及“暂估合价”栏。
表-09
综合单价分析表
工程名称：办公物业（含商业裙楼）智能化工程 | [10 empty] | 标段： |  |  |  | 第 69 页 共 87 页
项目编码 |  | 030502005022 |  | 项目名称 |  | 电气配线 |  |  |  | 计量单位 |  |  | m |  |  | 工程量 |  | 1175.7
清单综合单价组成明细
定额编号 | 定额项目名称 | 定额 单位 | 数量 | 单价 | [7 empty] | 合价
|  |  |  | 人工费 | 材料费 | 机具费 | 管理费 | 利润 | 规费 | 税金 |  | 人工费 | 材料费 | 机具费 |  | 管理费 | 利润 | 规费 | 税金
C4-11-229 | 多芯软导线管内穿线(芯以内) 四芯 导线截面(mm2以内) 1.5 | 100m/束 | 0.01 | 102.16 | 1162.69 |  | 29.36 | 20.43 |  |  |  | 1.02 | 11.63 |  |  | 0.29 | 0.2
人工单价 |  | 小计 | [9 empty] | 1.02 | 11.63 |  |  | 0.29 | 0.2
|  | 未计价材料费 | [9 empty] | 11.43
清单项目综合单价 | [11 empty] | 13.15
材 料 费 明 细 | 主要材料名称、规格、型号 | [7 empty] | 单位 | 数量 |  | 单价（元） |  | 合价（元） |  |  | 暂估单价 （元） | 暂估合价 （元）
| 电线 WDZAN-RVSP-4X1.5 | [7 empty] | m | 1.08 |  | 10.58 |  | 11.43
| 其他材料费 | [10 empty] | - |  | 0.21 |  |  | -
| 材料费小计 | [10 empty] | - |  | 11.64 |  |  | -
注：1.如不使用省级或行业建设主管部门发布的计价依据，可不填定额编码、名称等； 2.招标文件提供了暂估单价的材料，按暂估的单价填入表内“暂估单价”栏及“暂估合价”栏。
表-09
综合单价分析表
工程名称：办公物业（含商业裙楼）智能化工程 | [10 empty] | 标段： |  |  |  | 第 70 页 共 87 页
项目编码 |  | 030502005023 |  | 项目名称 |  | 电气配线 |  |  |  | 计量单位 |  |  | m |  |  | 工程量 |  | 1203.21
清单综合单价组成明细
定额编号 | 定额项目名称 | 定额 单位 | 数量 | 单价 | [7 empty] | 合价
|  |  |  | 人工费 | 材料费 | 机具费 | 管理费 | 利润 | 规费 | 税金 |  | 人工费 | 材料费 | 机具费 |  | 管理费 | 利润 | 规费 | 税金
C4-11-229 | 多芯软导线管内穿线(芯以内) 四芯 导线截面(mm2以内) 1.5 | 100m/束 | 0.01 | 102.16 | 1279.33 |  | 29.36 | 20.43 |  |  |  | 1.02 | 12.79 |  |  | 0.29 | 0.2
人工单价 |  | 小计 | [9 empty] | 1.02 | 12.79 |  |  | 0.29 | 0.2
|  | 未计价材料费 | [9 empty] | 12.59
清单项目综合单价 | [11 empty] | 14.31
材 料 费 明 细 | 主要材料名称、规格、型号 | [7 empty] | 单位 | 数量 |  | 单价（元） |  | 合价（元） |  |  | 暂估单价 （元） | 暂估合价 （元）
| 电线 WDZAN-RVVP-6X1.0 | [7 empty] | m | 1.08 |  | 11.66 |  | 12.59
| 其他材料费 | [10 empty] | - |  | 0.21 |  |  | -
| 材料费小计 | [10 empty] | - |  | 12.8 |  |  | -
注：1.如不使用省级或行业建设主管部门发布的计价依据，可不填定额编码、名称等； 2.招标文件提供了暂估单价的材料，按暂估的单价填入表内“暂估单价”栏及“暂估合价”栏。
表-09
综合单价分析表
工程名称：办公物业（含商业裙楼）智能化工程 | [10 empty] | 标段： |  |  |  | 第 71 页 共 87 页
项目编码 |  | 030411006022 |  | 项目名称 |  | 接线盒 |  |  |  | 计量单位 |  |  | 个 |  |  | 工程量 |  | 54
清单综合单价组成明细
定额编号 | 定额项目名称 | 定额 单位 | 数量 | 单价 | [7 empty] | 合价
|  |  |  | 人工费 | 材料费 | 机具费 | 管理费 | 利润 | 规费 | 税金 |  | 人工费 | 材料费 | 机具费 |  | 管理费 | 利润 | 规费 | 税金
C4-11-282 | 接线盒安装 接线盒 暗装 | 10个 | 0.1 | 44.49 | 30.71 |  | 12.79 | 8.9 |  |  |  | 4.45 | 3.07 |  |  | 1.28 | 0.89
人工单价 |  | 小计 | [9 empty] | 4.45 | 3.07 |  |  | 1.28 | 0.89
|  | 未计价材料费 | [9 empty] | 2.04
清单项目综合单价 | [11 empty] | 9.69
材 料 费 明 细 | 主要材料名称、规格、型号 | [7 empty] | 单位 | 数量 |  | 单价（元） |  | 合价（元） |  |  | 暂估单价 （元） | 暂估合价 （元）
| 金属接线盒 | [7 empty] | 个 | 1.02 |  | 2 |  | 2.04
| 其他材料费 | [10 empty] | - |  | 1.03 |  |  | -
| 材料费小计 | [10 empty] | - |  | 3.07 |  |  | -
注：1.如不使用省级或行业建设主管部门发布的计价依据，可不填定额编码、名称等； 2.招标文件提供了暂估单价的材料，按暂估的单价填入表内“暂估单价”栏及“暂估合价”栏。
表-09
综合单价分析表
工程名称：办公物业（含商业裙楼）智能化工程 | [10 empty] | 标段： |  |  |  | 第 72 页 共 87 页
项目编码 |  | 030507002001 |  | 项目名称 |  | 入侵报警系统工作站 |  |  |  | 计量单位 |  |  | 套 |  |  | 工程量 |  | 1
清单综合单价组成明细
定额编号 | 定额项目名称 | 定额 单位 | 数量 | 单价 | [7 empty] | 合价
|  |  |  | 人工费 | 材料费 | 机具费 | 管理费 | 利润 | 规费 | 税金 |  | 人工费 | 材料费 | 机具费 |  | 管理费 | 利润 | 规费 | 税金
C5-1-106 | 服务器设备安装、调试 工作站 | 台(套) | 1 | 211.22 | 17287.03 | 7.63 | 67.1 | 43.77 |  |  |  | 211.22 | 17287.03 | 7.63 |  | 67.1 | 43.77
人工单价 |  | 小计 | [9 empty] | 211.22 | 17287.03 | 7.63 |  | 67.1 | 43.77
|  | 未计价材料费 | [9 empty] | 17265.49
清单项目综合单价 | [11 empty] | 17616.75
材 料 费 明 细 | 主要材料名称、规格、型号 | [7 empty] | 单位 | 数量 |  | 单价（元） |  | 合价（元） |  |  | 暂估单价 （元） | 暂估合价 （元）
| 入侵报警系统工作站 | [7 empty] | 台(套) | 1 |  | 17265.49 |  | 17265.49
| 其他材料费 | [10 empty] | - |  | 21.54 |  |  | -
| 材料费小计 | [10 empty] | - |  | 17287.03 |  |  | -
注：1.如不使用省级或行业建设主管部门发布的计价依据，可不填定额编码、名称等； 2.招标文件提供了暂估单价的材料，按暂估的单价填入表内“暂估单价”栏及“暂估合价”栏。
表-09
综合单价分析表
工程名称：办公物业（含商业裙楼）智能化工程 | [10 empty] | 标段： |  |  |  | 第 73 页 共 87 页
项目编码 |  | 030507016014 |  | 项目名称 |  | 出入口控制设备 |  |  |  | 计量单位 |  |  | 台 |  |  | 工程量 |  | 1
清单综合单价组成明细
定额编号 | 定额项目名称 | 定额 单位 | 数量 | 单价 | [7 empty] | 合价
|  |  |  | 人工费 | 材料费 | 机具费 | 管理费 | 利润 | 规费 | 税金 |  | 人工费 | 材料费 | 机具费 |  | 管理费 | 利润 | 规费 | 税金
C5-6-190 | 出入口控制机 | 套 | 1 | 443.84 | 5842.62 | 1.02 | 136.39 | 88.97 |  |  |  | 443.84 | 5842.62 | 1.02 |  | 136.39 | 88.97
人工单价 |  | 小计 | [9 empty] | 443.84 | 5842.62 | 1.02 |  | 136.39 | 88.97
|  | 未计价材料费 | [9 empty] | 5840.71
清单项目综合单价 | [11 empty] | 6512.84
材 料 费 明 细 | 主要材料名称、规格、型号 | [7 empty] | 单位 | 数量 |  | 单价（元） |  | 合价（元） |  |  | 暂估单价 （元） | 暂估合价 （元）
| 出入口控制设备 | [7 empty] | 套 | 1 |  | 5840.71 |  | 5840.71
| 其他材料费 | [10 empty] | - |  | 1.91 |  |  | -
| 材料费小计 | [10 empty] | - |  | 5842.62 |  |  | -
注：1.如不使用省级或行业建设主管部门发布的计价依据，可不填定额编码、名称等； 2.招标文件提供了暂估单价的材料，按暂估的单价填入表内“暂估单价”栏及“暂估合价”栏。
表-09
综合单价分析表
工程名称：办公物业（含商业裙楼）智能化工程 | [10 empty] | 标段： |  |  |  | 第 74 页 共 87 页
项目编码 |  | 030501013005 |  | 项目名称 |  | 视频监控系统工作站 |  |  |  | 计量单位 |  |  | 台 |  |  | 工程量 |  | 1
清单综合单价组成明细
定额编号 | 定额项目名称 | 定额 单位 | 数量 | 单价 | [7 empty] | 合价
|  |  |  | 人工费 | 材料费 | 机具费 | 管理费 | 利润 | 规费 | 税金 |  | 人工费 | 材料费 | 机具费 |  | 管理费 | 利润 | 规费 | 税金
C5-1-106 | 服务器设备安装、调试 工作站 | 台(套) | 1 | 211.22 | 17630.39 | 7.63 | 67.1 | 43.77 |  |  |  | 211.22 | 17630.39 | 7.63 |  | 67.1 | 43.77
人工单价 |  | 小计 | [9 empty] | 211.22 | 17630.39 | 7.63 |  | 67.1 | 43.77
|  | 未计价材料费 | [9 empty] | 17608.85
清单项目综合单价 | [11 empty] | 17960.11
材 料 费 明 细 | 主要材料名称、规格、型号 | [7 empty] | 单位 | 数量 |  | 单价（元） |  | 合价（元） |  |  | 暂估单价 （元） | 暂估合价 （元）
| 视频监控系统工作站 | [7 empty] | 台(套) | 1 |  | 17608.85 |  | 17608.85
| 其他材料费 | [10 empty] | - |  | 21.54 |  |  | -
| 材料费小计 | [10 empty] | - |  | 17630.39 |  |  | -
注：1.如不使用省级或行业建设主管部门发布的计价依据，可不填定额编码、名称等； 2.招标文件提供了暂估单价的材料，按暂估的单价填入表内“暂估单价”栏及“暂估合价”栏。
表-09
综合单价分析表
工程名称：办公物业（含商业裙楼）智能化工程 | [10 empty] | 标段： |  |  |  | 第 75 页 共 87 页
项目编码 |  | 030501013009 |  | 项目名称 |  | 建筑设备管工作站 |  |  |  | 计量单位 |  |  | 台 |  |  | 工程量 |  | 1
清单综合单价组成明细
定额编号 | 定额项目名称 | 定额 单位 | 数量 | 单价 | [7 empty] | 合价
|  |  |  | 人工费 | 材料费 | 机具费 | 管理费 | 利润 | 规费 | 税金 |  | 人工费 | 材料费 | 机具费 |  | 管理费 | 利润 | 规费 | 税金
C5-1-106 | 服务器设备安装、调试 工作站 | 台(套) | 1 | 211.22 | 37630.39 | 7.63 | 67.1 | 43.77 |  |  |  | 211.22 | 37630.39 | 7.63 |  | 67.1 | 43.77
人工单价 |  | 小计 | [9 empty] | 211.22 | 37630.39 | 7.63 |  | 67.1 | 43.77
|  | 未计价材料费 | [9 empty] | 37608.85
清单项目综合单价 | [11 empty] | 37960.11
材 料 费 明 细 | 主要材料名称、规格、型号 | [7 empty] | 单位 | 数量 |  | 单价（元） |  | 合价（元） |  |  | 暂估单价 （元） | 暂估合价 （元）
| 建筑设备管工作站 | [7 empty] | 台(套) | 1 |  | 37608.85 |  | 37608.85
| 其他材料费 | [10 empty] | - |  | 21.54 |  |  | -
| 材料费小计 | [10 empty] | - |  | 37630.39 |  |  | -
注：1.如不使用省级或行业建设主管部门发布的计价依据，可不填定额编码、名称等； 2.招标文件提供了暂估单价的材料，按暂估的单价填入表内“暂估单价”栏及“暂估合价”栏。
表-09
综合单价分析表
工程名称：办公物业（含商业裙楼）智能化工程 | [10 empty] | 标段： |  |  |  | 第 76 页 共 87 页
项目编码 |  | 030501013006 |  | 项目名称 |  | 视频监控系统监控墙 |  |  |  | 计量单位 |  |  | 台 |  |  | 工程量 |  | 1
清单综合单价组成明细
定额编号 | 定额项目名称 | 定额 单位 | 数量 | 单价 | [7 empty] | 合价
|  |  |  | 人工费 | 材料费 | 机具费 | 管理费 | 利润 | 规费 | 税金 |  | 人工费 | 材料费 | 机具费 |  | 管理费 | 利润 | 规费 | 税金
C6-7-19 | 矩阵编程逻辑监控装置(点以下) 16 | 套 | 1 | 1230.39 | 32001.12 | 146.24 | 405.14 | 275.33 |  |  |  | 1230.39 | 32001.12 | 146.24 |  | 405.14 | 275.33
人工单价 |  | 小计 | [9 empty] | 1230.39 | 32001.12 | 146.24 |  | 405.14 | 275.33
|  | 未计价材料费 | [9 empty] | 32000
清单项目综合单价 | [11 empty] | 34058.22
材 料 费 明 细 | 主要材料名称、规格、型号 | [7 empty] | 单位 | 数量 |  | 单价（元） |  | 合价（元） |  |  | 暂估单价 （元） | 暂估合价 （元）
| 视频监控系统监控墙 | [7 empty] | 台 | 1 |  | 32000 |  | 32000
| 其他材料费 | [10 empty] | - |  | 1.12 |  |  | -
| 材料费小计 | [10 empty] | - |  | 32001.12 |  |  | -
注：1.如不使用省级或行业建设主管部门发布的计价依据，可不填定额编码、名称等； 2.招标文件提供了暂估单价的材料，按暂估的单价填入表内“暂估单价”栏及“暂估合价”栏。
表-09
综合单价分析表
工程名称：办公物业（含商业裙楼）智能化工程 | [10 empty] | 标段： |  |  |  | 第 77 页 共 87 页
项目编码 |  | 030507014001 |  | 项目名称 |  | 视频监控系统操作台 |  |  |  | 计量单位 |  |  | 台 |  |  | 工程量 |  | 2
清单综合单价组成明细
定额编号 | 定额项目名称 | 定额 单位 | 数量 | 单价 | [7 empty] | 合价
|  |  |  | 人工费 | 材料费 | 机具费 | 管理费 | 利润 | 规费 | 税金 |  | 人工费 | 材料费 | 机具费 |  | 管理费 | 利润 | 规费 | 税金
C5-4-22 | 操作台 | 套 | 1 | 156.36 | 39824.33 | 0.83 | 48.19 | 31.44 |  |  |  | 156.36 | 39824.33 | 0.83 |  | 48.19 | 31.44
人工单价 |  | 小计 | [9 empty] | 156.36 | 39824.33 | 0.83 |  | 48.19 | 31.44
|  | 未计价材料费 | [9 empty] | 39801.98
清单项目综合单价 | [11 empty] | 40061.15
材 料 费 明 细 | 主要材料名称、规格、型号 | [7 empty] | 单位 | 数量 |  | 单价（元） |  | 合价（元） |  |  | 暂估单价 （元） | 暂估合价 （元）
| 视频监控系统操作台 | [7 empty] | 台 | 1 |  | 39801.98 |  | 39801.98
| 其他材料费 | [10 empty] | - |  | 22.35 |  |  | -
| 材料费小计 | [10 empty] | - |  | 39824.33 |  |  | -
注：1.如不使用省级或行业建设主管部门发布的计价依据，可不填定额编码、名称等； 2.招标文件提供了暂估单价的材料，按暂估的单价填入表内“暂估单价”栏及“暂估合价”栏。
表-09
综合单价分析表
工程名称：办公物业（含商业裙楼）智能化工程 | [10 empty] | 标段： |  |  |  | 第 78 页 共 87 页
项目编码 |  | 030501013007 |  | 项目名称 |  | 信息发布工作站 |  |  |  | 计量单位 |  |  | 台 |  |  | 工程量 |  | 1
清单综合单价组成明细
定额编号 | 定额项目名称 | 定额 单位 | 数量 | 单价 | [7 empty] | 合价
|  |  |  | 人工费 | 材料费 | 机具费 | 管理费 | 利润 | 规费 | 税金 |  | 人工费 | 材料费 | 机具费 |  | 管理费 | 利润 | 规费 | 税金
C5-1-106 | 服务器设备安装、调试 工作站 | 台(套) | 1 | 211.22 | 27012.69 | 7.63 | 67.1 | 43.77 |  |  |  | 211.22 | 27012.69 | 7.63 |  | 67.1 | 43.77
人工单价 |  | 小计 | [9 empty] | 211.22 | 27012.69 | 7.63 |  | 67.1 | 43.77
|  | 未计价材料费 | [9 empty] | 26991.15
清单项目综合单价 | [11 empty] | 27342.41
材 料 费 明 细 | 主要材料名称、规格、型号 | [7 empty] | 单位 | 数量 |  | 单价（元） |  | 合价（元） |  |  | 暂估单价 （元） | 暂估合价 （元）
| 信息发布工作站 | [7 empty] | 台(套) | 1 |  | 26991.15 |  | 26991.15
| 其他材料费 | [10 empty] | - |  | 21.54 |  |  | -
| 材料费小计 | [10 empty] | - |  | 27012.69 |  |  | -
注：1.如不使用省级或行业建设主管部门发布的计价依据，可不填定额编码、名称等； 2.招标文件提供了暂估单价的材料，按暂估的单价填入表内“暂估单价”栏及“暂估合价”栏。
表-09
综合单价分析表
工程名称：办公物业（含商业裙楼）智能化工程 | [10 empty] | 标段： |  |  |  | 第 79 页 共 87 页
项目编码 |  | 030501013008 |  | 项目名称 |  | 停车场管理系统服务器 |  |  |  | 计量单位 |  |  | 台 |  |  | 工程量 |  | 1
清单综合单价组成明细
定额编号 | 定额项目名称 | 定额 单位 | 数量 | 单价 | [7 empty] | 合价
|  |  |  | 人工费 | 材料费 | 机具费 | 管理费 | 利润 | 规费 | 税金 |  | 人工费 | 材料费 | 机具费 |  | 管理费 | 利润 | 规费 | 税金
C5-1-107 | 服务器设备安装、调试 服务器 工作组级服务器 | 台(套) | 1 | 264.23 | 18025.98 | 0.76 | 81.25 | 53 |  |  |  | 264.23 | 18025.98 | 0.76 |  | 81.25 | 53
人工单价 |  | 小计 | [9 empty] | 264.23 | 18025.98 | 0.76 |  | 81.25 | 53
|  | 未计价材料费 | [9 empty] | 18000
清单项目综合单价 | [11 empty] | 18425.22
材 料 费 明 细 | 主要材料名称、规格、型号 | [7 empty] | 单位 | 数量 |  | 单价（元） |  | 合价（元） |  |  | 暂估单价 （元） | 暂估合价 （元）
| 停车场管理系统服务器 | [7 empty] | 台(套) | 1 |  | 18000 |  | 18000
| 其他材料费 | [10 empty] | - |  | 25.98 |  |  | -
| 材料费小计 | [10 empty] | - |  | 18025.98 |  |  | -
注：1.如不使用省级或行业建设主管部门发布的计价依据，可不填定额编码、名称等； 2.招标文件提供了暂估单价的材料，按暂估的单价填入表内“暂估单价”栏及“暂估合价”栏。
表-09
综合单价分析表
工程名称：办公物业（含商业裙楼）智能化工程 | [10 empty] | 标段： |  |  |  | 第 80 页 共 87 页
项目编码 |  | 030411002012 |  | 项目名称 |  | 弱电线槽 |  |  |  | 计量单位 |  |  | m |  |  | 工程量 |  | 130
清单综合单价组成明细
定额编号 | 定额项目名称 | 定额 单位 | 数量 | 单价 | [7 empty] | 合价
|  |  |  | 人工费 | 材料费 | 机具费 | 管理费 | 利润 | 规费 | 税金 |  | 人工费 | 材料费 | 机具费 |  | 管理费 | 利润 | 规费 | 税金
C4-11-152 | 金属线槽安装 宽+高(mm以内) 600 | 10m | 0.1 | 295.81 | 1021.83 |  | 85.02 | 59.16 |  |  |  | 29.58 | 102.18 |  |  | 8.5 | 5.92
人工单价 |  | 小计 | [9 empty] | 29.58 | 102.18 |  |  | 8.5 | 5.92
|  | 未计价材料费 | [9 empty] | 99.65
清单项目综合单价 | [11 empty] | 146.18
材 料 费 明 细 | 主要材料名称、规格、型号 | [7 empty] | 单位 | 数量 |  | 单价（元） |  | 合价（元） |  |  | 暂估单价 （元） | 暂估合价 （元）
| 金属线槽 400*100x2mm | [7 empty] | m | 1.03 |  | 96.75 |  | 99.65
| 其他材料费 | [10 empty] | - |  | 2.53 |  |  | -
| 材料费小计 | [10 empty] | - |  | 102.18 |  |  | -
注：1.如不使用省级或行业建设主管部门发布的计价依据，可不填定额编码、名称等； 2.招标文件提供了暂估单价的材料，按暂估的单价填入表内“暂估单价”栏及“暂估合价”栏。
表-09
综合单价分析表
工程名称：办公物业（含商业裙楼）智能化工程 | [10 empty] | 标段： |  |  |  | 第 81 页 共 87 页
项目编码 |  | 030413001010 |  | 项目名称 |  | 铁构件 |  |  |  | 计量单位 |  |  | kg |  |  | 工程量 |  | 390
清单综合单价组成明细
定额编号 | 定额项目名称 | 定额 单位 | 数量 | 单价 | [7 empty] | 合价
|  |  |  | 人工费 | 材料费 | 机具费 | 管理费 | 利润 | 规费 | 税金 |  | 人工费 | 材料费 | 机具费 |  | 管理费 | 利润 | 规费 | 税金
C4-13-1 | 铁构件制作、安装 一般铁构件 制作 | 100kg | 0.01 | 848.39 | 383.65 | 60.09 | 261.1 | 181.7 |  |  |  | 8.48 | 3.84 | 0.6 |  | 2.61 | 1.82
C4-13-2 | 铁构件制作、安装 一般铁构件 安装 | 100kg | 0.01 | 616.62 | 21.45 | 44.41 | 189.98 | 132.21 |  |  |  | 6.17 | 0.21 | 0.44 |  | 1.9 | 1.32
C12-1-5 | 手工除锈 一般钢结构 轻锈 | 100kg | 0.01 | 28.94 | 3.53 | 12.36 | 8.49 | 8.26 |  |  |  | 0.29 | 0.04 | 0.12 |  | 0.08 | 0.08
C12-2-49 换 | 一般钢结构 红丹防锈漆 第一遍 实际遍数(遍):2 | 100kg | 0.01 | 39.7 | 33.19 | 24.74 | 13.25 | 12.89 |  |  |  | 0.4 | 0.33 | 0.25 |  | 0.13 | 0.13
C12-2-56 换 | 一般钢结构 调和漆 第一遍 实际遍数(遍):2 | 100kg | 0.01 | 38.53 | 22.25 | 24.74 | 13.01 | 12.65 |  |  |  | 0.39 | 0.22 | 0.25 |  | 0.13 | 0.13
人工单价 |  | 小计 | [9 empty] | 15.73 | 4.64 | 1.66 |  | 4.85 | 3.48
|  | 未计价材料费 | [9 empty] | 3.88
清单项目综合单价 | [11 empty] | 30.36
材 料 费 | 主要材料名称、规格、型号 | [7 empty] | 单位 | 数量 |  | 单价（元） |  | 合价（元） |  |  | 暂估单价 （元） | 暂估合价 （元）
注：1.如不使用省级或行业建设主管部门发布的计价依据，可不填定额编码、名称等； 2.招标文件提供了暂估单价的材料，按暂估的单价填入表内“暂估单价”栏及“暂估合价”栏。
表-09
综合单价分析表
工程名称：办公物业（含商业裙楼）智能化工程 | [10 empty] | 标段： |  |  |  | 第 82 页 共 87 页
明 细 | 圆钢 | [7 empty] | kg | 0.08 |  | 3.08 |  | 0.25
| 扁钢 | [7 empty] | kg | 0.22 |  | 3.42 |  | 0.75
| 角钢 | [7 empty] | kg | 0.75 |  | 3.2 |  | 2.4
| 醇酸调和漆 | [7 empty] | kg | 0.015 |  | 13.35 |  | 0.2
| 醇酸防锈漆 | [7 empty] | kg | 0.0211 |  | 13.35 |  | 0.28
| 主材费调整 | [7 empty] | 元 | 0.0001 |  | 1
| 其他材料费 | [10 empty] | - |  | 0.76 |  |  | -
| 材料费小计 | [10 empty] | - |  | 4.64 |  |  | -
注：1.如不使用省级或行业建设主管部门发布的计价依据，可不填定额编码、名称等； 2.招标文件提供了暂估单价的材料，按暂估的单价填入表内“暂估单价”栏及“暂估合价”栏。
表-09
综合单价分析表
工程名称：办公物业（含商业裙楼）智能化工程 | [10 empty] | 标段： |  |  |  | 第 83 页 共 87 页
项目编码 |  | 030502010007 |  | 项目名称 |  | 24口RJ45配线架 |  |  |  | 计量单位 |  |  | 个 |  |  | 工程量 |  | 4
清单综合单价组成明细
定额编号 | 定额项目名称 | 定额 单位 | 数量 | 单价 | [7 empty] | 合价
|  |  |  | 人工费 | 材料费 | 机具费 | 管理费 | 利润 | 规费 | 税金 |  | 人工费 | 材料费 | 机具费 |  | 管理费 | 利润 | 规费 | 税金
C5-2-86 | 配线架安装 12口 | 个 | 1 | 126.78 | 306.89 |  | 38.87 | 25.36 |  |  |  | 126.78 | 306.89 |  |  | 38.87 | 25.36
人工单价 |  | 小计 | [9 empty] | 126.78 | 306.89 |  |  | 38.87 | 25.36
|  | 未计价材料费 | [9 empty] | 300
清单项目综合单价 | [11 empty] | 497.9
材 料 费 明 细 | 主要材料名称、规格、型号 | [7 empty] | 单位 | 数量 |  | 单价（元） |  | 合价（元） |  |  | 暂估单价 （元） | 暂估合价 （元）
| 8芯配线架 | [7 empty] | 个 | 1 |  | 300 |  | 300
| 其他材料费 | [10 empty] | - |  | 6.89 |  |  | -
| 材料费小计 | [10 empty] | - |  | 306.89 |  |  | -
注：1.如不使用省级或行业建设主管部门发布的计价依据，可不填定额编码、名称等； 2.招标文件提供了暂估单价的材料，按暂估的单价填入表内“暂估单价”栏及“暂估合价”栏。
表-09
综合单价分析表
工程名称：办公物业（含商业裙楼）智能化工程 | [10 empty] | 标段： |  |  |  | 第 84 页 共 87 页
项目编码 |  | 031302007009 |  | 项目名称 |  | 高层施工增加 |  |  |  | 计量单位 |  |  | 项 |  |  | 工程量 |  | 1
清单综合单价组成明细
定额编号 | 定额项目名称 | 定额 单位 | 数量 | 单价 | [7 empty] | 合价
|  |  |  | 人工费 | 材料费 | 机具费 | 管理费 | 利润 | 规费 | 税金 |  | 人工费 | 材料费 | 机具费 |  | 管理费 | 利润 | 规费 | 税金
BM283 | 高层建筑增加费_高度80m以下(建筑智能化工程) | 元 | 1 | 11581.31 | [7 empty] | 11581.31
BM254 | 高层建筑增加费_高度80m以下(含装在20m以上的变配电工程和动力工程)(电气设备安装工程) | 元 | 1 | 19445.53 | [7 empty] | 19445.53
BM440 | 高层建筑增加费_高度80m以下(刷油、防腐蚀、绝热工程) | 元 | 1 | 371.46 | [7 empty] | 371.46
BM347 | 高层建筑增加费_高度80m以下(消防工程) | 元 | 1 | 242.35 | [7 empty] | 242.35
BM406 | 高层建筑增加费_高度80m以下(通信设备及线路工程) | 元 | 1 | 5.04 | [7 empty] | 5.04
人工单价 |  | 小计 | [9 empty] | 31645.6
注：1.如不使用省级或行业建设主管部门发布的计价依据，可不填定额编码、名称等； 2.招标文件提供了暂估单价的材料，按暂估的单价填入表内“暂估单价”栏及“暂估合价”栏。
表-09
综合单价分析表
工程名称：办公物业（含商业裙楼）智能化工程 | [10 empty] | 标段： |  |  |  | 第 85 页 共 87 页
9
未计价材料费
清单项目综合单价 | [11 empty] | 31645.69
材 料 费 明 细 | 主要材料名称、规格、型号 | [7 empty] | 单位 | 数量 |  | 单价（元） |  | 合价（元） |  |  | 暂估单价 （元） | 暂估合价 （元）
| 其他材料费 | [10 empty] | - |  |  |  |  | -
| 材料费小计 | [10 empty] | - |  |  |  |  | -
注：1.如不使用省级或行业建设主管部门发布的计价依据，可不填定额编码、名称等； 2.招标文件提供了暂估单价的材料，按暂估的单价填入表内“暂估单价”栏及“暂估合价”栏。
表-09
综合单价分析表
工程名称：办公物业（含商业裙楼）智能化工程 | [10 empty] | 标段： |  |  |  | 第 86 页 共 87 页
项目编码 |  | 031301017010 |  | 项目名称 |  | 脚手架搭拆费 |  |  |  | 计量单位 |  |  | 项 |  |  | 工程量 |  | 1
清单综合单价组成明细
定额编号 | 定额项目名称 | 定额 单位 | 数量 | 单价 | [7 empty] | 合价
|  |  |  | 人工费 | 材料费 | 机具费 | 管理费 | 利润 | 规费 | 税金 |  | 人工费 | 材料费 | 机具费 |  | 管理费 | 利润 | 规费 | 税金
BM277 | 脚手架搭拆费(建筑智能化工程) | 元 | 1 | 4632.52 | [7 empty] | 4632.52
BM248 | 脚手架搭拆费(单独承担埋地或沟槽敷设线缆工程除外)(电气设备安装工程，除10章) | 元 | 1 | 7778.21 | [7 empty] | 7778.21
BM434 | 脚手架搭拆费(刷油、防腐蚀、绝热工程) | 元 | 1 | 445.75 | [7 empty] | 445.75
BM341 | 脚手架搭拆费(消防工程) | 元 | 1 | 121.17 | [7 empty] | 121.17
BM400 | 脚手架搭拆费(通信设备及线路工程) | 元 | 1 | 2.02 | [7 empty] | 2.02
BM303 | 脚手架搭拆费(自动化控制仪表安装工程) | 元 | 1 | 49.22 | [7 empty] | 49.22
人工单价 |  | 小计 | [9 empty] | 13028.8
注：1.如不使用省级或行业建设主管部门发布的计价依据，可不填定额编码、名称等； 2.招标文件提供了暂估单价的材料，按暂估的单价填入表内“暂估单价”栏及“暂估合价”栏。
表-09
综合单价分析表
工程名称：办公物业（含商业裙楼）智能化工程 | [10 empty] | 标段： |  |  |  | 第 87 页 共 87 页
9
未计价材料费
清单项目综合单价 | [11 empty] | 13028.89
材 料 费 明 细 | 主要材料名称、规格、型号 | [7 empty] | 单位 | 数量 |  | 单价（元） |  | 合价（元） |  |  | 暂估单价 （元） | 暂估合价 （元）
| 其他材料费 | [10 empty] | - |  |  |  |  | -
| 材料费小计 | [10 empty] | - |  |  |  |  | -
注：1.如不使用省级或行业建设主管部门发布的计价依据，可不填定额编码、名称等； 2.招标文件提供了暂估单价的材料，按暂估的单价填入表内“暂估单价”栏及“暂估合价”栏。
表-09

## 表-11 总价措施项目清单与计价表
总价措施项目清单与计价表
工程名称：办公物业（含商业裙楼）智能化工程 | [5 empty] | 标段： |  | 第 1 页 共 2 页
序号 | 项目编码 | 项目名称 | 计算基础 | 费率 (%) | 金额 (元) |  | 调整 费率(%) |  | 调整后 金额(元) | 备注
1 | LSSGCSF00010 | 绿色施工安全防护措施费 | 分部分项人工费+分部分项机具费 | 35.77 | 120373.03 |  |  |  |  | 以分部分项的人工费与施工机具费之和为计算基础，费率35.77%
2 | 031301010010 | 安装与生产同时进行增加费用 | 分部分项人工费 | 0 | [5 empty] | 按人工费的10%计算
3 | 031301011010 | 在有害身体健康环境中施工增加费 | 分部分项人工费 | 0 | [5 empty] | 按人工费的10%计算
4 | TSSGBWZJF010 | 在地下（暗）室、设备及大口径管道内等特殊施工部位进行施工增加费 |  | 30 | [5 empty] | 按该部分人工费的30%计算
5 | 粤031302008010 | 赶工措施费 | 分部分项人工费+分部分项机具费 | 0 | [5 empty] | 赶工措施费=（1-δ）*分部分项（人工费+施工机具费）*0.344 （0.8≤δ＜1 式中：δ=合同工期/定额工期）
6 | 031302002010 | 夜间施工增加费 |  | 20 | [5 empty] | 按其夜间施工项目人工费的20%计算
7 | JTGRSGZJF010 | 交通干扰工程施工增加费 |  | 10 | [5 empty] | 按在市政道路上施工项目人工费的10%计算
8 | 粤031302009010 | 文明工地增加费 | 分部分项人工费+分部分项机具费 | 0 | [5 empty] | 以分部分项的人工费与施工机具费之和为计算基础；市级文明工地1.00%；省级文明工地2.00%
9 | DXGXJCJXF010 | 地下管线交叉降效费 | [7 empty] | 按实际发生或经批准的施工方案计
编制人（造价人员）： | [5 empty] | 复核人（造价工程师）：
表-11
总价措施项目清单与计价表
工程名称：办公物业（含商业裙楼）智能化工程 | [5 empty] | 标段： |  | 第 2 页 共 2 页
序号 | 项目编码 | 项目名称 | 计算基础 | 费率 (%) | 金额 (元) |  | 调整 费率(%) |  | 调整后 金额(元) | 备注
算
10 | QTFY00000010 | 其他费用 | [7 empty] | 按实际发生或经批准的施工组织设计方案计算
合 计 |  |  |  |  | 120373.03
编制人（造价人员）： | [5 empty] | 复核人（造价工程师）：
表-11

## 表-12 其他项目清单与计价汇总表
其他项目清单与计价汇总表
工程名称：办公物业（含商业裙楼）智能化工程 |  |  | 标段： |  | 第 1 页 共 1 页
序号 | 项目名称 | 金额（元） |  | 结算金额（元） |  | 备注
1 | 暂列金额 |  |  |  |  | 明细详见表-12-1
2 | 暂估价
2.1 | 材料暂估价 | — |  |  |  | 明细详见表-12-2
2.2 | 专业工程暂估价 |  |  |  |  | 明细详见表-12-3
3 | 计日工 |  |  |  |  | 明细详见表-12-4
4 | 总承包服务费 |  |  |  |  | 明细详见表-12-5
5 | 预算包干费 | 33651.95
6 | 工程优质费
7 | 概算幅度差
8 | 现场签证费用
9 | 索赔费用
10 | 其他费用
| 合 计 | 33651.95 |  |  |  | —
注：材料（工程设备）暂估单价进入清单项目综合单价，此处不汇总。
表—12

## 表-12-1 暂列金额表
暂列金额明细表
工程名称：办公物业（含商业裙楼）智能化工程 |  |  | 标段： |  | 第 1 页 共 1 页
序号 | 名称 | 计量单位 |  | 暂定金额（元） |  | 备注
1
合 计 |  |  |  | 0 |  | —
注：此表由招标人填写，如不能详列，也可只列暂列金额总额，投标人应将上述暂列金额计入投标总价中。
表—12—1

## 表-12-2 材料(工程设备)暂估价及调整表
材料（工程设备）暂估单价及调整表
工程名称：办公物业（含商业裙楼）智能化工程 | [6 empty] | 标段： |  |  | 第 1 页 共 1 页
序号 | 材料(工程设备) 名称、规格、型号 | 计量单位 | 数量 |  | 暂估（元） |  |  | 确认(元) |  |  | 差额±(元) |  | 备注
|  |  | 暂估 | 确认 | 单价 | 合价 |  | 单价 | 合价 |  | 单价 | 合价
合 计
注：1.此表由招标人填写“暂估单价”，并在备注栏说明暂估价的材料、工程设备拟用在那些清单项目上，投标人应将上述材料、工程设备暂估单价计入工程量清单综合单价报价中
表—12—2

## 表-12-3 专业工程暂估价及结算价表
专业工程暂估价及结算价表
工程名称：办公物业（含商业裙楼）智能化工程 |  |  |  | 标段： |  | 第 1 页 共 1 页
序号 | 工程名称 | 工程内容 | 暂估金额 （元） |  | 结算金额 (元) |  | 差额 ±(元) | 备注
1 | LED3D裸眼屏
合 计 |  |  | 0.00 |  |  |  |  | —
注：此表“暂估金额”由招标人填写，投标人应将“暂估金额”计入投标总价中。结算时按合同约定结算金额填写。
表—12—3

## 表-12-4 计日工表
计日工表
工程名称：办公物业（含商业裙楼）智能化工程 |  |  |  |  | 标段： |  | 第 1 页 共 1 页
编号 | 项目名称 | 单位 | 暂定数量 | 实际数量 |  | 综合单价 (元) |  | 合价（元）
[8 empty] | 暂定 | 实际
1 | 人工
1.1
人工小计
2 | 材料
2.1
材料小计
3 | 施工机具
3.1
施工机具小计
4.企业管理费和利润
总 计
注：此表项目名称、暂定数量由招标人填写，编制招标控制价时，单价由招标人按有关计价规定确定；投标时，单价由投标人自主报价，按暂定数量计算合价计入投标总价中。结算时，按发承包双方确认的实际数量计算合价。
表—12—4

## 表-12-5 总承包服务费计价表
总承包服务费计价表
工程名称：办公物业（含商业裙楼）智能化工程 |  |  |  | 标段： |  | 第 1 页 共 1 页
序号 | 项目名称 | 项目价值（元） | 服务内容 |  | 计算基础 |  | 费率(%) | 金额
1
合 计 | [7 empty] | 0.00
注：此表项目名称、服务内容由招标人填写，编制招标控制价时，费率及金额由招标人按有关计价规定确定；投标时，费率及金额由投标人自主报价，计入投标总价中。
表—12—5

## 表-13 规费、税金项目清单与计价表
规费、税金项目清单与计价表
工程名称：办公物业（含商业裙楼）智能化工程 |  |  | 标段： |  |  | 第 1 页 共 1 页
序号 | 项目名称 | 计算基础 |  | 计算基数 | 计算费率 (%) |  | 金额(元)
1 | 增值税销项税额 | 分部分项合计+措施合计+其他项目 |  | 1565542.49 | 9 |  | 140898.82
合 计 | [6 empty] | 140898.82
编制人（造价人员）： |  |  | 复核人（造价工程师）：
表—13

## 表-20 发包人提供材料和工程设备一览表
发包人提供材料和工程设备一览表
工程名称：办公物业（含商业裙楼）智能化工程 |  |  |  |  | 标段： |  | 第 1 页 共 1 页
序号 | 材料(工程设备) 名称、规格、型号 | 单位 | 数量 | 单价(元) |  | 交货方式 |  | 送达地点 | 备注
注：此表由招标人填写，供投标人在投标报价、确定总承包服务费时参考
表-20

## 表-21 承包人提供主要材料和工程设备一览表
承包人提供主要材料和工程设备一览表
(适用于造价信息差额调整法)
工程名称：办公物业（含商业裙楼）智能化工程 | [5 empty] | 标段： |  | 第 1 页 共 1 页
序号 | 名称、规格、型号 | 单位 | 数量 | 风险系数 (%) | 基准单价 （元） |  | 投标单价 |  | 发承包人 确认单价 (元) | 备注
注：1.此表由招标人填写除“投标单价”栏的内容，投标人在投标时自主确定投标单价。 2.基准单价应优先采用工程造价管理机构发布的单价，未发布的，通过市场调查确定其基准单价。
表-21

## 表-22 承包人提供主要材料和工程设备一览表
承包人提供主要材料和工程设备一览表
(适用于价格指数差额调整法)
工程名称：办公物业（含商业裙楼）智能化工程 |  |  |  | 标段： |  | 第 1 页 共 1 页
序号 | 名称、规格、型号 | 变值权重B | 基本价格指数F0 |  | 现行价格指数Ft |  | 备注
| 定值权重A |  | — |  | —
合计 |  | 1 | — |  | —
注：1.此表“材料和工程设备名称”、“规格型号”、“基本价格指数”栏由招标人填写，基本价格指数应首先采用工程造价管理机构发布的价格指数，没有时，可采用发布的价格代替。 2.此表“变值权重”栏由投标人根据该项材料和工程设备价值在投标报价中所占的比例填写。 3.“现行价格指数”按约定的付款证书相关周期最后一天的前42天的各项材料和工程设备的价格指数填写，该指数应首先采用工程造价管理机构发布的价格指数，没有时，可采用发布的价格代替。
表-22