## 封-2 招标控制价封面
|  | 办公物业（含商业裙楼）消防工程 |  | 工程
招 标 控 制 价
| 招 标 人： |  | 广州从投城市更新有限公司
(单位盖章)
造价咨询人：
(单位盖章)
年 月 日
封-2

## 扉-2 招标控制价扉页
| 办公物业（含商业裙楼）消防工程 |  |  |  |  | 工程
招 标 控 制 价
招标控制价 |  | （小写）： | 6,883,008.15
|  | （大写）： | 陆佰捌拾捌万叁仟零捌元壹角伍分
招 标 人： |  | 广州从投城市更新有限公司 |  | 造价咨询人：
|  | （单位盖章） |  |  | (单位资质专用章)
法定代表人 或其授权人： |  |  |  | 法定代表人 或其授权人：
|  | (签字或盖章) |  |  | (签字或盖章)
编 制 人： |  |  |  | 复 核 人：
|  | (造价人员签字盖专用章) |  |  | (造价工程师签字盖专用章)
编 制 时 间： |  |  |  | 复 核 时 间：
扉-2

## 表-01 总说明
总 说 明
工程名称：办公物业（含商业裙楼）消防工程 | 第 1 页 共 1 页
表-01

## 表-04 单位工程招标控制价汇总表
单位工程招标控制价汇总表
工程名称：办公物业（含商业裙楼）消防工程 |  |  | 标段： | 第 1 页 共 1 页
序号 | 汇总内容 | 金额:(元) |  |  | 其中：暂估价(元)
1 | 分部分项合计 | 5471971.29
1.1 | 消火栓系统 | 722192.30
1.2 | 自动喷淋系统 | 1541715.31
1.3 | 气体灭火系统 | 14730.47
1.4 | 消防控制室 | 138663.88
1.5 | 火灾自动报警系统 | 764466.13
1.6 | 防火门监控系统 | 108411.78
1.7 | 消防设备电源监控系统 | 48937.88
1.8 | 电气火灾监控系统 | 81784.73
1.9 | 气体灭火报警系统 | 24807.59
1.10 | 防排烟系统 | 2026261.22
2 | 措施合计 | 698275.44
2.1 | 绿色施工安全防护措施费 | 516660.64
2.2 | 其他措施费 | 181614.80
3 | 其他项目 | 144439.65 |  |  | －
3.1 | 暂列金额
3.2 | 暂估价
3.3 | 计日工
3.4 | 总承包服务费
3.5 | 预算包干费 | 144439.65
3.6 | 工程优质费
3.7 | 概算幅度差
3.8 | 索赔费用
3.9 | 现场签证费用
3.10 | 其他费用
4 | 税前工程造价 | 6314686.38
5 | 增值税销项税额 | 568321.77 |  |  | －
6 | 总造价 | 6883008.15
7 | 人工费 | 1495420.27
招标控制价合计=1+2+3+5 |  | 6,883,008.15 |  |  | 0.00
注：本表适用于单位工程招标控制价或投标报价的汇总，如无单位工程划分，单项工程也使用本表汇总
表—04

## 表-08 分部分项工程和单价措施项目清单与计价表
分部分项工程和单价措施项目清单与计价表
工程名称：办公物业（含商业裙楼）消防工程 |  |  |  | 标段： |  |  |  | 第 1 页 共 25 页
序号 | 项目编码 | 项目名称 | 项目特征描述 |  | 计量单位 | 工程量 | 金额（元）
[7 empty] | 综合单价 |  | 综合合价 | 其中
暂估价
|  | 消火栓系统 | [6 empty] | 722192.3
1 | 030901002012 | 消火栓钢管 | 1.名称:热浸镀锌钢管 2.材质、规格:DN150*4.5mm 3.连接形式:沟槽式连接 4.压力试验及冲洗设计要求:水压试验、水冲洗 5.管道防腐:手工除锈,刷樟丹底漆二道,红色调和漆二道 |  | m | 584.15 | 173 |  | 101057.95
2 | 030901002013 | 消火栓钢管 | 1.名称:热浸镀锌钢管 2.材质、规格:DN100*4mm 3.连接形式:沟槽式连接 4.压力试验及冲洗设计要求:水压试验、水冲洗 5.管道防腐:手工除锈,刷樟丹底漆二道,红色调和漆二道 |  | m | 520.4 | 131.87 |  | 68625.15
3 | 030901002014 | 消火栓钢管 | 1.名称:热浸镀锌钢管 2.材质、规格:DN65*4mm 3.连接形式:沟槽式连接 4.压力试验及冲洗设计要求:水压试验、水冲洗 5.管道防腐:手工除锈,刷樟丹底漆二道,红色调和漆二道 |  | m | 480.42 | 81.1 |  | 38962.06
4 | 030901002015 | 消火栓钢管 | 1.名称:热浸镀锌加厚钢管 2.材质、规格:DN150*6mm 3.连接形式:沟槽式连接 4.压力试验及冲洗设计要求:水压试验、水冲洗 5.管道防腐:手工除锈,刷樟丹底漆二道,红色调和漆二道 |  | m | 117.3 | 209.18 |  | 24536.81
5 | 030901002016 | 消火栓钢管 | 1.名称:热浸镀锌加厚钢管 2.材质、规格:DN100*5mm 3.连接形式:沟槽式连接 4.压力试验及冲洗设计要求:水压试验、水冲洗 5.管道防腐:手工除锈,刷樟丹底漆二道,红色调和漆二道 |  | m | 176.1 | 152.81 |  | 26909.84
本页小计 | [8 empty] | 260091.81
注：为计取规费等的使用，可在表中增设其中：“定额人工费”。
表—08
分部分项工程和单价措施项目清单与计价表
工程名称：办公物业（含商业裙楼）消防工程 |  |  |  | 标段： |  |  |  | 第 2 页 共 25 页
序号 | 项目编码 | 项目名称 | 项目特征描述 |  | 计量单位 | 工程量 | 金额（元）
[7 empty] | 综合单价 |  | 综合合价 | 其中
暂估价
6 | 030901002017 | 消火栓钢管 | 1.名称:热浸镀锌加厚钢管 2.材质、规格:DN65*4.5mm 3.连接形式:沟槽式连接 4.压力试验及冲洗设计要求:水压试验、水冲洗 5.管道防腐:手工除锈,刷樟丹底漆二道,红色调和漆二道 |  | m | 335.35 | 87.42 |  | 29316.3
7 | 031002001004 | 管道支架 | 1.管道支架制作安装 2.除锈级别:手工除锈 3.刷樟丹二道,灰色调和漆二道 |  | kg | 1168.39 | 29.28 |  | 34210.46
8 | 030901010002 | 室内消火栓 | 1.型号、规格:室内消火栓 2.附件材质、规格: 乙型单栓带灭火器箱组合式消防柜(1800高x700宽x240厚):水枪1支,口径φ19、25m龙带1条,消防卷盘一套,参见国标图集15S202第19页。 |  | 套 | 113 | 1105.74 |  | 124948.62
9 | 030901010003 | 试验消火栓 | 1.型号、规格:试验消火栓 2.带压力表 |  | 套 | 1 | 543.79 |  | 543.79
10 | 030901013006 | 灭火器放置箱 | 1.名称:灭火器放置箱 2.规格:综合考虑 |  | 组 | 267 | 110.1 |  | 29396.7
11 | 030901013007 | 灭火器 | 1.名称:磷酸铵盐干粉灭火器 2.规格:MF/ABC4 |  | 个 | 48 | 54.42 |  | 2612.16
12 | 030901013008 | 灭火器 | 1.名称:磷酸铵盐干粉灭火器 2.规格:MF/ABC5 |  | 个 | 486 | 72.94 |  | 35448.84
13 | 031003003097 | 流量开关 | 1.类型:流量开关 2.规格、压力等级:DN100 3.连接形式:沟槽 |  | 个 | 1 | 688.56 |  | 688.56
14 | 031003003098 | 止回阀 | 1.类型:止回阀 2.规格、压力等级:DN150 3.连接形式:沟槽 |  | 个 | 1 | 1369.75 |  | 1369.75
15 | 031003003099 | 止回阀 | 1.类型:止回阀 2.规格、压力等级:DN100 3.连接形式:沟槽 |  | 个 | 1 | 597.59 |  | 597.59
16 | 031003003100 | 明杆闸阀 | 1.类型:明杆闸阀 2.材质:球墨铸铁 3.规格、压力等级:DN150 4.连接形式:沟槽 |  | 个 | 37 | 1835.67 |  | 67919.79
本页小计 | [8 empty] | 327052.56
注：为计取规费等的使用，可在表中增设其中：“定额人工费”。
表—08
分部分项工程和单价措施项目清单与计价表
工程名称：办公物业（含商业裙楼）消防工程 |  |  |  | 标段： |  |  |  | 第 3 页 共 25 页
序号 | 项目编码 | 项目名称 | 项目特征描述 |  | 计量单位 | 工程量 | 金额（元）
[7 empty] | 综合单价 |  | 综合合价 | 其中
暂估价
17 | 031003003101 | 明杆闸阀 | 1.类型:明杆闸阀 2.材质:球墨铸铁 3.规格、压力等级:DN100 4.连接形式:沟槽 |  | 个 | 71 | 1069.59 |  | 75940.89
18 | 031003003102 | 明杆闸阀 | 1.类型:明杆闸阀 2.材质:球墨铸铁 3.规格、压力等级:DN65 4.连接形式:沟槽 |  | 个 | 12 | 730.38 |  | 8764.56
19 | 031003001007 | 自动排气阀 | 1.类型:自动排气阀（带截止阀） 2.规格、压力等级:DN20 3.连接形式:螺纹 |  | 个 | 8 | 159.2 |  | 1273.6
20 | 040502011001 | 不锈钢波纹管 | 1.名称:不锈钢波纹管 2.规格、压力等级:DN150 |  | 个 | 3 | 673.63 |  | 2020.89
21 | 040502011002 | 不锈钢波纹管 | 1.名称:不锈钢波纹管 2.规格、压力等级:DN65 |  | 个 | 1 | 202.76 |  | 202.76
22 | 031002003043 | 一般钢套管 | 1.名称、类型:一般钢套管 2.规格:DN150 |  | 个 | 12 | 175.32 |  | 2103.84
23 | 031002003044 | 一般钢套管 | 1.名称、类型:一般钢套管 2.规格:DN100 |  | 个 | 96 | 104.94 |  | 10074.24
24 | 031002003045 | 刚性防水套管 | 1.名称、类型:刚性防水套管 2.规格:DN150 |  | 个 | 2 | 357.93 |  | 715.86
25 | 031002003046 | 刚性防水套管 | 1.名称、类型:刚性防水套管 2.规格:DN100 |  | 个 | 5 | 298.49 |  | 1492.45
26 | 031002003047 | 刚性防水套管 | 1.名称、类型:刚性防水套管 2.规格:DN65 |  | 个 | 14 | 298.49 |  | 4178.86
27 | 030905002003 | 水灭火控制装置调试 | 1.名称:消火栓灭火系统调试 |  | 点 | 114 | 248.07 |  | 28279.98
|  | 自动喷淋系统 | [6 empty] | 1541715.31
28 | 030901001012 | 水喷淋钢管 | 1.名称:热浸镀锌钢管 2.材质、规格:DN25*3.2mm 3.连接形式:螺纹连接 4.压力试验及冲洗设计要求:水压试验、水冲洗 5.管道防腐:手工除锈,刷樟丹底漆二道,红色调和漆二道,再刷黄色环 |  | m | 3780.24 | 45.44 |  | 171774.11
本页小计 | [8 empty] | 306822.04
注：为计取规费等的使用，可在表中增设其中：“定额人工费”。
表—08
分部分项工程和单价措施项目清单与计价表
工程名称：办公物业（含商业裙楼）消防工程 |  |  |  | 标段： |  |  |  | 第 4 页 共 25 页
序号 | 项目编码 | 项目名称 | 项目特征描述 |  | 计量单位 | 工程量 | 金额（元）
[7 empty] | 综合单价 |  | 综合合价 | 其中
暂估价
29 | 030901001013 | 水喷淋钢管 | 1.名称:热浸镀锌钢管 2.材质、规格:DN32*3.5mm 3.连接形式:螺纹连接 4.压力试验及冲洗设计要求:水压试验、水冲洗 5.管道防腐:手工除锈,刷樟丹底漆二道,红色调和漆二道,再刷黄色环 |  | m | 1782.03 | 54.14 |  | 96479.1
30 | 030901001014 | 水喷淋钢管 | 1.名称:热浸镀锌钢管 2.材质、规格:DN40*3.5mm 3.连接形式:螺纹连接 4.压力试验及冲洗设计要求:水压试验、水冲洗 5.管道防腐:手工除锈,刷樟丹底漆二道,红色调和漆二道,再刷黄色环 |  | m | 337.98 | 63.6 |  | 21495.53
31 | 030901001015 | 水喷淋钢管 | 1.名称:热浸镀锌钢管 2.材质、规格:DN50*3.8mm 3.连接形式:螺纹连接 4.压力试验及冲洗设计要求:水压试验、水冲洗 5.管道防腐:手工除锈,刷樟丹底漆二道,红色调和漆二道,再刷黄色环 |  | m | 427.46 | 76.01 |  | 32491.23
32 | 030901001016 | 水喷淋钢管 | 1.名称:热浸镀锌钢管 2.材质、规格:DN65*4mm 3.连接形式:沟槽式连接 4.压力试验及冲洗设计要求:水压试验、水冲洗 5.管道防腐:手工除锈,刷樟丹底漆二道,红色调和漆二道,再刷黄色环 |  | m | 223.13 | 81.79 |  | 18249.8
33 | 030901001017 | 水喷淋钢管 | 1.名称:热浸镀锌钢管 2.材质、规格:DN80*4mm 3.连接形式:沟槽式连接 4.压力试验及冲洗设计要求:水压试验、水冲洗 5.管道防腐:手工除锈,刷樟丹底漆二道,红色调和漆二道,再刷黄色环 |  | m | 464.13 | 107.88 |  | 50070.34
本页小计 | [8 empty] | 218786
注：为计取规费等的使用，可在表中增设其中：“定额人工费”。
表—08
分部分项工程和单价措施项目清单与计价表
工程名称：办公物业（含商业裙楼）消防工程 |  |  |  | 标段： |  |  |  | 第 5 页 共 25 页
序号 | 项目编码 | 项目名称 | 项目特征描述 |  | 计量单位 | 工程量 | 金额（元）
[7 empty] | 综合单价 |  | 综合合价 | 其中
暂估价
34 | 030901001018 | 水喷淋钢管 | 1.名称:热浸镀锌钢管 2.材质、规格:DN100*4mm 3.连接形式:沟槽式连接 4.压力试验及冲洗设计要求:水压试验、水冲洗 5.管道防腐:手工除锈,刷樟丹底漆二道,红色调和漆二道,再刷黄色环 |  | m | 475.45 | 132.91 |  | 63192.06
35 | 030901001019 | 水喷淋钢管 | 1.名称:热浸镀锌钢管 2.材质、规格:DN150*4mm 3.连接形式:沟槽式连接 4.压力试验及冲洗设计要求:水压试验、水冲洗 5.管道防腐:手工除锈,刷樟丹底漆二道,红色调和漆二道,再刷黄色环 |  | m | 252.06 | 174.5 |  | 43984.47
36 | 030901001020 | 水喷淋钢管 | 1.名称:热浸镀锌钢管 2.材质、规格:DN200*6mm 3.连接形式:沟槽式连接 4.压力试验及冲洗设计要求:水压试验、水冲洗 5.管道防腐:手工除锈,刷樟丹底漆二道,红色调和漆二道,再刷黄色环 |  | m | 94.5 | 275.02 |  | 25989.39
37 | 030901002018 | 水喷淋钢管 | 1.名称:热浸镀锌加厚钢管 2.材质、规格:DN150*6mm 3.连接形式:沟槽式连接 4.压力试验及冲洗设计要求:水压试验、水冲洗 5.管道防腐:手工除锈,刷樟丹底漆二道,红色调和漆二道 |  | m | 980.02 | 209.18 |  | 205000.58
38 | 030901002019 | 水喷淋钢管 | 1.名称:热浸镀锌加厚钢管 2.材质、规格:DN100*5mm 3.连接形式:沟槽式连接 4.压力试验及冲洗设计要求:水压试验、水冲洗 5.管道防腐:手工除锈,刷樟丹底漆二道,红色调和漆二道 |  | m | 403.18 | 152.81 |  | 61609.94
本页小计 | [8 empty] | 399776.44
注：为计取规费等的使用，可在表中增设其中：“定额人工费”。
表—08
分部分项工程和单价措施项目清单与计价表
工程名称：办公物业（含商业裙楼）消防工程 |  |  |  | 标段： |  |  |  | 第 6 页 共 25 页
序号 | 项目编码 | 项目名称 | 项目特征描述 |  | 计量单位 | 工程量 | 金额（元）
[7 empty] | 综合单价 |  | 综合合价 | 其中
暂估价
39 | 030901001021 | 水喷淋钢管 | 1.名称:热浸镀锌加厚钢管 2.材质、规格:DN80*5mm 3.连接形式:沟槽式连接 4.压力试验及冲洗设计要求:水压试验、水冲洗 5.管道防腐:手工除锈,刷樟丹底漆二道,红色调和漆二道,再刷黄色环 |  | m | 165.54 | 121.81 |  | 20164.43
40 | 030901001022 | 水喷淋钢管 | 1.名称:热浸镀锌加厚钢管 2.材质、规格:DN65*4.5mm 3.连接形式:沟槽式连接 4.压力试验及冲洗设计要求:水压试验、水冲洗 5.管道防腐:手工除锈,刷樟丹底漆二道,红色调和漆二道,再刷黄色环 |  | m | 306.03 | 88.1 |  | 26961.24
41 | 030901001023 | 水喷淋钢管 | 1.名称:热浸镀锌加厚钢管 2.材质、规格:DN50*4.5mm 3.连接形式:螺纹连接 4.压力试验及冲洗设计要求:水压试验、水冲洗 5.管道防腐:手工除锈,刷樟丹底漆二道,红色调和漆二道,再刷黄色环 |  | m | 268.15 | 77.88 |  | 20883.52
42 | 030901001024 | 水喷淋钢管 | 1.名称:热浸镀锌加厚钢管 2.材质、规格:DN40*4.5mm 3.连接形式:螺纹连接 4.压力试验及冲洗设计要求:水压试验、水冲洗 5.管道防腐:手工除锈,刷樟丹底漆二道,红色调和漆二道,再刷黄色环 |  | m | 130 | 68.12 |  | 8855.6
43 | 030901001025 | 水喷淋钢管 | 1.名称:热浸镀锌加厚钢管 2.材质、规格:DN32*4mm 3.连接形式:螺纹连接 4.压力试验及冲洗设计要求:水压试验、水冲洗 5.管道防腐:手工除锈,刷樟丹底漆二道,红色调和漆二道,再刷黄色环 |  | m | 1503.79 | 55.86 |  | 84001.71
本页小计 | [8 empty] | 160866.5
注：为计取规费等的使用，可在表中增设其中：“定额人工费”。
表—08
分部分项工程和单价措施项目清单与计价表
工程名称：办公物业（含商业裙楼）消防工程 |  |  |  | 标段： |  |  |  | 第 7 页 共 25 页
序号 | 项目编码 | 项目名称 | 项目特征描述 |  | 计量单位 | 工程量 | 金额（元）
[7 empty] | 综合单价 |  | 综合合价 | 其中
暂估价
44 | 030901001026 | 水喷淋钢管 | 1.名称:热浸镀锌加厚钢管 2.材质、规格:DN25*4mm 3.连接形式:螺纹连接 4.压力试验及冲洗设计要求:水压试验、水冲洗 5.管道防腐:手工除锈,刷樟丹底漆二道,红色调和漆二道,再刷黄色环 |  | m | 2587.9 | 48.09 |  | 124452.11
45 | 031002001005 | 管道支架 | 1.管道支架制作安装 2.除锈级别:手工除锈 3.刷樟丹二道,灰色调和漆二道 |  | kg | 4457.2 | 29.28 |  | 130506.82
46 | 031001006016 | 硬聚氯乙烯实壁加厚管 | 1.安装部位:室内 2.介质:喷淋排水 3.材质、规格:硬聚氯乙烯实壁加厚管De110 4.连接形式:粘接 |  | m | 80 | 56.12 |  | 4489.6
47 | 031001006017 | 硬聚氯乙烯实壁加厚管 | 1.安装部位:室内 2.介质:喷淋排水 3.材质、规格:硬聚氯乙烯实壁加厚管De75 4.连接形式:粘接 |  | m | 100 | 44.11 |  | 4411
48 | 031004014011 | 排水漏斗 | 1.名称:排水漏斗 2.型号规格:DN75 |  | 个 | 17 | 71.57 |  | 1216.69
49 | 030901003002 | 吊顶型玻璃球闭式喷头 | 1.名称:吊顶型玻璃球闭式喷头 2.型号、规格:68℃吊顶型玻璃球闭式喷头 3.连接形式:螺纹连接 |  | 个 | 274 | 70.59 |  | 19341.66
50 | 030901003003 | 水喷淋(雾)喷头 | 1.名称:直立型喷头 2.型号、规格:68℃玻璃球喷头 3.连接形式:螺纹连接 |  | 个 | 3148 | 35.77 |  | 112603.96
51 | 031003003103 | 止回阀 | 1.类型:止回阀 2.规格、压力等级:DN150 3.连接形式:沟槽 |  | 个 | 1 | 1369.75 |  | 1369.75
52 | 031003003104 | 明杆闸阀 | 1.类型:明杆闸阀 2.材质:球墨铸铁 3.规格、压力等级:DN150 4.连接形式:沟槽 |  | 个 | 17 | 1835.67 |  | 31206.39
本页小计 | [8 empty] | 429597.98
注：为计取规费等的使用，可在表中增设其中：“定额人工费”。
表—08
分部分项工程和单价措施项目清单与计价表
工程名称：办公物业（含商业裙楼）消防工程 |  |  |  | 标段： |  |  |  | 第 8 页 共 25 页
序号 | 项目编码 | 项目名称 | 项目特征描述 |  | 计量单位 | 工程量 | 金额（元）
[7 empty] | 综合单价 |  | 综合合价 | 其中
暂估价
53 | 031003003105 | 明杆闸阀 | 1.类型:明杆闸阀 2.材质:球墨铸铁 3.规格、压力等级:DN100 4.连接形式:沟槽 |  | 个 | 6 | 1069.59 |  | 6417.54
54 | 031003003106 | 湿式报警阀 | 1.名称:湿式报警阀 2.材质:球墨铸铁 3.型号、规格:DN150 4.连接形式:沟槽 5.含：湿式报警阀1个，水力警铃1个，压力开关1套，信号蝶阀1个，延迟器1套，压力表2个，DN20截止阀2个，补偿器1个，DN20泄水管3套 |  | 套 | 2 | 3493.17 |  | 6986.34
55 | 031003003107 | 流量开关 | 1.类型:流量开关 2.规格、压力等级:DN100 3.连接形式:沟槽 |  | 个 | 1 | 688.56 |  | 688.56
56 | 030901006005 | 水流指示器 | 1.类型:水流指示器 2.规格、压力等级:DN100 3.连接形式:沟槽 |  | 个 | 10 | 462.94 |  | 4629.4
57 | 030901006006 | 水流指示器 | 1.类型:水流指示器 2.规格、压力等级:DN150 3.连接形式:沟槽 |  | 个 | 17 | 690.53 |  | 11739.01
58 | 030901007003 | 减压孔板 | 1.类型:减压孔板 2.规格、压力等级:DN150 3.连接形式:法兰 |  | 个 | 27 | 247.66 |  | 6686.82
59 | 031003003108 | 信号阀 | 1.类型:信号阀 2.材质:球墨铸铁 3.规格、压力等级:DN150 4.连接形式:沟槽 |  | 个 | 31 | 2155.17 |  | 66810.27
60 | 031003003109 | 信号阀 | 1.类型:信号阀 2.规格、压力等级:DN100 3.连接形式:沟槽 |  | 个 | 10 | 1422.09 |  | 14220.9
61 | 030901008002 | 末端试水装置 | 1.名称:末端试水装置 2.规格:DN25 3.附件:含球阀、压力表、试水接头 |  | 组 | 17 | 235.83 |  | 4009.11
62 | 031003003110 | 末端试水阀 | 1.类型:末端试水阀 2.规格、压力等级:DN25 3.连接形式:螺纹 |  | 个 | 8 | 59.33 |  | 474.64
本页小计 | [8 empty] | 122662.59
注：为计取规费等的使用，可在表中增设其中：“定额人工费”。
表—08
分部分项工程和单价措施项目清单与计价表
工程名称：办公物业（含商业裙楼）消防工程 |  |  |  | 标段： |  |  |  | 第 9 页 共 25 页
序号 | 项目编码 | 项目名称 | 项目特征描述 |  | 计量单位 | 工程量 | 金额（元）
[7 empty] | 综合单价 |  | 综合合价 | 其中
暂估价
63 | 031003001008 | 自动排气阀 | 1.类型:自动排气阀（带截止阀） 2.规格、压力等级:DN20 3.连接形式:螺纹 |  | 个 | 9 | 159.2 |  | 1432.8
64 | 040502011003 | 不锈钢波纹管 | 1.名称:不锈钢波纹管 2.规格、压力等级:DN150 |  | 个 | 15 | 673.63 |  | 10104.45
65 | 040502011004 | 不锈钢波纹管 | 1.名称:不锈钢波纹管 2.规格、压力等级:DN100 |  | 个 | 7 | 416.04 |  | 2912.28
66 | 040502011005 | 不锈钢波纹管 | 1.名称:不锈钢波纹管 2.规格、压力等级:DN50 |  | 个 | 3 | 202.76 |  | 608.28
67 | 031002003048 | 一般钢套管 | 1.名称、类型:一般钢套管 2.规格:DN150 |  | 个 | 47 | 175.32 |  | 8240.04
68 | 031002003049 | 一般钢套管 | 1.名称、类型:一般钢套管 2.规格:DN100 |  | 个 | 22 | 104.94 |  | 2308.68
69 | 031002003050 | 刚性防水套管 | 1.名称、类型:刚性防水套管 2.规格:DN150 |  | 个 | 2 | 357.93 |  | 715.86
70 | 031002003051 | 刚性防水套管 | 1.名称、类型:刚性防水套管 2.规格:DN100 |  | 个 | 5 | 298.49 |  | 1492.45
71 | 030905002004 | 水灭火控制装置调试 | 1.名称:自动喷水灭火系统调试 |  | 点 | 27 | 386.55 |  | 10436.85
|  | 气体灭火系统 | [6 empty] | 14730.47
72 | 030902007005 | 预制式七氟丙烷灭火装置 | 1.名称:预制式七氟丙烷灭火装置 2.型号、规格:GQQ120/2.5(单瓶组) 3.灭火剂充装量(Kg):108kg/瓶 |  | 套 | 1 | 12220.68 |  | 12220.68
73 | 030905004005 | 气体灭火系统装置调试 | 1.名称:气体灭火系统装置调试 2.试验容器规格:120L |  | 点 | 1 | 2060.72 |  | 2060.72
74 | 030703007024 | 气体灭火泄压口 | 1.名称:气体灭火泄压口 2.规格:460x460 |  | 个 | 1 | 449.07 |  | 449.07
|  | 消防控制室 | [6 empty] | 138663.88
75 | 030904012001 | 火灾报警传输设备 | 1.名称:火灾报警传输设备 2.规格、要求:火灾报警传输设备或用户信息传输装置(城市消防远程监控主机) 3.本体安装 |  | 台 | 1 | 6033.27 |  | 6033.27
本页小计 | [8 empty] | 59015.43
注：为计取规费等的使用，可在表中增设其中：“定额人工费”。
表—08
分部分项工程和单价措施项目清单与计价表
工程名称：办公物业（含商业裙楼）消防工程 |  |  |  | 标段： |  |  |  | 第 10 页 共 25 页
序号 | 项目编码 | 项目名称 | 项目特征描述 |  | 计量单位 | 工程量 | 金额（元）
[7 empty] | 综合单价 |  | 综合合价 | 其中
暂估价
76 | 030904012002 | 火灾报警控制器 | 1.名称:火灾报警控制器 2.本体安装 |  | 台 | 2 | 29993.55 |  | 59987.1
77 | 030904010001 | 手动控制盘 | 1.名称:手动控制盘 2.本体安装 |  | 台 | 1 | 1838.02 |  | 1838.02
78 | 030904006004 | 消防电话 | 1.名称:消防电话 2.本体安装 |  | 部 | 1 | 146.42 |  | 146.42
79 | 030904006005 | 消防广播 | 1.名称:消防广播 2.本体安装 |  | 部 | 1 | 8684.49 |  | 8684.49
80 | 030904012003 | 应急照明控制器 | 1.名称:应急照明控制器 2.本体安装 |  | 台 | 1 | 18970.76 |  | 18970.76
81 | 030904012004 | 防火门监控控制器 | 1.名称:防火门监控控制器 2.本体安装 |  | 台 | 1 | 3731.82 |  | 3731.82
82 | 030904012005 | 消防电源监控器 | 1.名称:消防电源监控器 2.本体安装 |  | 台 | 1 | 2298.2 |  | 2298.2
83 | 030904012006 | 电气火灾监控器 | 1.名称:电气火灾监控器 2.本体安装 |  | 台 | 1 | 3430.94 |  | 3430.94
84 | 030904012007 | 电梯监控器 | 1.名称:电梯监控器 2.本体安装 |  | 台 | 1 | 5033.42 |  | 5033.42
85 | 030904010002 | 消防联动控制器 | 1.名称:消防联动控制器 2.本体安装 |  | 台 | 1 | 3258.11 |  | 3258.11
86 | 030904012008 | 余压监控器 | 1.名称:余压监控器 2.本体安装 |  | 台 | 1 | 2404.39 |  | 2404.39
87 | 030904010003 | 消防水池液位显示器 | 1.名称:消防水池液位显示器 2.本体安装 |  | 台 | 1 | 5361.72 |  | 5361.72
88 | 030904014001 | 消防专用消防电话/广播主机 | 1.名称:消防专用消防电话/广播主机 2.本体安装 |  | 台 | 1 | 2096.26 |  | 2096.26
89 | 030904010004 | 图形显示装置 | 1.名称:图形显示装置 2.本体安装 |  | 台 | 1 | 6031.29 |  | 6031.29
90 | 030904015001 | 火灾报警控制微机(CRT) | 1.名称:火灾报警控制微机(CRT) 2.本体安装 |  | 台 | 1 | 9178.21 |  | 9178.21
91 | 030904006006 | 消防专用电话机 | 1.名称:消防专用电话机 2.安装方式:挂墙安装,底边距地1.3M 3.本体安装 |  | 部 | 1 | 179.46 |  | 179.46
|  | 火灾自动报警系统 | [6 empty] | 764466.13
本页小计 | [8 empty] | 132630.61
注：为计取规费等的使用，可在表中增设其中：“定额人工费”。
表—08
分部分项工程和单价措施项目清单与计价表
工程名称：办公物业（含商业裙楼）消防工程 |  |  |  | 标段： |  |  |  | 第 11 页 共 25 页
序号 | 项目编码 | 项目名称 | 项目特征描述 |  | 计量单位 | 工程量 | 金额（元）
[7 empty] | 综合单价 |  | 综合合价 | 其中
暂估价
92 | 030904001007 | 智能编码感烟探测器 | 1.名称:智能编码感烟探测器 2.安装方式:吸顶安装 3.本体安装 |  | 个 | 940 | 117.39 |  | 110346.6
93 | 030904007004 | 嵌入天花/吸顶安装音箱 | 1.名称:嵌入天花/吸顶安装音箱 2.安装方式:嵌入天花/吸顶安装 3.本体安装 |  | 个 | 220 | 152.12 |  | 33466.4
94 | 030904007005 | 壁装音箱 | 1.名称:壁装音箱 2.安装方式:挂墙安装,底边距地2.5M 3.本体安装 |  | 个 | 84 | 104.09 |  | 8743.56
95 | 030904005003 | 声光报警器 | 1.名称:声光报警器 2.安装方式:挂墙安装,底边距地2.3M 3.本体安装 |  | 个 | 131 | 186.91 |  | 24485.21
96 | 030904006007 | 编码式手动火灾报警按钮 | 1.名称:编码式手动火灾报警按钮 2.安装方式:挂墙安装,底边距地1.3M 3.本体安装 |  | 个 | 108 | 122.11 |  | 13187.88
97 | 030904006008 | 编码式消火栓按钮 | 1.名称:编码式消火栓按钮 2.安装方式:挂墙安装,底边距地1.3M 3.本体安装 |  | 个 | 125 | 105.65 |  | 13206.25
98 | 030904006009 | 消防专用电话机 | 1.名称:消防专用电话机 2.安装方式:挂墙安装,底边距地1.3M 3.本体安装 |  | 部 | 16 | 179.46 |  | 2871.36
99 | 030904008013 | 消防模块接线箱 | 1.名称:消防模块接线箱 2.安装方式:挂墙安装,底边距地1.6M 3.本体安装 |  | 台 | 32 | 760.79 |  | 24345.28
100 | 030904008014 | 短路隔离模块 | 1.名称:短路隔离模块 2.安装方式:安装于模块箱内 3.本体安装 |  | 个 | 94 | 188.3 |  | 17700.2
101 | 030904008015 | 输入输出模块 | 1.名称:输入输出模块 2.安装方式:安装于模块箱内 3.本体安装 |  | 个 | 87 | 220.16 |  | 19153.92
本页小计 | [8 empty] | 267506.66
注：为计取规费等的使用，可在表中增设其中：“定额人工费”。
表—08
分部分项工程和单价措施项目清单与计价表
工程名称：办公物业（含商业裙楼）消防工程 |  |  |  | 标段： |  |  |  | 第 12 页 共 25 页
序号 | 项目编码 | 项目名称 | 项目特征描述 |  | 计量单位 | 工程量 | 金额（元）
[7 empty] | 综合单价 |  | 综合合价 | 其中
暂估价
102 | 030904008016 | 输入模块 | 1.名称:输入模块 2.安装方式:安装于模块箱内 3.本体安装 |  | 个 | 222 | 191.84 |  | 42588.48
103 | 030904008017 | 输出模块 | 1.名称:输出模块 2.安装方式:安装于模块箱内 3.本体安装 |  | 个 | 24 | 220.16 |  | 5283.84
104 | 030412004035 | 消防复示盘 | 1.名称:消防复示盘 2.本体安装 |  | 套 | 2 | 2568.43 |  | 5136.86
105 | 030409010001 | 信号线路浪涌保护器 | 1.名称:信号线路浪涌保护器 2.本体安装 |  | 个 | 2 | 423.7 |  | 847.4
106 | 030904012010 | 门禁控制器 | 1.名称:门禁控制器 2.本体安装 |  | 台 | 1 | 1855.72 |  | 1855.72
107 | 030904014002 | 可视对讲机 | 1.名称:可视对讲机 2.本体安装 |  | 台 | 1 | 1021.36 |  | 1021.36
108 | 030411006016 | 金属接线盒 | 1.名称:接线盒 2.材质:金属 3.安装方式:暗装 |  | 个 | 2089 | 9.69 |  | 20242.41
109 | 030411004029 | 配线 | 1.名称:配线 2.规格型号:WDZCN-RYJS-B1-2x1.5 3.材质:铜芯 4.配线部位:桥架/管内敷设 |  | m | 7902.52 | 4.85 |  | 38327.22
110 | 030411004030 | 配线 | 1.名称:配线 2.规格型号:WDZCN-RYJS-B2-2x1.5 3.材质:铜芯 4.配线部位:桥架/管内敷设 |  | m | 6828.54 | 4.85 |  | 33118.42
111 | 030411004031 | 配线 | 1.名称:配线 2.规格型号:WDZCN-RYJSP-B2-2x1.5 3.材质:铜芯 4.配线部位:桥架/管内敷设 |  | m | 1346.62 | 9.87 |  | 13291.14
112 | 030411004032 | 配线 | 1.名称:配线 2.规格型号:WDZCN-KYJP-B2-4x1.5 3.材质:铜芯 4.配线部位:桥架/管内敷设 |  | m | 206.9 | 9.37 |  | 1938.65
本页小计 | [8 empty] | 163651.5
注：为计取规费等的使用，可在表中增设其中：“定额人工费”。
表—08
分部分项工程和单价措施项目清单与计价表
工程名称：办公物业（含商业裙楼）消防工程 |  |  |  | 标段： |  |  |  | 第 13 页 共 25 页
序号 | 项目编码 | 项目名称 | 项目特征描述 |  | 计量单位 | 工程量 | 金额（元）
[7 empty] | 综合单价 |  | 综合合价 | 其中
暂估价
113 | 030411004033 | 配线 | 1.名称:配线 2.规格型号:WDZCN-RYJS-B2-4x2.5 3.材质:铜芯 4.配线部位:桥架/管内敷设 |  | m | 200 | 16.09 |  | 3218
114 | 030411004034 | 配线 | 1.名称:配线 2.型号规格:WDZCN-BYJ-B2-6 3.材质:铜芯 4.配线形式:桥架/管内敷设 |  | m | 176.5 | 6.85 |  | 1209.03
115 | 030411004035 | 配线 | 1.名称:配线 2.型号规格:WDZCN-BYJ-B2-2.5 3.材质:铜芯 4.配线形式:桥架/管内敷设 |  | m | 984.01 | 3.78 |  | 3719.56
116 | 030411001049 | 电气配管 | 1.名称:电气配管 2.材质:镀锌电线管 3.规格:JDG20厚度1.5 4.配置形式:暗配 |  | m | 10741.87 | 12.71 |  | 136529.17
117 | 030411001050 | 电气配管 | 1.名称:电气配管 2.材质:镀锌电线管 3.规格:JDG25厚度1.5 4.配置形式:暗配 |  | m | 310 | 17.45 |  | 5409.5
118 | 030411001055 | 电气配管 | 1.名称:电气配管 2.材质:镀锌钢管 3.规格:SC25厚度1.5 4.配置形式:暗配 |  | m | 170.18 | 14.66 |  | 2494.84
119 | 030413002012 | 凿槽及修补 | 1.名称:凿槽及修补 2.规格:70mm×70mm 3.类型:砖、混凝土结构 4.填充(恢复)方式:水泥砂浆修补 |  | m | 575.22 | 25.99 |  | 14949.97
120 | 030411002008 | 耐火电缆槽盒 | 1.名称:耐火电缆槽盒 2.型号规格:100x100 3.材质:钢制、镀锌 4.涂刷防火涂料两遍 |  | m | 1252.49 | 66.75 |  | 83603.71
121 | 030411002009 | 耐火电缆槽盒 | 1.名称:耐火电缆槽盒 2.型号规格:200X100 3.材质:钢制、镀锌 4.涂刷防火涂料两遍 |  | m | 243.82 | 79.77 |  | 19449.52
本页小计 | [8 empty] | 270583.3
注：为计取规费等的使用，可在表中增设其中：“定额人工费”。
表—08
分部分项工程和单价措施项目清单与计价表
工程名称：办公物业（含商业裙楼）消防工程 |  |  |  | 标段： |  |  |  | 第 14 页 共 25 页
序号 | 项目编码 | 项目名称 | 项目特征描述 |  | 计量单位 | 工程量 | 金额（元）
[7 empty] | 综合单价 |  | 综合合价 | 其中
暂估价
122 | 030411002010 | 耐火电缆槽盒. | 1.名称:耐火电缆槽盒 2.型号规格:300X100 3.材质:钢制、镀锌 4.涂刷防火涂料两遍 |  | m | 6.44 | 113.31 |  | 729.72
123 | 030413001007 | 铁构件 | 1.名称:支架制作安装 2.其他:除锈、刷防锈漆两道,调和漆两道 |  | kg | 1194.99 | 30.36 |  | 36279.9
124 | 030905001006 | 自动报警系统调试 | 1.名称:自动报警系统调试 2.2000点以下 |  | 系统 | 1 | 25715.05 |  | 25715.05
|  | 防火门监控系统 | [6 empty] | 108411.78
125 | 030404016009 | 常开防火门控制器 | 1.名称:常开防火门控制器 2.安装方式:防火门内侧墙面门框上方0.1m安装 3.本体安装 |  | 台 | 120 | 362.43 |  | 43491.6
126 | 030904008018 | 双扇常闭防火门一体式门磁开关 | 1.名称:双扇常闭防火门一体式门磁开关 2.安装方式:防火门内侧墙面门框内顶部安装 3.本体安装 |  | 个 | 240 | 124.25 |  | 29820
127 | 030411006017 | 金属接线盒 | 1.名称:接线盒 2.材质:金属 3.安装方式:暗装 |  | 个 | 240 | 9.69 |  | 2325.6
128 | 030411004036 | 配线 | 1.名称:配线 2.规格型号:WDZCN-RYJS-B2-2x1.5 3.材质:铜芯 4.配线部位:桥架/管内敷设 |  | m | 1652.99 | 4.85 |  | 8017
129 | 030411001056 | 电气配管 | 1.名称:电气配管 2.材质:镀锌电线管 3.规格:JDG20厚度1.5 4.配置形式:暗配 |  | m | 1057.02 | 12.71 |  | 13434.72
130 | 030413002013 | 凿槽及修补 | 1.名称:凿槽及修补 2.规格:70mmx70mm 3.类型:砖、混凝土结构 4.填充(恢复)方式:水泥砂浆修补 |  | m | 190.26 | 25.99 |  | 4944.86
131 | 030905003002 | 防火门监控系统调试 | 1.名称:防火门监控系统调试 2.防火控制装置调试 电动防火门(窗) |  | 个 | 120 | 53.15 |  | 6378
本页小计 | [8 empty] | 171136.45
注：为计取规费等的使用，可在表中增设其中：“定额人工费”。
表—08
分部分项工程和单价措施项目清单与计价表
工程名称：办公物业（含商业裙楼）消防工程 |  |  |  | 标段： |  |  |  | 第 15 页 共 25 页
序号 | 项目编码 | 项目名称 | 项目特征描述 |  | 计量单位 | 工程量 | 金额（元）
[7 empty] | 综合单价 |  | 综合合价 | 其中
暂估价
|  | 消防设备电源监控系统 | [6 empty] | 48937.88
132 | 030904008019 | 消防电源监控模块(电压信号传感器) | 1.名称:消防电源监控模块(电压信号传感器) 2..本体安装 |  | 台 | 24 | 1327.97 |  | 31871.28
133 | 030411004037 | 配线 | 1.名称:配线 2.规格型号:WDZCN-RYJS-B2-2x1.5 3.材质:铜芯 4.配线部位:桥架/管内敷设 |  | m | 841.48 | 4.85 |  | 4081.18
134 | 030411001057 | 电气配管 | 1.名称:电气配管 2.材质:镀锌电线管 3.规格:JDG20厚度1.5 4.配置形式:暗配 |  | m | 673.18 | 12.71 |  | 8556.12
135 | 030413002014 | 凿槽及修补 | 1.名称:凿槽及修补 2.规格:70mmx70mm 3.类型:砖、混凝土结构 4.填充(恢复)方式:水泥砂浆修补 |  | m | 53.33 | 25.99 |  | 1386.05
136 | 030905001007 | 消防设备电源监控系统调试 | 1.名称:消防设备电源监控系统调试 2.点数: 64点以下 |  | 系统 | 1 | 3043.25 |  | 3043.25
|  | 电气火灾监控系统 | [6 empty] | 81784.73
137 | 030904008020 | 电气火灾监控模块 | 1.名称:电气火灾监控模块 2..本体安装 |  | 台 | 31 | 1085.19 |  | 33640.89
138 | 030904008021 | 剩余电流互感器+温度传感器 | 1.名称:剩余电流互感器+温度传感器 2..本体安装 |  | 台 | 31 | 694.54 |  | 21530.74
139 | 030411004038 | 配线 | 1.名称:配线 2.规格型号:WDZCN-RYJSP-B2-2x1.5 3.材质:铜芯 4.配线部位:桥架/管内敷设 |  | m | 1086.91 | 9.87 |  | 10727.8
140 | 030411001058 | 电气配管 | 1.名称:电气配管 2.材质:镀锌电线管 3.规格:JDG20厚度1.5 4.配置形式:暗配 |  | m | 869.52 | 12.71 |  | 11051.6
本页小计 | [8 empty] | 125888.91
注：为计取规费等的使用，可在表中增设其中：“定额人工费”。
表—08
分部分项工程和单价措施项目清单与计价表
工程名称：办公物业（含商业裙楼）消防工程 |  |  |  | 标段： |  |  |  | 第 16 页 共 25 页
序号 | 项目编码 | 项目名称 | 项目特征描述 |  | 计量单位 | 工程量 | 金额（元）
[7 empty] | 综合单价 |  | 综合合价 | 其中
暂估价
141 | 030413002015 | 凿槽及修补 | 1.名称:凿槽及修补 2.规格:70mmx70mm 3.类型:砖、混凝土结构 4.填充(恢复)方式:水泥砂浆修补 |  | m | 68.89 | 25.99 |  | 1790.45
142 | 030905001008 | 电气火灾监控系统调试 | 1.名称:电气火灾监控系统调试 2.点数: 64点以下 |  | 系统 | 1 | 3043.25 |  | 3043.25
|  | 气体灭火报警系统 | [6 empty] | 24807.59
143 | 030404016010 | 壁挂气体消防控制器 | 1.名称:壁挂气体消防控制器 2.规格、要求:挂墙安装,底边距地高度1.3~1.5m 3.本体安装 |  | 台 | 1 | 5059.26 |  | 5059.26
144 | 030904008022 | 消防模块接线箱 | 1.名称:消防模块接线箱 2.安装方式:挂墙安装,底边距地1.6M 3.本体安装 |  | 台 | 1 | 760.79 |  | 760.79
145 | 030904001008 | 智能编码感烟探测器 | 1.名称:智能编码感烟探测器 2.安装方式:吸顶安装 3.本体安装 |  | 个 | 2 | 117.39 |  | 234.78
146 | 030904001009 | 智能编码感温探测器 | 1.名称:智能编码感温探测器 2.安装方式:吸顶安装 3.本体安装 |  | 个 | 2 | 113.85 |  | 227.7
147 | 030904005004 | 声光报警器 | 1.名称:声光报警器 2.安装方式:挂墙安装,底边距地2.3M 3.本体安装 |  | 个 | 2 | 186.91 |  | 373.82
148 | 030904007006 | 手自动转换开关及手动启停按钮 | 1.名称:手自动转换开关及手动启停按钮 2.规格、要求:挂墙安装,底边距地1.4M 3.本体安装 |  | 个 | 2 | 315.15 |  | 630.3
149 | 080903018004 | 手/自动状态指示灯 | 1.名称:手/自动状态指示灯 2.规格、要求:底边距地高度1.3~1.5m 3.本体安装 |  | 个 | 4 | 251.24 |  | 1004.96
本页小计 | [8 empty] | 13125.31
注：为计取规费等的使用，可在表中增设其中：“定额人工费”。
表—08
分部分项工程和单价措施项目清单与计价表
工程名称：办公物业（含商业裙楼）消防工程 |  |  |  | 标段： |  |  |  | 第 17 页 共 25 页
序号 | 项目编码 | 项目名称 | 项目特征描述 |  | 计量单位 | 工程量 | 金额（元）
[7 empty] | 综合单价 |  | 综合合价 | 其中
暂估价
150 | 080903018005 | 放气指示灯 | 1.名称:放气指示灯 2.规格、要求:距门楣上方0.2m安装 3.本体安装 |  | 个 | 2 | 251.24 |  | 502.48
151 | 080903018006 | 带有声警报的气体释放灯 | 1.名称:带有声警报的气体释放灯 2.规格、要求:距门楣上方0.2m安装 3.本体安装 |  | 个 | 2 | 254.47 |  | 508.94
152 | 030904008023 | 控制模块 | 1.名称:控制模块 2.安装方式:安装于模块箱内 3.本体安装 |  | 个 | 20 | 191.84 |  | 3836.8
153 | 030904008024 | 监视模块 | 1.名称:监视模块 2.安装方式:安装于模块箱内 3.本体安装 |  | 个 | 20 | 220.16 |  | 4403.2
154 | 030411006018 | 金属接线盒 | 1.名称:接线盒 2.材质:金属 3.安装方式:暗装 |  | 个 | 56 | 9.69 |  | 542.64
155 | 030411004039 | 配线 | 1.名称:配线 2.规格型号:WDZCN-RYJS-B2-2x1.5 3.材质:铜芯 4.配线部位:桥架/管内敷设 |  | m | 239.67 | 4.85 |  | 1162.4
156 | 030411001059 | 电气配管 | 1.名称:电气配管 2.材质:镀锌钢管 3.规格:SC20厚度1.5 4.配置形式:暗配 |  | m | 81.37 | 13.98 |  | 1137.55
157 | 030413002016 | 凿槽及修补 | 1.名称:凿槽及修补 2.规格:70mm×70mm 3.类型:砖、混凝土结构 4.填充(恢复)方式:水泥砂浆修补 |  | m | 16.27 | 25.99 |  | 422.86
158 | 030411002011 | 耐火电缆槽盒 | 1.名称:耐火电缆槽盒 2.型号规格:100x100 3.材质:钢制、镀锌 4.涂刷防火涂料两遍 |  | m | 14.32 | 66.75 |  | 955.86
159 | 030905001009 | 气体灭火报警系统调试 | 1.名称:气体灭火报警系统调试 2.点数: 64点以下 |  | 系统 | 1 | 3043.25 |  | 3043.25
本页小计 | [8 empty] | 16515.98
注：为计取规费等的使用，可在表中增设其中：“定额人工费”。
表—08
分部分项工程和单价措施项目清单与计价表
工程名称：办公物业（含商业裙楼）消防工程 |  |  |  | 标段： |  |  |  | 第 18 页 共 25 页
序号 | 项目编码 | 项目名称 | 项目特征描述 |  | 计量单位 | 工程量 | 金额（元）
[7 empty] | 综合单价 |  | 综合合价 | 其中
暂估价
|  | 防排烟系统 | [6 empty] | 2026261.22
160 | 030108001031 | 消防排烟轴流风机 | 1.名称:消防排烟轴流风机 2.编号:PY-6F-1 3.设备形式:座地 4.技术参数:风量L=36000CMH,P余=650Pa,功率N=11.0Kw 5.本体及配件安装 6.工作内容:应包括本体安装、单机试运转(含电机检查接线及调试),减振器/减震垫安装,设备支架(槽角钢)制作、安装,接地,除锈、刷(喷)防锈漆及色漆各两遍 |  | 台 | 1 | 8283.84 |  | 8283.84
161 | 030108001032 | 消防排烟轴流风机 | 1.名称:消防排烟轴流风机 2.编号:PY-6F-2 3.设备形式:座地 4.技术参数:风量L=36000CMH,P余=650Pa,功率N=11.0Kw 5.本体及配件安装 6.工作内容:应包括本体安装、单机试运转(含电机检查接线及调试),减振器/减震垫安装,设备支架(槽角钢)制作、安装,接地,除锈、刷(喷)防锈漆及色漆各两遍 |  | 台 | 1 | 8283.84 |  | 8283.84
162 | 030108001033 | 消防排烟轴流风机 | 1.名称:消防排烟轴流风机 2.编号:PY-6F-3 3.设备形式:座地 4.技术参数:风量L=36000CMH,P余=650Pa,功率N=11.0Kw 5.本体及配件安装 6.工作内容:应包括本体安装、单机试运转(含电机检查接线及调试),减振器/减震垫安装,设备支架(槽角钢)制作、安装,接地,除锈、刷(喷)防锈漆及色漆各两遍 |  | 台 | 1 | 8283.84 |  | 8283.84
本页小计 | [8 empty] | 24851.52
注：为计取规费等的使用，可在表中增设其中：“定额人工费”。
表—08
分部分项工程和单价措施项目清单与计价表
工程名称：办公物业（含商业裙楼）消防工程 |  |  |  | 标段： |  |  |  | 第 19 页 共 25 页
序号 | 项目编码 | 项目名称 | 项目特征描述 |  | 计量单位 | 工程量 | 金额（元）
[7 empty] | 综合单价 |  | 综合合价 | 其中
暂估价
163 | 030108001034 | 消防排烟轴流风机 | 1.名称:消防排烟轴流风机 2.编号:PY-6F-4 3.设备形式:座地 4.技术参数:风量L=36000CMH,P余=650Pa,功率N=11.0Kw 5.本体及配件安装 6.工作内容:应包括本体安装、单机试运转(含电机检查接线及调试),减振器/减震垫安装,设备支架(槽角钢)制作、安装,接地,除锈、刷(喷)防锈漆及色漆各两遍 |  | 台 | 1 | 8283.84 |  | 8283.84
164 | 030108001035 | 轴流式消防排烟风机 | 1.名称:轴流式消防排烟风机 2.编号:PY-6F-5、6 3.设备形式:座地 4.技术参数:风量L=73200CMH,P余=650Pa, 功率N=22.0Kw 5.本体及配件安装 6.工作内容:应包括本体安装、单机试运转(含电机检查接线及调试),减振器/减震垫安装,设备支架(槽角钢)制作、安装,接地,除锈、刷(喷)防锈漆及色漆各两遍 |  | 台 | 2 | 9277.17 |  | 18554.34
165 | 030108001036 | 轴流式加压送风机 | 1.名称:轴流式加压送风机 2.编号:JY-RF-1 3.设备形式:吊装 4.技术参数:风量L=40000CMH,P余=800Pa, 功率N=15.0Kw 5.本体及配件安装 6.工作内容:应包括本体安装、单机试运转(含电机检查接线及调试),减振器/减震垫安装,设备支架(槽角钢)制作、安装,接地,除锈、刷(喷)防锈漆及色漆各两遍 |  | 台 | 1 | 8110.39 |  | 8110.39
本页小计 | [8 empty] | 34948.57
注：为计取规费等的使用，可在表中增设其中：“定额人工费”。
表—08
分部分项工程和单价措施项目清单与计价表
工程名称：办公物业（含商业裙楼）消防工程 |  |  |  | 标段： |  |  |  | 第 20 页 共 25 页
序号 | 项目编码 | 项目名称 | 项目特征描述 |  | 计量单位 | 工程量 | 金额（元）
[7 empty] | 综合单价 |  | 综合合价 | 其中
暂估价
166 | 030108001037 | 轴流式加压送风机 | 1.名称:轴流式加压送风机 2.编号:JY-RF-2 3.设备形式:吊装 4.技术参数:风量L=35000CMH,P余=800Pa, 功率N=15.0Kw 5.本体及配件安装 6.工作内容:应包括本体安装、单机试运转(含电机检查接线及调试),减振器/减震垫安装,设备支架(槽角钢)制作、安装,接地,除锈、刷(喷)防锈漆及色漆各两遍 |  | 台 | 1 | 8110.39 |  | 8110.39
167 | 030108001038 | 轴流式加压送风机 | 1.名称:轴流式加压送风机 2.编号:JY-RF-3 3.设备形式:座地 4.技术参数:风量L=40000CMH,P余=800Pa, 功率N=15.0Kw 5.本体及配件安装 6.工作内容:应包括本体安装、单机试运转(含电机检查接线及调试),减振器/减震垫安装,设备支架(槽角钢)制作、安装,接地,除锈、刷(喷)防锈漆及色漆各两遍 |  | 台 | 1 | 8110.39 |  | 8110.39
168 | 030108001039 | 轴流式加压送风机 | 1.名称:轴流式加压送风机 2.编号:JY-RF-4 3.设备形式:吊装 4.技术参数:风量L=35000CMH,P余=800Pa, 功率N=15.0Kw 5.本体及配件安装 6.工作内容:应包括本体安装、单机试运转(含电机检查接线及调试),减振器/减震垫安装,设备支架(槽角钢)制作、安装,接地,除锈、刷(喷)防锈漆及色漆各两遍 |  | 台 | 1 | 8110.39 |  | 8110.39
169 | 030703001053 | 280℃高气密排烟防火阀(常开) | 1.名称:280℃高气密排烟防火阀(常开) 2.规格:800x320 3.本体安装 |  | 个 | 1 | 336.56 |  | 336.56
本页小计 | [8 empty] | 24667.73
注：为计取规费等的使用，可在表中增设其中：“定额人工费”。
表—08
分部分项工程和单价措施项目清单与计价表
工程名称：办公物业（含商业裙楼）消防工程 |  |  |  | 标段： |  |  |  | 第 21 页 共 25 页
序号 | 项目编码 | 项目名称 | 项目特征描述 |  | 计量单位 | 工程量 | 金额（元）
[7 empty] | 综合单价 |  | 综合合价 | 其中
暂估价
170 | 030703001054 | 280℃高气密排烟防火阀(常开) | 1.名称:280℃高气密排烟防火阀(常开) 2.规格:1500x400 3.本体安装 |  | 个 | 4 | 965.26 |  | 3861.04
171 | 030703001055 | 280℃高气密排烟防火阀(常开) | 1.名称:280℃高气密排烟防火阀(常开) 2.规格:1000x630 3.本体安装 |  | 个 | 4 | 916.62 |  | 3666.48
172 | 030703001056 | 280℃高气密排烟防火阀(常开) | 1.名称:280℃高气密排烟防火阀(常开) 2.规格:1500x800 3.本体安装 |  | 个 | 2 | 1659.46 |  | 3318.92
173 | 030703001057 | 280℃高气密排烟防火阀(常开) | 1.名称:280℃高气密排烟防火阀(常开) 2.规格:1000x250 3.本体安装 |  | 个 | 68 | 476.96 |  | 32433.28
174 | 030703001058 | 280℃高气密排烟防火阀(常开) | 1.名称:280℃高气密排烟防火阀(常开) 2.规格:1600x320 3.本体安装 |  | 个 | 14 | 863.44 |  | 12088.16
175 | 030703001059 | 280℃高气密排烟防火阀(常开) | 1.名称:280℃高气密排烟防火阀(常开) 2.规格:2200x500 3.本体安装 |  | 个 | 2 | 1543.76 |  | 3087.52
176 | 030703001060 | 电动排烟阀(常开) | 1.名称:电动排烟阀(常开) 2.规格:800x320 3.本体安装 |  | 个 | 1 | 333.47 |  | 333.47
177 | 030703001061 | 电动排烟阀(常开) | 1.名称:电动排烟阀(常开) 2.规格:1000x250 3.本体安装 |  | 个 | 68 | 473.94 |  | 32227.92
178 | 030703001062 | 电动排烟阀(常开) | 1.名称:电动排烟阀(常开) 2.规格:2200x500 3.本体安装 |  | 个 | 2 | 1530.46 |  | 3060.92
179 | 030703001063 | 电动旁通阀 | 1.名称:电动旁通阀 2.规格:500x320 3.本体安装 |  | 个 | 4 | 256.9 |  | 1027.6
180 | 030703001064 | 70℃高气密防火阀(常开) | 1.名称:70℃高气密防火阀(常开) 2.规格:800x800 3.本体安装 |  | 个 | 6 | 1741.5 |  | 10449
本页小计 | [8 empty] | 105554.31
注：为计取规费等的使用，可在表中增设其中：“定额人工费”。
表—08
分部分项工程和单价措施项目清单与计价表
工程名称：办公物业（含商业裙楼）消防工程 |  |  |  | 标段： |  |  |  | 第 22 页 共 25 页
序号 | 项目编码 | 项目名称 | 项目特征描述 |  | 计量单位 | 工程量 | 金额（元）
[7 empty] | 综合单价 |  | 综合合价 | 其中
暂估价
181 | 030703007033 | 单层百叶 | 1.名称:单层百叶 2.规格:400x400 3.本体安装 |  | 个 | 277 | 133.78 |  | 37057.06
182 | 030703007034 | 单层百叶 | 1.名称:单层百叶 2.规格:500x500 3.本体安装 |  | 个 | 18 | 189.13 |  | 3404.34
183 | 030703007035 | 单层百叶 | 1.名称:单层百叶 2.规格:800x800 3.本体安装 |  | 个 | 8 | 419.78 |  | 3358.24
184 | 030703007036 | 防雨百叶 | 1.名称:防雨百叶 2.规格:1600x1000 3.本体安装 |  | 个 | 3 | 669.76 |  | 2009.28
185 | 030703007037 | 高气密电动加压送风口(常闭) | 1.名称:高气密电动加压送风口(常闭) 2.规格:600x1050 3.本体安装 |  | 个 | 19 | 718.65 |  | 13654.35
186 | 030703007038 | 高气密电动加压送风口(常闭) | 1.名称:高气密电动加压送风口(常闭) 2.规格:500x1250 3.本体安装 |  | 个 | 18 | 774.99 |  | 13949.82
187 | 031103027004 | 压差传感器 | 1.名称：压差传感器 2.本体及其附件安装 3.其他：未尽事项详见图纸、招标文件、工程量清单计价说明、国家相关规范等 |  | 个 | 41 | 752.18 |  | 30839.38
188 | 031103027005 | 手动开启装置 | 1.名称：手动开启装置 2.安装方式：距地1.4m 3.其他：未尽事项详见图纸、招标文件、工程量清单计价说明、国家相关规范等 |  | 个 | 72 | 321.71 |  | 23163.12
189 | 030408009004 | 固定挡烟垂壁 | 1.名称：固定挡烟垂壁 2.材质：玻璃 3.本体及其附件安装 4.其他：未尽事项详见图纸、招标文件、工程量清单计价说明、国家相关规范等 |  | m2 | 1434.78 | 182.23 |  | 261459.96
本页小计 | [8 empty] | 388895.55
注：为计取规费等的使用，可在表中增设其中：“定额人工费”。
表—08
分部分项工程和单价措施项目清单与计价表
工程名称：办公物业（含商业裙楼）消防工程 |  |  |  | 标段： |  |  |  | 第 23 页 共 25 页
序号 | 项目编码 | 项目名称 | 项目特征描述 |  | 计量单位 | 工程量 | 金额（元）
[7 empty] | 综合单价 |  | 综合合价 | 其中
暂估价
190 | 030408009005 | 特级防火卷帘 | 1.名称：特级防火卷帘 2.材质：无机纤维复合防火卷帘 3.本体及其附件安装 4.其他：未尽事项详见图纸、招标文件、工程量清单计价说明、国家相关规范等 |  | m2 | 126.98 | 282.76 |  | 35904.86
191 | 030703007039 | 泄压口 | 1.名称:泄压口 2.规格:460x460 3.本体安装 |  | 个 | 1 | 313.91 |  | 313.91
192 | 030703019004 | 风管软接头 | 1.名称:风管软接头 2.规格:综合考虑 |  | m2 | 3.84 | 398.85 |  | 1531.58
193 | 030702001020 | 风管套管 | 1.名称:风管套管制作安装 2.材质:镀锌钢板 3.板材厚度:δ=2.0mm |  | m2 | 95.22 | 237.26 |  | 22591.9
194 | 030702001021 | 碳钢通风管道 | 1.名称:碳钢通风管道 2.材质:漂珠耐火隔热防火钢板 3.形状:矩形 4.规格:长边长450＜D(b)≤630mm 5.板材厚度:δ=20.00mm 6.连接形式:法兰连接 7.工作内容:风管、管件、支吊架制作、安装,支吊架除锈、刷(喷)防锈漆及色漆各两遍, |  | m2 | 38.02 | 244.54 |  | 9297.41
195 | 030702001022 | 碳钢通风管道 | 1.名称:碳钢通风管道 2.材质:漂珠耐火隔热防火钢板 3.形状:矩形 4.规格:长边长630＜D(b)≤1000mm 5.板材厚度:δ=20.00mm 6.连接形式:法兰连接 7.工作内容:风管、管件、支吊架制作、安装,支吊架除锈、刷(喷)防锈漆及色漆各两遍, |  | m2 | 2379.95 | 238.96 |  | 568712.85
本页小计 | [8 empty] | 638352.51
注：为计取规费等的使用，可在表中增设其中：“定额人工费”。
表—08
分部分项工程和单价措施项目清单与计价表
工程名称：办公物业（含商业裙楼）消防工程 |  |  |  | 标段： |  |  |  | 第 24 页 共 25 页
序号 | 项目编码 | 项目名称 | 项目特征描述 |  | 计量单位 | 工程量 | 金额（元）
[7 empty] | 综合单价 |  | 综合合价 | 其中
暂估价
196 | 030702001023 | 碳钢通风管道 | 1.名称:碳钢通风管道 2.材质:漂珠耐火隔热防火钢板 3.形状:矩形 4.规格:长边长1000＜D(b)≤1500mm 5.板材厚度:δ=20.00mm 6.连接形式:法兰连接 7.工作内容:风管、管件、支吊架制作、安装,支吊架除锈、刷(喷)防锈漆及色漆各两遍, |  | m2 | 193.89 | 240.04 |  | 46541.36
197 | 030702001024 | 碳钢通风管道 | 1.名称:碳钢通风管道 2.材质:漂珠耐火隔热防火钢板 3.形状:矩形 4.规格:长边长1500＜D(b)≤2000mm 5.板材厚度:δ=20.00mm 6.连接形式:法兰连接 7.工作内容:风管、管件、支吊架制作、安装,支吊架除锈、刷(喷)防锈漆及色漆各两遍, |  | m2 | 1004.98 | 240.08 |  | 241275.6
198 | 030702001025 | 碳钢通风管道 | 1.名称:碳钢通风管道 2.材质:漂珠耐火隔热防火钢板 3.形状:矩形 4.规格:长边长2000＜D(b)≤4000mm 5.板材厚度:δ=20.00mm 6.连接形式:法兰连接 7.工作内容:风管、管件、支吊架制作、安装,支吊架除锈、刷(喷)防锈漆及色漆各两遍, |  | m2 | 202.01 | 239.86 |  | 48454.12
本页小计 | [8 empty] | 336271.08
注：为计取规费等的使用，可在表中增设其中：“定额人工费”。
表—08
分部分项工程和单价措施项目清单与计价表
工程名称：办公物业（含商业裙楼）消防工程 |  |  |  | 标段： |  |  |  | 第 25 页 共 25 页
序号 | 项目编码 | 项目名称 | 项目特征描述 |  | 计量单位 | 工程量 | 金额（元）
[7 empty] | 综合单价 |  | 综合合价 | 其中
暂估价
199 | 030702001026 | 碳钢通风管道 | 1.名称:碳钢通风管道 2.材质:SS304不锈钢板 3.形状:矩形 4.规格:长边长D(b)≤4000mm 5.板材厚度:δ=1.2mm 6.连接形式:焊接连接 7.工作内容:风管、管件、支吊架制作、安装,支吊架除锈、刷(喷)防锈漆及色漆各两遍, |  | m2 | 718.2 | 655.53 |  | 470801.65
200 | 030703007040 | 条形下排烟口 | 1.名称:条形下排烟口 2.规格:1200*575 3.本体安装 |  | 个 | 2 | 959.15 |  | 1918.3
201 | 030704001008 | 通风工程检测、调试 | 1.名称:防排烟工程检测、调试 |  | 系统 | 1
|  | 措施项目 | [6 empty] | 181614.8
202 | 031302007007 | 高层施工增加 |  |  | 项 | 1 | 124884.19 |  | 124884.19
203 | 031301017008 | 脚手架搭拆费 |  |  | 项 | 1 | 56730.61 |  | 56730.61
本页小计 | [8 empty] | 654334.75
合 计 | [8 empty] | 5653586.09
注：为计取规费等的使用，可在表中增设其中：“定额人工费”。
表—08

## 表-08 分部分项工程和单价措施项目清单与计价表(含措施标题)
分部分项工程和单价措施项目清单与计价表
工程名称：办公物业（含商业裙楼）消防工程 |  |  |  | 标段： |  |  |  | 第 1 页 共 25 页
序号 | 项目编码 | 项目名称 | 项目特征描述 |  | 计量单位 | 工程量 | 金额（元）
[7 empty] | 综合单价 |  | 综合合价 | 其中
暂估价
|  | 消火栓系统 | [6 empty] | 722192.3
1 | 030901002012 | 消火栓钢管 | 1.名称:热浸镀锌钢管 2.材质、规格:DN150*4.5mm 3.连接形式:沟槽式连接 4.压力试验及冲洗设计要求:水压试验、水冲洗 5.管道防腐:手工除锈,刷樟丹底漆二道,红色调和漆二道 |  | m | 584.15 | 173 |  | 101057.95
2 | 030901002013 | 消火栓钢管 | 1.名称:热浸镀锌钢管 2.材质、规格:DN100*4mm 3.连接形式:沟槽式连接 4.压力试验及冲洗设计要求:水压试验、水冲洗 5.管道防腐:手工除锈,刷樟丹底漆二道,红色调和漆二道 |  | m | 520.4 | 131.87 |  | 68625.15
3 | 030901002014 | 消火栓钢管 | 1.名称:热浸镀锌钢管 2.材质、规格:DN65*4mm 3.连接形式:沟槽式连接 4.压力试验及冲洗设计要求:水压试验、水冲洗 5.管道防腐:手工除锈,刷樟丹底漆二道,红色调和漆二道 |  | m | 480.42 | 81.1 |  | 38962.06
4 | 030901002015 | 消火栓钢管 | 1.名称:热浸镀锌加厚钢管 2.材质、规格:DN150*6mm 3.连接形式:沟槽式连接 4.压力试验及冲洗设计要求:水压试验、水冲洗 5.管道防腐:手工除锈,刷樟丹底漆二道,红色调和漆二道 |  | m | 117.3 | 209.18 |  | 24536.81
5 | 030901002016 | 消火栓钢管 | 1.名称:热浸镀锌加厚钢管 2.材质、规格:DN100*5mm 3.连接形式:沟槽式连接 4.压力试验及冲洗设计要求:水压试验、水冲洗 5.管道防腐:手工除锈,刷樟丹底漆二道,红色调和漆二道 |  | m | 176.1 | 152.81 |  | 26909.84
本页小计 | [8 empty] | 260091.81
注：为计取规费等的使用，可在表中增设其中：“定额人工费”。
表—08
分部分项工程和单价措施项目清单与计价表
工程名称：办公物业（含商业裙楼）消防工程 |  |  |  | 标段： |  |  |  | 第 2 页 共 25 页
序号 | 项目编码 | 项目名称 | 项目特征描述 |  | 计量单位 | 工程量 | 金额（元）
[7 empty] | 综合单价 |  | 综合合价 | 其中
暂估价
6 | 030901002017 | 消火栓钢管 | 1.名称:热浸镀锌加厚钢管 2.材质、规格:DN65*4.5mm 3.连接形式:沟槽式连接 4.压力试验及冲洗设计要求:水压试验、水冲洗 5.管道防腐:手工除锈,刷樟丹底漆二道,红色调和漆二道 |  | m | 335.35 | 87.42 |  | 29316.3
7 | 031002001004 | 管道支架 | 1.管道支架制作安装 2.除锈级别:手工除锈 3.刷樟丹二道,灰色调和漆二道 |  | kg | 1168.39 | 29.28 |  | 34210.46
8 | 030901010002 | 室内消火栓 | 1.型号、规格:室内消火栓 2.附件材质、规格: 乙型单栓带灭火器箱组合式消防柜(1800高x700宽x240厚):水枪1支,口径φ19、25m龙带1条,消防卷盘一套,参见国标图集15S202第19页。 |  | 套 | 113 | 1105.74 |  | 124948.62
9 | 030901010003 | 试验消火栓 | 1.型号、规格:试验消火栓 2.带压力表 |  | 套 | 1 | 543.79 |  | 543.79
10 | 030901013006 | 灭火器放置箱 | 1.名称:灭火器放置箱 2.规格:综合考虑 |  | 组 | 267 | 110.1 |  | 29396.7
11 | 030901013007 | 灭火器 | 1.名称:磷酸铵盐干粉灭火器 2.规格:MF/ABC4 |  | 个 | 48 | 54.42 |  | 2612.16
12 | 030901013008 | 灭火器 | 1.名称:磷酸铵盐干粉灭火器 2.规格:MF/ABC5 |  | 个 | 486 | 72.94 |  | 35448.84
13 | 031003003097 | 流量开关 | 1.类型:流量开关 2.规格、压力等级:DN100 3.连接形式:沟槽 |  | 个 | 1 | 688.56 |  | 688.56
14 | 031003003098 | 止回阀 | 1.类型:止回阀 2.规格、压力等级:DN150 3.连接形式:沟槽 |  | 个 | 1 | 1369.75 |  | 1369.75
15 | 031003003099 | 止回阀 | 1.类型:止回阀 2.规格、压力等级:DN100 3.连接形式:沟槽 |  | 个 | 1 | 597.59 |  | 597.59
16 | 031003003100 | 明杆闸阀 | 1.类型:明杆闸阀 2.材质:球墨铸铁 3.规格、压力等级:DN150 4.连接形式:沟槽 |  | 个 | 37 | 1835.67 |  | 67919.79
本页小计 | [8 empty] | 327052.56
注：为计取规费等的使用，可在表中增设其中：“定额人工费”。
表—08
分部分项工程和单价措施项目清单与计价表
工程名称：办公物业（含商业裙楼）消防工程 |  |  |  | 标段： |  |  |  | 第 3 页 共 25 页
序号 | 项目编码 | 项目名称 | 项目特征描述 |  | 计量单位 | 工程量 | 金额（元）
[7 empty] | 综合单价 |  | 综合合价 | 其中
暂估价
17 | 031003003101 | 明杆闸阀 | 1.类型:明杆闸阀 2.材质:球墨铸铁 3.规格、压力等级:DN100 4.连接形式:沟槽 |  | 个 | 71 | 1069.59 |  | 75940.89
18 | 031003003102 | 明杆闸阀 | 1.类型:明杆闸阀 2.材质:球墨铸铁 3.规格、压力等级:DN65 4.连接形式:沟槽 |  | 个 | 12 | 730.38 |  | 8764.56
19 | 031003001007 | 自动排气阀 | 1.类型:自动排气阀（带截止阀） 2.规格、压力等级:DN20 3.连接形式:螺纹 |  | 个 | 8 | 159.2 |  | 1273.6
20 | 040502011001 | 不锈钢波纹管 | 1.名称:不锈钢波纹管 2.规格、压力等级:DN150 |  | 个 | 3 | 673.63 |  | 2020.89
21 | 040502011002 | 不锈钢波纹管 | 1.名称:不锈钢波纹管 2.规格、压力等级:DN65 |  | 个 | 1 | 202.76 |  | 202.76
22 | 031002003043 | 一般钢套管 | 1.名称、类型:一般钢套管 2.规格:DN150 |  | 个 | 12 | 175.32 |  | 2103.84
23 | 031002003044 | 一般钢套管 | 1.名称、类型:一般钢套管 2.规格:DN100 |  | 个 | 96 | 104.94 |  | 10074.24
24 | 031002003045 | 刚性防水套管 | 1.名称、类型:刚性防水套管 2.规格:DN150 |  | 个 | 2 | 357.93 |  | 715.86
25 | 031002003046 | 刚性防水套管 | 1.名称、类型:刚性防水套管 2.规格:DN100 |  | 个 | 5 | 298.49 |  | 1492.45
26 | 031002003047 | 刚性防水套管 | 1.名称、类型:刚性防水套管 2.规格:DN65 |  | 个 | 14 | 298.49 |  | 4178.86
27 | 030905002003 | 水灭火控制装置调试 | 1.名称:消火栓灭火系统调试 |  | 点 | 114 | 248.07 |  | 28279.98
|  | 自动喷淋系统 | [6 empty] | 1541715.31
28 | 030901001012 | 水喷淋钢管 | 1.名称:热浸镀锌钢管 2.材质、规格:DN25*3.2mm 3.连接形式:螺纹连接 4.压力试验及冲洗设计要求:水压试验、水冲洗 5.管道防腐:手工除锈,刷樟丹底漆二道,红色调和漆二道,再刷黄色环 |  | m | 3780.24 | 45.44 |  | 171774.11
本页小计 | [8 empty] | 306822.04
注：为计取规费等的使用，可在表中增设其中：“定额人工费”。
表—08
分部分项工程和单价措施项目清单与计价表
工程名称：办公物业（含商业裙楼）消防工程 |  |  |  | 标段： |  |  |  | 第 4 页 共 25 页
序号 | 项目编码 | 项目名称 | 项目特征描述 |  | 计量单位 | 工程量 | 金额（元）
[7 empty] | 综合单价 |  | 综合合价 | 其中
暂估价
29 | 030901001013 | 水喷淋钢管 | 1.名称:热浸镀锌钢管 2.材质、规格:DN32*3.5mm 3.连接形式:螺纹连接 4.压力试验及冲洗设计要求:水压试验、水冲洗 5.管道防腐:手工除锈,刷樟丹底漆二道,红色调和漆二道,再刷黄色环 |  | m | 1782.03 | 54.14 |  | 96479.1
30 | 030901001014 | 水喷淋钢管 | 1.名称:热浸镀锌钢管 2.材质、规格:DN40*3.5mm 3.连接形式:螺纹连接 4.压力试验及冲洗设计要求:水压试验、水冲洗 5.管道防腐:手工除锈,刷樟丹底漆二道,红色调和漆二道,再刷黄色环 |  | m | 337.98 | 63.6 |  | 21495.53
31 | 030901001015 | 水喷淋钢管 | 1.名称:热浸镀锌钢管 2.材质、规格:DN50*3.8mm 3.连接形式:螺纹连接 4.压力试验及冲洗设计要求:水压试验、水冲洗 5.管道防腐:手工除锈,刷樟丹底漆二道,红色调和漆二道,再刷黄色环 |  | m | 427.46 | 76.01 |  | 32491.23
32 | 030901001016 | 水喷淋钢管 | 1.名称:热浸镀锌钢管 2.材质、规格:DN65*4mm 3.连接形式:沟槽式连接 4.压力试验及冲洗设计要求:水压试验、水冲洗 5.管道防腐:手工除锈,刷樟丹底漆二道,红色调和漆二道,再刷黄色环 |  | m | 223.13 | 81.79 |  | 18249.8
33 | 030901001017 | 水喷淋钢管 | 1.名称:热浸镀锌钢管 2.材质、规格:DN80*4mm 3.连接形式:沟槽式连接 4.压力试验及冲洗设计要求:水压试验、水冲洗 5.管道防腐:手工除锈,刷樟丹底漆二道,红色调和漆二道,再刷黄色环 |  | m | 464.13 | 107.88 |  | 50070.34
本页小计 | [8 empty] | 218786
注：为计取规费等的使用，可在表中增设其中：“定额人工费”。
表—08
分部分项工程和单价措施项目清单与计价表
工程名称：办公物业（含商业裙楼）消防工程 |  |  |  | 标段： |  |  |  | 第 5 页 共 25 页
序号 | 项目编码 | 项目名称 | 项目特征描述 |  | 计量单位 | 工程量 | 金额（元）
[7 empty] | 综合单价 |  | 综合合价 | 其中
暂估价
34 | 030901001018 | 水喷淋钢管 | 1.名称:热浸镀锌钢管 2.材质、规格:DN100*4mm 3.连接形式:沟槽式连接 4.压力试验及冲洗设计要求:水压试验、水冲洗 5.管道防腐:手工除锈,刷樟丹底漆二道,红色调和漆二道,再刷黄色环 |  | m | 475.45 | 132.91 |  | 63192.06
35 | 030901001019 | 水喷淋钢管 | 1.名称:热浸镀锌钢管 2.材质、规格:DN150*4mm 3.连接形式:沟槽式连接 4.压力试验及冲洗设计要求:水压试验、水冲洗 5.管道防腐:手工除锈,刷樟丹底漆二道,红色调和漆二道,再刷黄色环 |  | m | 252.06 | 174.5 |  | 43984.47
36 | 030901001020 | 水喷淋钢管 | 1.名称:热浸镀锌钢管 2.材质、规格:DN200*6mm 3.连接形式:沟槽式连接 4.压力试验及冲洗设计要求:水压试验、水冲洗 5.管道防腐:手工除锈,刷樟丹底漆二道,红色调和漆二道,再刷黄色环 |  | m | 94.5 | 275.02 |  | 25989.39
37 | 030901002018 | 水喷淋钢管 | 1.名称:热浸镀锌加厚钢管 2.材质、规格:DN150*6mm 3.连接形式:沟槽式连接 4.压力试验及冲洗设计要求:水压试验、水冲洗 5.管道防腐:手工除锈,刷樟丹底漆二道,红色调和漆二道 |  | m | 980.02 | 209.18 |  | 205000.58
38 | 030901002019 | 水喷淋钢管 | 1.名称:热浸镀锌加厚钢管 2.材质、规格:DN100*5mm 3.连接形式:沟槽式连接 4.压力试验及冲洗设计要求:水压试验、水冲洗 5.管道防腐:手工除锈,刷樟丹底漆二道,红色调和漆二道 |  | m | 403.18 | 152.81 |  | 61609.94
本页小计 | [8 empty] | 399776.44
注：为计取规费等的使用，可在表中增设其中：“定额人工费”。
表—08
分部分项工程和单价措施项目清单与计价表
工程名称：办公物业（含商业裙楼）消防工程 |  |  |  | 标段： |  |  |  | 第 6 页 共 25 页
序号 | 项目编码 | 项目名称 | 项目特征描述 |  | 计量单位 | 工程量 | 金额（元）
[7 empty] | 综合单价 |  | 综合合价 | 其中
暂估价
39 | 030901001021 | 水喷淋钢管 | 1.名称:热浸镀锌加厚钢管 2.材质、规格:DN80*5mm 3.连接形式:沟槽式连接 4.压力试验及冲洗设计要求:水压试验、水冲洗 5.管道防腐:手工除锈,刷樟丹底漆二道,红色调和漆二道,再刷黄色环 |  | m | 165.54 | 121.81 |  | 20164.43
40 | 030901001022 | 水喷淋钢管 | 1.名称:热浸镀锌加厚钢管 2.材质、规格:DN65*4.5mm 3.连接形式:沟槽式连接 4.压力试验及冲洗设计要求:水压试验、水冲洗 5.管道防腐:手工除锈,刷樟丹底漆二道,红色调和漆二道,再刷黄色环 |  | m | 306.03 | 88.1 |  | 26961.24
41 | 030901001023 | 水喷淋钢管 | 1.名称:热浸镀锌加厚钢管 2.材质、规格:DN50*4.5mm 3.连接形式:螺纹连接 4.压力试验及冲洗设计要求:水压试验、水冲洗 5.管道防腐:手工除锈,刷樟丹底漆二道,红色调和漆二道,再刷黄色环 |  | m | 268.15 | 77.88 |  | 20883.52
42 | 030901001024 | 水喷淋钢管 | 1.名称:热浸镀锌加厚钢管 2.材质、规格:DN40*4.5mm 3.连接形式:螺纹连接 4.压力试验及冲洗设计要求:水压试验、水冲洗 5.管道防腐:手工除锈,刷樟丹底漆二道,红色调和漆二道,再刷黄色环 |  | m | 130 | 68.12 |  | 8855.6
43 | 030901001025 | 水喷淋钢管 | 1.名称:热浸镀锌加厚钢管 2.材质、规格:DN32*4mm 3.连接形式:螺纹连接 4.压力试验及冲洗设计要求:水压试验、水冲洗 5.管道防腐:手工除锈,刷樟丹底漆二道,红色调和漆二道,再刷黄色环 |  | m | 1503.79 | 55.86 |  | 84001.71
本页小计 | [8 empty] | 160866.5
注：为计取规费等的使用，可在表中增设其中：“定额人工费”。
表—08
分部分项工程和单价措施项目清单与计价表
工程名称：办公物业（含商业裙楼）消防工程 |  |  |  | 标段： |  |  |  | 第 7 页 共 25 页
序号 | 项目编码 | 项目名称 | 项目特征描述 |  | 计量单位 | 工程量 | 金额（元）
[7 empty] | 综合单价 |  | 综合合价 | 其中
暂估价
44 | 030901001026 | 水喷淋钢管 | 1.名称:热浸镀锌加厚钢管 2.材质、规格:DN25*4mm 3.连接形式:螺纹连接 4.压力试验及冲洗设计要求:水压试验、水冲洗 5.管道防腐:手工除锈,刷樟丹底漆二道,红色调和漆二道,再刷黄色环 |  | m | 2587.9 | 48.09 |  | 124452.11
45 | 031002001005 | 管道支架 | 1.管道支架制作安装 2.除锈级别:手工除锈 3.刷樟丹二道,灰色调和漆二道 |  | kg | 4457.2 | 29.28 |  | 130506.82
46 | 031001006016 | 硬聚氯乙烯实壁加厚管 | 1.安装部位:室内 2.介质:喷淋排水 3.材质、规格:硬聚氯乙烯实壁加厚管De110 4.连接形式:粘接 |  | m | 80 | 56.12 |  | 4489.6
47 | 031001006017 | 硬聚氯乙烯实壁加厚管 | 1.安装部位:室内 2.介质:喷淋排水 3.材质、规格:硬聚氯乙烯实壁加厚管De75 4.连接形式:粘接 |  | m | 100 | 44.11 |  | 4411
48 | 031004014011 | 排水漏斗 | 1.名称:排水漏斗 2.型号规格:DN75 |  | 个 | 17 | 71.57 |  | 1216.69
49 | 030901003002 | 吊顶型玻璃球闭式喷头 | 1.名称:吊顶型玻璃球闭式喷头 2.型号、规格:68℃吊顶型玻璃球闭式喷头 3.连接形式:螺纹连接 |  | 个 | 274 | 70.59 |  | 19341.66
50 | 030901003003 | 水喷淋(雾)喷头 | 1.名称:直立型喷头 2.型号、规格:68℃玻璃球喷头 3.连接形式:螺纹连接 |  | 个 | 3148 | 35.77 |  | 112603.96
51 | 031003003103 | 止回阀 | 1.类型:止回阀 2.规格、压力等级:DN150 3.连接形式:沟槽 |  | 个 | 1 | 1369.75 |  | 1369.75
52 | 031003003104 | 明杆闸阀 | 1.类型:明杆闸阀 2.材质:球墨铸铁 3.规格、压力等级:DN150 4.连接形式:沟槽 |  | 个 | 17 | 1835.67 |  | 31206.39
本页小计 | [8 empty] | 429597.98
注：为计取规费等的使用，可在表中增设其中：“定额人工费”。
表—08
分部分项工程和单价措施项目清单与计价表
工程名称：办公物业（含商业裙楼）消防工程 |  |  |  | 标段： |  |  |  | 第 8 页 共 25 页
序号 | 项目编码 | 项目名称 | 项目特征描述 |  | 计量单位 | 工程量 | 金额（元）
[7 empty] | 综合单价 |  | 综合合价 | 其中
暂估价
53 | 031003003105 | 明杆闸阀 | 1.类型:明杆闸阀 2.材质:球墨铸铁 3.规格、压力等级:DN100 4.连接形式:沟槽 |  | 个 | 6 | 1069.59 |  | 6417.54
54 | 031003003106 | 湿式报警阀 | 1.名称:湿式报警阀 2.材质:球墨铸铁 3.型号、规格:DN150 4.连接形式:沟槽 5.含：湿式报警阀1个，水力警铃1个，压力开关1套，信号蝶阀1个，延迟器1套，压力表2个，DN20截止阀2个，补偿器1个，DN20泄水管3套 |  | 套 | 2 | 3493.17 |  | 6986.34
55 | 031003003107 | 流量开关 | 1.类型:流量开关 2.规格、压力等级:DN100 3.连接形式:沟槽 |  | 个 | 1 | 688.56 |  | 688.56
56 | 030901006005 | 水流指示器 | 1.类型:水流指示器 2.规格、压力等级:DN100 3.连接形式:沟槽 |  | 个 | 10 | 462.94 |  | 4629.4
57 | 030901006006 | 水流指示器 | 1.类型:水流指示器 2.规格、压力等级:DN150 3.连接形式:沟槽 |  | 个 | 17 | 690.53 |  | 11739.01
58 | 030901007003 | 减压孔板 | 1.类型:减压孔板 2.规格、压力等级:DN150 3.连接形式:法兰 |  | 个 | 27 | 247.66 |  | 6686.82
59 | 031003003108 | 信号阀 | 1.类型:信号阀 2.材质:球墨铸铁 3.规格、压力等级:DN150 4.连接形式:沟槽 |  | 个 | 31 | 2155.17 |  | 66810.27
60 | 031003003109 | 信号阀 | 1.类型:信号阀 2.规格、压力等级:DN100 3.连接形式:沟槽 |  | 个 | 10 | 1422.09 |  | 14220.9
61 | 030901008002 | 末端试水装置 | 1.名称:末端试水装置 2.规格:DN25 3.附件:含球阀、压力表、试水接头 |  | 组 | 17 | 235.83 |  | 4009.11
62 | 031003003110 | 末端试水阀 | 1.类型:末端试水阀 2.规格、压力等级:DN25 3.连接形式:螺纹 |  | 个 | 8 | 59.33 |  | 474.64
本页小计 | [8 empty] | 122662.59
注：为计取规费等的使用，可在表中增设其中：“定额人工费”。
表—08
分部分项工程和单价措施项目清单与计价表
工程名称：办公物业（含商业裙楼）消防工程 |  |  |  | 标段： |  |  |  | 第 9 页 共 25 页
序号 | 项目编码 | 项目名称 | 项目特征描述 |  | 计量单位 | 工程量 | 金额（元）
[7 empty] | 综合单价 |  | 综合合价 | 其中
暂估价
63 | 031003001008 | 自动排气阀 | 1.类型:自动排气阀（带截止阀） 2.规格、压力等级:DN20 3.连接形式:螺纹 |  | 个 | 9 | 159.2 |  | 1432.8
64 | 040502011003 | 不锈钢波纹管 | 1.名称:不锈钢波纹管 2.规格、压力等级:DN150 |  | 个 | 15 | 673.63 |  | 10104.45
65 | 040502011004 | 不锈钢波纹管 | 1.名称:不锈钢波纹管 2.规格、压力等级:DN100 |  | 个 | 7 | 416.04 |  | 2912.28
66 | 040502011005 | 不锈钢波纹管 | 1.名称:不锈钢波纹管 2.规格、压力等级:DN50 |  | 个 | 3 | 202.76 |  | 608.28
67 | 031002003048 | 一般钢套管 | 1.名称、类型:一般钢套管 2.规格:DN150 |  | 个 | 47 | 175.32 |  | 8240.04
68 | 031002003049 | 一般钢套管 | 1.名称、类型:一般钢套管 2.规格:DN100 |  | 个 | 22 | 104.94 |  | 2308.68
69 | 031002003050 | 刚性防水套管 | 1.名称、类型:刚性防水套管 2.规格:DN150 |  | 个 | 2 | 357.93 |  | 715.86
70 | 031002003051 | 刚性防水套管 | 1.名称、类型:刚性防水套管 2.规格:DN100 |  | 个 | 5 | 298.49 |  | 1492.45
71 | 030905002004 | 水灭火控制装置调试 | 1.名称:自动喷水灭火系统调试 |  | 点 | 27 | 386.55 |  | 10436.85
|  | 气体灭火系统 | [6 empty] | 14730.47
72 | 030902007005 | 预制式七氟丙烷灭火装置 | 1.名称:预制式七氟丙烷灭火装置 2.型号、规格:GQQ120/2.5(单瓶组) 3.灭火剂充装量(Kg):108kg/瓶 |  | 套 | 1 | 12220.68 |  | 12220.68
73 | 030905004005 | 气体灭火系统装置调试 | 1.名称:气体灭火系统装置调试 2.试验容器规格:120L |  | 点 | 1 | 2060.72 |  | 2060.72
74 | 030703007024 | 气体灭火泄压口 | 1.名称:气体灭火泄压口 2.规格:460x460 |  | 个 | 1 | 449.07 |  | 449.07
|  | 消防控制室 | [6 empty] | 138663.88
75 | 030904012001 | 火灾报警传输设备 | 1.名称:火灾报警传输设备 2.规格、要求:火灾报警传输设备或用户信息传输装置(城市消防远程监控主机) 3.本体安装 |  | 台 | 1 | 6033.27 |  | 6033.27
本页小计 | [8 empty] | 59015.43
注：为计取规费等的使用，可在表中增设其中：“定额人工费”。
表—08
分部分项工程和单价措施项目清单与计价表
工程名称：办公物业（含商业裙楼）消防工程 |  |  |  | 标段： |  |  |  | 第 10 页 共 25 页
序号 | 项目编码 | 项目名称 | 项目特征描述 |  | 计量单位 | 工程量 | 金额（元）
[7 empty] | 综合单价 |  | 综合合价 | 其中
暂估价
76 | 030904012002 | 火灾报警控制器 | 1.名称:火灾报警控制器 2.本体安装 |  | 台 | 2 | 29993.55 |  | 59987.1
77 | 030904010001 | 手动控制盘 | 1.名称:手动控制盘 2.本体安装 |  | 台 | 1 | 1838.02 |  | 1838.02
78 | 030904006004 | 消防电话 | 1.名称:消防电话 2.本体安装 |  | 部 | 1 | 146.42 |  | 146.42
79 | 030904006005 | 消防广播 | 1.名称:消防广播 2.本体安装 |  | 部 | 1 | 8684.49 |  | 8684.49
80 | 030904012003 | 应急照明控制器 | 1.名称:应急照明控制器 2.本体安装 |  | 台 | 1 | 18970.76 |  | 18970.76
81 | 030904012004 | 防火门监控控制器 | 1.名称:防火门监控控制器 2.本体安装 |  | 台 | 1 | 3731.82 |  | 3731.82
82 | 030904012005 | 消防电源监控器 | 1.名称:消防电源监控器 2.本体安装 |  | 台 | 1 | 2298.2 |  | 2298.2
83 | 030904012006 | 电气火灾监控器 | 1.名称:电气火灾监控器 2.本体安装 |  | 台 | 1 | 3430.94 |  | 3430.94
84 | 030904012007 | 电梯监控器 | 1.名称:电梯监控器 2.本体安装 |  | 台 | 1 | 5033.42 |  | 5033.42
85 | 030904010002 | 消防联动控制器 | 1.名称:消防联动控制器 2.本体安装 |  | 台 | 1 | 3258.11 |  | 3258.11
86 | 030904012008 | 余压监控器 | 1.名称:余压监控器 2.本体安装 |  | 台 | 1 | 2404.39 |  | 2404.39
87 | 030904010003 | 消防水池液位显示器 | 1.名称:消防水池液位显示器 2.本体安装 |  | 台 | 1 | 5361.72 |  | 5361.72
88 | 030904014001 | 消防专用消防电话/广播主机 | 1.名称:消防专用消防电话/广播主机 2.本体安装 |  | 台 | 1 | 2096.26 |  | 2096.26
89 | 030904010004 | 图形显示装置 | 1.名称:图形显示装置 2.本体安装 |  | 台 | 1 | 6031.29 |  | 6031.29
90 | 030904015001 | 火灾报警控制微机(CRT) | 1.名称:火灾报警控制微机(CRT) 2.本体安装 |  | 台 | 1 | 9178.21 |  | 9178.21
91 | 030904006006 | 消防专用电话机 | 1.名称:消防专用电话机 2.安装方式:挂墙安装,底边距地1.3M 3.本体安装 |  | 部 | 1 | 179.46 |  | 179.46
|  | 火灾自动报警系统 | [6 empty] | 764466.13
本页小计 | [8 empty] | 132630.61
注：为计取规费等的使用，可在表中增设其中：“定额人工费”。
表—08
分部分项工程和单价措施项目清单与计价表
工程名称：办公物业（含商业裙楼）消防工程 |  |  |  | 标段： |  |  |  | 第 11 页 共 25 页
序号 | 项目编码 | 项目名称 | 项目特征描述 |  | 计量单位 | 工程量 | 金额（元）
[7 empty] | 综合单价 |  | 综合合价 | 其中
暂估价
92 | 030904001007 | 智能编码感烟探测器 | 1.名称:智能编码感烟探测器 2.安装方式:吸顶安装 3.本体安装 |  | 个 | 940 | 117.39 |  | 110346.6
93 | 030904007004 | 嵌入天花/吸顶安装音箱 | 1.名称:嵌入天花/吸顶安装音箱 2.安装方式:嵌入天花/吸顶安装 3.本体安装 |  | 个 | 220 | 152.12 |  | 33466.4
94 | 030904007005 | 壁装音箱 | 1.名称:壁装音箱 2.安装方式:挂墙安装,底边距地2.5M 3.本体安装 |  | 个 | 84 | 104.09 |  | 8743.56
95 | 030904005003 | 声光报警器 | 1.名称:声光报警器 2.安装方式:挂墙安装,底边距地2.3M 3.本体安装 |  | 个 | 131 | 186.91 |  | 24485.21
96 | 030904006007 | 编码式手动火灾报警按钮 | 1.名称:编码式手动火灾报警按钮 2.安装方式:挂墙安装,底边距地1.3M 3.本体安装 |  | 个 | 108 | 122.11 |  | 13187.88
97 | 030904006008 | 编码式消火栓按钮 | 1.名称:编码式消火栓按钮 2.安装方式:挂墙安装,底边距地1.3M 3.本体安装 |  | 个 | 125 | 105.65 |  | 13206.25
98 | 030904006009 | 消防专用电话机 | 1.名称:消防专用电话机 2.安装方式:挂墙安装,底边距地1.3M 3.本体安装 |  | 部 | 16 | 179.46 |  | 2871.36
99 | 030904008013 | 消防模块接线箱 | 1.名称:消防模块接线箱 2.安装方式:挂墙安装,底边距地1.6M 3.本体安装 |  | 台 | 32 | 760.79 |  | 24345.28
100 | 030904008014 | 短路隔离模块 | 1.名称:短路隔离模块 2.安装方式:安装于模块箱内 3.本体安装 |  | 个 | 94 | 188.3 |  | 17700.2
101 | 030904008015 | 输入输出模块 | 1.名称:输入输出模块 2.安装方式:安装于模块箱内 3.本体安装 |  | 个 | 87 | 220.16 |  | 19153.92
本页小计 | [8 empty] | 267506.66
注：为计取规费等的使用，可在表中增设其中：“定额人工费”。
表—08
分部分项工程和单价措施项目清单与计价表
工程名称：办公物业（含商业裙楼）消防工程 |  |  |  | 标段： |  |  |  | 第 12 页 共 25 页
序号 | 项目编码 | 项目名称 | 项目特征描述 |  | 计量单位 | 工程量 | 金额（元）
[7 empty] | 综合单价 |  | 综合合价 | 其中
暂估价
102 | 030904008016 | 输入模块 | 1.名称:输入模块 2.安装方式:安装于模块箱内 3.本体安装 |  | 个 | 222 | 191.84 |  | 42588.48
103 | 030904008017 | 输出模块 | 1.名称:输出模块 2.安装方式:安装于模块箱内 3.本体安装 |  | 个 | 24 | 220.16 |  | 5283.84
104 | 030412004035 | 消防复示盘 | 1.名称:消防复示盘 2.本体安装 |  | 套 | 2 | 2568.43 |  | 5136.86
105 | 030409010001 | 信号线路浪涌保护器 | 1.名称:信号线路浪涌保护器 2.本体安装 |  | 个 | 2 | 423.7 |  | 847.4
106 | 030904012010 | 门禁控制器 | 1.名称:门禁控制器 2.本体安装 |  | 台 | 1 | 1855.72 |  | 1855.72
107 | 030904014002 | 可视对讲机 | 1.名称:可视对讲机 2.本体安装 |  | 台 | 1 | 1021.36 |  | 1021.36
108 | 030411006016 | 金属接线盒 | 1.名称:接线盒 2.材质:金属 3.安装方式:暗装 |  | 个 | 2089 | 9.69 |  | 20242.41
109 | 030411004029 | 配线 | 1.名称:配线 2.规格型号:WDZCN-RYJS-B1-2x1.5 3.材质:铜芯 4.配线部位:桥架/管内敷设 |  | m | 7902.52 | 4.85 |  | 38327.22
110 | 030411004030 | 配线 | 1.名称:配线 2.规格型号:WDZCN-RYJS-B2-2x1.5 3.材质:铜芯 4.配线部位:桥架/管内敷设 |  | m | 6828.54 | 4.85 |  | 33118.42
111 | 030411004031 | 配线 | 1.名称:配线 2.规格型号:WDZCN-RYJSP-B2-2x1.5 3.材质:铜芯 4.配线部位:桥架/管内敷设 |  | m | 1346.62 | 9.87 |  | 13291.14
112 | 030411004032 | 配线 | 1.名称:配线 2.规格型号:WDZCN-KYJP-B2-4x1.5 3.材质:铜芯 4.配线部位:桥架/管内敷设 |  | m | 206.9 | 9.37 |  | 1938.65
本页小计 | [8 empty] | 163651.5
注：为计取规费等的使用，可在表中增设其中：“定额人工费”。
表—08
分部分项工程和单价措施项目清单与计价表
工程名称：办公物业（含商业裙楼）消防工程 |  |  |  | 标段： |  |  |  | 第 13 页 共 25 页
序号 | 项目编码 | 项目名称 | 项目特征描述 |  | 计量单位 | 工程量 | 金额（元）
[7 empty] | 综合单价 |  | 综合合价 | 其中
暂估价
113 | 030411004033 | 配线 | 1.名称:配线 2.规格型号:WDZCN-RYJS-B2-4x2.5 3.材质:铜芯 4.配线部位:桥架/管内敷设 |  | m | 200 | 16.09 |  | 3218
114 | 030411004034 | 配线 | 1.名称:配线 2.型号规格:WDZCN-BYJ-B2-6 3.材质:铜芯 4.配线形式:桥架/管内敷设 |  | m | 176.5 | 6.85 |  | 1209.03
115 | 030411004035 | 配线 | 1.名称:配线 2.型号规格:WDZCN-BYJ-B2-2.5 3.材质:铜芯 4.配线形式:桥架/管内敷设 |  | m | 984.01 | 3.78 |  | 3719.56
116 | 030411001049 | 电气配管 | 1.名称:电气配管 2.材质:镀锌电线管 3.规格:JDG20厚度1.5 4.配置形式:暗配 |  | m | 10741.87 | 12.71 |  | 136529.17
117 | 030411001050 | 电气配管 | 1.名称:电气配管 2.材质:镀锌电线管 3.规格:JDG25厚度1.5 4.配置形式:暗配 |  | m | 310 | 17.45 |  | 5409.5
118 | 030411001055 | 电气配管 | 1.名称:电气配管 2.材质:镀锌钢管 3.规格:SC25厚度1.5 4.配置形式:暗配 |  | m | 170.18 | 14.66 |  | 2494.84
119 | 030413002012 | 凿槽及修补 | 1.名称:凿槽及修补 2.规格:70mm×70mm 3.类型:砖、混凝土结构 4.填充(恢复)方式:水泥砂浆修补 |  | m | 575.22 | 25.99 |  | 14949.97
120 | 030411002008 | 耐火电缆槽盒 | 1.名称:耐火电缆槽盒 2.型号规格:100x100 3.材质:钢制、镀锌 4.涂刷防火涂料两遍 |  | m | 1252.49 | 66.75 |  | 83603.71
121 | 030411002009 | 耐火电缆槽盒 | 1.名称:耐火电缆槽盒 2.型号规格:200X100 3.材质:钢制、镀锌 4.涂刷防火涂料两遍 |  | m | 243.82 | 79.77 |  | 19449.52
本页小计 | [8 empty] | 270583.3
注：为计取规费等的使用，可在表中增设其中：“定额人工费”。
表—08
分部分项工程和单价措施项目清单与计价表
工程名称：办公物业（含商业裙楼）消防工程 |  |  |  | 标段： |  |  |  | 第 14 页 共 25 页
序号 | 项目编码 | 项目名称 | 项目特征描述 |  | 计量单位 | 工程量 | 金额（元）
[7 empty] | 综合单价 |  | 综合合价 | 其中
暂估价
122 | 030411002010 | 耐火电缆槽盒. | 1.名称:耐火电缆槽盒 2.型号规格:300X100 3.材质:钢制、镀锌 4.涂刷防火涂料两遍 |  | m | 6.44 | 113.31 |  | 729.72
123 | 030413001007 | 铁构件 | 1.名称:支架制作安装 2.其他:除锈、刷防锈漆两道,调和漆两道 |  | kg | 1194.99 | 30.36 |  | 36279.9
124 | 030905001006 | 自动报警系统调试 | 1.名称:自动报警系统调试 2.2000点以下 |  | 系统 | 1 | 25715.05 |  | 25715.05
|  | 防火门监控系统 | [6 empty] | 108411.78
125 | 030404016009 | 常开防火门控制器 | 1.名称:常开防火门控制器 2.安装方式:防火门内侧墙面门框上方0.1m安装 3.本体安装 |  | 台 | 120 | 362.43 |  | 43491.6
126 | 030904008018 | 双扇常闭防火门一体式门磁开关 | 1.名称:双扇常闭防火门一体式门磁开关 2.安装方式:防火门内侧墙面门框内顶部安装 3.本体安装 |  | 个 | 240 | 124.25 |  | 29820
127 | 030411006017 | 金属接线盒 | 1.名称:接线盒 2.材质:金属 3.安装方式:暗装 |  | 个 | 240 | 9.69 |  | 2325.6
128 | 030411004036 | 配线 | 1.名称:配线 2.规格型号:WDZCN-RYJS-B2-2x1.5 3.材质:铜芯 4.配线部位:桥架/管内敷设 |  | m | 1652.99 | 4.85 |  | 8017
129 | 030411001056 | 电气配管 | 1.名称:电气配管 2.材质:镀锌电线管 3.规格:JDG20厚度1.5 4.配置形式:暗配 |  | m | 1057.02 | 12.71 |  | 13434.72
130 | 030413002013 | 凿槽及修补 | 1.名称:凿槽及修补 2.规格:70mmx70mm 3.类型:砖、混凝土结构 4.填充(恢复)方式:水泥砂浆修补 |  | m | 190.26 | 25.99 |  | 4944.86
131 | 030905003002 | 防火门监控系统调试 | 1.名称:防火门监控系统调试 2.防火控制装置调试 电动防火门(窗) |  | 个 | 120 | 53.15 |  | 6378
本页小计 | [8 empty] | 171136.45
注：为计取规费等的使用，可在表中增设其中：“定额人工费”。
表—08
分部分项工程和单价措施项目清单与计价表
工程名称：办公物业（含商业裙楼）消防工程 |  |  |  | 标段： |  |  |  | 第 15 页 共 25 页
序号 | 项目编码 | 项目名称 | 项目特征描述 |  | 计量单位 | 工程量 | 金额（元）
[7 empty] | 综合单价 |  | 综合合价 | 其中
暂估价
|  | 消防设备电源监控系统 | [6 empty] | 48937.88
132 | 030904008019 | 消防电源监控模块(电压信号传感器) | 1.名称:消防电源监控模块(电压信号传感器) 2..本体安装 |  | 台 | 24 | 1327.97 |  | 31871.28
133 | 030411004037 | 配线 | 1.名称:配线 2.规格型号:WDZCN-RYJS-B2-2x1.5 3.材质:铜芯 4.配线部位:桥架/管内敷设 |  | m | 841.48 | 4.85 |  | 4081.18
134 | 030411001057 | 电气配管 | 1.名称:电气配管 2.材质:镀锌电线管 3.规格:JDG20厚度1.5 4.配置形式:暗配 |  | m | 673.18 | 12.71 |  | 8556.12
135 | 030413002014 | 凿槽及修补 | 1.名称:凿槽及修补 2.规格:70mmx70mm 3.类型:砖、混凝土结构 4.填充(恢复)方式:水泥砂浆修补 |  | m | 53.33 | 25.99 |  | 1386.05
136 | 030905001007 | 消防设备电源监控系统调试 | 1.名称:消防设备电源监控系统调试 2.点数: 64点以下 |  | 系统 | 1 | 3043.25 |  | 3043.25
|  | 电气火灾监控系统 | [6 empty] | 81784.73
137 | 030904008020 | 电气火灾监控模块 | 1.名称:电气火灾监控模块 2..本体安装 |  | 台 | 31 | 1085.19 |  | 33640.89
138 | 030904008021 | 剩余电流互感器+温度传感器 | 1.名称:剩余电流互感器+温度传感器 2..本体安装 |  | 台 | 31 | 694.54 |  | 21530.74
139 | 030411004038 | 配线 | 1.名称:配线 2.规格型号:WDZCN-RYJSP-B2-2x1.5 3.材质:铜芯 4.配线部位:桥架/管内敷设 |  | m | 1086.91 | 9.87 |  | 10727.8
140 | 030411001058 | 电气配管 | 1.名称:电气配管 2.材质:镀锌电线管 3.规格:JDG20厚度1.5 4.配置形式:暗配 |  | m | 869.52 | 12.71 |  | 11051.6
本页小计 | [8 empty] | 125888.91
注：为计取规费等的使用，可在表中增设其中：“定额人工费”。
表—08
分部分项工程和单价措施项目清单与计价表
工程名称：办公物业（含商业裙楼）消防工程 |  |  |  | 标段： |  |  |  | 第 16 页 共 25 页
序号 | 项目编码 | 项目名称 | 项目特征描述 |  | 计量单位 | 工程量 | 金额（元）
[7 empty] | 综合单价 |  | 综合合价 | 其中
暂估价
141 | 030413002015 | 凿槽及修补 | 1.名称:凿槽及修补 2.规格:70mmx70mm 3.类型:砖、混凝土结构 4.填充(恢复)方式:水泥砂浆修补 |  | m | 68.89 | 25.99 |  | 1790.45
142 | 030905001008 | 电气火灾监控系统调试 | 1.名称:电气火灾监控系统调试 2.点数: 64点以下 |  | 系统 | 1 | 3043.25 |  | 3043.25
|  | 气体灭火报警系统 | [6 empty] | 24807.59
143 | 030404016010 | 壁挂气体消防控制器 | 1.名称:壁挂气体消防控制器 2.规格、要求:挂墙安装,底边距地高度1.3~1.5m 3.本体安装 |  | 台 | 1 | 5059.26 |  | 5059.26
144 | 030904008022 | 消防模块接线箱 | 1.名称:消防模块接线箱 2.安装方式:挂墙安装,底边距地1.6M 3.本体安装 |  | 台 | 1 | 760.79 |  | 760.79
145 | 030904001008 | 智能编码感烟探测器 | 1.名称:智能编码感烟探测器 2.安装方式:吸顶安装 3.本体安装 |  | 个 | 2 | 117.39 |  | 234.78
146 | 030904001009 | 智能编码感温探测器 | 1.名称:智能编码感温探测器 2.安装方式:吸顶安装 3.本体安装 |  | 个 | 2 | 113.85 |  | 227.7
147 | 030904005004 | 声光报警器 | 1.名称:声光报警器 2.安装方式:挂墙安装,底边距地2.3M 3.本体安装 |  | 个 | 2 | 186.91 |  | 373.82
148 | 030904007006 | 手自动转换开关及手动启停按钮 | 1.名称:手自动转换开关及手动启停按钮 2.规格、要求:挂墙安装,底边距地1.4M 3.本体安装 |  | 个 | 2 | 315.15 |  | 630.3
149 | 080903018004 | 手/自动状态指示灯 | 1.名称:手/自动状态指示灯 2.规格、要求:底边距地高度1.3~1.5m 3.本体安装 |  | 个 | 4 | 251.24 |  | 1004.96
本页小计 | [8 empty] | 13125.31
注：为计取规费等的使用，可在表中增设其中：“定额人工费”。
表—08
分部分项工程和单价措施项目清单与计价表
工程名称：办公物业（含商业裙楼）消防工程 |  |  |  | 标段： |  |  |  | 第 17 页 共 25 页
序号 | 项目编码 | 项目名称 | 项目特征描述 |  | 计量单位 | 工程量 | 金额（元）
[7 empty] | 综合单价 |  | 综合合价 | 其中
暂估价
150 | 080903018005 | 放气指示灯 | 1.名称:放气指示灯 2.规格、要求:距门楣上方0.2m安装 3.本体安装 |  | 个 | 2 | 251.24 |  | 502.48
151 | 080903018006 | 带有声警报的气体释放灯 | 1.名称:带有声警报的气体释放灯 2.规格、要求:距门楣上方0.2m安装 3.本体安装 |  | 个 | 2 | 254.47 |  | 508.94
152 | 030904008023 | 控制模块 | 1.名称:控制模块 2.安装方式:安装于模块箱内 3.本体安装 |  | 个 | 20 | 191.84 |  | 3836.8
153 | 030904008024 | 监视模块 | 1.名称:监视模块 2.安装方式:安装于模块箱内 3.本体安装 |  | 个 | 20 | 220.16 |  | 4403.2
154 | 030411006018 | 金属接线盒 | 1.名称:接线盒 2.材质:金属 3.安装方式:暗装 |  | 个 | 56 | 9.69 |  | 542.64
155 | 030411004039 | 配线 | 1.名称:配线 2.规格型号:WDZCN-RYJS-B2-2x1.5 3.材质:铜芯 4.配线部位:桥架/管内敷设 |  | m | 239.67 | 4.85 |  | 1162.4
156 | 030411001059 | 电气配管 | 1.名称:电气配管 2.材质:镀锌钢管 3.规格:SC20厚度1.5 4.配置形式:暗配 |  | m | 81.37 | 13.98 |  | 1137.55
157 | 030413002016 | 凿槽及修补 | 1.名称:凿槽及修补 2.规格:70mm×70mm 3.类型:砖、混凝土结构 4.填充(恢复)方式:水泥砂浆修补 |  | m | 16.27 | 25.99 |  | 422.86
158 | 030411002011 | 耐火电缆槽盒 | 1.名称:耐火电缆槽盒 2.型号规格:100x100 3.材质:钢制、镀锌 4.涂刷防火涂料两遍 |  | m | 14.32 | 66.75 |  | 955.86
159 | 030905001009 | 气体灭火报警系统调试 | 1.名称:气体灭火报警系统调试 2.点数: 64点以下 |  | 系统 | 1 | 3043.25 |  | 3043.25
本页小计 | [8 empty] | 16515.98
注：为计取规费等的使用，可在表中增设其中：“定额人工费”。
表—08
分部分项工程和单价措施项目清单与计价表
工程名称：办公物业（含商业裙楼）消防工程 |  |  |  | 标段： |  |  |  | 第 18 页 共 25 页
序号 | 项目编码 | 项目名称 | 项目特征描述 |  | 计量单位 | 工程量 | 金额（元）
[7 empty] | 综合单价 |  | 综合合价 | 其中
暂估价
|  | 防排烟系统 | [6 empty] | 2026261.22
160 | 030108001031 | 消防排烟轴流风机 | 1.名称:消防排烟轴流风机 2.编号:PY-6F-1 3.设备形式:座地 4.技术参数:风量L=36000CMH,P余=650Pa,功率N=11.0Kw 5.本体及配件安装 6.工作内容:应包括本体安装、单机试运转(含电机检查接线及调试),减振器/减震垫安装,设备支架(槽角钢)制作、安装,接地,除锈、刷(喷)防锈漆及色漆各两遍 |  | 台 | 1 | 8283.84 |  | 8283.84
161 | 030108001032 | 消防排烟轴流风机 | 1.名称:消防排烟轴流风机 2.编号:PY-6F-2 3.设备形式:座地 4.技术参数:风量L=36000CMH,P余=650Pa,功率N=11.0Kw 5.本体及配件安装 6.工作内容:应包括本体安装、单机试运转(含电机检查接线及调试),减振器/减震垫安装,设备支架(槽角钢)制作、安装,接地,除锈、刷(喷)防锈漆及色漆各两遍 |  | 台 | 1 | 8283.84 |  | 8283.84
162 | 030108001033 | 消防排烟轴流风机 | 1.名称:消防排烟轴流风机 2.编号:PY-6F-3 3.设备形式:座地 4.技术参数:风量L=36000CMH,P余=650Pa,功率N=11.0Kw 5.本体及配件安装 6.工作内容:应包括本体安装、单机试运转(含电机检查接线及调试),减振器/减震垫安装,设备支架(槽角钢)制作、安装,接地,除锈、刷(喷)防锈漆及色漆各两遍 |  | 台 | 1 | 8283.84 |  | 8283.84
本页小计 | [8 empty] | 24851.52
注：为计取规费等的使用，可在表中增设其中：“定额人工费”。
表—08
分部分项工程和单价措施项目清单与计价表
工程名称：办公物业（含商业裙楼）消防工程 |  |  |  | 标段： |  |  |  | 第 19 页 共 25 页
序号 | 项目编码 | 项目名称 | 项目特征描述 |  | 计量单位 | 工程量 | 金额（元）
[7 empty] | 综合单价 |  | 综合合价 | 其中
暂估价
163 | 030108001034 | 消防排烟轴流风机 | 1.名称:消防排烟轴流风机 2.编号:PY-6F-4 3.设备形式:座地 4.技术参数:风量L=36000CMH,P余=650Pa,功率N=11.0Kw 5.本体及配件安装 6.工作内容:应包括本体安装、单机试运转(含电机检查接线及调试),减振器/减震垫安装,设备支架(槽角钢)制作、安装,接地,除锈、刷(喷)防锈漆及色漆各两遍 |  | 台 | 1 | 8283.84 |  | 8283.84
164 | 030108001035 | 轴流式消防排烟风机 | 1.名称:轴流式消防排烟风机 2.编号:PY-6F-5、6 3.设备形式:座地 4.技术参数:风量L=73200CMH,P余=650Pa, 功率N=22.0Kw 5.本体及配件安装 6.工作内容:应包括本体安装、单机试运转(含电机检查接线及调试),减振器/减震垫安装,设备支架(槽角钢)制作、安装,接地,除锈、刷(喷)防锈漆及色漆各两遍 |  | 台 | 2 | 9277.17 |  | 18554.34
165 | 030108001036 | 轴流式加压送风机 | 1.名称:轴流式加压送风机 2.编号:JY-RF-1 3.设备形式:吊装 4.技术参数:风量L=40000CMH,P余=800Pa, 功率N=15.0Kw 5.本体及配件安装 6.工作内容:应包括本体安装、单机试运转(含电机检查接线及调试),减振器/减震垫安装,设备支架(槽角钢)制作、安装,接地,除锈、刷(喷)防锈漆及色漆各两遍 |  | 台 | 1 | 8110.39 |  | 8110.39
本页小计 | [8 empty] | 34948.57
注：为计取规费等的使用，可在表中增设其中：“定额人工费”。
表—08
分部分项工程和单价措施项目清单与计价表
工程名称：办公物业（含商业裙楼）消防工程 |  |  |  | 标段： |  |  |  | 第 20 页 共 25 页
序号 | 项目编码 | 项目名称 | 项目特征描述 |  | 计量单位 | 工程量 | 金额（元）
[7 empty] | 综合单价 |  | 综合合价 | 其中
暂估价
166 | 030108001037 | 轴流式加压送风机 | 1.名称:轴流式加压送风机 2.编号:JY-RF-2 3.设备形式:吊装 4.技术参数:风量L=35000CMH,P余=800Pa, 功率N=15.0Kw 5.本体及配件安装 6.工作内容:应包括本体安装、单机试运转(含电机检查接线及调试),减振器/减震垫安装,设备支架(槽角钢)制作、安装,接地,除锈、刷(喷)防锈漆及色漆各两遍 |  | 台 | 1 | 8110.39 |  | 8110.39
167 | 030108001038 | 轴流式加压送风机 | 1.名称:轴流式加压送风机 2.编号:JY-RF-3 3.设备形式:座地 4.技术参数:风量L=40000CMH,P余=800Pa, 功率N=15.0Kw 5.本体及配件安装 6.工作内容:应包括本体安装、单机试运转(含电机检查接线及调试),减振器/减震垫安装,设备支架(槽角钢)制作、安装,接地,除锈、刷(喷)防锈漆及色漆各两遍 |  | 台 | 1 | 8110.39 |  | 8110.39
168 | 030108001039 | 轴流式加压送风机 | 1.名称:轴流式加压送风机 2.编号:JY-RF-4 3.设备形式:吊装 4.技术参数:风量L=35000CMH,P余=800Pa, 功率N=15.0Kw 5.本体及配件安装 6.工作内容:应包括本体安装、单机试运转(含电机检查接线及调试),减振器/减震垫安装,设备支架(槽角钢)制作、安装,接地,除锈、刷(喷)防锈漆及色漆各两遍 |  | 台 | 1 | 8110.39 |  | 8110.39
169 | 030703001053 | 280℃高气密排烟防火阀(常开) | 1.名称:280℃高气密排烟防火阀(常开) 2.规格:800x320 3.本体安装 |  | 个 | 1 | 336.56 |  | 336.56
本页小计 | [8 empty] | 24667.73
注：为计取规费等的使用，可在表中增设其中：“定额人工费”。
表—08
分部分项工程和单价措施项目清单与计价表
工程名称：办公物业（含商业裙楼）消防工程 |  |  |  | 标段： |  |  |  | 第 21 页 共 25 页
序号 | 项目编码 | 项目名称 | 项目特征描述 |  | 计量单位 | 工程量 | 金额（元）
[7 empty] | 综合单价 |  | 综合合价 | 其中
暂估价
170 | 030703001054 | 280℃高气密排烟防火阀(常开) | 1.名称:280℃高气密排烟防火阀(常开) 2.规格:1500x400 3.本体安装 |  | 个 | 4 | 965.26 |  | 3861.04
171 | 030703001055 | 280℃高气密排烟防火阀(常开) | 1.名称:280℃高气密排烟防火阀(常开) 2.规格:1000x630 3.本体安装 |  | 个 | 4 | 916.62 |  | 3666.48
172 | 030703001056 | 280℃高气密排烟防火阀(常开) | 1.名称:280℃高气密排烟防火阀(常开) 2.规格:1500x800 3.本体安装 |  | 个 | 2 | 1659.46 |  | 3318.92
173 | 030703001057 | 280℃高气密排烟防火阀(常开) | 1.名称:280℃高气密排烟防火阀(常开) 2.规格:1000x250 3.本体安装 |  | 个 | 68 | 476.96 |  | 32433.28
174 | 030703001058 | 280℃高气密排烟防火阀(常开) | 1.名称:280℃高气密排烟防火阀(常开) 2.规格:1600x320 3.本体安装 |  | 个 | 14 | 863.44 |  | 12088.16
175 | 030703001059 | 280℃高气密排烟防火阀(常开) | 1.名称:280℃高气密排烟防火阀(常开) 2.规格:2200x500 3.本体安装 |  | 个 | 2 | 1543.76 |  | 3087.52
176 | 030703001060 | 电动排烟阀(常开) | 1.名称:电动排烟阀(常开) 2.规格:800x320 3.本体安装 |  | 个 | 1 | 333.47 |  | 333.47
177 | 030703001061 | 电动排烟阀(常开) | 1.名称:电动排烟阀(常开) 2.规格:1000x250 3.本体安装 |  | 个 | 68 | 473.94 |  | 32227.92
178 | 030703001062 | 电动排烟阀(常开) | 1.名称:电动排烟阀(常开) 2.规格:2200x500 3.本体安装 |  | 个 | 2 | 1530.46 |  | 3060.92
179 | 030703001063 | 电动旁通阀 | 1.名称:电动旁通阀 2.规格:500x320 3.本体安装 |  | 个 | 4 | 256.9 |  | 1027.6
180 | 030703001064 | 70℃高气密防火阀(常开) | 1.名称:70℃高气密防火阀(常开) 2.规格:800x800 3.本体安装 |  | 个 | 6 | 1741.5 |  | 10449
本页小计 | [8 empty] | 105554.31
注：为计取规费等的使用，可在表中增设其中：“定额人工费”。
表—08
分部分项工程和单价措施项目清单与计价表
工程名称：办公物业（含商业裙楼）消防工程 |  |  |  | 标段： |  |  |  | 第 22 页 共 25 页
序号 | 项目编码 | 项目名称 | 项目特征描述 |  | 计量单位 | 工程量 | 金额（元）
[7 empty] | 综合单价 |  | 综合合价 | 其中
暂估价
181 | 030703007033 | 单层百叶 | 1.名称:单层百叶 2.规格:400x400 3.本体安装 |  | 个 | 277 | 133.78 |  | 37057.06
182 | 030703007034 | 单层百叶 | 1.名称:单层百叶 2.规格:500x500 3.本体安装 |  | 个 | 18 | 189.13 |  | 3404.34
183 | 030703007035 | 单层百叶 | 1.名称:单层百叶 2.规格:800x800 3.本体安装 |  | 个 | 8 | 419.78 |  | 3358.24
184 | 030703007036 | 防雨百叶 | 1.名称:防雨百叶 2.规格:1600x1000 3.本体安装 |  | 个 | 3 | 669.76 |  | 2009.28
185 | 030703007037 | 高气密电动加压送风口(常闭) | 1.名称:高气密电动加压送风口(常闭) 2.规格:600x1050 3.本体安装 |  | 个 | 19 | 718.65 |  | 13654.35
186 | 030703007038 | 高气密电动加压送风口(常闭) | 1.名称:高气密电动加压送风口(常闭) 2.规格:500x1250 3.本体安装 |  | 个 | 18 | 774.99 |  | 13949.82
187 | 031103027004 | 压差传感器 | 1.名称：压差传感器 2.本体及其附件安装 3.其他：未尽事项详见图纸、招标文件、工程量清单计价说明、国家相关规范等 |  | 个 | 41 | 752.18 |  | 30839.38
188 | 031103027005 | 手动开启装置 | 1.名称：手动开启装置 2.安装方式：距地1.4m 3.其他：未尽事项详见图纸、招标文件、工程量清单计价说明、国家相关规范等 |  | 个 | 72 | 321.71 |  | 23163.12
189 | 030408009004 | 固定挡烟垂壁 | 1.名称：固定挡烟垂壁 2.材质：玻璃 3.本体及其附件安装 4.其他：未尽事项详见图纸、招标文件、工程量清单计价说明、国家相关规范等 |  | m2 | 1434.78 | 182.23 |  | 261459.96
本页小计 | [8 empty] | 388895.55
注：为计取规费等的使用，可在表中增设其中：“定额人工费”。
表—08
分部分项工程和单价措施项目清单与计价表
工程名称：办公物业（含商业裙楼）消防工程 |  |  |  | 标段： |  |  |  | 第 23 页 共 25 页
序号 | 项目编码 | 项目名称 | 项目特征描述 |  | 计量单位 | 工程量 | 金额（元）
[7 empty] | 综合单价 |  | 综合合价 | 其中
暂估价
190 | 030408009005 | 特级防火卷帘 | 1.名称：特级防火卷帘 2.材质：无机纤维复合防火卷帘 3.本体及其附件安装 4.其他：未尽事项详见图纸、招标文件、工程量清单计价说明、国家相关规范等 |  | m2 | 126.98 | 282.76 |  | 35904.86
191 | 030703007039 | 泄压口 | 1.名称:泄压口 2.规格:460x460 3.本体安装 |  | 个 | 1 | 313.91 |  | 313.91
192 | 030703019004 | 风管软接头 | 1.名称:风管软接头 2.规格:综合考虑 |  | m2 | 3.84 | 398.85 |  | 1531.58
193 | 030702001020 | 风管套管 | 1.名称:风管套管制作安装 2.材质:镀锌钢板 3.板材厚度:δ=2.0mm |  | m2 | 95.22 | 237.26 |  | 22591.9
194 | 030702001021 | 碳钢通风管道 | 1.名称:碳钢通风管道 2.材质:漂珠耐火隔热防火钢板 3.形状:矩形 4.规格:长边长450＜D(b)≤630mm 5.板材厚度:δ=20.00mm 6.连接形式:法兰连接 7.工作内容:风管、管件、支吊架制作、安装,支吊架除锈、刷(喷)防锈漆及色漆各两遍, |  | m2 | 38.02 | 244.54 |  | 9297.41
195 | 030702001022 | 碳钢通风管道 | 1.名称:碳钢通风管道 2.材质:漂珠耐火隔热防火钢板 3.形状:矩形 4.规格:长边长630＜D(b)≤1000mm 5.板材厚度:δ=20.00mm 6.连接形式:法兰连接 7.工作内容:风管、管件、支吊架制作、安装,支吊架除锈、刷(喷)防锈漆及色漆各两遍, |  | m2 | 2379.95 | 238.96 |  | 568712.85
本页小计 | [8 empty] | 638352.51
注：为计取规费等的使用，可在表中增设其中：“定额人工费”。
表—08
分部分项工程和单价措施项目清单与计价表
工程名称：办公物业（含商业裙楼）消防工程 |  |  |  | 标段： |  |  |  | 第 24 页 共 25 页
序号 | 项目编码 | 项目名称 | 项目特征描述 |  | 计量单位 | 工程量 | 金额（元）
[7 empty] | 综合单价 |  | 综合合价 | 其中
暂估价
196 | 030702001023 | 碳钢通风管道 | 1.名称:碳钢通风管道 2.材质:漂珠耐火隔热防火钢板 3.形状:矩形 4.规格:长边长1000＜D(b)≤1500mm 5.板材厚度:δ=20.00mm 6.连接形式:法兰连接 7.工作内容:风管、管件、支吊架制作、安装,支吊架除锈、刷(喷)防锈漆及色漆各两遍, |  | m2 | 193.89 | 240.04 |  | 46541.36
197 | 030702001024 | 碳钢通风管道 | 1.名称:碳钢通风管道 2.材质:漂珠耐火隔热防火钢板 3.形状:矩形 4.规格:长边长1500＜D(b)≤2000mm 5.板材厚度:δ=20.00mm 6.连接形式:法兰连接 7.工作内容:风管、管件、支吊架制作、安装,支吊架除锈、刷(喷)防锈漆及色漆各两遍, |  | m2 | 1004.98 | 240.08 |  | 241275.6
198 | 030702001025 | 碳钢通风管道 | 1.名称:碳钢通风管道 2.材质:漂珠耐火隔热防火钢板 3.形状:矩形 4.规格:长边长2000＜D(b)≤4000mm 5.板材厚度:δ=20.00mm 6.连接形式:法兰连接 7.工作内容:风管、管件、支吊架制作、安装,支吊架除锈、刷(喷)防锈漆及色漆各两遍, |  | m2 | 202.01 | 239.86 |  | 48454.12
本页小计 | [8 empty] | 336271.08
注：为计取规费等的使用，可在表中增设其中：“定额人工费”。
表—08
分部分项工程和单价措施项目清单与计价表
工程名称：办公物业（含商业裙楼）消防工程 |  |  |  | 标段： |  |  |  | 第 25 页 共 25 页
序号 | 项目编码 | 项目名称 | 项目特征描述 |  | 计量单位 | 工程量 | 金额（元）
[7 empty] | 综合单价 |  | 综合合价 | 其中
暂估价
199 | 030702001026 | 碳钢通风管道 | 1.名称:碳钢通风管道 2.材质:SS304不锈钢板 3.形状:矩形 4.规格:长边长D(b)≤4000mm 5.板材厚度:δ=1.2mm 6.连接形式:焊接连接 7.工作内容:风管、管件、支吊架制作、安装,支吊架除锈、刷(喷)防锈漆及色漆各两遍, |  | m2 | 718.2 | 655.53 |  | 470801.65
200 | 030703007040 | 条形下排烟口 | 1.名称:条形下排烟口 2.规格:1200*575 3.本体安装 |  | 个 | 2 | 959.15 |  | 1918.3
201 | 030704001008 | 通风工程检测、调试 | 1.名称:防排烟工程检测、调试 |  | 系统 | 1
|  | 措施项目 | [6 empty] | 181614.8
| 2 | 措施其他项目 | [6 empty] | 181614.8
202 | 031302007007 | 高层施工增加 |  |  | 项 | 1 | 124884.19 |  | 124884.19
203 | 031301017008 | 脚手架搭拆费 |  |  | 项 | 1 | 56730.61 |  | 56730.61
本页小计 | [8 empty] | 654334.75
合 计 | [8 empty] | 5653586.09
注：为计取规费等的使用，可在表中增设其中：“定额人工费”。
表—08

## 表-08 分部分项工程和单价措施项目清单与计价表(含分部小计)
分部分项工程和单价措施项目清单与计价表
工程名称：办公物业（含商业裙楼）消防工程 |  |  |  | 标段： |  |  |  | 第 1 页 共 26 页
序号 | 项目编码 | 项目名称 | 项目特征描述 |  | 计量单位 | 工程量 | 金额（元）
[7 empty] | 综合单价 |  | 综合合价 | 其中
暂估价
消火栓系统
1 | 030901002012 | 消火栓钢管 | 1.名称:热浸镀锌钢管 2.材质、规格:DN150*4.5mm 3.连接形式:沟槽式连接 4.压力试验及冲洗设计要求:水压试验、水冲洗 5.管道防腐:手工除锈,刷樟丹底漆二道,红色调和漆二道 |  | m | 584.15 | 173 |  | 101057.95
2 | 030901002013 | 消火栓钢管 | 1.名称:热浸镀锌钢管 2.材质、规格:DN100*4mm 3.连接形式:沟槽式连接 4.压力试验及冲洗设计要求:水压试验、水冲洗 5.管道防腐:手工除锈,刷樟丹底漆二道,红色调和漆二道 |  | m | 520.4 | 131.87 |  | 68625.15
3 | 030901002014 | 消火栓钢管 | 1.名称:热浸镀锌钢管 2.材质、规格:DN65*4mm 3.连接形式:沟槽式连接 4.压力试验及冲洗设计要求:水压试验、水冲洗 5.管道防腐:手工除锈,刷樟丹底漆二道,红色调和漆二道 |  | m | 480.42 | 81.1 |  | 38962.06
4 | 030901002015 | 消火栓钢管 | 1.名称:热浸镀锌加厚钢管 2.材质、规格:DN150*6mm 3.连接形式:沟槽式连接 4.压力试验及冲洗设计要求:水压试验、水冲洗 5.管道防腐:手工除锈,刷樟丹底漆二道,红色调和漆二道 |  | m | 117.3 | 209.18 |  | 24536.81
5 | 030901002016 | 消火栓钢管 | 1.名称:热浸镀锌加厚钢管 2.材质、规格:DN100*5mm 3.连接形式:沟槽式连接 4.压力试验及冲洗设计要求:水压试验、水冲洗 5.管道防腐:手工除锈,刷樟丹底漆二道,红色调和漆二道 |  | m | 176.1 | 152.81 |  | 26909.84
本页小计 | [8 empty] | 260091.81
注：为计取规费等的使用，可在表中增设其中：“定额人工费”。
表—08
分部分项工程和单价措施项目清单与计价表
工程名称：办公物业（含商业裙楼）消防工程 |  |  |  | 标段： |  |  |  | 第 2 页 共 26 页
序号 | 项目编码 | 项目名称 | 项目特征描述 |  | 计量单位 | 工程量 | 金额（元）
[7 empty] | 综合单价 |  | 综合合价 | 其中
暂估价
6 | 030901002017 | 消火栓钢管 | 1.名称:热浸镀锌加厚钢管 2.材质、规格:DN65*4.5mm 3.连接形式:沟槽式连接 4.压力试验及冲洗设计要求:水压试验、水冲洗 5.管道防腐:手工除锈,刷樟丹底漆二道,红色调和漆二道 |  | m | 335.35 | 87.42 |  | 29316.3
7 | 031002001004 | 管道支架 | 1.管道支架制作安装 2.除锈级别:手工除锈 3.刷樟丹二道,灰色调和漆二道 |  | kg | 1168.39 | 29.28 |  | 34210.46
8 | 030901010002 | 室内消火栓 | 1.型号、规格:室内消火栓 2.附件材质、规格: 乙型单栓带灭火器箱组合式消防柜(1800高x700宽x240厚):水枪1支,口径φ19、25m龙带1条,消防卷盘一套,参见国标图集15S202第19页。 |  | 套 | 113 | 1105.74 |  | 124948.62
9 | 030901010003 | 试验消火栓 | 1.型号、规格:试验消火栓 2.带压力表 |  | 套 | 1 | 543.79 |  | 543.79
10 | 030901013006 | 灭火器放置箱 | 1.名称:灭火器放置箱 2.规格:综合考虑 |  | 组 | 267 | 110.1 |  | 29396.7
11 | 030901013007 | 灭火器 | 1.名称:磷酸铵盐干粉灭火器 2.规格:MF/ABC4 |  | 个 | 48 | 54.42 |  | 2612.16
12 | 030901013008 | 灭火器 | 1.名称:磷酸铵盐干粉灭火器 2.规格:MF/ABC5 |  | 个 | 486 | 72.94 |  | 35448.84
13 | 031003003097 | 流量开关 | 1.类型:流量开关 2.规格、压力等级:DN100 3.连接形式:沟槽 |  | 个 | 1 | 688.56 |  | 688.56
14 | 031003003098 | 止回阀 | 1.类型:止回阀 2.规格、压力等级:DN150 3.连接形式:沟槽 |  | 个 | 1 | 1369.75 |  | 1369.75
15 | 031003003099 | 止回阀 | 1.类型:止回阀 2.规格、压力等级:DN100 3.连接形式:沟槽 |  | 个 | 1 | 597.59 |  | 597.59
16 | 031003003100 | 明杆闸阀 | 1.类型:明杆闸阀 2.材质:球墨铸铁 3.规格、压力等级:DN150 4.连接形式:沟槽 |  | 个 | 37 | 1835.67 |  | 67919.79
本页小计 | [8 empty] | 327052.56
注：为计取规费等的使用，可在表中增设其中：“定额人工费”。
表—08
分部分项工程和单价措施项目清单与计价表
工程名称：办公物业（含商业裙楼）消防工程 |  |  |  | 标段： |  |  |  | 第 3 页 共 26 页
序号 | 项目编码 | 项目名称 | 项目特征描述 |  | 计量单位 | 工程量 | 金额（元）
[7 empty] | 综合单价 |  | 综合合价 | 其中
暂估价
17 | 031003003101 | 明杆闸阀 | 1.类型:明杆闸阀 2.材质:球墨铸铁 3.规格、压力等级:DN100 4.连接形式:沟槽 |  | 个 | 71 | 1069.59 |  | 75940.89
18 | 031003003102 | 明杆闸阀 | 1.类型:明杆闸阀 2.材质:球墨铸铁 3.规格、压力等级:DN65 4.连接形式:沟槽 |  | 个 | 12 | 730.38 |  | 8764.56
19 | 031003001007 | 自动排气阀 | 1.类型:自动排气阀（带截止阀） 2.规格、压力等级:DN20 3.连接形式:螺纹 |  | 个 | 8 | 159.2 |  | 1273.6
20 | 040502011001 | 不锈钢波纹管 | 1.名称:不锈钢波纹管 2.规格、压力等级:DN150 |  | 个 | 3 | 673.63 |  | 2020.89
21 | 040502011002 | 不锈钢波纹管 | 1.名称:不锈钢波纹管 2.规格、压力等级:DN65 |  | 个 | 1 | 202.76 |  | 202.76
22 | 031002003043 | 一般钢套管 | 1.名称、类型:一般钢套管 2.规格:DN150 |  | 个 | 12 | 175.32 |  | 2103.84
23 | 031002003044 | 一般钢套管 | 1.名称、类型:一般钢套管 2.规格:DN100 |  | 个 | 96 | 104.94 |  | 10074.24
24 | 031002003045 | 刚性防水套管 | 1.名称、类型:刚性防水套管 2.规格:DN150 |  | 个 | 2 | 357.93 |  | 715.86
25 | 031002003046 | 刚性防水套管 | 1.名称、类型:刚性防水套管 2.规格:DN100 |  | 个 | 5 | 298.49 |  | 1492.45
26 | 031002003047 | 刚性防水套管 | 1.名称、类型:刚性防水套管 2.规格:DN65 |  | 个 | 14 | 298.49 |  | 4178.86
27 | 030905002003 | 水灭火控制装置调试 | 1.名称:消火栓灭火系统调试 |  | 点 | 114 | 248.07 |  | 28279.98
|  | 消火栓系统合计 | [6 empty] | 722192.3
自动喷淋系统
28 | 030901001012 | 水喷淋钢管 | 1.名称:热浸镀锌钢管 2.材质、规格:DN25*3.2mm 3.连接形式:螺纹连接 4.压力试验及冲洗设计要求:水压试验、水冲洗 5.管道防腐:手工除锈,刷樟丹底漆二道,红色调和漆二道,再刷黄色环 |  | m | 3780.24 | 45.44 |  | 171774.11
本页小计 | [8 empty] | 306822.04
注：为计取规费等的使用，可在表中增设其中：“定额人工费”。
表—08
分部分项工程和单价措施项目清单与计价表
工程名称：办公物业（含商业裙楼）消防工程 |  |  |  | 标段： |  |  |  | 第 4 页 共 26 页
序号 | 项目编码 | 项目名称 | 项目特征描述 |  | 计量单位 | 工程量 | 金额（元）
[7 empty] | 综合单价 |  | 综合合价 | 其中
暂估价
29 | 030901001013 | 水喷淋钢管 | 1.名称:热浸镀锌钢管 2.材质、规格:DN32*3.5mm 3.连接形式:螺纹连接 4.压力试验及冲洗设计要求:水压试验、水冲洗 5.管道防腐:手工除锈,刷樟丹底漆二道,红色调和漆二道,再刷黄色环 |  | m | 1782.03 | 54.14 |  | 96479.1
30 | 030901001014 | 水喷淋钢管 | 1.名称:热浸镀锌钢管 2.材质、规格:DN40*3.5mm 3.连接形式:螺纹连接 4.压力试验及冲洗设计要求:水压试验、水冲洗 5.管道防腐:手工除锈,刷樟丹底漆二道,红色调和漆二道,再刷黄色环 |  | m | 337.98 | 63.6 |  | 21495.53
31 | 030901001015 | 水喷淋钢管 | 1.名称:热浸镀锌钢管 2.材质、规格:DN50*3.8mm 3.连接形式:螺纹连接 4.压力试验及冲洗设计要求:水压试验、水冲洗 5.管道防腐:手工除锈,刷樟丹底漆二道,红色调和漆二道,再刷黄色环 |  | m | 427.46 | 76.01 |  | 32491.23
32 | 030901001016 | 水喷淋钢管 | 1.名称:热浸镀锌钢管 2.材质、规格:DN65*4mm 3.连接形式:沟槽式连接 4.压力试验及冲洗设计要求:水压试验、水冲洗 5.管道防腐:手工除锈,刷樟丹底漆二道,红色调和漆二道,再刷黄色环 |  | m | 223.13 | 81.79 |  | 18249.8
33 | 030901001017 | 水喷淋钢管 | 1.名称:热浸镀锌钢管 2.材质、规格:DN80*4mm 3.连接形式:沟槽式连接 4.压力试验及冲洗设计要求:水压试验、水冲洗 5.管道防腐:手工除锈,刷樟丹底漆二道,红色调和漆二道,再刷黄色环 |  | m | 464.13 | 107.88 |  | 50070.34
本页小计 | [8 empty] | 218786
注：为计取规费等的使用，可在表中增设其中：“定额人工费”。
表—08
分部分项工程和单价措施项目清单与计价表
工程名称：办公物业（含商业裙楼）消防工程 |  |  |  | 标段： |  |  |  | 第 5 页 共 26 页
序号 | 项目编码 | 项目名称 | 项目特征描述 |  | 计量单位 | 工程量 | 金额（元）
[7 empty] | 综合单价 |  | 综合合价 | 其中
暂估价
34 | 030901001018 | 水喷淋钢管 | 1.名称:热浸镀锌钢管 2.材质、规格:DN100*4mm 3.连接形式:沟槽式连接 4.压力试验及冲洗设计要求:水压试验、水冲洗 5.管道防腐:手工除锈,刷樟丹底漆二道,红色调和漆二道,再刷黄色环 |  | m | 475.45 | 132.91 |  | 63192.06
35 | 030901001019 | 水喷淋钢管 | 1.名称:热浸镀锌钢管 2.材质、规格:DN150*4mm 3.连接形式:沟槽式连接 4.压力试验及冲洗设计要求:水压试验、水冲洗 5.管道防腐:手工除锈,刷樟丹底漆二道,红色调和漆二道,再刷黄色环 |  | m | 252.06 | 174.5 |  | 43984.47
36 | 030901001020 | 水喷淋钢管 | 1.名称:热浸镀锌钢管 2.材质、规格:DN200*6mm 3.连接形式:沟槽式连接 4.压力试验及冲洗设计要求:水压试验、水冲洗 5.管道防腐:手工除锈,刷樟丹底漆二道,红色调和漆二道,再刷黄色环 |  | m | 94.5 | 275.02 |  | 25989.39
37 | 030901002018 | 水喷淋钢管 | 1.名称:热浸镀锌加厚钢管 2.材质、规格:DN150*6mm 3.连接形式:沟槽式连接 4.压力试验及冲洗设计要求:水压试验、水冲洗 5.管道防腐:手工除锈,刷樟丹底漆二道,红色调和漆二道 |  | m | 980.02 | 209.18 |  | 205000.58
38 | 030901002019 | 水喷淋钢管 | 1.名称:热浸镀锌加厚钢管 2.材质、规格:DN100*5mm 3.连接形式:沟槽式连接 4.压力试验及冲洗设计要求:水压试验、水冲洗 5.管道防腐:手工除锈,刷樟丹底漆二道,红色调和漆二道 |  | m | 403.18 | 152.81 |  | 61609.94
本页小计 | [8 empty] | 399776.44
注：为计取规费等的使用，可在表中增设其中：“定额人工费”。
表—08
分部分项工程和单价措施项目清单与计价表
工程名称：办公物业（含商业裙楼）消防工程 |  |  |  | 标段： |  |  |  | 第 6 页 共 26 页
序号 | 项目编码 | 项目名称 | 项目特征描述 |  | 计量单位 | 工程量 | 金额（元）
[7 empty] | 综合单价 |  | 综合合价 | 其中
暂估价
39 | 030901001021 | 水喷淋钢管 | 1.名称:热浸镀锌加厚钢管 2.材质、规格:DN80*5mm 3.连接形式:沟槽式连接 4.压力试验及冲洗设计要求:水压试验、水冲洗 5.管道防腐:手工除锈,刷樟丹底漆二道,红色调和漆二道,再刷黄色环 |  | m | 165.54 | 121.81 |  | 20164.43
40 | 030901001022 | 水喷淋钢管 | 1.名称:热浸镀锌加厚钢管 2.材质、规格:DN65*4.5mm 3.连接形式:沟槽式连接 4.压力试验及冲洗设计要求:水压试验、水冲洗 5.管道防腐:手工除锈,刷樟丹底漆二道,红色调和漆二道,再刷黄色环 |  | m | 306.03 | 88.1 |  | 26961.24
41 | 030901001023 | 水喷淋钢管 | 1.名称:热浸镀锌加厚钢管 2.材质、规格:DN50*4.5mm 3.连接形式:螺纹连接 4.压力试验及冲洗设计要求:水压试验、水冲洗 5.管道防腐:手工除锈,刷樟丹底漆二道,红色调和漆二道,再刷黄色环 |  | m | 268.15 | 77.88 |  | 20883.52
42 | 030901001024 | 水喷淋钢管 | 1.名称:热浸镀锌加厚钢管 2.材质、规格:DN40*4.5mm 3.连接形式:螺纹连接 4.压力试验及冲洗设计要求:水压试验、水冲洗 5.管道防腐:手工除锈,刷樟丹底漆二道,红色调和漆二道,再刷黄色环 |  | m | 130 | 68.12 |  | 8855.6
43 | 030901001025 | 水喷淋钢管 | 1.名称:热浸镀锌加厚钢管 2.材质、规格:DN32*4mm 3.连接形式:螺纹连接 4.压力试验及冲洗设计要求:水压试验、水冲洗 5.管道防腐:手工除锈,刷樟丹底漆二道,红色调和漆二道,再刷黄色环 |  | m | 1503.79 | 55.86 |  | 84001.71
本页小计 | [8 empty] | 160866.5
注：为计取规费等的使用，可在表中增设其中：“定额人工费”。
表—08
分部分项工程和单价措施项目清单与计价表
工程名称：办公物业（含商业裙楼）消防工程 |  |  |  | 标段： |  |  |  | 第 7 页 共 26 页
序号 | 项目编码 | 项目名称 | 项目特征描述 |  | 计量单位 | 工程量 | 金额（元）
[7 empty] | 综合单价 |  | 综合合价 | 其中
暂估价
44 | 030901001026 | 水喷淋钢管 | 1.名称:热浸镀锌加厚钢管 2.材质、规格:DN25*4mm 3.连接形式:螺纹连接 4.压力试验及冲洗设计要求:水压试验、水冲洗 5.管道防腐:手工除锈,刷樟丹底漆二道,红色调和漆二道,再刷黄色环 |  | m | 2587.9 | 48.09 |  | 124452.11
45 | 031002001005 | 管道支架 | 1.管道支架制作安装 2.除锈级别:手工除锈 3.刷樟丹二道,灰色调和漆二道 |  | kg | 4457.2 | 29.28 |  | 130506.82
46 | 031001006016 | 硬聚氯乙烯实壁加厚管 | 1.安装部位:室内 2.介质:喷淋排水 3.材质、规格:硬聚氯乙烯实壁加厚管De110 4.连接形式:粘接 |  | m | 80 | 56.12 |  | 4489.6
47 | 031001006017 | 硬聚氯乙烯实壁加厚管 | 1.安装部位:室内 2.介质:喷淋排水 3.材质、规格:硬聚氯乙烯实壁加厚管De75 4.连接形式:粘接 |  | m | 100 | 44.11 |  | 4411
48 | 031004014011 | 排水漏斗 | 1.名称:排水漏斗 2.型号规格:DN75 |  | 个 | 17 | 71.57 |  | 1216.69
49 | 030901003002 | 吊顶型玻璃球闭式喷头 | 1.名称:吊顶型玻璃球闭式喷头 2.型号、规格:68℃吊顶型玻璃球闭式喷头 3.连接形式:螺纹连接 |  | 个 | 274 | 70.59 |  | 19341.66
50 | 030901003003 | 水喷淋(雾)喷头 | 1.名称:直立型喷头 2.型号、规格:68℃玻璃球喷头 3.连接形式:螺纹连接 |  | 个 | 3148 | 35.77 |  | 112603.96
51 | 031003003103 | 止回阀 | 1.类型:止回阀 2.规格、压力等级:DN150 3.连接形式:沟槽 |  | 个 | 1 | 1369.75 |  | 1369.75
52 | 031003003104 | 明杆闸阀 | 1.类型:明杆闸阀 2.材质:球墨铸铁 3.规格、压力等级:DN150 4.连接形式:沟槽 |  | 个 | 17 | 1835.67 |  | 31206.39
本页小计 | [8 empty] | 429597.98
注：为计取规费等的使用，可在表中增设其中：“定额人工费”。
表—08
分部分项工程和单价措施项目清单与计价表
工程名称：办公物业（含商业裙楼）消防工程 |  |  |  | 标段： |  |  |  | 第 8 页 共 26 页
序号 | 项目编码 | 项目名称 | 项目特征描述 |  | 计量单位 | 工程量 | 金额（元）
[7 empty] | 综合单价 |  | 综合合价 | 其中
暂估价
53 | 031003003105 | 明杆闸阀 | 1.类型:明杆闸阀 2.材质:球墨铸铁 3.规格、压力等级:DN100 4.连接形式:沟槽 |  | 个 | 6 | 1069.59 |  | 6417.54
54 | 031003003106 | 湿式报警阀 | 1.名称:湿式报警阀 2.材质:球墨铸铁 3.型号、规格:DN150 4.连接形式:沟槽 5.含：湿式报警阀1个，水力警铃1个，压力开关1套，信号蝶阀1个，延迟器1套，压力表2个，DN20截止阀2个，补偿器1个，DN20泄水管3套 |  | 套 | 2 | 3493.17 |  | 6986.34
55 | 031003003107 | 流量开关 | 1.类型:流量开关 2.规格、压力等级:DN100 3.连接形式:沟槽 |  | 个 | 1 | 688.56 |  | 688.56
56 | 030901006005 | 水流指示器 | 1.类型:水流指示器 2.规格、压力等级:DN100 3.连接形式:沟槽 |  | 个 | 10 | 462.94 |  | 4629.4
57 | 030901006006 | 水流指示器 | 1.类型:水流指示器 2.规格、压力等级:DN150 3.连接形式:沟槽 |  | 个 | 17 | 690.53 |  | 11739.01
58 | 030901007003 | 减压孔板 | 1.类型:减压孔板 2.规格、压力等级:DN150 3.连接形式:法兰 |  | 个 | 27 | 247.66 |  | 6686.82
59 | 031003003108 | 信号阀 | 1.类型:信号阀 2.材质:球墨铸铁 3.规格、压力等级:DN150 4.连接形式:沟槽 |  | 个 | 31 | 2155.17 |  | 66810.27
60 | 031003003109 | 信号阀 | 1.类型:信号阀 2.规格、压力等级:DN100 3.连接形式:沟槽 |  | 个 | 10 | 1422.09 |  | 14220.9
61 | 030901008002 | 末端试水装置 | 1.名称:末端试水装置 2.规格:DN25 3.附件:含球阀、压力表、试水接头 |  | 组 | 17 | 235.83 |  | 4009.11
62 | 031003003110 | 末端试水阀 | 1.类型:末端试水阀 2.规格、压力等级:DN25 3.连接形式:螺纹 |  | 个 | 8 | 59.33 |  | 474.64
本页小计 | [8 empty] | 122662.59
注：为计取规费等的使用，可在表中增设其中：“定额人工费”。
表—08
分部分项工程和单价措施项目清单与计价表
工程名称：办公物业（含商业裙楼）消防工程 |  |  |  | 标段： |  |  |  | 第 9 页 共 26 页
序号 | 项目编码 | 项目名称 | 项目特征描述 |  | 计量单位 | 工程量 | 金额（元）
[7 empty] | 综合单价 |  | 综合合价 | 其中
暂估价
63 | 031003001008 | 自动排气阀 | 1.类型:自动排气阀（带截止阀） 2.规格、压力等级:DN20 3.连接形式:螺纹 |  | 个 | 9 | 159.2 |  | 1432.8
64 | 040502011003 | 不锈钢波纹管 | 1.名称:不锈钢波纹管 2.规格、压力等级:DN150 |  | 个 | 15 | 673.63 |  | 10104.45
65 | 040502011004 | 不锈钢波纹管 | 1.名称:不锈钢波纹管 2.规格、压力等级:DN100 |  | 个 | 7 | 416.04 |  | 2912.28
66 | 040502011005 | 不锈钢波纹管 | 1.名称:不锈钢波纹管 2.规格、压力等级:DN50 |  | 个 | 3 | 202.76 |  | 608.28
67 | 031002003048 | 一般钢套管 | 1.名称、类型:一般钢套管 2.规格:DN150 |  | 个 | 47 | 175.32 |  | 8240.04
68 | 031002003049 | 一般钢套管 | 1.名称、类型:一般钢套管 2.规格:DN100 |  | 个 | 22 | 104.94 |  | 2308.68
69 | 031002003050 | 刚性防水套管 | 1.名称、类型:刚性防水套管 2.规格:DN150 |  | 个 | 2 | 357.93 |  | 715.86
70 | 031002003051 | 刚性防水套管 | 1.名称、类型:刚性防水套管 2.规格:DN100 |  | 个 | 5 | 298.49 |  | 1492.45
71 | 030905002004 | 水灭火控制装置调试 | 1.名称:自动喷水灭火系统调试 |  | 点 | 27 | 386.55 |  | 10436.85
|  | 自动喷淋系统合计 | [6 empty] | 1541715.31
气体灭火系统
72 | 030902007005 | 预制式七氟丙烷灭火装置 | 1.名称:预制式七氟丙烷灭火装置 2.型号、规格:GQQ120/2.5(单瓶组) 3.灭火剂充装量(Kg):108kg/瓶 |  | 套 | 1 | 12220.68 |  | 12220.68
73 | 030905004005 | 气体灭火系统装置调试 | 1.名称:气体灭火系统装置调试 2.试验容器规格:120L |  | 点 | 1 | 2060.72 |  | 2060.72
74 | 030703007024 | 气体灭火泄压口 | 1.名称:气体灭火泄压口 2.规格:460x460 |  | 个 | 1 | 449.07 |  | 449.07
|  | 气体灭火系统合计 | [6 empty] | 14730.47
消防控制室
本页小计 | [8 empty] | 52982.16
注：为计取规费等的使用，可在表中增设其中：“定额人工费”。
表—08
分部分项工程和单价措施项目清单与计价表
工程名称：办公物业（含商业裙楼）消防工程 |  |  |  | 标段： |  |  |  | 第 10 页 共 26 页
序号 | 项目编码 | 项目名称 | 项目特征描述 |  | 计量单位 | 工程量 | 金额（元）
[7 empty] | 综合单价 |  | 综合合价 | 其中
暂估价
75 | 030904012001 | 火灾报警传输设备 | 1.名称:火灾报警传输设备 2.规格、要求:火灾报警传输设备或用户信息传输装置(城市消防远程监控主机) 3.本体安装 |  | 台 | 1 | 6033.27 |  | 6033.27
76 | 030904012002 | 火灾报警控制器 | 1.名称:火灾报警控制器 2.本体安装 |  | 台 | 2 | 29993.55 |  | 59987.1
77 | 030904010001 | 手动控制盘 | 1.名称:手动控制盘 2.本体安装 |  | 台 | 1 | 1838.02 |  | 1838.02
78 | 030904006004 | 消防电话 | 1.名称:消防电话 2.本体安装 |  | 部 | 1 | 146.42 |  | 146.42
79 | 030904006005 | 消防广播 | 1.名称:消防广播 2.本体安装 |  | 部 | 1 | 8684.49 |  | 8684.49
80 | 030904012003 | 应急照明控制器 | 1.名称:应急照明控制器 2.本体安装 |  | 台 | 1 | 18970.76 |  | 18970.76
81 | 030904012004 | 防火门监控控制器 | 1.名称:防火门监控控制器 2.本体安装 |  | 台 | 1 | 3731.82 |  | 3731.82
82 | 030904012005 | 消防电源监控器 | 1.名称:消防电源监控器 2.本体安装 |  | 台 | 1 | 2298.2 |  | 2298.2
83 | 030904012006 | 电气火灾监控器 | 1.名称:电气火灾监控器 2.本体安装 |  | 台 | 1 | 3430.94 |  | 3430.94
84 | 030904012007 | 电梯监控器 | 1.名称:电梯监控器 2.本体安装 |  | 台 | 1 | 5033.42 |  | 5033.42
85 | 030904010002 | 消防联动控制器 | 1.名称:消防联动控制器 2.本体安装 |  | 台 | 1 | 3258.11 |  | 3258.11
86 | 030904012008 | 余压监控器 | 1.名称:余压监控器 2.本体安装 |  | 台 | 1 | 2404.39 |  | 2404.39
87 | 030904010003 | 消防水池液位显示器 | 1.名称:消防水池液位显示器 2.本体安装 |  | 台 | 1 | 5361.72 |  | 5361.72
88 | 030904014001 | 消防专用消防电话/广播主机 | 1.名称:消防专用消防电话/广播主机 2.本体安装 |  | 台 | 1 | 2096.26 |  | 2096.26
89 | 030904010004 | 图形显示装置 | 1.名称:图形显示装置 2.本体安装 |  | 台 | 1 | 6031.29 |  | 6031.29
90 | 030904015001 | 火灾报警控制微机(CRT) | 1.名称:火灾报警控制微机(CRT) 2.本体安装 |  | 台 | 1 | 9178.21 |  | 9178.21
本页小计 | [8 empty] | 138484.42
注：为计取规费等的使用，可在表中增设其中：“定额人工费”。
表—08
分部分项工程和单价措施项目清单与计价表
工程名称：办公物业（含商业裙楼）消防工程 |  |  |  | 标段： |  |  |  | 第 11 页 共 26 页
序号 | 项目编码 | 项目名称 | 项目特征描述 |  | 计量单位 | 工程量 | 金额（元）
[7 empty] | 综合单价 |  | 综合合价 | 其中
暂估价
91 | 030904006006 | 消防专用电话机 | 1.名称:消防专用电话机 2.安装方式:挂墙安装,底边距地1.3M 3.本体安装 |  | 部 | 1 | 179.46 |  | 179.46
|  | 消防控制室合计 | [6 empty] | 138663.88
火灾自动报警系统
92 | 030904001007 | 智能编码感烟探测器 | 1.名称:智能编码感烟探测器 2.安装方式:吸顶安装 3.本体安装 |  | 个 | 940 | 117.39 |  | 110346.6
93 | 030904007004 | 嵌入天花/吸顶安装音箱 | 1.名称:嵌入天花/吸顶安装音箱 2.安装方式:嵌入天花/吸顶安装 3.本体安装 |  | 个 | 220 | 152.12 |  | 33466.4
94 | 030904007005 | 壁装音箱 | 1.名称:壁装音箱 2.安装方式:挂墙安装,底边距地2.5M 3.本体安装 |  | 个 | 84 | 104.09 |  | 8743.56
95 | 030904005003 | 声光报警器 | 1.名称:声光报警器 2.安装方式:挂墙安装,底边距地2.3M 3.本体安装 |  | 个 | 131 | 186.91 |  | 24485.21
96 | 030904006007 | 编码式手动火灾报警按钮 | 1.名称:编码式手动火灾报警按钮 2.安装方式:挂墙安装,底边距地1.3M 3.本体安装 |  | 个 | 108 | 122.11 |  | 13187.88
97 | 030904006008 | 编码式消火栓按钮 | 1.名称:编码式消火栓按钮 2.安装方式:挂墙安装,底边距地1.3M 3.本体安装 |  | 个 | 125 | 105.65 |  | 13206.25
98 | 030904006009 | 消防专用电话机 | 1.名称:消防专用电话机 2.安装方式:挂墙安装,底边距地1.3M 3.本体安装 |  | 部 | 16 | 179.46 |  | 2871.36
本页小计 | [8 empty] | 206486.72
注：为计取规费等的使用，可在表中增设其中：“定额人工费”。
表—08
分部分项工程和单价措施项目清单与计价表
工程名称：办公物业（含商业裙楼）消防工程 |  |  |  | 标段： |  |  |  | 第 12 页 共 26 页
序号 | 项目编码 | 项目名称 | 项目特征描述 |  | 计量单位 | 工程量 | 金额（元）
[7 empty] | 综合单价 |  | 综合合价 | 其中
暂估价
99 | 030904008013 | 消防模块接线箱 | 1.名称:消防模块接线箱 2.安装方式:挂墙安装,底边距地1.6M 3.本体安装 |  | 台 | 32 | 760.79 |  | 24345.28
100 | 030904008014 | 短路隔离模块 | 1.名称:短路隔离模块 2.安装方式:安装于模块箱内 3.本体安装 |  | 个 | 94 | 188.3 |  | 17700.2
101 | 030904008015 | 输入输出模块 | 1.名称:输入输出模块 2.安装方式:安装于模块箱内 3.本体安装 |  | 个 | 87 | 220.16 |  | 19153.92
102 | 030904008016 | 输入模块 | 1.名称:输入模块 2.安装方式:安装于模块箱内 3.本体安装 |  | 个 | 222 | 191.84 |  | 42588.48
103 | 030904008017 | 输出模块 | 1.名称:输出模块 2.安装方式:安装于模块箱内 3.本体安装 |  | 个 | 24 | 220.16 |  | 5283.84
104 | 030412004035 | 消防复示盘 | 1.名称:消防复示盘 2.本体安装 |  | 套 | 2 | 2568.43 |  | 5136.86
105 | 030409010001 | 信号线路浪涌保护器 | 1.名称:信号线路浪涌保护器 2.本体安装 |  | 个 | 2 | 423.7 |  | 847.4
106 | 030904012010 | 门禁控制器 | 1.名称:门禁控制器 2.本体安装 |  | 台 | 1 | 1855.72 |  | 1855.72
107 | 030904014002 | 可视对讲机 | 1.名称:可视对讲机 2.本体安装 |  | 台 | 1 | 1021.36 |  | 1021.36
108 | 030411006016 | 金属接线盒 | 1.名称:接线盒 2.材质:金属 3.安装方式:暗装 |  | 个 | 2089 | 9.69 |  | 20242.41
109 | 030411004029 | 配线 | 1.名称:配线 2.规格型号:WDZCN-RYJS-B1-2x1.5 3.材质:铜芯 4.配线部位:桥架/管内敷设 |  | m | 7902.52 | 4.85 |  | 38327.22
110 | 030411004030 | 配线 | 1.名称:配线 2.规格型号:WDZCN-RYJS-B2-2x1.5 3.材质:铜芯 4.配线部位:桥架/管内敷设 |  | m | 6828.54 | 4.85 |  | 33118.42
本页小计 | [8 empty] | 209621.11
注：为计取规费等的使用，可在表中增设其中：“定额人工费”。
表—08
分部分项工程和单价措施项目清单与计价表
工程名称：办公物业（含商业裙楼）消防工程 |  |  |  | 标段： |  |  |  | 第 13 页 共 26 页
序号 | 项目编码 | 项目名称 | 项目特征描述 |  | 计量单位 | 工程量 | 金额（元）
[7 empty] | 综合单价 |  | 综合合价 | 其中
暂估价
111 | 030411004031 | 配线 | 1.名称:配线 2.规格型号:WDZCN-RYJSP-B2-2x1.5 3.材质:铜芯 4.配线部位:桥架/管内敷设 |  | m | 1346.62 | 9.87 |  | 13291.14
112 | 030411004032 | 配线 | 1.名称:配线 2.规格型号:WDZCN-KYJP-B2-4x1.5 3.材质:铜芯 4.配线部位:桥架/管内敷设 |  | m | 206.9 | 9.37 |  | 1938.65
113 | 030411004033 | 配线 | 1.名称:配线 2.规格型号:WDZCN-RYJS-B2-4x2.5 3.材质:铜芯 4.配线部位:桥架/管内敷设 |  | m | 200 | 16.09 |  | 3218
114 | 030411004034 | 配线 | 1.名称:配线 2.型号规格:WDZCN-BYJ-B2-6 3.材质:铜芯 4.配线形式:桥架/管内敷设 |  | m | 176.5 | 6.85 |  | 1209.03
115 | 030411004035 | 配线 | 1.名称:配线 2.型号规格:WDZCN-BYJ-B2-2.5 3.材质:铜芯 4.配线形式:桥架/管内敷设 |  | m | 984.01 | 3.78 |  | 3719.56
116 | 030411001049 | 电气配管 | 1.名称:电气配管 2.材质:镀锌电线管 3.规格:JDG20厚度1.5 4.配置形式:暗配 |  | m | 10741.87 | 12.71 |  | 136529.17
117 | 030411001050 | 电气配管 | 1.名称:电气配管 2.材质:镀锌电线管 3.规格:JDG25厚度1.5 4.配置形式:暗配 |  | m | 310 | 17.45 |  | 5409.5
118 | 030411001055 | 电气配管 | 1.名称:电气配管 2.材质:镀锌钢管 3.规格:SC25厚度1.5 4.配置形式:暗配 |  | m | 170.18 | 14.66 |  | 2494.84
本页小计 | [8 empty] | 167809.89
注：为计取规费等的使用，可在表中增设其中：“定额人工费”。
表—08
分部分项工程和单价措施项目清单与计价表
工程名称：办公物业（含商业裙楼）消防工程 |  |  |  | 标段： |  |  |  | 第 14 页 共 26 页
序号 | 项目编码 | 项目名称 | 项目特征描述 |  | 计量单位 | 工程量 | 金额（元）
[7 empty] | 综合单价 |  | 综合合价 | 其中
暂估价
119 | 030413002012 | 凿槽及修补 | 1.名称:凿槽及修补 2.规格:70mm×70mm 3.类型:砖、混凝土结构 4.填充(恢复)方式:水泥砂浆修补 |  | m | 575.22 | 25.99 |  | 14949.97
120 | 030411002008 | 耐火电缆槽盒 | 1.名称:耐火电缆槽盒 2.型号规格:100x100 3.材质:钢制、镀锌 4.涂刷防火涂料两遍 |  | m | 1252.49 | 66.75 |  | 83603.71
121 | 030411002009 | 耐火电缆槽盒 | 1.名称:耐火电缆槽盒 2.型号规格:200X100 3.材质:钢制、镀锌 4.涂刷防火涂料两遍 |  | m | 243.82 | 79.77 |  | 19449.52
122 | 030411002010 | 耐火电缆槽盒. | 1.名称:耐火电缆槽盒 2.型号规格:300X100 3.材质:钢制、镀锌 4.涂刷防火涂料两遍 |  | m | 6.44 | 113.31 |  | 729.72
123 | 030413001007 | 铁构件 | 1.名称:支架制作安装 2.其他:除锈、刷防锈漆两道,调和漆两道 |  | kg | 1194.99 | 30.36 |  | 36279.9
124 | 030905001006 | 自动报警系统调试 | 1.名称:自动报警系统调试 2.2000点以下 |  | 系统 | 1 | 25715.05 |  | 25715.05
|  | 火灾自动报警系统合计 | [6 empty] | 764466.13
防火门监控系统
125 | 030404016009 | 常开防火门控制器 | 1.名称:常开防火门控制器 2.安装方式:防火门内侧墙面门框上方0.1m安装 3.本体安装 |  | 台 | 120 | 362.43 |  | 43491.6
126 | 030904008018 | 双扇常闭防火门一体式门磁开关 | 1.名称:双扇常闭防火门一体式门磁开关 2.安装方式:防火门内侧墙面门框内顶部安装 3.本体安装 |  | 个 | 240 | 124.25 |  | 29820
127 | 030411006017 | 金属接线盒 | 1.名称:接线盒 2.材质:金属 3.安装方式:暗装 |  | 个 | 240 | 9.69 |  | 2325.6
本页小计 | [8 empty] | 256365.07
注：为计取规费等的使用，可在表中增设其中：“定额人工费”。
表—08
分部分项工程和单价措施项目清单与计价表
工程名称：办公物业（含商业裙楼）消防工程 |  |  |  | 标段： |  |  |  | 第 15 页 共 26 页
序号 | 项目编码 | 项目名称 | 项目特征描述 |  | 计量单位 | 工程量 | 金额（元）
[7 empty] | 综合单价 |  | 综合合价 | 其中
暂估价
128 | 030411004036 | 配线 | 1.名称:配线 2.规格型号:WDZCN-RYJS-B2-2x1.5 3.材质:铜芯 4.配线部位:桥架/管内敷设 |  | m | 1652.99 | 4.85 |  | 8017
129 | 030411001056 | 电气配管 | 1.名称:电气配管 2.材质:镀锌电线管 3.规格:JDG20厚度1.5 4.配置形式:暗配 |  | m | 1057.02 | 12.71 |  | 13434.72
130 | 030413002013 | 凿槽及修补 | 1.名称:凿槽及修补 2.规格:70mmx70mm 3.类型:砖、混凝土结构 4.填充(恢复)方式:水泥砂浆修补 |  | m | 190.26 | 25.99 |  | 4944.86
131 | 030905003002 | 防火门监控系统调试 | 1.名称:防火门监控系统调试 2.防火控制装置调试 电动防火门(窗) |  | 个 | 120 | 53.15 |  | 6378
|  | 防火门监控系统合计 | [6 empty] | 108411.78
消防设备电源监控系统
132 | 030904008019 | 消防电源监控模块(电压信号传感器) | 1.名称:消防电源监控模块(电压信号传感器) 2..本体安装 |  | 台 | 24 | 1327.97 |  | 31871.28
133 | 030411004037 | 配线 | 1.名称:配线 2.规格型号:WDZCN-RYJS-B2-2x1.5 3.材质:铜芯 4.配线部位:桥架/管内敷设 |  | m | 841.48 | 4.85 |  | 4081.18
134 | 030411001057 | 电气配管 | 1.名称:电气配管 2.材质:镀锌电线管 3.规格:JDG20厚度1.5 4.配置形式:暗配 |  | m | 673.18 | 12.71 |  | 8556.12
135 | 030413002014 | 凿槽及修补 | 1.名称:凿槽及修补 2.规格:70mmx70mm 3.类型:砖、混凝土结构 4.填充(恢复)方式:水泥砂浆修补 |  | m | 53.33 | 25.99 |  | 1386.05
本页小计 | [8 empty] | 78669.21
注：为计取规费等的使用，可在表中增设其中：“定额人工费”。
表—08
分部分项工程和单价措施项目清单与计价表
工程名称：办公物业（含商业裙楼）消防工程 |  |  |  | 标段： |  |  |  | 第 16 页 共 26 页
序号 | 项目编码 | 项目名称 | 项目特征描述 |  | 计量单位 | 工程量 | 金额（元）
[7 empty] | 综合单价 |  | 综合合价 | 其中
暂估价
136 | 030905001007 | 消防设备电源监控系统调试 | 1.名称:消防设备电源监控系统调试 2.点数: 64点以下 |  | 系统 | 1 | 3043.25 |  | 3043.25
|  | 消防设备电源监控系统合计 | [6 empty] | 48937.88
电气火灾监控系统
137 | 030904008020 | 电气火灾监控模块 | 1.名称:电气火灾监控模块 2..本体安装 |  | 台 | 31 | 1085.19 |  | 33640.89
138 | 030904008021 | 剩余电流互感器+温度传感器 | 1.名称:剩余电流互感器+温度传感器 2..本体安装 |  | 台 | 31 | 694.54 |  | 21530.74
139 | 030411004038 | 配线 | 1.名称:配线 2.规格型号:WDZCN-RYJSP-B2-2x1.5 3.材质:铜芯 4.配线部位:桥架/管内敷设 |  | m | 1086.91 | 9.87 |  | 10727.8
140 | 030411001058 | 电气配管 | 1.名称:电气配管 2.材质:镀锌电线管 3.规格:JDG20厚度1.5 4.配置形式:暗配 |  | m | 869.52 | 12.71 |  | 11051.6
141 | 030413002015 | 凿槽及修补 | 1.名称:凿槽及修补 2.规格:70mmx70mm 3.类型:砖、混凝土结构 4.填充(恢复)方式:水泥砂浆修补 |  | m | 68.89 | 25.99 |  | 1790.45
142 | 030905001008 | 电气火灾监控系统调试 | 1.名称:电气火灾监控系统调试 2.点数: 64点以下 |  | 系统 | 1 | 3043.25 |  | 3043.25
|  | 电气火灾监控系统合计 | [6 empty] | 81784.73
气体灭火报警系统
143 | 030404016010 | 壁挂气体消防控制器 | 1.名称:壁挂气体消防控制器 2.规格、要求:挂墙安装,底边距地高度1.3~1.5m 3.本体安装 |  | 台 | 1 | 5059.26 |  | 5059.26
本页小计 | [8 empty] | 89887.24
注：为计取规费等的使用，可在表中增设其中：“定额人工费”。
表—08
分部分项工程和单价措施项目清单与计价表
工程名称：办公物业（含商业裙楼）消防工程 |  |  |  | 标段： |  |  |  | 第 17 页 共 26 页
序号 | 项目编码 | 项目名称 | 项目特征描述 |  | 计量单位 | 工程量 | 金额（元）
[7 empty] | 综合单价 |  | 综合合价 | 其中
暂估价
144 | 030904008022 | 消防模块接线箱 | 1.名称:消防模块接线箱 2.安装方式:挂墙安装,底边距地1.6M 3.本体安装 |  | 台 | 1 | 760.79 |  | 760.79
145 | 030904001008 | 智能编码感烟探测器 | 1.名称:智能编码感烟探测器 2.安装方式:吸顶安装 3.本体安装 |  | 个 | 2 | 117.39 |  | 234.78
146 | 030904001009 | 智能编码感温探测器 | 1.名称:智能编码感温探测器 2.安装方式:吸顶安装 3.本体安装 |  | 个 | 2 | 113.85 |  | 227.7
147 | 030904005004 | 声光报警器 | 1.名称:声光报警器 2.安装方式:挂墙安装,底边距地2.3M 3.本体安装 |  | 个 | 2 | 186.91 |  | 373.82
148 | 030904007006 | 手自动转换开关及手动启停按钮 | 1.名称:手自动转换开关及手动启停按钮 2.规格、要求:挂墙安装,底边距地1.4M 3.本体安装 |  | 个 | 2 | 315.15 |  | 630.3
149 | 080903018004 | 手/自动状态指示灯 | 1.名称:手/自动状态指示灯 2.规格、要求:底边距地高度1.3~1.5m 3.本体安装 |  | 个 | 4 | 251.24 |  | 1004.96
150 | 080903018005 | 放气指示灯 | 1.名称:放气指示灯 2.规格、要求:距门楣上方0.2m安装 3.本体安装 |  | 个 | 2 | 251.24 |  | 502.48
151 | 080903018006 | 带有声警报的气体释放灯 | 1.名称:带有声警报的气体释放灯 2.规格、要求:距门楣上方0.2m安装 3.本体安装 |  | 个 | 2 | 254.47 |  | 508.94
152 | 030904008023 | 控制模块 | 1.名称:控制模块 2.安装方式:安装于模块箱内 3.本体安装 |  | 个 | 20 | 191.84 |  | 3836.8
153 | 030904008024 | 监视模块 | 1.名称:监视模块 2.安装方式:安装于模块箱内 3.本体安装 |  | 个 | 20 | 220.16 |  | 4403.2
本页小计 | [8 empty] | 12483.77
注：为计取规费等的使用，可在表中增设其中：“定额人工费”。
表—08
分部分项工程和单价措施项目清单与计价表
工程名称：办公物业（含商业裙楼）消防工程 |  |  |  | 标段： |  |  |  | 第 18 页 共 26 页
序号 | 项目编码 | 项目名称 | 项目特征描述 |  | 计量单位 | 工程量 | 金额（元）
[7 empty] | 综合单价 |  | 综合合价 | 其中
暂估价
154 | 030411006018 | 金属接线盒 | 1.名称:接线盒 2.材质:金属 3.安装方式:暗装 |  | 个 | 56 | 9.69 |  | 542.64
155 | 030411004039 | 配线 | 1.名称:配线 2.规格型号:WDZCN-RYJS-B2-2x1.5 3.材质:铜芯 4.配线部位:桥架/管内敷设 |  | m | 239.67 | 4.85 |  | 1162.4
156 | 030411001059 | 电气配管 | 1.名称:电气配管 2.材质:镀锌钢管 3.规格:SC20厚度1.5 4.配置形式:暗配 |  | m | 81.37 | 13.98 |  | 1137.55
157 | 030413002016 | 凿槽及修补 | 1.名称:凿槽及修补 2.规格:70mm×70mm 3.类型:砖、混凝土结构 4.填充(恢复)方式:水泥砂浆修补 |  | m | 16.27 | 25.99 |  | 422.86
158 | 030411002011 | 耐火电缆槽盒 | 1.名称:耐火电缆槽盒 2.型号规格:100x100 3.材质:钢制、镀锌 4.涂刷防火涂料两遍 |  | m | 14.32 | 66.75 |  | 955.86
159 | 030905001009 | 气体灭火报警系统调试 | 1.名称:气体灭火报警系统调试 2.点数: 64点以下 |  | 系统 | 1 | 3043.25 |  | 3043.25
|  | 气体灭火报警系统合计 | [6 empty] | 24807.59
防排烟系统
160 | 030108001031 | 消防排烟轴流风机 | 1.名称:消防排烟轴流风机 2.编号:PY-6F-1 3.设备形式:座地 4.技术参数:风量L=36000CMH,P余=650Pa,功率N=11.0Kw 5.本体及配件安装 6.工作内容:应包括本体安装、单机试运转(含电机检查接线及调试),减振器/减震垫安装,设备支架(槽角钢)制作、安装,接地,除锈、刷(喷)防锈漆及色漆各两遍 |  | 台 | 1 | 8283.84 |  | 8283.84
本页小计 | [8 empty] | 15548.4
注：为计取规费等的使用，可在表中增设其中：“定额人工费”。
表—08
分部分项工程和单价措施项目清单与计价表
工程名称：办公物业（含商业裙楼）消防工程 |  |  |  | 标段： |  |  |  | 第 19 页 共 26 页
序号 | 项目编码 | 项目名称 | 项目特征描述 |  | 计量单位 | 工程量 | 金额（元）
[7 empty] | 综合单价 |  | 综合合价 | 其中
暂估价
161 | 030108001032 | 消防排烟轴流风机 | 1.名称:消防排烟轴流风机 2.编号:PY-6F-2 3.设备形式:座地 4.技术参数:风量L=36000CMH,P余=650Pa,功率N=11.0Kw 5.本体及配件安装 6.工作内容:应包括本体安装、单机试运转(含电机检查接线及调试),减振器/减震垫安装,设备支架(槽角钢)制作、安装,接地,除锈、刷(喷)防锈漆及色漆各两遍 |  | 台 | 1 | 8283.84 |  | 8283.84
162 | 030108001033 | 消防排烟轴流风机 | 1.名称:消防排烟轴流风机 2.编号:PY-6F-3 3.设备形式:座地 4.技术参数:风量L=36000CMH,P余=650Pa,功率N=11.0Kw 5.本体及配件安装 6.工作内容:应包括本体安装、单机试运转(含电机检查接线及调试),减振器/减震垫安装,设备支架(槽角钢)制作、安装,接地,除锈、刷(喷)防锈漆及色漆各两遍 |  | 台 | 1 | 8283.84 |  | 8283.84
163 | 030108001034 | 消防排烟轴流风机 | 1.名称:消防排烟轴流风机 2.编号:PY-6F-4 3.设备形式:座地 4.技术参数:风量L=36000CMH,P余=650Pa,功率N=11.0Kw 5.本体及配件安装 6.工作内容:应包括本体安装、单机试运转(含电机检查接线及调试),减振器/减震垫安装,设备支架(槽角钢)制作、安装,接地,除锈、刷(喷)防锈漆及色漆各两遍 |  | 台 | 1 | 8283.84 |  | 8283.84
本页小计 | [8 empty] | 24851.52
注：为计取规费等的使用，可在表中增设其中：“定额人工费”。
表—08
分部分项工程和单价措施项目清单与计价表
工程名称：办公物业（含商业裙楼）消防工程 |  |  |  | 标段： |  |  |  | 第 20 页 共 26 页
序号 | 项目编码 | 项目名称 | 项目特征描述 |  | 计量单位 | 工程量 | 金额（元）
[7 empty] | 综合单价 |  | 综合合价 | 其中
暂估价
164 | 030108001035 | 轴流式消防排烟风机 | 1.名称:轴流式消防排烟风机 2.编号:PY-6F-5、6 3.设备形式:座地 4.技术参数:风量L=73200CMH,P余=650Pa, 功率N=22.0Kw 5.本体及配件安装 6.工作内容:应包括本体安装、单机试运转(含电机检查接线及调试),减振器/减震垫安装,设备支架(槽角钢)制作、安装,接地,除锈、刷(喷)防锈漆及色漆各两遍 |  | 台 | 2 | 9277.17 |  | 18554.34
165 | 030108001036 | 轴流式加压送风机 | 1.名称:轴流式加压送风机 2.编号:JY-RF-1 3.设备形式:吊装 4.技术参数:风量L=40000CMH,P余=800Pa, 功率N=15.0Kw 5.本体及配件安装 6.工作内容:应包括本体安装、单机试运转(含电机检查接线及调试),减振器/减震垫安装,设备支架(槽角钢)制作、安装,接地,除锈、刷(喷)防锈漆及色漆各两遍 |  | 台 | 1 | 8110.39 |  | 8110.39
166 | 030108001037 | 轴流式加压送风机 | 1.名称:轴流式加压送风机 2.编号:JY-RF-2 3.设备形式:吊装 4.技术参数:风量L=35000CMH,P余=800Pa, 功率N=15.0Kw 5.本体及配件安装 6.工作内容:应包括本体安装、单机试运转(含电机检查接线及调试),减振器/减震垫安装,设备支架(槽角钢)制作、安装,接地,除锈、刷(喷)防锈漆及色漆各两遍 |  | 台 | 1 | 8110.39 |  | 8110.39
本页小计 | [8 empty] | 34775.12
注：为计取规费等的使用，可在表中增设其中：“定额人工费”。
表—08
分部分项工程和单价措施项目清单与计价表
工程名称：办公物业（含商业裙楼）消防工程 |  |  |  | 标段： |  |  |  | 第 21 页 共 26 页
序号 | 项目编码 | 项目名称 | 项目特征描述 |  | 计量单位 | 工程量 | 金额（元）
[7 empty] | 综合单价 |  | 综合合价 | 其中
暂估价
167 | 030108001038 | 轴流式加压送风机 | 1.名称:轴流式加压送风机 2.编号:JY-RF-3 3.设备形式:座地 4.技术参数:风量L=40000CMH,P余=800Pa, 功率N=15.0Kw 5.本体及配件安装 6.工作内容:应包括本体安装、单机试运转(含电机检查接线及调试),减振器/减震垫安装,设备支架(槽角钢)制作、安装,接地,除锈、刷(喷)防锈漆及色漆各两遍 |  | 台 | 1 | 8110.39 |  | 8110.39
168 | 030108001039 | 轴流式加压送风机 | 1.名称:轴流式加压送风机 2.编号:JY-RF-4 3.设备形式:吊装 4.技术参数:风量L=35000CMH,P余=800Pa, 功率N=15.0Kw 5.本体及配件安装 6.工作内容:应包括本体安装、单机试运转(含电机检查接线及调试),减振器/减震垫安装,设备支架(槽角钢)制作、安装,接地,除锈、刷(喷)防锈漆及色漆各两遍 |  | 台 | 1 | 8110.39 |  | 8110.39
169 | 030703001053 | 280℃高气密排烟防火阀(常开) | 1.名称:280℃高气密排烟防火阀(常开) 2.规格:800x320 3.本体安装 |  | 个 | 1 | 336.56 |  | 336.56
170 | 030703001054 | 280℃高气密排烟防火阀(常开) | 1.名称:280℃高气密排烟防火阀(常开) 2.规格:1500x400 3.本体安装 |  | 个 | 4 | 965.26 |  | 3861.04
171 | 030703001055 | 280℃高气密排烟防火阀(常开) | 1.名称:280℃高气密排烟防火阀(常开) 2.规格:1000x630 3.本体安装 |  | 个 | 4 | 916.62 |  | 3666.48
172 | 030703001056 | 280℃高气密排烟防火阀(常开) | 1.名称:280℃高气密排烟防火阀(常开) 2.规格:1500x800 3.本体安装 |  | 个 | 2 | 1659.46 |  | 3318.92
本页小计 | [8 empty] | 27403.78
注：为计取规费等的使用，可在表中增设其中：“定额人工费”。
表—08
分部分项工程和单价措施项目清单与计价表
工程名称：办公物业（含商业裙楼）消防工程 |  |  |  | 标段： |  |  |  | 第 22 页 共 26 页
序号 | 项目编码 | 项目名称 | 项目特征描述 |  | 计量单位 | 工程量 | 金额（元）
[7 empty] | 综合单价 |  | 综合合价 | 其中
暂估价
173 | 030703001057 | 280℃高气密排烟防火阀(常开) | 1.名称:280℃高气密排烟防火阀(常开) 2.规格:1000x250 3.本体安装 |  | 个 | 68 | 476.96 |  | 32433.28
174 | 030703001058 | 280℃高气密排烟防火阀(常开) | 1.名称:280℃高气密排烟防火阀(常开) 2.规格:1600x320 3.本体安装 |  | 个 | 14 | 863.44 |  | 12088.16
175 | 030703001059 | 280℃高气密排烟防火阀(常开) | 1.名称:280℃高气密排烟防火阀(常开) 2.规格:2200x500 3.本体安装 |  | 个 | 2 | 1543.76 |  | 3087.52
176 | 030703001060 | 电动排烟阀(常开) | 1.名称:电动排烟阀(常开) 2.规格:800x320 3.本体安装 |  | 个 | 1 | 333.47 |  | 333.47
177 | 030703001061 | 电动排烟阀(常开) | 1.名称:电动排烟阀(常开) 2.规格:1000x250 3.本体安装 |  | 个 | 68 | 473.94 |  | 32227.92
178 | 030703001062 | 电动排烟阀(常开) | 1.名称:电动排烟阀(常开) 2.规格:2200x500 3.本体安装 |  | 个 | 2 | 1530.46 |  | 3060.92
179 | 030703001063 | 电动旁通阀 | 1.名称:电动旁通阀 2.规格:500x320 3.本体安装 |  | 个 | 4 | 256.9 |  | 1027.6
180 | 030703001064 | 70℃高气密防火阀(常开) | 1.名称:70℃高气密防火阀(常开) 2.规格:800x800 3.本体安装 |  | 个 | 6 | 1741.5 |  | 10449
181 | 030703007033 | 单层百叶 | 1.名称:单层百叶 2.规格:400x400 3.本体安装 |  | 个 | 277 | 133.78 |  | 37057.06
182 | 030703007034 | 单层百叶 | 1.名称:单层百叶 2.规格:500x500 3.本体安装 |  | 个 | 18 | 189.13 |  | 3404.34
183 | 030703007035 | 单层百叶 | 1.名称:单层百叶 2.规格:800x800 3.本体安装 |  | 个 | 8 | 419.78 |  | 3358.24
本页小计 | [8 empty] | 138527.51
注：为计取规费等的使用，可在表中增设其中：“定额人工费”。
表—08
分部分项工程和单价措施项目清单与计价表
工程名称：办公物业（含商业裙楼）消防工程 |  |  |  | 标段： |  |  |  | 第 23 页 共 26 页
序号 | 项目编码 | 项目名称 | 项目特征描述 |  | 计量单位 | 工程量 | 金额（元）
[7 empty] | 综合单价 |  | 综合合价 | 其中
暂估价
184 | 030703007036 | 防雨百叶 | 1.名称:防雨百叶 2.规格:1600x1000 3.本体安装 |  | 个 | 3 | 669.76 |  | 2009.28
185 | 030703007037 | 高气密电动加压送风口(常闭) | 1.名称:高气密电动加压送风口(常闭) 2.规格:600x1050 3.本体安装 |  | 个 | 19 | 718.65 |  | 13654.35
186 | 030703007038 | 高气密电动加压送风口(常闭) | 1.名称:高气密电动加压送风口(常闭) 2.规格:500x1250 3.本体安装 |  | 个 | 18 | 774.99 |  | 13949.82
187 | 031103027004 | 压差传感器 | 1.名称：压差传感器 2.本体及其附件安装 3.其他：未尽事项详见图纸、招标文件、工程量清单计价说明、国家相关规范等 |  | 个 | 41 | 752.18 |  | 30839.38
188 | 031103027005 | 手动开启装置 | 1.名称：手动开启装置 2.安装方式：距地1.4m 3.其他：未尽事项详见图纸、招标文件、工程量清单计价说明、国家相关规范等 |  | 个 | 72 | 321.71 |  | 23163.12
189 | 030408009004 | 固定挡烟垂壁 | 1.名称：固定挡烟垂壁 2.材质：玻璃 3.本体及其附件安装 4.其他：未尽事项详见图纸、招标文件、工程量清单计价说明、国家相关规范等 |  | m2 | 1434.78 | 182.23 |  | 261459.96
190 | 030408009005 | 特级防火卷帘 | 1.名称：特级防火卷帘 2.材质：无机纤维复合防火卷帘 3.本体及其附件安装 4.其他：未尽事项详见图纸、招标文件、工程量清单计价说明、国家相关规范等 |  | m2 | 126.98 | 282.76 |  | 35904.86
191 | 030703007039 | 泄压口 | 1.名称:泄压口 2.规格:460x460 3.本体安装 |  | 个 | 1 | 313.91 |  | 313.91
192 | 030703019004 | 风管软接头 | 1.名称:风管软接头 2.规格:综合考虑 |  | m2 | 3.84 | 398.85 |  | 1531.58
本页小计 | [8 empty] | 382826.26
注：为计取规费等的使用，可在表中增设其中：“定额人工费”。
表—08
分部分项工程和单价措施项目清单与计价表
工程名称：办公物业（含商业裙楼）消防工程 |  |  |  | 标段： |  |  |  | 第 24 页 共 26 页
序号 | 项目编码 | 项目名称 | 项目特征描述 |  | 计量单位 | 工程量 | 金额（元）
[7 empty] | 综合单价 |  | 综合合价 | 其中
暂估价
193 | 030702001020 | 风管套管 | 1.名称:风管套管制作安装 2.材质:镀锌钢板 3.板材厚度:δ=2.0mm |  | m2 | 95.22 | 237.26 |  | 22591.9
194 | 030702001021 | 碳钢通风管道 | 1.名称:碳钢通风管道 2.材质:漂珠耐火隔热防火钢板 3.形状:矩形 4.规格:长边长450＜D(b)≤630mm 5.板材厚度:δ=20.00mm 6.连接形式:法兰连接 7.工作内容:风管、管件、支吊架制作、安装,支吊架除锈、刷(喷)防锈漆及色漆各两遍, |  | m2 | 38.02 | 244.54 |  | 9297.41
195 | 030702001022 | 碳钢通风管道 | 1.名称:碳钢通风管道 2.材质:漂珠耐火隔热防火钢板 3.形状:矩形 4.规格:长边长630＜D(b)≤1000mm 5.板材厚度:δ=20.00mm 6.连接形式:法兰连接 7.工作内容:风管、管件、支吊架制作、安装,支吊架除锈、刷(喷)防锈漆及色漆各两遍, |  | m2 | 2379.95 | 238.96 |  | 568712.85
196 | 030702001023 | 碳钢通风管道 | 1.名称:碳钢通风管道 2.材质:漂珠耐火隔热防火钢板 3.形状:矩形 4.规格:长边长1000＜D(b)≤1500mm 5.板材厚度:δ=20.00mm 6.连接形式:法兰连接 7.工作内容:风管、管件、支吊架制作、安装,支吊架除锈、刷(喷)防锈漆及色漆各两遍, |  | m2 | 193.89 | 240.04 |  | 46541.36
本页小计 | [8 empty] | 647143.52
注：为计取规费等的使用，可在表中增设其中：“定额人工费”。
表—08
分部分项工程和单价措施项目清单与计价表
工程名称：办公物业（含商业裙楼）消防工程 |  |  |  | 标段： |  |  |  | 第 25 页 共 26 页
序号 | 项目编码 | 项目名称 | 项目特征描述 |  | 计量单位 | 工程量 | 金额（元）
[7 empty] | 综合单价 |  | 综合合价 | 其中
暂估价
197 | 030702001024 | 碳钢通风管道 | 1.名称:碳钢通风管道 2.材质:漂珠耐火隔热防火钢板 3.形状:矩形 4.规格:长边长1500＜D(b)≤2000mm 5.板材厚度:δ=20.00mm 6.连接形式:法兰连接 7.工作内容:风管、管件、支吊架制作、安装,支吊架除锈、刷(喷)防锈漆及色漆各两遍, |  | m2 | 1004.98 | 240.08 |  | 241275.6
198 | 030702001025 | 碳钢通风管道 | 1.名称:碳钢通风管道 2.材质:漂珠耐火隔热防火钢板 3.形状:矩形 4.规格:长边长2000＜D(b)≤4000mm 5.板材厚度:δ=20.00mm 6.连接形式:法兰连接 7.工作内容:风管、管件、支吊架制作、安装,支吊架除锈、刷(喷)防锈漆及色漆各两遍, |  | m2 | 202.01 | 239.86 |  | 48454.12
199 | 030702001026 | 碳钢通风管道 | 1.名称:碳钢通风管道 2.材质:SS304不锈钢板 3.形状:矩形 4.规格:长边长D(b)≤4000mm 5.板材厚度:δ=1.2mm 6.连接形式:焊接连接 7.工作内容:风管、管件、支吊架制作、安装,支吊架除锈、刷(喷)防锈漆及色漆各两遍, |  | m2 | 718.2 | 655.53 |  | 470801.65
200 | 030703007040 | 条形下排烟口 | 1.名称:条形下排烟口 2.规格:1200*575 3.本体安装 |  | 个 | 2 | 959.15 |  | 1918.3
201 | 030704001008 | 通风工程检测、调试 | 1.名称:防排烟工程检测、调试 |  | 系统 | 1
|  | 防排烟系统合计 | [6 empty] | 2026261.22
本页小计 | [8 empty] | 762449.67
注：为计取规费等的使用，可在表中增设其中：“定额人工费”。
表—08
分部分项工程和单价措施项目清单与计价表
工程名称：办公物业（含商业裙楼）消防工程 |  |  |  | 标段： |  |  |  | 第 26 页 共 26 页
序号 | 项目编码 | 项目名称 | 项目特征描述 |  | 计量单位 | 工程量 | 金额（元）
[7 empty] | 综合单价 |  | 综合合价 | 其中
暂估价
|  | 分部分项合计 | [6 empty] | 5471971.29
措施项目
202 | 031302007007 | 高层施工增加 |  |  | 项 | 1 | 124884.19 |  | 124884.19
203 | 031301017008 | 脚手架搭拆费 |  |  | 项 | 1 | 56730.61 |  | 56730.61
|  | 单价措施合计 | [6 empty] | 181614.8
本页小计 | [8 empty] | 181614.8
合 计 | [8 empty] | 5653586.09
注：为计取规费等的使用，可在表中增设其中：“定额人工费”。
表—08

## 表-09 综合单价分析表
综合单价分析表
工程名称：办公物业（含商业裙楼）消防工程 | [7 empty] | 标段： |  | 第 1 页 共 246 页
项目编码 |  | 030901002012 |  | 项目名称 | 消火栓钢管 |  |  |  | 计量单位 |  | m | 工程量 | 584.15
清单综合单价组成明细
定额编号 | 定额项目名称 | 定额 单位 | 数量 | 单价 |  |  |  |  | 合价
|  |  |  | 人工费 | 材料费 | 机具费 | 管理费 和利润 |  | 人工费 |  | 材料费 | 机具费 | 管理费 和利润
C9-1-18 | 水喷淋钢管安装 钢管(沟槽式卡箍连接) 公称直径(mm以内) 150 | 10m | 0.1 | 175.95 | 953.47 | 6 | 86.84 |  | 17.6 |  | 95.35 | 0.6 | 8.68
C9-1-26 | 水喷淋钢管安装 管件安装(沟槽管件连接) 公称直径(mm以内) 150 | 10个 | 0.0222 | 346.02 | 1201.22 | 15.49 | 172.55 |  | 7.69 |  | 26.69 | 0.34 | 3.83
C12-2-1 换 | 管道刷油 红丹防锈漆 第一遍 实际遍数(遍):2 安装前管道集中刷油 人工*0.7 | 10m2 | 0.0518 | 33.13 | 43 | 24.74 | 23.47 |  | 1.72 |  | 2.23 | 1.28 | 1.22
C12-2-6 换 | 管道刷油 调和漆 第一遍 实际遍数(遍):2 安装前管道集中刷油 人工*0.7 | 10m2 | 0.0518 | 33.84 | 29.01 | 24.74 | 23.76 |  | 1.75 |  | 1.5 | 1.28 | 1.23
人工单价 |  | 小计 | [6 empty] | 28.76 |  | 125.77 | 3.5 | 14.96
|  | 未计价材料费 | [6 empty] | 123.35
清单项目综合单价 | [8 empty] | 173
材 料 费 明 | 主要材料名称、规格、型号 |  |  |  |  | 单位 | 数量 |  | 单价（元） |  | 合价（元） | 暂估单价 （元） | 暂估合价 （元）
注：1.如不使用省级或行业建设主管部门发布的计价依据，可不填定额编码、名称等； 2.招标文件提供了暂估单价的材料，按暂估的单价填入表内“暂估单价”栏及“暂估合价”栏。
表-09
综合单价分析表
工程名称：办公物业（含商业裙楼）消防工程 | [7 empty] | 标段： |  | 第 2 页 共 246 页
细 | 热浸镀锌钢管 DN150*4.5mm |  |  |  |  | m | 1.01 |  | 92.5 |  | 93.43
| 醇酸调和漆 |  |  |  |  | kg | 0.1026 |  | 13.35 |  | 1.37
| 消防卡箍 DN150 |  |  |  |  | 套 | 0.4467 |  | 26.68 |  | 11.92
| 沟槽管件 DN150 |  |  |  |  | 套 | 0.2233 |  | 65.93 |  | 14.72
| 醇酸防锈漆 |  |  |  |  | kg | 0.1435 |  | 13.35 |  | 1.92
| 其他材料费 | [7 empty] | - |  | 2.42 | -
| 材料费小计 | [7 empty] | - |  | 125.78 | -
注：1.如不使用省级或行业建设主管部门发布的计价依据，可不填定额编码、名称等； 2.招标文件提供了暂估单价的材料，按暂估的单价填入表内“暂估单价”栏及“暂估合价”栏。
表-09
综合单价分析表
工程名称：办公物业（含商业裙楼）消防工程 | [7 empty] | 标段： |  | 第 3 页 共 246 页
项目编码 |  | 030901002013 |  | 项目名称 | 消火栓钢管 |  |  |  | 计量单位 |  | m | 工程量 | 520.4
清单综合单价组成明细
定额编号 | 定额项目名称 | 定额 单位 | 数量 | 单价 |  |  |  |  | 合价
|  |  |  | 人工费 | 材料费 | 机具费 | 管理费 和利润 |  | 人工费 |  | 材料费 | 机具费 | 管理费 和利润
C9-1-16 | 水喷淋钢管安装 钢管(沟槽式卡箍连接) 公称直径(mm以内) 100 | 10m | 0.1 | 141.98 | 573.09 | 3.84 | 69.6 |  | 14.2 |  | 57.31 | 0.38 | 6.96
C9-1-24 | 水喷淋钢管安装 管件安装(沟槽管件连接) 公称直径(mm以内) 100 | 10个 | 0.04 | 233.72 | 754.15 | 10.32 | 116.48 |  | 9.35 |  | 30.17 | 0.41 | 4.66
C12-2-1 换 | 管道刷油 红丹防锈漆 第一遍 实际遍数(遍):2 安装前管道集中刷油 人工*0.7 | 10m2 | 0.0358 | 33.13 | 43 | 24.74 | 23.47 |  | 1.19 |  | 1.54 | 0.89 | 0.84
C12-2-6 换 | 管道刷油 调和漆 第一遍 实际遍数(遍):2 安装前管道集中刷油 人工*0.7 | 10m2 | 0.0358 | 33.84 | 29.01 | 24.74 | 23.76 |  | 1.21 |  | 1.04 | 0.89 | 0.85
人工单价 |  | 小计 | [6 empty] | 25.95 |  | 90.06 | 2.57 | 13.31
|  | 未计价材料费 | [6 empty] | 88.74
清单项目综合单价 | [8 empty] | 131.87
材 料 费 明 | 主要材料名称、规格、型号 |  |  |  |  | 单位 | 数量 |  | 单价（元） |  | 合价（元） | 暂估单价 （元） | 暂估合价 （元）
注：1.如不使用省级或行业建设主管部门发布的计价依据，可不填定额编码、名称等； 2.招标文件提供了暂估单价的材料，按暂估的单价填入表内“暂估单价”栏及“暂估合价”栏。
表-09
综合单价分析表
工程名称：办公物业（含商业裙楼）消防工程 | [7 empty] | 标段： |  | 第 4 页 共 246 页
细 | 热浸镀锌钢管 DN100*4.0mm |  |  |  |  | m | 1.015 |  | 55.54 |  | 56.37
| 消防卡箍 DN100 |  |  |  |  | 套 | 0.804 |  | 21.51 |  | 17.29
| 沟槽管件 DN100 |  |  |  |  | 套 | 0.402 |  | 31.85 |  | 12.8
| 醇酸调和漆 |  |  |  |  | kg | 0.0709 |  | 13.35 |  | 0.95
| 醇酸防锈漆 |  |  |  |  | kg | 0.0992 |  | 13.35 |  | 1.32
| 其他材料费 | [7 empty] | - |  | 1.31 | -
| 材料费小计 | [7 empty] | - |  | 90.04 | -
注：1.如不使用省级或行业建设主管部门发布的计价依据，可不填定额编码、名称等； 2.招标文件提供了暂估单价的材料，按暂估的单价填入表内“暂估单价”栏及“暂估合价”栏。
表-09
综合单价分析表
工程名称：办公物业（含商业裙楼）消防工程 | [7 empty] | 标段： |  | 第 5 页 共 246 页
项目编码 |  | 030901002014 |  | 项目名称 | 消火栓钢管 |  |  |  | 计量单位 |  | m | 工程量 | 480.42
清单综合单价组成明细
定额编号 | 定额项目名称 | 定额 单位 | 数量 | 单价 |  |  |  |  | 合价
|  |  |  | 人工费 | 材料费 | 机具费 | 管理费 和利润 |  | 人工费 |  | 材料费 | 机具费 | 管理费 和利润
C9-1-14 | 水喷淋钢管安装 钢管(沟槽式卡箍连接) 公称直径(mm以内) 65 | 10m | 0.1 | 119.68 | 388 | 2.85 | 58.49 |  | 11.97 |  | 38.8 | 0.29 | 5.85
C9-1-22 | 水喷淋钢管安装 管件安装(沟槽管件连接) 公称直径(mm以内) 65 | 10个 | 0.04 | 108.64 | 293.42 | 7.75 | 55.55 |  | 4.35 |  | 11.74 | 0.31 | 2.22
C12-2-1 换 | 管道刷油 红丹防锈漆 第一遍 实际遍数(遍):2 安装前管道集中刷油 人工*0.7 | 10m2 | 0.0237 | 33.13 | 43 | 24.74 | 23.47 |  | 0.79 |  | 1.02 | 0.59 | 0.56
C12-2-6 换 | 管道刷油 调和漆 第一遍 实际遍数(遍):2 安装前管道集中刷油 人工*0.7 | 10m2 | 0.0237 | 33.84 | 29.01 | 24.74 | 23.76 |  | 0.8 |  | 0.69 | 0.59 | 0.56
人工单价 |  | 小计 | [6 empty] | 17.91 |  | 52.25 | 1.78 | 9.19
|  | 未计价材料费 | [6 empty] | 51.12
清单项目综合单价 | [8 empty] | 81.1
材 料 费 明 | 主要材料名称、规格、型号 |  |  |  |  | 单位 | 数量 |  | 单价（元） |  | 合价（元） | 暂估单价 （元） | 暂估合价 （元）
注：1.如不使用省级或行业建设主管部门发布的计价依据，可不填定额编码、名称等； 2.招标文件提供了暂估单价的材料，按暂估的单价填入表内“暂估单价”栏及“暂估合价”栏。
表-09
综合单价分析表
工程名称：办公物业（含商业裙楼）消防工程 | [7 empty] | 标段： |  | 第 6 页 共 246 页
细 | 热浸镀锌钢管 DN65*4.0mm |  |  |  |  | m | 1.015 |  | 37.37 |  | 37.93
| 醇酸调和漆 |  |  |  |  | kg | 0.0469 |  | 13.35 |  | 0.63
| 消防卡箍 DN65 |  |  |  |  | 套 | 0.804 |  | 6.19 |  | 4.98
| 沟槽管件 DN65 |  |  |  |  | 套 | 0.402 |  | 16.68 |  | 6.71
| 醇酸防锈漆 |  |  |  |  | kg | 0.0657 |  | 13.35 |  | 0.88
| 其他材料费 | [7 empty] | - |  | 1.13 | -
| 材料费小计 | [7 empty] | - |  | 52.26 | -
注：1.如不使用省级或行业建设主管部门发布的计价依据，可不填定额编码、名称等； 2.招标文件提供了暂估单价的材料，按暂估的单价填入表内“暂估单价”栏及“暂估合价”栏。
表-09
综合单价分析表
工程名称：办公物业（含商业裙楼）消防工程 | [7 empty] | 标段： |  | 第 7 页 共 246 页
项目编码 |  | 030901002015 |  | 项目名称 | 消火栓钢管 |  |  |  | 计量单位 |  | m | 工程量 | 117.3
清单综合单价组成明细
定额编号 | 定额项目名称 | 定额 单位 | 数量 | 单价 |  |  |  |  | 合价
|  |  |  | 人工费 | 材料费 | 机具费 | 管理费 和利润 |  | 人工费 |  | 材料费 | 机具费 | 管理费 和利润
C9-1-18 | 水喷淋钢管安装 钢管(沟槽式卡箍连接) 公称直径(mm以内) 150 | 10m | 0.1 | 175.95 | 1315.25 | 6 | 86.84 |  | 17.6 |  | 131.53 | 0.6 | 8.68
C9-1-26 | 水喷淋钢管安装 管件安装(沟槽管件连接) 公称直径(mm以内) 150 | 10个 | 0.0222 | 346.02 | 1201.22 | 15.49 | 172.55 |  | 7.69 |  | 26.69 | 0.34 | 3.83
C12-2-1 换 | 管道刷油 红丹防锈漆 第一遍 实际遍数(遍):2 安装前管道集中刷油 人工*0.7 | 10m2 | 0.0518 | 33.13 | 43 | 24.74 | 23.47 |  | 1.72 |  | 2.23 | 1.28 | 1.22
C12-2-6 换 | 管道刷油 调和漆 第一遍 实际遍数(遍):2 安装前管道集中刷油 人工*0.7 | 10m2 | 0.0518 | 33.84 | 29.01 | 24.74 | 23.76 |  | 1.75 |  | 1.5 | 1.28 | 1.23
人工单价 |  | 小计 | [6 empty] | 28.76 |  | 161.95 | 3.5 | 14.96
|  | 未计价材料费 | [6 empty] | 159.53
清单项目综合单价 | [8 empty] | 209.18
材 料 费 明 | 主要材料名称、规格、型号 |  |  |  |  | 单位 | 数量 |  | 单价（元） |  | 合价（元） | 暂估单价 （元） | 暂估合价 （元）
注：1.如不使用省级或行业建设主管部门发布的计价依据，可不填定额编码、名称等； 2.招标文件提供了暂估单价的材料，按暂估的单价填入表内“暂估单价”栏及“暂估合价”栏。
表-09
综合单价分析表
工程名称：办公物业（含商业裙楼）消防工程 | [7 empty] | 标段： |  | 第 8 页 共 246 页
细 | 热浸镀锌加厚钢管 DN150*5mm |  |  |  |  | m | 1.01 |  | 128.32 |  | 129.6
| 醇酸调和漆 |  |  |  |  | kg | 0.1026 |  | 13.35 |  | 1.37
| 消防卡箍 DN150 |  |  |  |  | 套 | 0.4467 |  | 26.68 |  | 11.92
| 沟槽管件 DN150 |  |  |  |  | 套 | 0.2233 |  | 65.93 |  | 14.72
| 醇酸防锈漆 |  |  |  |  | kg | 0.1435 |  | 13.35 |  | 1.92
| 其他材料费 | [7 empty] | - |  | 2.42 | -
| 材料费小计 | [7 empty] | - |  | 161.95 | -
注：1.如不使用省级或行业建设主管部门发布的计价依据，可不填定额编码、名称等； 2.招标文件提供了暂估单价的材料，按暂估的单价填入表内“暂估单价”栏及“暂估合价”栏。
表-09
综合单价分析表
工程名称：办公物业（含商业裙楼）消防工程 | [7 empty] | 标段： |  | 第 9 页 共 246 页
项目编码 |  | 030901002016 |  | 项目名称 | 消火栓钢管 |  |  |  | 计量单位 |  | m | 工程量 | 176.1
清单综合单价组成明细
定额编号 | 定额项目名称 | 定额 单位 | 数量 | 单价 |  |  |  |  | 合价
|  |  |  | 人工费 | 材料费 | 机具费 | 管理费 和利润 |  | 人工费 |  | 材料费 | 机具费 | 管理费 和利润
C9-1-16 | 水喷淋钢管安装 钢管(沟槽式卡箍连接) 公称直径(mm以内) 100 | 10m | 0.1 | 141.98 | 782.49 | 3.84 | 69.6 |  | 14.2 |  | 78.25 | 0.38 | 6.96
C9-1-24 | 水喷淋钢管安装 管件安装(沟槽管件连接) 公称直径(mm以内) 100 | 10个 | 0.04 | 233.72 | 754.15 | 10.32 | 116.48 |  | 9.35 |  | 30.17 | 0.41 | 4.66
C12-2-1 换 | 管道刷油 红丹防锈漆 第一遍 实际遍数(遍):2 安装前管道集中刷油 人工*0.7 | 10m2 | 0.0358 | 33.13 | 43 | 24.74 | 23.47 |  | 1.19 |  | 1.54 | 0.89 | 0.84
C12-2-6 换 | 管道刷油 调和漆 第一遍 实际遍数(遍):2 安装前管道集中刷油 人工*0.7 | 10m2 | 0.0358 | 33.84 | 29.01 | 24.74 | 23.76 |  | 1.21 |  | 1.04 | 0.89 | 0.85
人工单价 |  | 小计 | [6 empty] | 25.95 |  | 111 | 2.57 | 13.31
|  | 未计价材料费 | [6 empty] | 109.68
清单项目综合单价 | [8 empty] | 152.81
材 料 费 明 | 主要材料名称、规格、型号 |  |  |  |  | 单位 | 数量 |  | 单价（元） |  | 合价（元） | 暂估单价 （元） | 暂估合价 （元）
注：1.如不使用省级或行业建设主管部门发布的计价依据，可不填定额编码、名称等； 2.招标文件提供了暂估单价的材料，按暂估的单价填入表内“暂估单价”栏及“暂估合价”栏。
表-09
综合单价分析表
工程名称：办公物业（含商业裙楼）消防工程 | [7 empty] | 标段： |  | 第 10 页 共 246 页
细 | 醇酸调和漆 |  |  |  |  | kg | 0.0709 |  | 13.35 |  | 0.95
| 消防卡箍 DN100 |  |  |  |  | 套 | 0.804 |  | 21.51 |  | 17.29
| 热浸镀锌加厚钢管 DN100*5mm |  |  |  |  | m | 1.015 |  | 76.17 |  | 77.31
| 沟槽管件 DN100 |  |  |  |  | 套 | 0.402 |  | 31.85 |  | 12.8
| 醇酸防锈漆 |  |  |  |  | kg | 0.0992 |  | 13.35 |  | 1.32
| 其他材料费 | [7 empty] | - |  | 1.31 | -
| 材料费小计 | [7 empty] | - |  | 110.98 | -
注：1.如不使用省级或行业建设主管部门发布的计价依据，可不填定额编码、名称等； 2.招标文件提供了暂估单价的材料，按暂估的单价填入表内“暂估单价”栏及“暂估合价”栏。
表-09
综合单价分析表
工程名称：办公物业（含商业裙楼）消防工程 | [7 empty] | 标段： |  | 第 11 页 共 246 页
项目编码 |  | 030901002017 |  | 项目名称 | 消火栓钢管 |  |  |  | 计量单位 |  | m | 工程量 | 335.35
清单综合单价组成明细
定额编号 | 定额项目名称 | 定额 单位 | 数量 | 单价 |  |  |  |  | 合价
|  |  |  | 人工费 | 材料费 | 机具费 | 管理费 和利润 |  | 人工费 |  | 材料费 | 机具费 | 管理费 和利润
C9-1-14 | 水喷淋钢管安装 钢管(沟槽式卡箍连接) 公称直径(mm以内) 65 | 10m | 0.1 | 119.68 | 451.13 | 2.85 | 58.49 |  | 11.97 |  | 45.11 | 0.29 | 5.85
C9-1-22 | 水喷淋钢管安装 管件安装(沟槽管件连接) 公称直径(mm以内) 65 | 10个 | 0.04 | 108.64 | 293.42 | 7.75 | 55.55 |  | 4.35 |  | 11.74 | 0.31 | 2.22
C12-2-1 换 | 管道刷油 红丹防锈漆 第一遍 实际遍数(遍):2 安装前管道集中刷油 人工*0.7 | 10m2 | 0.0237 | 33.13 | 43 | 24.74 | 23.47 |  | 0.79 |  | 1.02 | 0.59 | 0.56
C12-2-6 换 | 管道刷油 调和漆 第一遍 实际遍数(遍):2 安装前管道集中刷油 人工*0.7 | 10m2 | 0.0237 | 33.84 | 29.01 | 24.74 | 23.76 |  | 0.8 |  | 0.69 | 0.59 | 0.56
人工单价 |  | 小计 | [6 empty] | 17.91 |  | 58.56 | 1.78 | 9.19
|  | 未计价材料费 | [6 empty] | 57.43
清单项目综合单价 | [8 empty] | 87.42
材 料 费 明 | 主要材料名称、规格、型号 |  |  |  |  | 单位 | 数量 |  | 单价（元） |  | 合价（元） | 暂估单价 （元） | 暂估合价 （元）
注：1.如不使用省级或行业建设主管部门发布的计价依据，可不填定额编码、名称等； 2.招标文件提供了暂估单价的材料，按暂估的单价填入表内“暂估单价”栏及“暂估合价”栏。
表-09
综合单价分析表
工程名称：办公物业（含商业裙楼）消防工程 | [7 empty] | 标段： |  | 第 12 页 共 246 页
细 | 醇酸调和漆 |  |  |  |  | kg | 0.0469 |  | 13.35 |  | 0.63
| 消防卡箍 DN65 |  |  |  |  | 套 | 0.804 |  | 6.19 |  | 4.98
| 沟槽管件 DN65 |  |  |  |  | 套 | 0.402 |  | 16.68 |  | 6.71
| 热浸镀锌加厚钢管 DN65*4.5mm |  |  |  |  | m | 1.015 |  | 43.59 |  | 44.24
| 醇酸防锈漆 |  |  |  |  | kg | 0.0657 |  | 13.35 |  | 0.88
| 其他材料费 | [7 empty] | - |  | 1.13 | -
| 材料费小计 | [7 empty] | - |  | 58.57 | -
注：1.如不使用省级或行业建设主管部门发布的计价依据，可不填定额编码、名称等； 2.招标文件提供了暂估单价的材料，按暂估的单价填入表内“暂估单价”栏及“暂估合价”栏。
表-09
综合单价分析表
工程名称：办公物业（含商业裙楼）消防工程 | [7 empty] | 标段： |  | 第 13 页 共 246 页
项目编码 |  | 031002001004 |  | 项目名称 | 管道支架 |  |  |  | 计量单位 |  | kg | 工程量 | 1168.39
清单综合单价组成明细
定额编号 | 定额项目名称 | 定额 单位 | 数量 | 单价 |  |  |  |  | 合价
|  |  |  | 人工费 | 材料费 | 机具费 | 管理费 和利润 |  | 人工费 |  | 材料费 | 机具费 | 管理费 和利润
C10-2-1 | 管道支架制作 单件重量(kg以内) 5 | 100kg | 0.01 | 666.39 | 395.76 | 254.53 | 439.46 |  | 6.66 |  | 3.96 | 2.55 | 4.39
C10-2-6 | 管道支架安装 单件重量(kg以内) 5 | 100kg | 0.01 | 358.66 | 106.56 | 161.46 | 248.2 |  | 3.59 |  | 1.07 | 1.61 | 2.48
C12-1-5 | 手工除锈 一般钢结构 轻锈 | 100kg | 0.01 | 28.94 | 3.53 | 12.36 | 16.75 |  | 0.29 |  | 0.04 | 0.12 | 0.17
C12-2-49 换 | 一般钢结构 红丹防锈漆 第一遍 实际遍数(遍):2 | 100kg | 0.01 | 39.7 | 33.18 | 24.74 | 26.14 |  | 0.4 |  | 0.33 | 0.25 | 0.26
C12-2-56 换 | 一般钢结构 调和漆 第一遍 实际遍数(遍):2 | 100kg | 0.01 | 38.53 | 22.25 | 24.74 | 25.66 |  | 0.39 |  | 0.22 | 0.25 | 0.26
人工单价 |  | 小计 | [6 empty] | 11.33 |  | 5.62 | 4.78 | 7.56
|  | 未计价材料费 | [6 empty] | 3.79
清单项目综合单价 | [8 empty] | 29.28
材 料 费 明 细 | 主要材料名称、规格、型号 |  |  |  |  | 单位 | 数量 |  | 单价（元） |  | 合价（元） | 暂估单价 （元） | 暂估合价 （元）
| 预拌水泥砂浆（不下价） 1:2.5 |  |  |  |  | m3 | 0.0008
| 醇酸调和漆 |  |  |  |  | kg | 0.015 |  | 13.35 |  | 0.2
| 型钢 |  |  |  |  | kg | 1.05 |  | 3.15 |  | 3.31
注：1.如不使用省级或行业建设主管部门发布的计价依据，可不填定额编码、名称等； 2.招标文件提供了暂估单价的材料，按暂估的单价填入表内“暂估单价”栏及“暂估合价”栏。
表-09
综合单价分析表
工程名称：办公物业（含商业裙楼）消防工程 | [7 empty] | 标段： |  | 第 14 页 共 246 页
| 醇酸防锈漆 |  |  |  |  | kg | 0.0211 |  | 13.35 |  | 0.28
| 其他材料费 | [7 empty] | - |  | 1.82 | -
| 材料费小计 | [7 empty] | - |  | 5.61 | -
注：1.如不使用省级或行业建设主管部门发布的计价依据，可不填定额编码、名称等； 2.招标文件提供了暂估单价的材料，按暂估的单价填入表内“暂估单价”栏及“暂估合价”栏。
表-09
综合单价分析表
工程名称：办公物业（含商业裙楼）消防工程 | [7 empty] | 标段： |  | 第 15 页 共 246 页
项目编码 |  | 030901010002 |  | 项目名称 | 室内消火栓 |  |  |  | 计量单位 |  | 套 | 工程量 | 113
清单综合单价组成明细
定额编号 | 定额项目名称 | 定额 单位 | 数量 | 单价 |  |  |  |  | 合价
|  |  |  | 人工费 | 材料费 | 机具费 | 管理费 和利润 |  | 人工费 |  | 材料费 | 机具费 | 管理费 和利润
C9-1-88 | 室内消火栓安装(普通) 单栓 公称直径(mm以内) 65  | 套 | 1 | 88.33 | 975.25 |  | 42.16 |  | 88.33 |  | 975.25 |  | 42.16
人工单价 |  | 小计 | [6 empty] | 88.33 |  | 975.25 |  | 42.16
|  | 未计价材料费 | [6 empty] | 973.45
清单项目综合单价 | [8 empty] | 1105.74
材 料 费 明 细 | 主要材料名称、规格、型号 |  |  |  |  | 单位 | 数量 |  | 单价（元） |  | 合价（元） | 暂估单价 （元） | 暂估合价 （元）
| 室内消火栓 乙型单栓带灭火器箱组合式消防柜(1800高x700宽x240厚):水枪1支,口径φ19、25m龙带1条,消防卷盘一套,参见国标图集15S202第19页。 |  |  |  |  | 套 | 1 |  | 973.45 |  | 973.45
| 其他材料费 | [7 empty] | - |  | 1.8 | -
| 材料费小计 | [7 empty] | - |  | 975.25 | -
注：1.如不使用省级或行业建设主管部门发布的计价依据，可不填定额编码、名称等； 2.招标文件提供了暂估单价的材料，按暂估的单价填入表内“暂估单价”栏及“暂估合价”栏。
表-09
综合单价分析表
工程名称：办公物业（含商业裙楼）消防工程 | [7 empty] | 标段： |  | 第 16 页 共 246 页
项目编码 |  | 030901010003 |  | 项目名称 | 试验消火栓 |  |  |  | 计量单位 |  | 套 | 工程量 | 1
清单综合单价组成明细
定额编号 | 定额项目名称 | 定额 单位 | 数量 | 单价 |  |  |  |  | 合价
|  |  |  | 人工费 | 材料费 | 机具费 | 管理费 和利润 |  | 人工费 |  | 材料费 | 机具费 | 管理费 和利润
C9-1-88 | 室内消火栓安装(普通) 单栓 公称直径(mm以内) 65  | 套 | 1 | 88.33 | 413.3 |  | 42.16 |  | 88.33 |  | 413.3 |  | 42.16
人工单价 |  | 小计 | [6 empty] | 88.33 |  | 413.3 |  | 42.16
|  | 未计价材料费 | [6 empty] | 411.5
清单项目综合单价 | [8 empty] | 543.79
材 料 费 明 细 | 主要材料名称、规格、型号 |  |  |  |  | 单位 | 数量 |  | 单价（元） |  | 合价（元） | 暂估单价 （元） | 暂估合价 （元）
| 试验消火栓 |  |  |  |  | 套 | 1 |  | 411.5 |  | 411.5
| 其他材料费 | [7 empty] | - |  | 1.8 | -
| 材料费小计 | [7 empty] | - |  | 413.3 | -
注：1.如不使用省级或行业建设主管部门发布的计价依据，可不填定额编码、名称等； 2.招标文件提供了暂估单价的材料，按暂估的单价填入表内“暂估单价”栏及“暂估合价”栏。
表-09
综合单价分析表
工程名称：办公物业（含商业裙楼）消防工程 | [7 empty] | 标段： |  | 第 17 页 共 246 页
项目编码 |  | 030901013006 |  | 项目名称 | 灭火器放置箱 |  |  |  | 计量单位 |  | 组 | 工程量 | 267
清单综合单价组成明细
定额编号 | 定额项目名称 | 定额 单位 | 数量 | 单价 |  |  |  |  | 合价
|  |  |  | 人工费 | 材料费 | 机具费 | 管理费 和利润 |  | 人工费 |  | 材料费 | 机具费 | 管理费 和利润
C9-1-119 | 灭火器具放置箱安装 放置式 箱体半周长(mm) ≤1000 | 10个 | 0.1 | 212.56 | 786.99 |  | 101.45 |  | 21.26 |  | 78.7 |  | 10.15
人工单价 |  | 小计 | [6 empty] | 21.26 |  | 78.7 |  | 10.15
|  | 未计价材料费 | [6 empty] | 78.05
清单项目综合单价 | [8 empty] | 110.1
材 料 费 明 细 | 主要材料名称、规格、型号 |  |  |  |  | 单位 | 数量 |  | 单价（元） |  | 合价（元） | 暂估单价 （元） | 暂估合价 （元）
| 灭火器放置箱 |  |  |  |  | 个 | 1 |  | 78.05 |  | 78.05
| 其他材料费 | [7 empty] | - |  | 0.65 | -
| 材料费小计 | [7 empty] | - |  | 78.7 | -
注：1.如不使用省级或行业建设主管部门发布的计价依据，可不填定额编码、名称等； 2.招标文件提供了暂估单价的材料，按暂估的单价填入表内“暂估单价”栏及“暂估合价”栏。
表-09
综合单价分析表
工程名称：办公物业（含商业裙楼）消防工程 | [7 empty] | 标段： |  | 第 18 页 共 246 页
项目编码 |  | 030901013007 |  | 项目名称 | 灭火器 |  |  |  | 计量单位 |  | 个 | 工程量 | 48
清单综合单价组成明细
定额编号 | 定额项目名称 | 定额 单位 | 数量 | 单价 |  |  |  |  | 合价
|  |  |  | 人工费 | 材料费 | 机具费 | 管理费 和利润 |  | 人工费 |  | 材料费 | 机具费 | 管理费 和利润
C9-1-114 | 灭火器具安装 灭火器安装 放置式 | 10个 | 0.1 | 26.1 | 505.6 |  | 12.46 |  | 2.61 |  | 50.56 |  | 1.25
人工单价 |  | 小计 | [6 empty] | 2.61 |  | 50.56 |  | 1.25
|  | 未计价材料费 | [6 empty] | 50.51
清单项目综合单价 | [8 empty] | 54.42
材 料 费 明 细 | 主要材料名称、规格、型号 |  |  |  |  | 单位 | 数量 |  | 单价（元） |  | 合价（元） | 暂估单价 （元） | 暂估合价 （元）
| 磷酸铵盐干粉灭火器 MF/ABC4 |  |  |  |  | 个 | 1 |  | 50.51 |  | 50.51
| 其他材料费 | [7 empty] | - |  | 0.05 | -
| 材料费小计 | [7 empty] | - |  | 50.56 | -
注：1.如不使用省级或行业建设主管部门发布的计价依据，可不填定额编码、名称等； 2.招标文件提供了暂估单价的材料，按暂估的单价填入表内“暂估单价”栏及“暂估合价”栏。
表-09
综合单价分析表
工程名称：办公物业（含商业裙楼）消防工程 | [7 empty] | 标段： |  | 第 19 页 共 246 页
项目编码 |  | 030901013008 |  | 项目名称 | 灭火器 |  |  |  | 计量单位 |  | 个 | 工程量 | 486
清单综合单价组成明细
定额编号 | 定额项目名称 | 定额 单位 | 数量 | 单价 |  |  |  |  | 合价
|  |  |  | 人工费 | 材料费 | 机具费 | 管理费 和利润 |  | 人工费 |  | 材料费 | 机具费 | 管理费 和利润
C9-1-114 | 灭火器具安装 灭火器安装 放置式 | 10个 | 0.1 | 26.1 | 690.8 |  | 12.46 |  | 2.61 |  | 69.08 |  | 1.25
人工单价 |  | 小计 | [6 empty] | 2.61 |  | 69.08 |  | 1.25
|  | 未计价材料费 | [6 empty] | 69.03
清单项目综合单价 | [8 empty] | 72.94
材 料 费 明 细 | 主要材料名称、规格、型号 |  |  |  |  | 单位 | 数量 |  | 单价（元） |  | 合价（元） | 暂估单价 （元） | 暂估合价 （元）
| 磷酸铵盐干粉灭火器 MF/ABC5 |  |  |  |  | 个 | 1 |  | 69.03 |  | 69.03
| 其他材料费 | [7 empty] | - |  | 0.05 | -
| 材料费小计 | [7 empty] | - |  | 69.08 | -
注：1.如不使用省级或行业建设主管部门发布的计价依据，可不填定额编码、名称等； 2.招标文件提供了暂估单价的材料，按暂估的单价填入表内“暂估单价”栏及“暂估合价”栏。
表-09
综合单价分析表
工程名称：办公物业（含商业裙楼）消防工程 | [7 empty] | 标段： |  | 第 20 页 共 246 页
项目编码 |  | 031003003097 |  | 项目名称 | 流量开关 |  |  |  | 计量单位 |  | 个 | 工程量 | 1
清单综合单价组成明细
定额编号 | 定额项目名称 | 定额 单位 | 数量 | 单价 |  |  |  |  | 合价
|  |  |  | 人工费 | 材料费 | 机具费 | 管理费 和利润 |  | 人工费 |  | 材料费 | 机具费 | 管理费 和利润
C10-3-74 | 沟槽阀门安装 公称直径(mm以内) 100 | 个 | 1 | 72.38 | 568.66 | 8.79 | 38.73 |  | 72.38 |  | 568.66 | 8.79 | 38.73
人工单价 |  | 小计 | [6 empty] | 72.38 |  | 568.66 | 8.79 | 38.73
|  | 未计价材料费 | [6 empty] | 560.97
清单项目综合单价 | [8 empty] | 688.56
材 料 费 明 细 | 主要材料名称、规格、型号 |  |  |  |  | 单位 | 数量 |  | 单价（元） |  | 合价（元） | 暂估单价 （元） | 暂估合价 （元）
| 卡箍连接件(含胶圈) DN100 |  |  |  |  | 套 | 2 |  | 15 |  | 30
| 流量开关 DN100 |  |  |  |  | 个 | 1 |  | 530.97 |  | 530.97
| 其他材料费 | [7 empty] | - |  | 7.67 | -
| 材料费小计 | [7 empty] | - |  | 568.64 | -
注：1.如不使用省级或行业建设主管部门发布的计价依据，可不填定额编码、名称等； 2.招标文件提供了暂估单价的材料，按暂估的单价填入表内“暂估单价”栏及“暂估合价”栏。
表-09
综合单价分析表
工程名称：办公物业（含商业裙楼）消防工程 | [7 empty] | 标段： |  | 第 21 页 共 246 页
项目编码 |  | 031003003098 |  | 项目名称 | 止回阀 |  |  |  | 计量单位 |  | 个 | 工程量 | 1
清单综合单价组成明细
定额编号 | 定额项目名称 | 定额 单位 | 数量 | 单价 |  |  |  |  | 合价
|  |  |  | 人工费 | 材料费 | 机具费 | 管理费 和利润 |  | 人工费 |  | 材料费 | 机具费 | 管理费 和利润
C10-3-76 | 沟槽阀门安装 公称直径(mm以内) 150 | 个 | 1 | 110.32 | 1172.78 | 23.02 | 63.63 |  | 110.32 |  | 1172.78 | 23.02 | 63.63
人工单价 |  | 小计 | [6 empty] | 110.32 |  | 1172.78 | 23.02 | 63.63
|  | 未计价材料费 | [6 empty] | 1160.63
清单项目综合单价 | [8 empty] | 1369.75
材 料 费 明 细 | 主要材料名称、规格、型号 |  |  |  |  | 单位 | 数量 |  | 单价（元） |  | 合价（元） | 暂估单价 （元） | 暂估合价 （元）
| 卡箍连接件(含胶圈) DN150 |  |  |  |  | 套 | 2 |  | 24.65 |  | 49.3
| 止回阀 DN150 |  |  |  |  | 个 | 1 |  | 1111.33 |  | 1111.33
| 其他材料费 | [7 empty] | - |  | 12.13 | -
| 材料费小计 | [7 empty] | - |  | 1172.76 | -
注：1.如不使用省级或行业建设主管部门发布的计价依据，可不填定额编码、名称等； 2.招标文件提供了暂估单价的材料，按暂估的单价填入表内“暂估单价”栏及“暂估合价”栏。
表-09
综合单价分析表
工程名称：办公物业（含商业裙楼）消防工程 | [7 empty] | 标段： |  | 第 22 页 共 246 页
项目编码 |  | 031003003099 |  | 项目名称 | 止回阀 |  |  |  | 计量单位 |  | 个 | 工程量 | 1
清单综合单价组成明细
定额编号 | 定额项目名称 | 定额 单位 | 数量 | 单价 |  |  |  |  | 合价
|  |  |  | 人工费 | 材料费 | 机具费 | 管理费 和利润 |  | 人工费 |  | 材料费 | 机具费 | 管理费 和利润
C10-3-74 | 沟槽阀门安装 公称直径(mm以内) 100 | 个 | 1 | 72.38 | 477.69 | 8.79 | 38.73 |  | 72.38 |  | 477.69 | 8.79 | 38.73
人工单价 |  | 小计 | [6 empty] | 72.38 |  | 477.69 | 8.79 | 38.73
|  | 未计价材料费 | [6 empty] | 470
清单项目综合单价 | [8 empty] | 597.59
材 料 费 明 细 | 主要材料名称、规格、型号 |  |  |  |  | 单位 | 数量 |  | 单价（元） |  | 合价（元） | 暂估单价 （元） | 暂估合价 （元）
| 卡箍连接件(含胶圈) DN100 |  |  |  |  | 套 | 2 |  | 15 |  | 30
| 止回阀 DN100 |  |  |  |  | 个 | 1 |  | 440 |  | 440
| 其他材料费 | [7 empty] | - |  | 7.67 | -
| 材料费小计 | [7 empty] | - |  | 477.67 | -
注：1.如不使用省级或行业建设主管部门发布的计价依据，可不填定额编码、名称等； 2.招标文件提供了暂估单价的材料，按暂估的单价填入表内“暂估单价”栏及“暂估合价”栏。
表-09
综合单价分析表
工程名称：办公物业（含商业裙楼）消防工程 | [7 empty] | 标段： |  | 第 23 页 共 246 页
项目编码 |  | 031003003100 |  | 项目名称 | 明杆闸阀 |  |  |  | 计量单位 |  | 个 | 工程量 | 37
清单综合单价组成明细
定额编号 | 定额项目名称 | 定额 单位 | 数量 | 单价 |  |  |  |  | 合价
|  |  |  | 人工费 | 材料费 | 机具费 | 管理费 和利润 |  | 人工费 |  | 材料费 | 机具费 | 管理费 和利润
C10-3-76 | 沟槽阀门安装 公称直径(mm以内) 150 | 个 | 1 | 110.32 | 1638.7 | 23.02 | 63.63 |  | 110.32 |  | 1638.7 | 23.02 | 63.63
人工单价 |  | 小计 | [6 empty] | 110.32 |  | 1638.7 | 23.02 | 63.63
|  | 未计价材料费 | [6 empty] | 1626.55
清单项目综合单价 | [8 empty] | 1835.67
材 料 费 明 细 | 主要材料名称、规格、型号 |  |  |  |  | 单位 | 数量 |  | 单价（元） |  | 合价（元） | 暂估单价 （元） | 暂估合价 （元）
| 卡箍连接件(含胶圈) DN150 |  |  |  |  | 套 | 2 |  | 24.65 |  | 49.3
| 明杆软密封闸阀 DN150 |  |  |  |  | 个 | 1 |  | 1577.25 |  | 1577.25
| 其他材料费 | [7 empty] | - |  | 12.13 | -
| 材料费小计 | [7 empty] | - |  | 1638.68 | -
注：1.如不使用省级或行业建设主管部门发布的计价依据，可不填定额编码、名称等； 2.招标文件提供了暂估单价的材料，按暂估的单价填入表内“暂估单价”栏及“暂估合价”栏。
表-09
综合单价分析表
工程名称：办公物业（含商业裙楼）消防工程 | [7 empty] | 标段： |  | 第 24 页 共 246 页
项目编码 |  | 031003003101 |  | 项目名称 | 明杆闸阀 |  |  |  | 计量单位 |  | 个 | 工程量 | 71
清单综合单价组成明细
定额编号 | 定额项目名称 | 定额 单位 | 数量 | 单价 |  |  |  |  | 合价
|  |  |  | 人工费 | 材料费 | 机具费 | 管理费 和利润 |  | 人工费 |  | 材料费 | 机具费 | 管理费 和利润
C10-3-74 | 沟槽阀门安装 公称直径(mm以内) 100 | 个 | 1 | 72.38 | 949.69 | 8.79 | 38.73 |  | 72.38 |  | 949.69 | 8.79 | 38.73
人工单价 |  | 小计 | [6 empty] | 72.38 |  | 949.69 | 8.79 | 38.73
|  | 未计价材料费 | [6 empty] | 942
清单项目综合单价 | [8 empty] | 1069.59
材 料 费 明 细 | 主要材料名称、规格、型号 |  |  |  |  | 单位 | 数量 |  | 单价（元） |  | 合价（元） | 暂估单价 （元） | 暂估合价 （元）
| 卡箍连接件(含胶圈) DN100 |  |  |  |  | 套 | 2 |  | 15 |  | 30
| 明杆软密封闸阀 DN100 |  |  |  |  | 个 | 1 |  | 912 |  | 912
| 其他材料费 | [7 empty] | - |  | 7.67 | -
| 材料费小计 | [7 empty] | - |  | 949.67 | -
注：1.如不使用省级或行业建设主管部门发布的计价依据，可不填定额编码、名称等； 2.招标文件提供了暂估单价的材料，按暂估的单价填入表内“暂估单价”栏及“暂估合价”栏。
表-09
综合单价分析表
工程名称：办公物业（含商业裙楼）消防工程 | [7 empty] | 标段： |  | 第 25 页 共 246 页
项目编码 |  | 031003003102 |  | 项目名称 | 明杆闸阀 |  |  |  | 计量单位 |  | 个 | 工程量 | 12
清单综合单价组成明细
定额编号 | 定额项目名称 | 定额 单位 | 数量 | 单价 |  |  |  |  | 合价
|  |  |  | 人工费 | 材料费 | 机具费 | 管理费 和利润 |  | 人工费 |  | 材料费 | 机具费 | 管理费 和利润
C10-3-72 | 沟槽阀门安装 公称直径(mm以内) 65 | 个 | 1 | 41.47 | 662.01 | 4.81 | 22.09 |  | 41.47 |  | 662.01 | 4.81 | 22.09
人工单价 |  | 小计 | [6 empty] | 41.47 |  | 662.01 | 4.81 | 22.09
|  | 未计价材料费 | [6 empty] | 657.63
清单项目综合单价 | [8 empty] | 730.38
材 料 费 明 细 | 主要材料名称、规格、型号 |  |  |  |  | 单位 | 数量 |  | 单价（元） |  | 合价（元） | 暂估单价 （元） | 暂估合价 （元）
| 卡箍连接件(含胶圈) DN65 |  |  |  |  | 套 | 2 |  | 9.69 |  | 19.38
| 明杆软密封闸阀 DN65 |  |  |  |  | 个 | 1 |  | 638.25 |  | 638.25
| 其他材料费 | [7 empty] | - |  | 4.37 | -
| 材料费小计 | [7 empty] | - |  | 662 | -
注：1.如不使用省级或行业建设主管部门发布的计价依据，可不填定额编码、名称等； 2.招标文件提供了暂估单价的材料，按暂估的单价填入表内“暂估单价”栏及“暂估合价”栏。
表-09
综合单价分析表
工程名称：办公物业（含商业裙楼）消防工程 | [7 empty] | 标段： |  | 第 26 页 共 246 页
项目编码 |  | 031003001007 |  | 项目名称 | 自动排气阀 |  |  |  | 计量单位 |  | 个 | 工程量 | 8
清单综合单价组成明细
定额编号 | 定额项目名称 | 定额 单位 | 数量 | 单价 |  |  |  |  | 合价
|  |  |  | 人工费 | 材料费 | 机具费 | 管理费 和利润 |  | 人工费 |  | 材料费 | 机具费 | 管理费 和利润
C10-3-12 | 自动排气阀安装 公称直径(mm以内) 25 | 个 | 1 | 24.49 | 36.32 | 0.26 | 11.81 |  | 24.49 |  | 36.32 | 0.26 | 11.81
C10-3-3 | 螺纹阀安装 公称直径(mm以内) 25 | 个 | 1 | 10.17 | 70.1 | 0.81 | 5.24 |  | 10.17 |  | 70.1 | 0.81 | 5.24
人工单价 |  | 小计 | [6 empty] | 34.66 |  | 106.42 | 1.07 | 17.05
|  | 未计价材料费 | [6 empty] | 83.16
清单项目综合单价 | [8 empty] | 159.2
材 料 费 明 细 | 主要材料名称、规格、型号 |  |  |  |  | 单位 | 数量 |  | 单价（元） |  | 合价（元） | 暂估单价 （元） | 暂估合价 （元）
| 截止阀 DN25 |  |  |  |  | 个 | 1.01 |  | 59.47 |  | 60.06
| 自动排气阀 DN20 |  |  |  |  | 个 | 1 |  | 23.1 |  | 23.1
| 其他材料费 | [7 empty] | - |  | 23.27 | -
| 材料费小计 | [7 empty] | - |  | 106.43 | -
注：1.如不使用省级或行业建设主管部门发布的计价依据，可不填定额编码、名称等； 2.招标文件提供了暂估单价的材料，按暂估的单价填入表内“暂估单价”栏及“暂估合价”栏。
表-09
综合单价分析表
工程名称：办公物业（含商业裙楼）消防工程 | [7 empty] | 标段： |  | 第 27 页 共 246 页
项目编码 |  | 040502011001 |  | 项目名称 | 不锈钢波纹管 |  |  |  | 计量单位 |  | 个 | 工程量 | 3
清单综合单价组成明细
定额编号 | 定额项目名称 | 定额 单位 | 数量 | 单价 |  |  |  |  | 合价
|  |  |  | 人工费 | 材料费 | 机具费 | 管理费 和利润 |  | 人工费 |  | 材料费 | 机具费 | 管理费 和利润
C10-3-184 | 金属波纹管安装 公称直径(mm以内) 150 | 个 | 1 | 114.24 | 462.91 | 28.41 | 68.07 |  | 114.24 |  | 462.91 | 28.41 | 68.07
人工单价 |  | 小计 | [6 empty] | 114.24 |  | 462.91 | 28.41 | 68.07
|  | 未计价材料费 | [6 empty] | 393.55
清单项目综合单价 | [8 empty] | 673.63
材 料 费 明 细 | 主要材料名称、规格、型号 |  |  |  |  | 单位 | 数量 |  | 单价（元） |  | 合价（元） | 暂估单价 （元） | 暂估合价 （元）
| 钢板平焊法兰 DN150 |  |  |  |  | 副 | 1 |  | 93.68 |  | 93.68
| 不锈钢波纹管 DN150 |  |  |  |  | 个 | 1 |  | 299.87 |  | 299.87
| 其他材料费 | [7 empty] | - |  | 69.36 | -
| 材料费小计 | [7 empty] | - |  | 462.91 | -
注：1.如不使用省级或行业建设主管部门发布的计价依据，可不填定额编码、名称等； 2.招标文件提供了暂估单价的材料，按暂估的单价填入表内“暂估单价”栏及“暂估合价”栏。
表-09
综合单价分析表
工程名称：办公物业（含商业裙楼）消防工程 | [7 empty] | 标段： |  | 第 28 页 共 246 页
项目编码 |  | 040502011002 |  | 项目名称 | 不锈钢波纹管 |  |  |  | 计量单位 |  | 个 | 工程量 | 1
清单综合单价组成明细
定额编号 | 定额项目名称 | 定额 单位 | 数量 | 单价 |  |  |  |  | 合价
|  |  |  | 人工费 | 材料费 | 机具费 | 管理费 和利润 |  | 人工费 |  | 材料费 | 机具费 | 管理费 和利润
C10-3-179 | 金属波纹管安装 公称直径(mm以内) 50 | 个 | 1 | 34.66 | 133.38 | 12.31 | 22.41 |  | 34.66 |  | 133.38 | 12.31 | 22.41
人工单价 |  | 小计 | [6 empty] | 34.66 |  | 133.38 | 12.31 | 22.41
|  | 未计价材料费 | [6 empty] | 123.84
清单项目综合单价 | [8 empty] | 202.76
材 料 费 明 细 | 主要材料名称、规格、型号 |  |  |  |  | 单位 | 数量 |  | 单价（元） |  | 合价（元） | 暂估单价 （元） | 暂估合价 （元）
| 不锈钢波纹管 DN50 |  |  |  |  | 个 | 1 |  | 93 |  | 93
| 钢板平焊法兰 DN50 |  |  |  |  | 副 | 1 |  | 30.84 |  | 30.84
| 其他材料费 | [7 empty] | - |  | 9.55 | -
| 材料费小计 | [7 empty] | - |  | 133.39 | -
注：1.如不使用省级或行业建设主管部门发布的计价依据，可不填定额编码、名称等； 2.招标文件提供了暂估单价的材料，按暂估的单价填入表内“暂估单价”栏及“暂估合价”栏。
表-09
综合单价分析表
工程名称：办公物业（含商业裙楼）消防工程 | [7 empty] | 标段： |  | 第 29 页 共 246 页
项目编码 |  | 031002003043 |  | 项目名称 | 一般钢套管 |  |  |  | 计量单位 |  | 个 | 工程量 | 12
清单综合单价组成明细
定额编号 | 定额项目名称 | 定额 单位 | 数量 | 单价 |  |  |  |  | 合价
|  |  |  | 人工费 | 材料费 | 机具费 | 管理费 和利润 |  | 人工费 |  | 材料费 | 机具费 | 管理费 和利润
C10-2-32 | 一般钢套管制作安装 介质管道公称直径(mm以内) 150 | 个 | 1 | 67.6 | 72.8 | 1.8 | 33.12 |  | 67.6 |  | 72.8 | 1.8 | 33.12
人工单价 |  | 小计 | [6 empty] | 67.6 |  | 72.8 | 1.8 | 33.12
|  | 未计价材料费 | [6 empty] | 35.66
清单项目综合单价 | [8 empty] | 175.32
材 料 费 明 细 | 主要材料名称、规格、型号 |  |  |  |  | 单位 | 数量 |  | 单价（元） |  | 合价（元） | 暂估单价 （元） | 暂估合价 （元）
| 焊接钢管 |  |  |  |  | kg | 9.46 |  | 3.77 |  | 35.66
| 其他材料费 | [7 empty] | - |  | 37.15 | -
| 材料费小计 | [7 empty] | - |  | 72.81 | -
注：1.如不使用省级或行业建设主管部门发布的计价依据，可不填定额编码、名称等； 2.招标文件提供了暂估单价的材料，按暂估的单价填入表内“暂估单价”栏及“暂估合价”栏。
表-09
综合单价分析表
工程名称：办公物业（含商业裙楼）消防工程 | [7 empty] | 标段： |  | 第 30 页 共 246 页
项目编码 |  | 031002003044 |  | 项目名称 | 一般钢套管 |  |  |  | 计量单位 |  | 个 | 工程量 | 96
清单综合单价组成明细
定额编号 | 定额项目名称 | 定额 单位 | 数量 | 单价 |  |  |  |  | 合价
|  |  |  | 人工费 | 材料费 | 机具费 | 管理费 和利润 |  | 人工费 |  | 材料费 | 机具费 | 管理费 和利润
C10-2-30 | 一般钢套管制作安装 介质管道公称直径(mm以内) 100 | 个 | 1 | 39.82 | 43.66 | 1.66 | 19.8 |  | 39.82 |  | 43.66 | 1.66 | 19.8
人工单价 |  | 小计 | [6 empty] | 39.82 |  | 43.66 | 1.66 | 19.8
|  | 未计价材料费 | [6 empty] | 19.38
清单项目综合单价 | [8 empty] | 104.94
材 料 费 明 细 | 主要材料名称、规格、型号 |  |  |  |  | 单位 | 数量 |  | 单价（元） |  | 合价（元） | 暂估单价 （元） | 暂估合价 （元）
| 焊接钢管 |  |  |  |  | kg | 5.14 |  | 3.77 |  | 19.38
| 其他材料费 | [7 empty] | - |  | 24.28 | -
| 材料费小计 | [7 empty] | - |  | 43.66 | -
注：1.如不使用省级或行业建设主管部门发布的计价依据，可不填定额编码、名称等； 2.招标文件提供了暂估单价的材料，按暂估的单价填入表内“暂估单价”栏及“暂估合价”栏。
表-09
综合单价分析表
工程名称：办公物业（含商业裙楼）消防工程 | [7 empty] | 标段： |  | 第 31 页 共 246 页
项目编码 |  | 031002003045 |  | 项目名称 | 刚性防水套管 |  |  |  | 计量单位 |  | 个 | 工程量 | 2
清单综合单价组成明细
定额编号 | 定额项目名称 | 定额 单位 | 数量 | 单价 |  |  |  |  | 合价
|  |  |  | 人工费 | 材料费 | 机具费 | 管理费 和利润 |  | 人工费 |  | 材料费 | 机具费 | 管理费 和利润
C10-2-75 | 刚性防水套管制作 公称直径(mm以内) 150 | 个 | 1 | 87.36 | 83.88 | 19.01 | 50.76 |  | 87.36 |  | 83.88 | 19.01 | 50.76
C10-2-89 | 刚性防水套管安装 公称直径(mm以内) 150 | 个 | 1 | 57.39 | 32.14 |  | 27.39 |  | 57.39 |  | 32.14 |  | 27.39
人工单价 |  | 小计 | [6 empty] | 144.75 |  | 116.02 | 19.01 | 78.15
|  | 未计价材料费 | [6 empty] | 63.1
清单项目综合单价 | [8 empty] | 357.93
材 料 费 明 细 | 主要材料名称、规格、型号 |  |  |  |  | 单位 | 数量 |  | 单价（元） |  | 合价（元） | 暂估单价 （元） | 暂估合价 （元）
| 焊接钢管 |  |  |  |  | kg | 9.46 |  | 3.77 |  | 35.66
| 钢板 |  |  |  |  | kg | 8.24 |  | 3.33 |  | 27.44
| 其他材料费 | [7 empty] | - |  | 52.92 | -
| 材料费小计 | [7 empty] | - |  | 116.02 | -
注：1.如不使用省级或行业建设主管部门发布的计价依据，可不填定额编码、名称等； 2.招标文件提供了暂估单价的材料，按暂估的单价填入表内“暂估单价”栏及“暂估合价”栏。
表-09
综合单价分析表
工程名称：办公物业（含商业裙楼）消防工程 | [7 empty] | 标段： |  | 第 32 页 共 246 页
项目编码 |  | 031002003046 |  | 项目名称 | 刚性防水套管 |  |  |  | 计量单位 |  | 个 | 工程量 | 5
清单综合单价组成明细
定额编号 | 定额项目名称 | 定额 单位 | 数量 | 单价 |  |  |  |  | 合价
|  |  |  | 人工费 | 材料费 | 机具费 | 管理费 和利润 |  | 人工费 |  | 材料费 | 机具费 | 管理费 和利润
C10-2-73 | 刚性防水套管制作 公称直径(mm以内) 100 | 个 | 1 | 68.08 | 56.67 | 16.47 | 40.35 |  | 68.08 |  | 56.67 | 16.47 | 40.35
C10-2-89 | 刚性防水套管安装 公称直径(mm以内) 150 | 个 | 1 | 57.39 | 32.14 |  | 27.39 |  | 57.39 |  | 32.14 |  | 27.39
人工单价 |  | 小计 | [6 empty] | 125.47 |  | 88.81 | 16.47 | 67.74
|  | 未计价材料费 | [6 empty] | 39.86
清单项目综合单价 | [8 empty] | 298.49
材 料 费 明 细 | 主要材料名称、规格、型号 |  |  |  |  | 单位 | 数量 |  | 单价（元） |  | 合价（元） | 暂估单价 （元） | 暂估合价 （元）
| 焊接钢管 |  |  |  |  | kg | 5.14 |  | 3.77 |  | 19.38
| 钢板 |  |  |  |  | kg | 6.15 |  | 3.33 |  | 20.48
| 其他材料费 | [7 empty] | - |  | 48.96 | -
| 材料费小计 | [7 empty] | - |  | 88.82 | -
注：1.如不使用省级或行业建设主管部门发布的计价依据，可不填定额编码、名称等； 2.招标文件提供了暂估单价的材料，按暂估的单价填入表内“暂估单价”栏及“暂估合价”栏。
表-09
综合单价分析表
工程名称：办公物业（含商业裙楼）消防工程 | [7 empty] | 标段： |  | 第 33 页 共 246 页
项目编码 |  | 031002003047 |  | 项目名称 | 刚性防水套管 |  |  |  | 计量单位 |  | 个 | 工程量 | 14
清单综合单价组成明细
定额编号 | 定额项目名称 | 定额 单位 | 数量 | 单价 |  |  |  |  | 合价
|  |  |  | 人工费 | 材料费 | 机具费 | 管理费 和利润 |  | 人工费 |  | 材料费 | 机具费 | 管理费 和利润
C10-2-73 | 刚性防水套管制作 公称直径(mm以内) 100 | 个 | 1 | 68.08 | 56.67 | 16.47 | 40.35 |  | 68.08 |  | 56.67 | 16.47 | 40.35
C10-2-89 | 刚性防水套管安装 公称直径(mm以内) 150 | 个 | 1 | 57.39 | 32.14 |  | 27.39 |  | 57.39 |  | 32.14 |  | 27.39
人工单价 |  | 小计 | [6 empty] | 125.47 |  | 88.81 | 16.47 | 67.74
|  | 未计价材料费 | [6 empty] | 39.86
清单项目综合单价 | [8 empty] | 298.49
材 料 费 明 细 | 主要材料名称、规格、型号 |  |  |  |  | 单位 | 数量 |  | 单价（元） |  | 合价（元） | 暂估单价 （元） | 暂估合价 （元）
| 焊接钢管 |  |  |  |  | kg | 5.14 |  | 3.77 |  | 19.38
| 钢板 |  |  |  |  | kg | 6.15 |  | 3.33 |  | 20.48
| 其他材料费 | [7 empty] | - |  | 48.96 | -
| 材料费小计 | [7 empty] | - |  | 88.82 | -
注：1.如不使用省级或行业建设主管部门发布的计价依据，可不填定额编码、名称等； 2.招标文件提供了暂估单价的材料，按暂估的单价填入表内“暂估单价”栏及“暂估合价”栏。
表-09
综合单价分析表
工程名称：办公物业（含商业裙楼）消防工程 | [7 empty] | 标段： |  | 第 34 页 共 246 页
项目编码 |  | 030905002003 |  | 项目名称 | 水灭火控制装置调试 |  |  |  | 计量单位 |  | 点 | 工程量 | 114
清单综合单价组成明细
定额编号 | 定额项目名称 | 定额 单位 | 数量 | 单价 |  |  |  |  | 合价
|  |  |  | 人工费 | 材料费 | 机具费 | 管理费 和利润 |  | 人工费 |  | 材料费 | 机具费 | 管理费 和利润
C9-5-10 | 水灭火控制装置调试 消火栓灭火系统 | 点 | 1 | 160.08 | 3.89 | 5.21 | 78.89 |  | 160.08 |  | 3.89 | 5.21 | 78.89
人工单价 |  | 小计 | [6 empty] | 160.08 |  | 3.89 | 5.21 | 78.89
未计价材料费
清单项目综合单价 | [8 empty] | 248.07
材 料 费 明 细 | 主要材料名称、规格、型号 |  |  |  |  | 单位 | 数量 |  | 单价（元） |  | 合价（元） | 暂估单价 （元） | 暂估合价 （元）
| 其他材料费 | [7 empty] | - |  | 3.89 | -
| 材料费小计 | [7 empty] | - |  | 3.89 | -
注：1.如不使用省级或行业建设主管部门发布的计价依据，可不填定额编码、名称等； 2.招标文件提供了暂估单价的材料，按暂估的单价填入表内“暂估单价”栏及“暂估合价”栏。
表-09
综合单价分析表
工程名称：办公物业（含商业裙楼）消防工程 | [7 empty] | 标段： |  | 第 35 页 共 246 页
项目编码 |  | 030901001012 |  | 项目名称 | 水喷淋钢管 |  |  |  | 计量单位 |  | m | 工程量 | 3780.24
清单综合单价组成明细
定额编号 | 定额项目名称 | 定额 单位 | 数量 | 单价 |  |  |  |  | 合价
|  |  |  | 人工费 | 材料费 | 机具费 | 管理费 和利润 |  | 人工费 |  | 材料费 | 机具费 | 管理费 和利润
C9-1-1 | 水喷淋钢管安装 镀锌钢管(螺纹连接) 公称直径(mm以内) 25 | 10m | 0.1 | 179.34 | 154.17 | 5.03 | 88 |  | 17.93 |  | 15.42 | 0.5 | 8.8
C12-2-1 换 | 管道刷油 红丹防锈漆 第一遍 实际遍数(遍):2 安装前管道集中刷油 人工*0.7 | 10m2 | 0.0105 | 33.13 | 43 | 24.74 | 23.47 |  | 0.35 |  | 0.45 | 0.26 | 0.25
C12-2-6 换 | 管道刷油 调和漆 第一遍 实际遍数(遍):2 安装前管道集中刷油 人工*0.7 | 10m2 | 0.0105 | 33.84 | 29.01 | 24.74 | 23.76 |  | 0.36 |  | 0.31 | 0.26 | 0.25
C12-2-1 换 | 管道刷油 红丹防锈漆 第一遍 标志色环等零星刷油 人工*2 安装前管道集中刷油 人工*0.7 | 10m2 | 0.0035 | 33.13 | 22.77 | 12.36 | 18.45 |  | 0.12 |  | 0.08 | 0.04 | 0.06
人工单价 |  | 小计 | [6 empty] | 18.76 |  | 16.26 | 1.06 | 9.36
|  | 未计价材料费 | [6 empty] | 15.28
清单项目综合单价 | [8 empty] | 45.44
材 料 费 | 主要材料名称、规格、型号 |  |  |  |  | 单位 | 数量 |  | 单价（元） |  | 合价（元） | 暂估单价 （元） | 暂估合价 （元）
注：1.如不使用省级或行业建设主管部门发布的计价依据，可不填定额编码、名称等； 2.招标文件提供了暂估单价的材料，按暂估的单价填入表内“暂估单价”栏及“暂估合价”栏。
表-09
综合单价分析表
工程名称：办公物业（含商业裙楼）消防工程 | [7 empty] | 标段： |  | 第 36 页 共 246 页
明 细 | 热浸镀锌钢管 DN25*3.2mm |  |  |  |  | m | 1.005 |  | 12.7 |  | 12.76
| 室内镀锌钢管管件 DN25 |  |  |  |  | 个 | 0.59 |  | 3.01 |  | 1.78
| 醇酸调和漆 |  |  |  |  | kg | 0.0208 |  | 13.35 |  | 0.28
| 醇酸防锈漆 |  |  |  |  | kg | 0.0343 |  | 13.35 |  | 0.46
| 其他材料费 | [7 empty] | - |  | 0.98 | -
| 材料费小计 | [7 empty] | - |  | 16.26 | -
注：1.如不使用省级或行业建设主管部门发布的计价依据，可不填定额编码、名称等； 2.招标文件提供了暂估单价的材料，按暂估的单价填入表内“暂估单价”栏及“暂估合价”栏。
表-09
综合单价分析表
工程名称：办公物业（含商业裙楼）消防工程 | [7 empty] | 标段： |  | 第 37 页 共 246 页
项目编码 |  | 030901001013 |  | 项目名称 | 水喷淋钢管 |  |  |  | 计量单位 |  | m | 工程量 | 1782.03
清单综合单价组成明细
定额编号 | 定额项目名称 | 定额 单位 | 数量 | 单价 |  |  |  |  | 合价
|  |  |  | 人工费 | 材料费 | 机具费 | 管理费 和利润 |  | 人工费 |  | 材料费 | 机具费 | 管理费 和利润
C9-1-2 | 水喷淋钢管安装 镀锌钢管(螺纹连接) 公称直径(mm以内) 32 | 10m | 0.1 | 186.21 | 217.89 | 8.98 | 93.17 |  | 18.62 |  | 21.79 | 0.9 | 9.32
C12-2-1 换 | 管道刷油 红丹防锈漆 第一遍 实际遍数(遍):2 安装前管道集中刷油 人工*0.7 | 10m2 | 0.0133 | 33.13 | 43 | 24.74 | 23.47 |  | 0.44 |  | 0.57 | 0.33 | 0.31
C12-2-6 换 | 管道刷油 调和漆 第一遍 实际遍数(遍):2 安装前管道集中刷油 人工*0.7 | 10m2 | 0.0133 | 33.84 | 29.01 | 24.74 | 23.76 |  | 0.45 |  | 0.39 | 0.33 | 0.32
C12-2-1 换 | 管道刷油 红丹防锈漆 第一遍 标志色环等零星刷油 人工*2 安装前管道集中刷油 人工*0.7 | 10m2 | 0.0044 | 33.13 | 22.77 | 12.36 | 18.45 |  | 0.15 |  | 0.1 | 0.05 | 0.08
人工单价 |  | 小计 | [6 empty] | 19.66 |  | 22.85 | 1.61 | 10.03
|  | 未计价材料费 | [6 empty] | 21.77
清单项目综合单价 | [8 empty] | 54.14
材 料 费 | 主要材料名称、规格、型号 |  |  |  |  | 单位 | 数量 |  | 单价（元） |  | 合价（元） | 暂估单价 （元） | 暂估合价 （元）
注：1.如不使用省级或行业建设主管部门发布的计价依据，可不填定额编码、名称等； 2.招标文件提供了暂估单价的材料，按暂估的单价填入表内“暂估单价”栏及“暂估合价”栏。
表-09
综合单价分析表
工程名称：办公物业（含商业裙楼）消防工程 | [7 empty] | 标段： |  | 第 38 页 共 246 页
明 细 | 热浸镀锌钢管 DN32*3.5mm |  |  |  |  | m | 1.005 |  | 17.7 |  | 17.79
| 室内镀锌钢管管件 DN32 |  |  |  |  | 个 | 0.687 |  | 4.44 |  | 3.05
| 醇酸调和漆 |  |  |  |  | kg | 0.0263 |  | 13.35 |  | 0.35
| 醇酸防锈漆 |  |  |  |  | kg | 0.0433 |  | 13.35 |  | 0.58
| 其他材料费 | [7 empty] | - |  | 1.07 | -
| 材料费小计 | [7 empty] | - |  | 22.84 | -
注：1.如不使用省级或行业建设主管部门发布的计价依据，可不填定额编码、名称等； 2.招标文件提供了暂估单价的材料，按暂估的单价填入表内“暂估单价”栏及“暂估合价”栏。
表-09
综合单价分析表
工程名称：办公物业（含商业裙楼）消防工程 | [7 empty] | 标段： |  | 第 39 页 共 246 页
项目编码 |  | 030901001014 |  | 项目名称 | 水喷淋钢管 |  |  |  | 计量单位 |  | m | 工程量 | 337.98
清单综合单价组成明细
定额编号 | 定额项目名称 | 定额 单位 | 数量 | 单价 |  |  |  |  | 合价
|  |  |  | 人工费 | 材料费 | 机具费 | 管理费 和利润 |  | 人工费 |  | 材料费 | 机具费 | 管理费 和利润
C9-1-3 | 水喷淋钢管安装 镀锌钢管(螺纹连接) 公称直径(mm以内) 40 | 10m | 0.1 | 211.88 | 265.15 | 12.14 | 106.92 |  | 21.19 |  | 26.52 | 1.21 | 10.69
C12-2-1 换 | 管道刷油 红丹防锈漆 第一遍 实际遍数(遍):2 安装前管道集中刷油 人工*0.7 | 10m2 | 0.0151 | 33.13 | 43 | 24.74 | 23.47 |  | 0.5 |  | 0.65 | 0.37 | 0.35
C12-2-6 换 | 管道刷油 调和漆 第一遍 实际遍数(遍):2 安装前管道集中刷油 人工*0.7 | 10m2 | 0.0151 | 33.84 | 29.01 | 24.74 | 23.76 |  | 0.51 |  | 0.44 | 0.37 | 0.36
C12-2-1 换 | 管道刷油 红丹防锈漆 第一遍 标志色环等零星刷油 人工*2 安装前管道集中刷油 人工*0.7 | 10m2 | 0.005 | 33.13 | 22.77 | 12.36 | 18.45 |  | 0.17 |  | 0.11 | 0.06 | 0.09
人工单价 |  | 小计 | [6 empty] | 22.37 |  | 27.72 | 2.01 | 11.49
|  | 未计价材料费 | [6 empty] | 26.45
清单项目综合单价 | [8 empty] | 63.6
材 料 费 | 主要材料名称、规格、型号 |  |  |  |  | 单位 | 数量 |  | 单价（元） |  | 合价（元） | 暂估单价 （元） | 暂估合价 （元）
注：1.如不使用省级或行业建设主管部门发布的计价依据，可不填定额编码、名称等； 2.招标文件提供了暂估单价的材料，按暂估的单价填入表内“暂估单价”栏及“暂估合价”栏。
表-09
综合单价分析表
工程名称：办公物业（含商业裙楼）消防工程 | [7 empty] | 标段： |  | 第 40 页 共 246 页
明 细 | 热浸镀锌钢管 DN40*3.5 |  |  |  |  | m | 1.005 |  | 20.24 |  | 20.34
| 室内镀锌钢管管件 DN40 |  |  |  |  | 个 | 0.861 |  | 5.87 |  | 5.05
| 醇酸调和漆 |  |  |  |  | kg | 0.0298 |  | 13.35 |  | 0.4
| 醇酸防锈漆 |  |  |  |  | kg | 0.0491 |  | 13.35 |  | 0.66
| 其他材料费 | [7 empty] | - |  | 1.26 | -
| 材料费小计 | [7 empty] | - |  | 27.71 | -
注：1.如不使用省级或行业建设主管部门发布的计价依据，可不填定额编码、名称等； 2.招标文件提供了暂估单价的材料，按暂估的单价填入表内“暂估单价”栏及“暂估合价”栏。
表-09
综合单价分析表
工程名称：办公物业（含商业裙楼）消防工程 | [7 empty] | 标段： |  | 第 41 页 共 246 页
项目编码 |  | 030901001015 |  | 项目名称 | 水喷淋钢管 |  |  |  | 计量单位 |  | m | 工程量 | 427.46
清单综合单价组成明细
定额编号 | 定额项目名称 | 定额 单位 | 数量 | 单价 |  |  |  |  | 合价
|  |  |  | 人工费 | 材料费 | 机具费 | 管理费 和利润 |  | 人工费 |  | 材料费 | 机具费 | 管理费 和利润
C9-1-4 | 水喷淋钢管安装 镀锌钢管(螺纹连接) 公称直径(mm以内) 50 | 10m | 0.1 | 220.8 | 366.71 | 11.75 | 111 |  | 22.08 |  | 36.67 | 1.18 | 11.1
C12-2-1 换 | 管道刷油 红丹防锈漆 第一遍 实际遍数(遍):2 安装前管道集中刷油 人工*0.7 | 10m2 | 0.0188 | 33.13 | 43 | 24.74 | 23.47 |  | 0.62 |  | 0.81 | 0.47 | 0.44
C12-2-6 换 | 管道刷油 调和漆 第一遍 实际遍数(遍):2 安装前管道集中刷油 人工*0.7 | 10m2 | 0.0188 | 33.84 | 29.01 | 24.74 | 23.76 |  | 0.64 |  | 0.55 | 0.47 | 0.45
C12-2-1 换 | 管道刷油 红丹防锈漆 第一遍 标志色环等零星刷油 人工*2 安装前管道集中刷油 人工*0.7 | 10m2 | 0.0063 | 33.13 | 22.77 | 12.36 | 18.45 |  | 0.21 |  | 0.14 | 0.08 | 0.12
人工单价 |  | 小计 | [6 empty] | 23.55 |  | 38.17 | 2.2 | 12.11
|  | 未计价材料费 | [6 empty] | 36.86
清单项目综合单价 | [8 empty] | 76.01
材 料 费 | 主要材料名称、规格、型号 |  |  |  |  | 单位 | 数量 |  | 单价（元） |  | 合价（元） | 暂估单价 （元） | 暂估合价 （元）
注：1.如不使用省级或行业建设主管部门发布的计价依据，可不填定额编码、名称等； 2.招标文件提供了暂估单价的材料，按暂估的单价填入表内“暂估单价”栏及“暂估合价”栏。
表-09
综合单价分析表
工程名称：办公物业（含商业裙楼）消防工程 | [7 empty] | 标段： |  | 第 42 页 共 246 页
明 细 | 室内镀锌钢管管件 DN50 |  |  |  |  | 个 | 0.808 |  | 9.19 |  | 7.43
| 热浸镀锌钢管 DN50*3.8 |  |  |  |  | m | 1.005 |  | 27.98 |  | 28.12
| 醇酸调和漆 |  |  |  |  | kg | 0.0373 |  | 13.35 |  | 0.5
| 醇酸防锈漆 |  |  |  |  | kg | 0.0614 |  | 13.35 |  | 0.82
| 其他材料费 | [7 empty] | - |  | 1.3 | -
| 材料费小计 | [7 empty] | - |  | 38.17 | -
注：1.如不使用省级或行业建设主管部门发布的计价依据，可不填定额编码、名称等； 2.招标文件提供了暂估单价的材料，按暂估的单价填入表内“暂估单价”栏及“暂估合价”栏。
表-09
综合单价分析表
工程名称：办公物业（含商业裙楼）消防工程 | [7 empty] | 标段： |  | 第 43 页 共 246 页
项目编码 |  | 030901001016 |  | 项目名称 | 水喷淋钢管 |  |  |  | 计量单位 |  | m | 工程量 | 223.13
清单综合单价组成明细
定额编号 | 定额项目名称 | 定额 单位 | 数量 | 单价 |  |  |  |  | 合价
|  |  |  | 人工费 | 材料费 | 机具费 | 管理费 和利润 |  | 人工费 |  | 材料费 | 机具费 | 管理费 和利润
C9-1-14 | 水喷淋钢管安装 钢管(沟槽式卡箍连接) 公称直径(mm以内) 65 | 10m | 0.1 | 119.68 | 388 | 2.85 | 58.49 |  | 11.97 |  | 38.8 | 0.29 | 5.85
C9-1-22 | 水喷淋钢管安装 管件安装(沟槽管件连接) 公称直径(mm以内) 65 | 10个 | 0.04 | 108.64 | 293.42 | 7.75 | 55.55 |  | 4.35 |  | 11.74 | 0.31 | 2.22
C12-2-1 换 | 管道刷油 红丹防锈漆 第一遍 实际遍数(遍):2 安装前管道集中刷油 人工*0.7 | 10m2 | 0.0237 | 33.13 | 43 | 24.74 | 23.47 |  | 0.79 |  | 1.02 | 0.59 | 0.56
C12-2-6 换 | 管道刷油 调和漆 第一遍 实际遍数(遍):2 安装前管道集中刷油 人工*0.7 | 10m2 | 0.0237 | 33.84 | 29.01 | 24.74 | 23.76 |  | 0.8 |  | 0.69 | 0.59 | 0.56
C12-2-1 换 | 管道刷油 红丹防锈漆 第一遍 标志色环等零星刷油 人工*2 安装前管道集中刷油 人工*0.7 | 10m2 | 0.0079 | 33.13 | 22.77 | 12.36 | 18.45 |  | 0.26 |  | 0.18 | 0.1 | 0.15
人工单价 |  | 小计 | [6 empty] | 18.17 |  | 52.43 | 1.88 | 9.34
|  | 未计价材料费 | [6 empty] | 51.27
清单项目综合单价 | [8 empty] | 81.79
注：1.如不使用省级或行业建设主管部门发布的计价依据，可不填定额编码、名称等； 2.招标文件提供了暂估单价的材料，按暂估的单价填入表内“暂估单价”栏及“暂估合价”栏。
表-09
综合单价分析表
工程名称：办公物业（含商业裙楼）消防工程 | [7 empty] | 标段： |  | 第 44 页 共 246 页
材 料 费 明 细 | 主要材料名称、规格、型号 |  |  |  |  | 单位 | 数量 |  | 单价（元） |  | 合价（元） | 暂估单价 （元） | 暂估合价 （元）
| 热浸镀锌钢管 DN65*4.0mm |  |  |  |  | m | 1.015 |  | 37.37 |  | 37.93
| 醇酸调和漆 |  |  |  |  | kg | 0.0469 |  | 13.35 |  | 0.63
| 消防卡箍 DN65 |  |  |  |  | 套 | 0.804 |  | 6.19 |  | 4.98
| 沟槽管件 DN65 |  |  |  |  | 套 | 0.402 |  | 16.68 |  | 6.71
| 醇酸防锈漆 |  |  |  |  | kg | 0.0773 |  | 13.35 |  | 1.03
| 其他材料费 | [7 empty] | - |  | 1.15 | -
| 材料费小计 | [7 empty] | - |  | 52.43 | -
注：1.如不使用省级或行业建设主管部门发布的计价依据，可不填定额编码、名称等； 2.招标文件提供了暂估单价的材料，按暂估的单价填入表内“暂估单价”栏及“暂估合价”栏。
表-09
综合单价分析表
工程名称：办公物业（含商业裙楼）消防工程 | [7 empty] | 标段： |  | 第 45 页 共 246 页
项目编码 |  | 030901001017 |  | 项目名称 | 水喷淋钢管 |  |  |  | 计量单位 |  | m | 工程量 | 464.13
清单综合单价组成明细
定额编号 | 定额项目名称 | 定额 单位 | 数量 | 单价 |  |  |  |  | 合价
|  |  |  | 人工费 | 材料费 | 机具费 | 管理费 和利润 |  | 人工费 |  | 材料费 | 机具费 | 管理费 和利润
C9-1-15 | 水喷淋钢管安装 钢管(沟槽式卡箍连接) 公称直径(mm以内) 80 | 10m | 0.1 | 131.99 | 446.71 | 3.39 | 64.62 |  | 13.2 |  | 44.67 | 0.34 | 6.46
C9-1-23 | 水喷淋钢管安装 管件安装(沟槽管件连接) 公称直径(mm以内) 80 | 10个 | 0.04 | 164.18 | 640.26 | 9.29 | 82.79 |  | 6.57 |  | 25.61 | 0.37 | 3.31
C12-2-1 换 | 管道刷油 红丹防锈漆 第一遍 实际遍数(遍):2 安装前管道集中刷油 人工*0.7 | 10m2 | 0.0278 | 33.13 | 43 | 24.74 | 23.47 |  | 0.92 |  | 1.19 | 0.69 | 0.65
C12-2-6 换 | 管道刷油 调和漆 第一遍 实际遍数(遍):2 安装前管道集中刷油 人工*0.7 | 10m2 | 0.0278 | 33.84 | 29.01 | 24.74 | 23.76 |  | 0.94 |  | 0.81 | 0.69 | 0.66
C12-2-1 换 | 管道刷油 红丹防锈漆 第一遍 标志色环等零星刷油 人工*2 安装前管道集中刷油 人工*0.7 | 10m2 | 0.0093 | 33.13 | 22.77 | 12.36 | 18.45 |  | 0.31 |  | 0.21 | 0.11 | 0.17
人工单价 |  | 小计 | [6 empty] | 21.94 |  | 72.49 | 2.2 | 11.25
|  | 未计价材料费 | [6 empty] | 71.27
清单项目综合单价 | [8 empty] | 107.88
注：1.如不使用省级或行业建设主管部门发布的计价依据，可不填定额编码、名称等； 2.招标文件提供了暂估单价的材料，按暂估的单价填入表内“暂估单价”栏及“暂估合价”栏。
表-09
综合单价分析表
工程名称：办公物业（含商业裙楼）消防工程 | [7 empty] | 标段： |  | 第 46 页 共 246 页
材 料 费 明 细 | 主要材料名称、规格、型号 |  |  |  |  | 单位 | 数量 |  | 单价（元） |  | 合价（元） | 暂估单价 （元） | 暂估合价 （元）
| 热浸镀锌钢管 DN80*4.0mm |  |  |  |  | m | 1.015 |  | 43.13 |  | 43.78
| 消防卡箍 DN80 |  |  |  |  | 套 | 0.804 |  | 21.1 |  | 16.96
| 沟槽管件 DN80 |  |  |  |  | 套 | 0.402 |  | 21.35 |  | 8.58
| 醇酸调和漆 |  |  |  |  | kg | 0.055 |  | 13.35 |  | 0.73
| 醇酸防锈漆 |  |  |  |  | kg | 0.0906 |  | 13.35 |  | 1.21
| 其他材料费 | [7 empty] | - |  | 1.23 | -
| 材料费小计 | [7 empty] | - |  | 72.49 | -
注：1.如不使用省级或行业建设主管部门发布的计价依据，可不填定额编码、名称等； 2.招标文件提供了暂估单价的材料，按暂估的单价填入表内“暂估单价”栏及“暂估合价”栏。
表-09
综合单价分析表
工程名称：办公物业（含商业裙楼）消防工程 | [7 empty] | 标段： |  | 第 47 页 共 246 页
项目编码 |  | 030901001018 |  | 项目名称 | 水喷淋钢管 |  |  |  | 计量单位 |  | m | 工程量 | 475.45
清单综合单价组成明细
定额编号 | 定额项目名称 | 定额 单位 | 数量 | 单价 |  |  |  |  | 合价
|  |  |  | 人工费 | 材料费 | 机具费 | 管理费 和利润 |  | 人工费 |  | 材料费 | 机具费 | 管理费 和利润
C9-1-16 | 水喷淋钢管安装 钢管(沟槽式卡箍连接) 公称直径(mm以内) 100 | 10m | 0.1 | 141.98 | 573.09 | 3.84 | 69.6 |  | 14.2 |  | 57.31 | 0.38 | 6.96
C9-1-24 | 水喷淋钢管安装 管件安装(沟槽管件连接) 公称直径(mm以内) 100 | 10个 | 0.04 | 233.72 | 754.15 | 10.32 | 116.48 |  | 9.35 |  | 30.17 | 0.41 | 4.66
C12-2-1 换 | 管道刷油 红丹防锈漆 第一遍 实际遍数(遍):2 安装前管道集中刷油 人工*0.7 | 10m2 | 0.0358 | 33.13 | 43 | 24.74 | 23.47 |  | 1.19 |  | 1.54 | 0.89 | 0.84
C12-2-6 换 | 管道刷油 调和漆 第一遍 实际遍数(遍):2 安装前管道集中刷油 人工*0.7 | 10m2 | 0.0358 | 33.84 | 29.01 | 24.74 | 23.76 |  | 1.21 |  | 1.04 | 0.89 | 0.85
C12-2-1 换 | 管道刷油 红丹防锈漆 第一遍 标志色环等零星刷油 人工*2 安装前管道集中刷油 人工*0.7 | 10m2 | 0.0119 | 33.13 | 22.77 | 12.36 | 18.45 |  | 0.4 |  | 0.27 | 0.15 | 0.22
人工单价 |  | 小计 | [6 empty] | 26.35 |  | 90.33 | 2.72 | 13.53
|  | 未计价材料费 | [6 empty] | 88.97
清单项目综合单价 | [8 empty] | 132.91
注：1.如不使用省级或行业建设主管部门发布的计价依据，可不填定额编码、名称等； 2.招标文件提供了暂估单价的材料，按暂估的单价填入表内“暂估单价”栏及“暂估合价”栏。
表-09
综合单价分析表
工程名称：办公物业（含商业裙楼）消防工程 | [7 empty] | 标段： |  | 第 48 页 共 246 页
材 料 费 明 细 | 主要材料名称、规格、型号 |  |  |  |  | 单位 | 数量 |  | 单价（元） |  | 合价（元） | 暂估单价 （元） | 暂估合价 （元）
| 热浸镀锌钢管 DN100*4.0mm |  |  |  |  | m | 1.015 |  | 55.54 |  | 56.37
| 消防卡箍 DN100 |  |  |  |  | 套 | 0.804 |  | 21.51 |  | 17.29
| 沟槽管件 DN100 |  |  |  |  | 套 | 0.402 |  | 31.85 |  | 12.8
| 醇酸调和漆 |  |  |  |  | kg | 0.0709 |  | 13.35 |  | 0.95
| 醇酸防锈漆 |  |  |  |  | kg | 0.1167 |  | 13.35 |  | 1.56
| 其他材料费 | [7 empty] | - |  | 1.35 | -
| 材料费小计 | [7 empty] | - |  | 90.32 | -
注：1.如不使用省级或行业建设主管部门发布的计价依据，可不填定额编码、名称等； 2.招标文件提供了暂估单价的材料，按暂估的单价填入表内“暂估单价”栏及“暂估合价”栏。
表-09
综合单价分析表
工程名称：办公物业（含商业裙楼）消防工程 | [7 empty] | 标段： |  | 第 49 页 共 246 页
项目编码 |  | 030901001019 |  | 项目名称 | 水喷淋钢管 |  |  |  | 计量单位 |  | m | 工程量 | 252.06
清单综合单价组成明细
定额编号 | 定额项目名称 | 定额 单位 | 数量 | 单价 |  |  |  |  | 合价
|  |  |  | 人工费 | 材料费 | 机具费 | 管理费 和利润 |  | 人工费 |  | 材料费 | 机具费 | 管理费 和利润
C9-1-18 | 水喷淋钢管安装 钢管(沟槽式卡箍连接) 公称直径(mm以内) 150 | 10m | 0.1 | 175.95 | 953.47 | 6 | 86.84 |  | 17.6 |  | 95.35 | 0.6 | 8.68
C9-1-26 | 水喷淋钢管安装 管件安装(沟槽管件连接) 公称直径(mm以内) 150 | 10个 | 0.0222 | 346.02 | 1201.22 | 15.49 | 172.55 |  | 7.69 |  | 26.69 | 0.34 | 3.83
C12-2-1 换 | 管道刷油 红丹防锈漆 第一遍 实际遍数(遍):2 安装前管道集中刷油 人工*0.7 | 10m2 | 0.0518 | 33.13 | 43 | 24.74 | 23.47 |  | 1.72 |  | 2.23 | 1.28 | 1.22
C12-2-6 换 | 管道刷油 调和漆 第一遍 实际遍数(遍):2 安装前管道集中刷油 人工*0.7 | 10m2 | 0.0518 | 33.84 | 29.01 | 24.74 | 23.76 |  | 1.75 |  | 1.5 | 1.28 | 1.23
C12-2-1 换 | 管道刷油 红丹防锈漆 第一遍 标志色环等零星刷油 人工*2 安装前管道集中刷油 人工*0.7 | 10m2 | 0.0173 | 33.13 | 22.77 | 12.36 | 18.45 |  | 0.57 |  | 0.39 | 0.21 | 0.32
人工单价 |  | 小计 | [6 empty] | 29.33 |  | 126.16 | 3.71 | 15.28
|  | 未计价材料费 | [6 empty] | 123.69
清单项目综合单价 | [8 empty] | 174.5
注：1.如不使用省级或行业建设主管部门发布的计价依据，可不填定额编码、名称等； 2.招标文件提供了暂估单价的材料，按暂估的单价填入表内“暂估单价”栏及“暂估合价”栏。
表-09
综合单价分析表
工程名称：办公物业（含商业裙楼）消防工程 | [7 empty] | 标段： |  | 第 50 页 共 246 页
材 料 费 明 细 | 主要材料名称、规格、型号 |  |  |  |  | 单位 | 数量 |  | 单价（元） |  | 合价（元） | 暂估单价 （元） | 暂估合价 （元）
| 热浸镀锌钢管 DN150*4.5mm |  |  |  |  | m | 1.01 |  | 92.5 |  | 93.43
| 醇酸调和漆 |  |  |  |  | kg | 0.1026 |  | 13.35 |  | 1.37
| 消防卡箍 DN150 |  |  |  |  | 套 | 0.4467 |  | 26.68 |  | 11.92
| 沟槽管件 DN150 |  |  |  |  | 套 | 0.2233 |  | 65.93 |  | 14.72
| 醇酸防锈漆 |  |  |  |  | kg | 0.1689 |  | 13.35 |  | 2.25
| 其他材料费 | [7 empty] | - |  | 2.48 | -
| 材料费小计 | [7 empty] | - |  | 126.17 | -
注：1.如不使用省级或行业建设主管部门发布的计价依据，可不填定额编码、名称等； 2.招标文件提供了暂估单价的材料，按暂估的单价填入表内“暂估单价”栏及“暂估合价”栏。
表-09
综合单价分析表
工程名称：办公物业（含商业裙楼）消防工程 | [7 empty] | 标段： |  | 第 51 页 共 246 页
项目编码 |  | 030901001020 |  | 项目名称 | 水喷淋钢管 |  |  |  | 计量单位 |  | m | 工程量 | 94.5
清单综合单价组成明细
定额编号 | 定额项目名称 | 定额 单位 | 数量 | 单价 |  |  |  |  | 合价
|  |  |  | 人工费 | 材料费 | 机具费 | 管理费 和利润 |  | 人工费 |  | 材料费 | 机具费 | 管理费 和利润
C9-1-19 | 水喷淋钢管安装 钢管(沟槽式卡箍连接) 公称直径(mm以内) 200 | 10m | 0.1 | 191 | 1727.11 | 32.62 | 106.73 |  | 19.1 |  | 172.71 | 3.26 | 10.67
C9-1-27 | 水喷淋钢管安装 管件安装(沟槽管件连接) 公称直径(mm以内) 200 | 10个 | 0.0222 | 429.65 | 1637.02 | 18.03 | 213.68 |  | 9.55 |  | 36.38 | 0.4 | 4.75
C12-2-1 换 | 管道刷油 红丹防锈漆 第一遍 实际遍数(遍):2 安装前管道集中刷油 人工*0.7 | 10m2 | 0.0688 | 33.13 | 43 | 24.74 | 23.47 |  | 2.28 |  | 2.96 | 1.7 | 1.61
C12-2-6 换 | 管道刷油 调和漆 第一遍 实际遍数(遍):2 安装前管道集中刷油 人工*0.7 | 10m2 | 0.0688 | 33.84 | 29.01 | 24.74 | 23.76 |  | 2.33 |  | 1.99 | 1.7 | 1.63
C12-2-1 换 | 管道刷油 红丹防锈漆 第一遍 标志色环等零星刷油 人工*2 安装前管道集中刷油 人工*0.7 | 10m2 | 0.0229 | 33.13 | 22.77 | 12.36 | 18.45 |  | 0.76 |  | 0.52 | 0.28 | 0.42
人工单价 |  | 小计 | [6 empty] | 34.02 |  | 214.56 | 7.34 | 19.08
|  | 未计价材料费 | [6 empty] | 211.8
清单项目综合单价 | [8 empty] | 275.02
注：1.如不使用省级或行业建设主管部门发布的计价依据，可不填定额编码、名称等； 2.招标文件提供了暂估单价的材料，按暂估的单价填入表内“暂估单价”栏及“暂估合价”栏。
表-09
综合单价分析表
工程名称：办公物业（含商业裙楼）消防工程 | [7 empty] | 标段： |  | 第 52 页 共 246 页
材 料 费 明 细 | 主要材料名称、规格、型号 |  |  |  |  | 单位 | 数量 |  | 单价（元） |  | 合价（元） | 暂估单价 （元） | 暂估合价 （元）
| 醇酸调和漆 |  |  |  |  | kg | 0.1362 |  | 13.35 |  | 1.82
| 热浸镀锌钢管 DN200*6mm |  |  |  |  | m | 1.01 |  | 168.99 |  | 170.68
| 消防卡箍 DN200 |  |  |  |  | 套 | 0.4467 |  | 31.86 |  | 14.23
| 沟槽管件 DN200 |  |  |  |  | 套 | 0.2233 |  | 98.88 |  | 22.08
| 醇酸防锈漆 |  |  |  |  | kg | 0.2242 |  | 13.35 |  | 2.99
| 其他材料费 | [7 empty] | - |  | 2.75 | -
| 材料费小计 | [7 empty] | - |  | 214.55 | -
注：1.如不使用省级或行业建设主管部门发布的计价依据，可不填定额编码、名称等； 2.招标文件提供了暂估单价的材料，按暂估的单价填入表内“暂估单价”栏及“暂估合价”栏。
表-09
综合单价分析表
工程名称：办公物业（含商业裙楼）消防工程 | [7 empty] | 标段： |  | 第 53 页 共 246 页
项目编码 |  | 030901002018 |  | 项目名称 | 水喷淋钢管 |  |  |  | 计量单位 |  | m | 工程量 | 980.02
清单综合单价组成明细
定额编号 | 定额项目名称 | 定额 单位 | 数量 | 单价 |  |  |  |  | 合价
|  |  |  | 人工费 | 材料费 | 机具费 | 管理费 和利润 |  | 人工费 |  | 材料费 | 机具费 | 管理费 和利润
C9-1-18 | 水喷淋钢管安装 钢管(沟槽式卡箍连接) 公称直径(mm以内) 150 | 10m | 0.1 | 175.95 | 1315.25 | 6 | 86.84 |  | 17.6 |  | 131.53 | 0.6 | 8.68
C9-1-26 | 水喷淋钢管安装 管件安装(沟槽管件连接) 公称直径(mm以内) 150 | 10个 | 0.0222 | 346.02 | 1201.22 | 15.49 | 172.55 |  | 7.69 |  | 26.69 | 0.34 | 3.83
C12-2-1 换 | 管道刷油 红丹防锈漆 第一遍 实际遍数(遍):2 安装前管道集中刷油 人工*0.7 | 10m2 | 0.0518 | 33.13 | 43 | 24.74 | 23.47 |  | 1.72 |  | 2.23 | 1.28 | 1.22
C12-2-6 换 | 管道刷油 调和漆 第一遍 实际遍数(遍):2 安装前管道集中刷油 人工*0.7 | 10m2 | 0.0518 | 33.84 | 29.01 | 24.74 | 23.76 |  | 1.75 |  | 1.5 | 1.28 | 1.23
人工单价 |  | 小计 | [6 empty] | 28.76 |  | 161.95 | 3.5 | 14.96
|  | 未计价材料费 | [6 empty] | 159.53
清单项目综合单价 | [8 empty] | 209.18
材 料 费 明 | 主要材料名称、规格、型号 |  |  |  |  | 单位 | 数量 |  | 单价（元） |  | 合价（元） | 暂估单价 （元） | 暂估合价 （元）
注：1.如不使用省级或行业建设主管部门发布的计价依据，可不填定额编码、名称等； 2.招标文件提供了暂估单价的材料，按暂估的单价填入表内“暂估单价”栏及“暂估合价”栏。
表-09
综合单价分析表
工程名称：办公物业（含商业裙楼）消防工程 | [7 empty] | 标段： |  | 第 54 页 共 246 页
细 | 热浸镀锌加厚钢管 DN150*5mm |  |  |  |  | m | 1.01 |  | 128.32 |  | 129.6
| 醇酸调和漆 |  |  |  |  | kg | 0.1026 |  | 13.35 |  | 1.37
| 消防卡箍 DN150 |  |  |  |  | 套 | 0.4467 |  | 26.68 |  | 11.92
| 沟槽管件 DN150 |  |  |  |  | 套 | 0.2233 |  | 65.93 |  | 14.72
| 醇酸防锈漆 |  |  |  |  | kg | 0.1435 |  | 13.35 |  | 1.92
| 其他材料费 | [7 empty] | - |  | 2.42 | -
| 材料费小计 | [7 empty] | - |  | 161.95 | -
注：1.如不使用省级或行业建设主管部门发布的计价依据，可不填定额编码、名称等； 2.招标文件提供了暂估单价的材料，按暂估的单价填入表内“暂估单价”栏及“暂估合价”栏。
表-09
综合单价分析表
工程名称：办公物业（含商业裙楼）消防工程 | [7 empty] | 标段： |  | 第 55 页 共 246 页
项目编码 |  | 030901002019 |  | 项目名称 | 水喷淋钢管 |  |  |  | 计量单位 |  | m | 工程量 | 403.18
清单综合单价组成明细
定额编号 | 定额项目名称 | 定额 单位 | 数量 | 单价 |  |  |  |  | 合价
|  |  |  | 人工费 | 材料费 | 机具费 | 管理费 和利润 |  | 人工费 |  | 材料费 | 机具费 | 管理费 和利润
C9-1-16 | 水喷淋钢管安装 钢管(沟槽式卡箍连接) 公称直径(mm以内) 100 | 10m | 0.1 | 141.98 | 782.49 | 3.84 | 69.6 |  | 14.2 |  | 78.25 | 0.38 | 6.96
C9-1-24 | 水喷淋钢管安装 管件安装(沟槽管件连接) 公称直径(mm以内) 100 | 10个 | 0.04 | 233.72 | 754.15 | 10.32 | 116.48 |  | 9.35 |  | 30.17 | 0.41 | 4.66
C12-2-1 换 | 管道刷油 红丹防锈漆 第一遍 实际遍数(遍):2 安装前管道集中刷油 人工*0.7 | 10m2 | 0.0358 | 33.13 | 43 | 24.74 | 23.47 |  | 1.19 |  | 1.54 | 0.89 | 0.84
C12-2-6 换 | 管道刷油 调和漆 第一遍 实际遍数(遍):2 安装前管道集中刷油 人工*0.7 | 10m2 | 0.0358 | 33.84 | 29.01 | 24.74 | 23.76 |  | 1.21 |  | 1.04 | 0.89 | 0.85
人工单价 |  | 小计 | [6 empty] | 25.95 |  | 111 | 2.57 | 13.31
|  | 未计价材料费 | [6 empty] | 109.68
清单项目综合单价 | [8 empty] | 152.81
材 料 费 明 | 主要材料名称、规格、型号 |  |  |  |  | 单位 | 数量 |  | 单价（元） |  | 合价（元） | 暂估单价 （元） | 暂估合价 （元）
注：1.如不使用省级或行业建设主管部门发布的计价依据，可不填定额编码、名称等； 2.招标文件提供了暂估单价的材料，按暂估的单价填入表内“暂估单价”栏及“暂估合价”栏。
表-09
综合单价分析表
工程名称：办公物业（含商业裙楼）消防工程 | [7 empty] | 标段： |  | 第 56 页 共 246 页
细 | 醇酸调和漆 |  |  |  |  | kg | 0.0709 |  | 13.35 |  | 0.95
| 消防卡箍 DN100 |  |  |  |  | 套 | 0.804 |  | 21.51 |  | 17.29
| 热浸镀锌加厚钢管 DN100*5mm |  |  |  |  | m | 1.015 |  | 76.17 |  | 77.31
| 沟槽管件 DN100 |  |  |  |  | 套 | 0.402 |  | 31.85 |  | 12.8
| 醇酸防锈漆 |  |  |  |  | kg | 0.0992 |  | 13.35 |  | 1.32
| 其他材料费 | [7 empty] | - |  | 1.31 | -
| 材料费小计 | [7 empty] | - |  | 110.98 | -
注：1.如不使用省级或行业建设主管部门发布的计价依据，可不填定额编码、名称等； 2.招标文件提供了暂估单价的材料，按暂估的单价填入表内“暂估单价”栏及“暂估合价”栏。
表-09
综合单价分析表
工程名称：办公物业（含商业裙楼）消防工程 | [7 empty] | 标段： |  | 第 57 页 共 246 页
项目编码 |  | 030901001021 |  | 项目名称 | 水喷淋钢管 |  |  |  | 计量单位 |  | m | 工程量 | 165.54
清单综合单价组成明细
定额编号 | 定额项目名称 | 定额 单位 | 数量 | 单价 |  |  |  |  | 合价
|  |  |  | 人工费 | 材料费 | 机具费 | 管理费 和利润 |  | 人工费 |  | 材料费 | 机具费 | 管理费 和利润
C9-1-15 | 水喷淋钢管安装 钢管(沟槽式卡箍连接) 公称直径(mm以内) 80 | 10m | 0.1 | 131.99 | 585.97 | 3.39 | 64.62 |  | 13.2 |  | 58.6 | 0.34 | 6.46
C9-1-23 | 水喷淋钢管安装 管件安装(沟槽管件连接) 公称直径(mm以内) 80 | 10个 | 0.04 | 164.18 | 640.26 | 9.29 | 82.79 |  | 6.57 |  | 25.61 | 0.37 | 3.31
C12-2-1 换 | 管道刷油 红丹防锈漆 第一遍 实际遍数(遍):2 安装前管道集中刷油 人工*0.7 | 10m2 | 0.0278 | 33.13 | 43 | 24.74 | 23.47 |  | 0.92 |  | 1.19 | 0.69 | 0.65
C12-2-6 换 | 管道刷油 调和漆 第一遍 实际遍数(遍):2 安装前管道集中刷油 人工*0.7 | 10m2 | 0.0278 | 33.84 | 29.01 | 24.74 | 23.76 |  | 0.94 |  | 0.81 | 0.69 | 0.66
C12-2-1 换 | 管道刷油 红丹防锈漆 第一遍 标志色环等零星刷油 人工*2 安装前管道集中刷油 人工*0.7 | 10m2 | 0.0093 | 33.13 | 22.77 | 12.36 | 18.45 |  | 0.31 |  | 0.21 | 0.11 | 0.17
人工单价 |  | 小计 | [6 empty] | 21.94 |  | 86.42 | 2.2 | 11.25
|  | 未计价材料费 | [6 empty] | 85.19
清单项目综合单价 | [8 empty] | 121.81
注：1.如不使用省级或行业建设主管部门发布的计价依据，可不填定额编码、名称等； 2.招标文件提供了暂估单价的材料，按暂估的单价填入表内“暂估单价”栏及“暂估合价”栏。
表-09
综合单价分析表
工程名称：办公物业（含商业裙楼）消防工程 | [7 empty] | 标段： |  | 第 58 页 共 246 页
材 料 费 明 细 | 主要材料名称、规格、型号 |  |  |  |  | 单位 | 数量 |  | 单价（元） |  | 合价（元） | 暂估单价 （元） | 暂估合价 （元）
| 消防卡箍 DN80 |  |  |  |  | 套 | 0.804 |  | 21.1 |  | 16.96
| 沟槽管件 DN80 |  |  |  |  | 套 | 0.402 |  | 21.35 |  | 8.58
| 醇酸调和漆 |  |  |  |  | kg | 0.055 |  | 13.35 |  | 0.73
| 热浸镀锌加厚钢管 DN80*5mm |  |  |  |  | m | 1.015 |  | 56.85 |  | 57.7
| 醇酸防锈漆 |  |  |  |  | kg | 0.0906 |  | 13.35 |  | 1.21
| 其他材料费 | [7 empty] | - |  | 1.23 | -
| 材料费小计 | [7 empty] | - |  | 86.41 | -
注：1.如不使用省级或行业建设主管部门发布的计价依据，可不填定额编码、名称等； 2.招标文件提供了暂估单价的材料，按暂估的单价填入表内“暂估单价”栏及“暂估合价”栏。
表-09
综合单价分析表
工程名称：办公物业（含商业裙楼）消防工程 | [7 empty] | 标段： |  | 第 59 页 共 246 页
项目编码 |  | 030901001022 |  | 项目名称 | 水喷淋钢管 |  |  |  | 计量单位 |  | m | 工程量 | 306.03
清单综合单价组成明细
定额编号 | 定额项目名称 | 定额 单位 | 数量 | 单价 |  |  |  |  | 合价
|  |  |  | 人工费 | 材料费 | 机具费 | 管理费 和利润 |  | 人工费 |  | 材料费 | 机具费 | 管理费 和利润
C9-1-14 | 水喷淋钢管安装 钢管(沟槽式卡箍连接) 公称直径(mm以内) 65 | 10m | 0.1 | 119.68 | 451.13 | 2.85 | 58.49 |  | 11.97 |  | 45.11 | 0.29 | 5.85
C9-1-22 | 水喷淋钢管安装 管件安装(沟槽管件连接) 公称直径(mm以内) 65 | 10个 | 0.04 | 108.64 | 293.42 | 7.75 | 55.55 |  | 4.35 |  | 11.74 | 0.31 | 2.22
C12-2-1 换 | 管道刷油 红丹防锈漆 第一遍 实际遍数(遍):2 安装前管道集中刷油 人工*0.7 | 10m2 | 0.0237 | 33.13 | 43 | 24.74 | 23.47 |  | 0.79 |  | 1.02 | 0.59 | 0.56
C12-2-6 换 | 管道刷油 调和漆 第一遍 实际遍数(遍):2 安装前管道集中刷油 人工*0.7 | 10m2 | 0.0237 | 33.84 | 29.01 | 24.74 | 23.76 |  | 0.8 |  | 0.69 | 0.59 | 0.56
C12-2-1 换 | 管道刷油 红丹防锈漆 第一遍 标志色环等零星刷油 人工*2 安装前管道集中刷油 人工*0.7 | 10m2 | 0.0079 | 33.13 | 22.77 | 12.36 | 18.45 |  | 0.26 |  | 0.18 | 0.1 | 0.15
人工单价 |  | 小计 | [6 empty] | 18.17 |  | 58.74 | 1.88 | 9.34
|  | 未计价材料费 | [6 empty] | 57.58
清单项目综合单价 | [8 empty] | 88.1
注：1.如不使用省级或行业建设主管部门发布的计价依据，可不填定额编码、名称等； 2.招标文件提供了暂估单价的材料，按暂估的单价填入表内“暂估单价”栏及“暂估合价”栏。
表-09
综合单价分析表
工程名称：办公物业（含商业裙楼）消防工程 | [7 empty] | 标段： |  | 第 60 页 共 246 页
材 料 费 明 细 | 主要材料名称、规格、型号 |  |  |  |  | 单位 | 数量 |  | 单价（元） |  | 合价（元） | 暂估单价 （元） | 暂估合价 （元）
| 醇酸调和漆 |  |  |  |  | kg | 0.0469 |  | 13.35 |  | 0.63
| 消防卡箍 DN65 |  |  |  |  | 套 | 0.804 |  | 6.19 |  | 4.98
| 沟槽管件 DN65 |  |  |  |  | 套 | 0.402 |  | 16.68 |  | 6.71
| 热浸镀锌加厚钢管 DN65*4.5mm |  |  |  |  | m | 1.015 |  | 43.59 |  | 44.24
| 醇酸防锈漆 |  |  |  |  | kg | 0.0773 |  | 13.35 |  | 1.03
| 其他材料费 | [7 empty] | - |  | 1.15 | -
| 材料费小计 | [7 empty] | - |  | 58.74 | -
注：1.如不使用省级或行业建设主管部门发布的计价依据，可不填定额编码、名称等； 2.招标文件提供了暂估单价的材料，按暂估的单价填入表内“暂估单价”栏及“暂估合价”栏。
表-09
综合单价分析表
工程名称：办公物业（含商业裙楼）消防工程 | [7 empty] | 标段： |  | 第 61 页 共 246 页
项目编码 |  | 030901001023 |  | 项目名称 | 水喷淋钢管 |  |  |  | 计量单位 |  | m | 工程量 | 268.15
清单综合单价组成明细
定额编号 | 定额项目名称 | 定额 单位 | 数量 | 单价 |  |  |  |  | 合价
|  |  |  | 人工费 | 材料费 | 机具费 | 管理费 和利润 |  | 人工费 |  | 材料费 | 机具费 | 管理费 和利润
C9-1-4 | 水喷淋钢管安装 镀锌钢管(螺纹连接) 公称直径(mm以内) 50 | 10m | 0.1 | 220.8 | 385.41 | 11.75 | 111 |  | 22.08 |  | 38.54 | 1.18 | 11.1
C12-2-1 换 | 管道刷油 红丹防锈漆 第一遍 实际遍数(遍):2 安装前管道集中刷油 人工*0.7 | 10m2 | 0.0188 | 33.13 | 43 | 24.74 | 23.47 |  | 0.62 |  | 0.81 | 0.47 | 0.44
C12-2-6 换 | 管道刷油 调和漆 第一遍 实际遍数(遍):2 安装前管道集中刷油 人工*0.7 | 10m2 | 0.0188 | 33.84 | 29.01 | 24.74 | 23.76 |  | 0.64 |  | 0.55 | 0.47 | 0.45
C12-2-1 换 | 管道刷油 红丹防锈漆 第一遍 标志色环等零星刷油 人工*2 安装前管道集中刷油 人工*0.7 | 10m2 | 0.0063 | 33.13 | 22.77 | 12.36 | 18.45 |  | 0.21 |  | 0.14 | 0.08 | 0.12
人工单价 |  | 小计 | [6 empty] | 23.55 |  | 40.04 | 2.2 | 12.11
|  | 未计价材料费 | [6 empty] | 38.73
清单项目综合单价 | [8 empty] | 77.88
材 料 费 | 主要材料名称、规格、型号 |  |  |  |  | 单位 | 数量 |  | 单价（元） |  | 合价（元） | 暂估单价 （元） | 暂估合价 （元）
注：1.如不使用省级或行业建设主管部门发布的计价依据，可不填定额编码、名称等； 2.招标文件提供了暂估单价的材料，按暂估的单价填入表内“暂估单价”栏及“暂估合价”栏。
表-09
综合单价分析表
工程名称：办公物业（含商业裙楼）消防工程 | [7 empty] | 标段： |  | 第 62 页 共 246 页
明 细 | 室内镀锌钢管管件 DN50 |  |  |  |  | 个 | 0.808 |  | 9.19 |  | 7.43
| 醇酸调和漆 |  |  |  |  | kg | 0.0373 |  | 13.35 |  | 0.5
| 热浸镀锌加厚钢管 DN50*4.5mm |  |  |  |  | m | 1.005 |  | 29.84 |  | 29.99
| 醇酸防锈漆 |  |  |  |  | kg | 0.0614 |  | 13.35 |  | 0.82
| 其他材料费 | [7 empty] | - |  | 1.3 | -
| 材料费小计 | [7 empty] | - |  | 40.04 | -
注：1.如不使用省级或行业建设主管部门发布的计价依据，可不填定额编码、名称等； 2.招标文件提供了暂估单价的材料，按暂估的单价填入表内“暂估单价”栏及“暂估合价”栏。
表-09
综合单价分析表
工程名称：办公物业（含商业裙楼）消防工程 | [7 empty] | 标段： |  | 第 63 页 共 246 页
项目编码 |  | 030901001024 |  | 项目名称 | 水喷淋钢管 |  |  |  | 计量单位 |  | m | 工程量 | 130
清单综合单价组成明细
定额编号 | 定额项目名称 | 定额 单位 | 数量 | 单价 |  |  |  |  | 合价
|  |  |  | 人工费 | 材料费 | 机具费 | 管理费 和利润 |  | 人工费 |  | 材料费 | 机具费 | 管理费 和利润
C9-1-3 | 水喷淋钢管安装 镀锌钢管(螺纹连接) 公称直径(mm以内) 40 | 10m | 0.1 | 211.88 | 310.38 | 12.14 | 106.92 |  | 21.19 |  | 31.04 | 1.21 | 10.69
C12-2-1 换 | 管道刷油 红丹防锈漆 第一遍 实际遍数(遍):2 安装前管道集中刷油 人工*0.7 | 10m2 | 0.0151 | 33.13 | 43 | 24.74 | 23.47 |  | 0.5 |  | 0.65 | 0.37 | 0.35
C12-2-6 换 | 管道刷油 调和漆 第一遍 实际遍数(遍):2 安装前管道集中刷油 人工*0.7 | 10m2 | 0.0151 | 33.84 | 29.01 | 24.74 | 23.76 |  | 0.51 |  | 0.44 | 0.37 | 0.36
C12-2-1 换 | 管道刷油 红丹防锈漆 第一遍 标志色环等零星刷油 人工*2 安装前管道集中刷油 人工*0.7 | 10m2 | 0.005 | 33.13 | 22.77 | 12.36 | 18.45 |  | 0.17 |  | 0.11 | 0.06 | 0.09
人工单价 |  | 小计 | [6 empty] | 22.37 |  | 32.24 | 2.01 | 11.49
|  | 未计价材料费 | [6 empty] | 30.97
清单项目综合单价 | [8 empty] | 68.12
材 料 费 | 主要材料名称、规格、型号 |  |  |  |  | 单位 | 数量 |  | 单价（元） |  | 合价（元） | 暂估单价 （元） | 暂估合价 （元）
注：1.如不使用省级或行业建设主管部门发布的计价依据，可不填定额编码、名称等； 2.招标文件提供了暂估单价的材料，按暂估的单价填入表内“暂估单价”栏及“暂估合价”栏。
表-09
综合单价分析表
工程名称：办公物业（含商业裙楼）消防工程 | [7 empty] | 标段： |  | 第 64 页 共 246 页
明 细 | 室内镀锌钢管管件 DN40 |  |  |  |  | 个 | 0.861 |  | 5.87 |  | 5.05
| 醇酸调和漆 |  |  |  |  | kg | 0.0298 |  | 13.35 |  | 0.4
| 热浸镀锌加厚钢管 DN40*4.5mm |  |  |  |  | m | 1.005 |  | 24.74 |  | 24.86
| 醇酸防锈漆 |  |  |  |  | kg | 0.0491 |  | 13.35 |  | 0.66
| 其他材料费 | [7 empty] | - |  | 1.26 | -
| 材料费小计 | [7 empty] | - |  | 32.23 | -
注：1.如不使用省级或行业建设主管部门发布的计价依据，可不填定额编码、名称等； 2.招标文件提供了暂估单价的材料，按暂估的单价填入表内“暂估单价”栏及“暂估合价”栏。
表-09
综合单价分析表
工程名称：办公物业（含商业裙楼）消防工程 | [7 empty] | 标段： |  | 第 65 页 共 246 页
项目编码 |  | 030901001025 |  | 项目名称 | 水喷淋钢管 |  |  |  | 计量单位 |  | m | 工程量 | 1503.79
清单综合单价组成明细
定额编号 | 定额项目名称 | 定额 单位 | 数量 | 单价 |  |  |  |  | 合价
|  |  |  | 人工费 | 材料费 | 机具费 | 管理费 和利润 |  | 人工费 |  | 材料费 | 机具费 | 管理费 和利润
C9-1-2 | 水喷淋钢管安装 镀锌钢管(螺纹连接) 公称直径(mm以内) 32 | 10m | 0.1 | 186.21 | 235.07 | 8.98 | 93.17 |  | 18.62 |  | 23.51 | 0.9 | 9.32
C12-2-1 换 | 管道刷油 红丹防锈漆 第一遍 实际遍数(遍):2 安装前管道集中刷油 人工*0.7 | 10m2 | 0.0133 | 33.13 | 43 | 24.74 | 23.47 |  | 0.44 |  | 0.57 | 0.33 | 0.31
C12-2-6 换 | 管道刷油 调和漆 第一遍 实际遍数(遍):2 安装前管道集中刷油 人工*0.7 | 10m2 | 0.0133 | 33.84 | 29.01 | 24.74 | 23.76 |  | 0.45 |  | 0.39 | 0.33 | 0.32
C12-2-1 换 | 管道刷油 红丹防锈漆 第一遍 标志色环等零星刷油 人工*2 安装前管道集中刷油 人工*0.7 | 10m2 | 0.0044 | 33.13 | 22.77 | 12.36 | 18.45 |  | 0.15 |  | 0.1 | 0.05 | 0.08
人工单价 |  | 小计 | [6 empty] | 19.66 |  | 24.57 | 1.61 | 10.03
|  | 未计价材料费 | [6 empty] | 23.49
清单项目综合单价 | [8 empty] | 55.86
材 料 费 | 主要材料名称、规格、型号 |  |  |  |  | 单位 | 数量 |  | 单价（元） |  | 合价（元） | 暂估单价 （元） | 暂估合价 （元）
注：1.如不使用省级或行业建设主管部门发布的计价依据，可不填定额编码、名称等； 2.招标文件提供了暂估单价的材料，按暂估的单价填入表内“暂估单价”栏及“暂估合价”栏。
表-09
综合单价分析表
工程名称：办公物业（含商业裙楼）消防工程 | [7 empty] | 标段： |  | 第 66 页 共 246 页
明 细 | 室内镀锌钢管管件 DN32 |  |  |  |  | 个 | 0.687 |  | 4.44 |  | 3.05
| 醇酸调和漆 |  |  |  |  | kg | 0.0263 |  | 13.35 |  | 0.35
| 热浸镀锌加厚钢管 DN32*4mm |  |  |  |  | m | 1.005 |  | 19.41 |  | 19.51
| 醇酸防锈漆 |  |  |  |  | kg | 0.0433 |  | 13.35 |  | 0.58
| 其他材料费 | [7 empty] | - |  | 1.07 | -
| 材料费小计 | [7 empty] | - |  | 24.56 | -
注：1.如不使用省级或行业建设主管部门发布的计价依据，可不填定额编码、名称等； 2.招标文件提供了暂估单价的材料，按暂估的单价填入表内“暂估单价”栏及“暂估合价”栏。
表-09
综合单价分析表
工程名称：办公物业（含商业裙楼）消防工程 | [7 empty] | 标段： |  | 第 67 页 共 246 页
项目编码 |  | 030901001026 |  | 项目名称 | 水喷淋钢管 |  |  |  | 计量单位 |  | m | 工程量 | 2587.9
清单综合单价组成明细
定额编号 | 定额项目名称 | 定额 单位 | 数量 | 单价 |  |  |  |  | 合价
|  |  |  | 人工费 | 材料费 | 机具费 | 管理费 和利润 |  | 人工费 |  | 材料费 | 机具费 | 管理费 和利润
C9-1-1 | 水喷淋钢管安装 镀锌钢管(螺纹连接) 公称直径(mm以内) 25 | 10m | 0.1 | 179.34 | 180.71 | 5.03 | 88 |  | 17.93 |  | 18.07 | 0.5 | 8.8
C12-2-1 换 | 管道刷油 红丹防锈漆 第一遍 实际遍数(遍):2 安装前管道集中刷油 人工*0.7 | 10m2 | 0.0105 | 33.13 | 43 | 24.74 | 23.47 |  | 0.35 |  | 0.45 | 0.26 | 0.25
C12-2-6 换 | 管道刷油 调和漆 第一遍 实际遍数(遍):2 安装前管道集中刷油 人工*0.7 | 10m2 | 0.0105 | 33.84 | 29.01 | 24.74 | 23.76 |  | 0.36 |  | 0.31 | 0.26 | 0.25
C12-2-1 换 | 管道刷油 红丹防锈漆 第一遍 标志色环等零星刷油 人工*2 安装前管道集中刷油 人工*0.7 | 10m2 | 0.0035 | 33.13 | 22.77 | 12.36 | 18.45 |  | 0.12 |  | 0.08 | 0.04 | 0.06
人工单价 |  | 小计 | [6 empty] | 18.76 |  | 18.91 | 1.06 | 9.36
|  | 未计价材料费 | [6 empty] | 17.93
清单项目综合单价 | [8 empty] | 48.09
材 料 费 | 主要材料名称、规格、型号 |  |  |  |  | 单位 | 数量 |  | 单价（元） |  | 合价（元） | 暂估单价 （元） | 暂估合价 （元）
注：1.如不使用省级或行业建设主管部门发布的计价依据，可不填定额编码、名称等； 2.招标文件提供了暂估单价的材料，按暂估的单价填入表内“暂估单价”栏及“暂估合价”栏。
表-09
综合单价分析表
工程名称：办公物业（含商业裙楼）消防工程 | [7 empty] | 标段： |  | 第 68 页 共 246 页
明 细 | 室内镀锌钢管管件 DN25 |  |  |  |  | 个 | 0.59 |  | 3.01 |  | 1.78
| 醇酸调和漆 |  |  |  |  | kg | 0.0208 |  | 13.35 |  | 0.28
| 热浸镀锌加厚钢管 DN25*4mm |  |  |  |  | m | 1.005 |  | 15.34 |  | 15.42
| 醇酸防锈漆 |  |  |  |  | kg | 0.0343 |  | 13.35 |  | 0.46
| 其他材料费 | [7 empty] | - |  | 0.98 | -
| 材料费小计 | [7 empty] | - |  | 18.92 | -
注：1.如不使用省级或行业建设主管部门发布的计价依据，可不填定额编码、名称等； 2.招标文件提供了暂估单价的材料，按暂估的单价填入表内“暂估单价”栏及“暂估合价”栏。
表-09
综合单价分析表
工程名称：办公物业（含商业裙楼）消防工程 | [7 empty] | 标段： |  | 第 69 页 共 246 页
项目编码 |  | 031002001005 |  | 项目名称 | 管道支架 |  |  |  | 计量单位 |  | kg | 工程量 | 4457.2
清单综合单价组成明细
定额编号 | 定额项目名称 | 定额 单位 | 数量 | 单价 |  |  |  |  | 合价
|  |  |  | 人工费 | 材料费 | 机具费 | 管理费 和利润 |  | 人工费 |  | 材料费 | 机具费 | 管理费 和利润
C10-2-1 | 管道支架制作 单件重量(kg以内) 5 | 100kg | 0.01 | 666.39 | 395.76 | 254.53 | 439.46 |  | 6.66 |  | 3.96 | 2.55 | 4.39
C10-2-6 | 管道支架安装 单件重量(kg以内) 5 | 100kg | 0.01 | 358.66 | 106.56 | 161.46 | 248.2 |  | 3.59 |  | 1.07 | 1.61 | 2.48
C12-1-5 | 手工除锈 一般钢结构 轻锈 | 100kg | 0.01 | 28.94 | 3.53 | 12.36 | 16.75 |  | 0.29 |  | 0.04 | 0.12 | 0.17
C12-2-49 换 | 一般钢结构 红丹防锈漆 第一遍 实际遍数(遍):2 | 100kg | 0.01 | 39.7 | 33.18 | 24.74 | 26.14 |  | 0.4 |  | 0.33 | 0.25 | 0.26
C12-2-56 换 | 一般钢结构 调和漆 第一遍 实际遍数(遍):2 | 100kg | 0.01 | 38.53 | 22.25 | 24.74 | 25.66 |  | 0.39 |  | 0.22 | 0.25 | 0.26
人工单价 |  | 小计 | [6 empty] | 11.33 |  | 5.62 | 4.78 | 7.56
|  | 未计价材料费 | [6 empty] | 3.79
清单项目综合单价 | [8 empty] | 29.28
材 料 费 明 细 | 主要材料名称、规格、型号 |  |  |  |  | 单位 | 数量 |  | 单价（元） |  | 合价（元） | 暂估单价 （元） | 暂估合价 （元）
| 预拌水泥砂浆（不下价） 1:2.5 |  |  |  |  | m3 | 0.0008
| 醇酸调和漆 |  |  |  |  | kg | 0.015 |  | 13.35 |  | 0.2
| 型钢 |  |  |  |  | kg | 1.05 |  | 3.15 |  | 3.31
注：1.如不使用省级或行业建设主管部门发布的计价依据，可不填定额编码、名称等； 2.招标文件提供了暂估单价的材料，按暂估的单价填入表内“暂估单价”栏及“暂估合价”栏。
表-09
综合单价分析表
工程名称：办公物业（含商业裙楼）消防工程 | [7 empty] | 标段： |  | 第 70 页 共 246 页
| 醇酸防锈漆 |  |  |  |  | kg | 0.0211 |  | 13.35 |  | 0.28
| 其他材料费 | [7 empty] | - |  | 1.82 | -
| 材料费小计 | [7 empty] | - |  | 5.61 | -
注：1.如不使用省级或行业建设主管部门发布的计价依据，可不填定额编码、名称等； 2.招标文件提供了暂估单价的材料，按暂估的单价填入表内“暂估单价”栏及“暂估合价”栏。
表-09
综合单价分析表
工程名称：办公物业（含商业裙楼）消防工程 | [7 empty] | 标段： |  | 第 71 页 共 246 页
项目编码 |  | 031001006016 |  | 项目名称 | 硬聚氯乙烯实壁加厚管 |  |  |  | 计量单位 |  | m | 工程量 | 80
清单综合单价组成明细
定额编号 | 定额项目名称 | 定额 单位 | 数量 | 单价 |  |  |  |  | 合价
|  |  |  | 人工费 | 材料费 | 机具费 | 管理费 和利润 |  | 人工费 |  | 材料费 | 机具费 | 管理费 和利润
C10-1-330 | 给排水管道 室内塑料排水管(粘接) 公称外径(mm以内) 110 | 10m | 0.1 | 221.66 | 233.62 | 0.08 | 105.82 |  | 22.17 |  | 23.36 | 0.01 | 10.58
人工单价 |  | 小计 | [6 empty] | 22.17 |  | 23.36 | 0.01 | 10.58
|  | 未计价材料费 | [6 empty] | 22.55
清单项目综合单价 | [8 empty] | 56.12
材 料 费 明 细 | 主要材料名称、规格、型号 |  |  |  |  | 单位 | 数量 |  | 单价（元） |  | 合价（元） | 暂估单价 （元） | 暂估合价 （元）
| 硬聚氯乙烯实壁加厚管 De110 |  |  |  |  | m | 0.95 |  | 15.65 |  | 14.87
| 室内塑料排水管件 De110 |  |  |  |  | 个 | 1.156 |  | 6.65 |  | 7.69
| 其他材料费 | [7 empty] | - |  | 0.8 | -
| 材料费小计 | [7 empty] | - |  | 23.36 | -
注：1.如不使用省级或行业建设主管部门发布的计价依据，可不填定额编码、名称等； 2.招标文件提供了暂估单价的材料，按暂估的单价填入表内“暂估单价”栏及“暂估合价”栏。
表-09
综合单价分析表
工程名称：办公物业（含商业裙楼）消防工程 | [7 empty] | 标段： |  | 第 72 页 共 246 页
项目编码 |  | 031001006017 |  | 项目名称 | 硬聚氯乙烯实壁加厚管 |  |  |  | 计量单位 |  | m | 工程量 | 100
清单综合单价组成明细
定额编号 | 定额项目名称 | 定额 单位 | 数量 | 单价 |  |  |  |  | 合价
|  |  |  | 人工费 | 材料费 | 机具费 | 管理费 和利润 |  | 人工费 |  | 材料费 | 机具费 | 管理费 和利润
C10-1-329 | 给排水管道 室内塑料排水管(粘接) 公称外径(mm以内) 75 | 10m | 0.1 | 199.05 | 146.95 | 0.04 | 95.01 |  | 19.91 |  | 14.7 |  | 9.5
人工单价 |  | 小计 | [6 empty] | 19.91 |  | 14.7 |  | 9.5
|  | 未计价材料费 | [6 empty] | 14.15
清单项目综合单价 | [8 empty] | 44.11
材 料 费 明 细 | 主要材料名称、规格、型号 |  |  |  |  | 单位 | 数量 |  | 单价（元） |  | 合价（元） | 暂估单价 （元） | 暂估合价 （元）
| 硬聚氯乙烯实壁加厚管 De75 |  |  |  |  | m | 0.95 |  | 7.99 |  | 7.59
| 室内塑料排水管件 De75 |  |  |  |  | 个 | 1.156 |  | 5.67 |  | 6.55
| 其他材料费 | [7 empty] | - |  | 0.56 | -
| 材料费小计 | [7 empty] | - |  | 14.7 | -
注：1.如不使用省级或行业建设主管部门发布的计价依据，可不填定额编码、名称等； 2.招标文件提供了暂估单价的材料，按暂估的单价填入表内“暂估单价”栏及“暂估合价”栏。
表-09
综合单价分析表
工程名称：办公物业（含商业裙楼）消防工程 | [7 empty] | 标段： |  | 第 73 页 共 246 页
项目编码 |  | 031004014011 |  | 项目名称 | 排水漏斗 |  |  |  | 计量单位 |  | 个 | 工程量 | 17
清单综合单价组成明细
定额编号 | 定额项目名称 | 定额 单位 | 数量 | 单价 |  |  |  |  | 合价
|  |  |  | 人工费 | 材料费 | 机具费 | 管理费 和利润 |  | 人工费 |  | 材料费 | 机具费 | 管理费 和利润
C10-4-97 | 金属地漏安装 公称直径(mm以内) 80 | 10个 | 0.1 | 329.48 | 228.99 |  | 157.23 |  | 32.95 |  | 22.9 |  | 15.72
人工单价 |  | 小计 | [6 empty] | 32.95 |  | 22.9 |  | 15.72
|  | 未计价材料费 | [6 empty] | 18.88
清单项目综合单价 | [8 empty] | 71.57
材 料 费 明 细 | 主要材料名称、规格、型号 |  |  |  |  | 单位 | 数量 |  | 单价（元） |  | 合价（元） | 暂估单价 （元） | 暂估合价 （元）
| 排水漏斗 De75 |  |  |  |  | 个 | 1 |  | 18.88 |  | 18.88
| 其他材料费 | [7 empty] | - |  | 4.01 | -
| 材料费小计 | [7 empty] | - |  | 22.89 | -
注：1.如不使用省级或行业建设主管部门发布的计价依据，可不填定额编码、名称等； 2.招标文件提供了暂估单价的材料，按暂估的单价填入表内“暂估单价”栏及“暂估合价”栏。
表-09
综合单价分析表
工程名称：办公物业（含商业裙楼）消防工程 | [7 empty] | 标段： |  | 第 74 页 共 246 页
项目编码 |  | 030901003002 |  | 项目名称 | 吊顶型玻璃球闭式喷头 |  |  |  | 计量单位 |  | 个 | 工程量 | 274
清单综合单价组成明细
定额编号 | 定额项目名称 | 定额 单位 | 数量 | 单价 |  |  |  |  | 合价
|  |  |  | 人工费 | 材料费 | 机具费 | 管理费 和利润 |  | 人工费 |  | 材料费 | 机具费 | 管理费 和利润
C9-1-45 | 喷头安装 有吊顶 公称直径(mm以内) 25 | 10个 | 0.1 | 298.34 | 265.16 |  | 142.4 |  | 29.83 |  | 26.52 |  | 14.24
人工单价 |  | 小计 | [6 empty] | 29.83 |  | 26.52 |  | 14.24
|  | 未计价材料费 | [6 empty] | 21.9
清单项目综合单价 | [8 empty] | 70.59
材 料 费 明 细 | 主要材料名称、规格、型号 |  |  |  |  | 单位 | 数量 |  | 单价（元） |  | 合价（元） | 暂估单价 （元） | 暂估合价 （元）
| 吊顶型玻璃球闭式喷头 ZST,DY115-68℃,Q5K=115，DN20 |  |  |  |  | 个 | 1.01 |  | 21.68 |  | 21.9
| 其他材料费 | [7 empty] | - |  | 4.62 | -
| 材料费小计 | [7 empty] | - |  | 26.52 | -
注：1.如不使用省级或行业建设主管部门发布的计价依据，可不填定额编码、名称等； 2.招标文件提供了暂估单价的材料，按暂估的单价填入表内“暂估单价”栏及“暂估合价”栏。
表-09
综合单价分析表
工程名称：办公物业（含商业裙楼）消防工程 | [7 empty] | 标段： |  | 第 75 页 共 246 页
项目编码 |  | 030901003003 |  | 项目名称 | 水喷淋(雾)喷头 |  |  |  | 计量单位 |  | 个 | 工程量 | 3148
清单综合单价组成明细
定额编号 | 定额项目名称 | 定额 单位 | 数量 | 单价 |  |  |  |  | 合价
|  |  |  | 人工费 | 材料费 | 机具费 | 管理费 和利润 |  | 人工费 |  | 材料费 | 机具费 | 管理费 和利润
C9-1-41 | 喷头安装 无吊顶 公称直径(mm以内) 25 | 10个 | 0.1 | 172.53 | 102.85 |  | 82.35 |  | 17.25 |  | 10.29 |  | 8.24
人工单价 |  | 小计 | [6 empty] | 17.25 |  | 10.29 |  | 8.24
|  | 未计价材料费 | [6 empty] | 7.33
清单项目综合单价 | [8 empty] | 35.77
材 料 费 明 细 | 主要材料名称、规格、型号 |  |  |  |  | 单位 | 数量 |  | 单价（元） |  | 合价（元） | 暂估单价 （元） | 暂估合价 （元）
| 68℃玻璃球喷头 K=80 |  |  |  |  | 个 | 1.01 |  | 7.26 |  | 7.33
| 其他材料费 | [7 empty] | - |  | 2.95 | -
| 材料费小计 | [7 empty] | - |  | 10.28 | -
注：1.如不使用省级或行业建设主管部门发布的计价依据，可不填定额编码、名称等； 2.招标文件提供了暂估单价的材料，按暂估的单价填入表内“暂估单价”栏及“暂估合价”栏。
表-09
综合单价分析表
工程名称：办公物业（含商业裙楼）消防工程 | [7 empty] | 标段： |  | 第 76 页 共 246 页
项目编码 |  | 031003003103 |  | 项目名称 | 止回阀 |  |  |  | 计量单位 |  | 个 | 工程量 | 1
清单综合单价组成明细
定额编号 | 定额项目名称 | 定额 单位 | 数量 | 单价 |  |  |  |  | 合价
|  |  |  | 人工费 | 材料费 | 机具费 | 管理费 和利润 |  | 人工费 |  | 材料费 | 机具费 | 管理费 和利润
C10-3-76 | 沟槽阀门安装 公称直径(mm以内) 150 | 个 | 1 | 110.32 | 1172.78 | 23.02 | 63.63 |  | 110.32 |  | 1172.78 | 23.02 | 63.63
人工单价 |  | 小计 | [6 empty] | 110.32 |  | 1172.78 | 23.02 | 63.63
|  | 未计价材料费 | [6 empty] | 1160.63
清单项目综合单价 | [8 empty] | 1369.75
材 料 费 明 细 | 主要材料名称、规格、型号 |  |  |  |  | 单位 | 数量 |  | 单价（元） |  | 合价（元） | 暂估单价 （元） | 暂估合价 （元）
| 卡箍连接件(含胶圈) DN150 |  |  |  |  | 套 | 2 |  | 24.65 |  | 49.3
| 止回阀 DN150 |  |  |  |  | 个 | 1 |  | 1111.33 |  | 1111.33
| 其他材料费 | [7 empty] | - |  | 12.13 | -
| 材料费小计 | [7 empty] | - |  | 1172.76 | -
注：1.如不使用省级或行业建设主管部门发布的计价依据，可不填定额编码、名称等； 2.招标文件提供了暂估单价的材料，按暂估的单价填入表内“暂估单价”栏及“暂估合价”栏。
表-09
综合单价分析表
工程名称：办公物业（含商业裙楼）消防工程 | [7 empty] | 标段： |  | 第 77 页 共 246 页
项目编码 |  | 031003003104 |  | 项目名称 | 明杆闸阀 |  |  |  | 计量单位 |  | 个 | 工程量 | 17
清单综合单价组成明细
定额编号 | 定额项目名称 | 定额 单位 | 数量 | 单价 |  |  |  |  | 合价
|  |  |  | 人工费 | 材料费 | 机具费 | 管理费 和利润 |  | 人工费 |  | 材料费 | 机具费 | 管理费 和利润
C10-3-76 | 沟槽阀门安装 公称直径(mm以内) 150 | 个 | 1 | 110.32 | 1638.7 | 23.02 | 63.63 |  | 110.32 |  | 1638.7 | 23.02 | 63.63
人工单价 |  | 小计 | [6 empty] | 110.32 |  | 1638.7 | 23.02 | 63.63
|  | 未计价材料费 | [6 empty] | 1626.55
清单项目综合单价 | [8 empty] | 1835.67
材 料 费 明 细 | 主要材料名称、规格、型号 |  |  |  |  | 单位 | 数量 |  | 单价（元） |  | 合价（元） | 暂估单价 （元） | 暂估合价 （元）
| 卡箍连接件(含胶圈) DN150 |  |  |  |  | 套 | 2 |  | 24.65 |  | 49.3
| 明杆软密封闸阀 DN150 |  |  |  |  | 个 | 1 |  | 1577.25 |  | 1577.25
| 其他材料费 | [7 empty] | - |  | 12.13 | -
| 材料费小计 | [7 empty] | - |  | 1638.68 | -
注：1.如不使用省级或行业建设主管部门发布的计价依据，可不填定额编码、名称等； 2.招标文件提供了暂估单价的材料，按暂估的单价填入表内“暂估单价”栏及“暂估合价”栏。
表-09
综合单价分析表
工程名称：办公物业（含商业裙楼）消防工程 | [7 empty] | 标段： |  | 第 78 页 共 246 页
项目编码 |  | 031003003105 |  | 项目名称 | 明杆闸阀 |  |  |  | 计量单位 |  | 个 | 工程量 | 6
清单综合单价组成明细
定额编号 | 定额项目名称 | 定额 单位 | 数量 | 单价 |  |  |  |  | 合价
|  |  |  | 人工费 | 材料费 | 机具费 | 管理费 和利润 |  | 人工费 |  | 材料费 | 机具费 | 管理费 和利润
C10-3-74 | 沟槽阀门安装 公称直径(mm以内) 100 | 个 | 1 | 72.38 | 949.69 | 8.79 | 38.73 |  | 72.38 |  | 949.69 | 8.79 | 38.73
人工单价 |  | 小计 | [6 empty] | 72.38 |  | 949.69 | 8.79 | 38.73
|  | 未计价材料费 | [6 empty] | 942
清单项目综合单价 | [8 empty] | 1069.59
材 料 费 明 细 | 主要材料名称、规格、型号 |  |  |  |  | 单位 | 数量 |  | 单价（元） |  | 合价（元） | 暂估单价 （元） | 暂估合价 （元）
| 卡箍连接件(含胶圈) DN100 |  |  |  |  | 套 | 2 |  | 15 |  | 30
| 明杆软密封闸阀 DN100 |  |  |  |  | 个 | 1 |  | 912 |  | 912
| 其他材料费 | [7 empty] | - |  | 7.67 | -
| 材料费小计 | [7 empty] | - |  | 949.67 | -
注：1.如不使用省级或行业建设主管部门发布的计价依据，可不填定额编码、名称等； 2.招标文件提供了暂估单价的材料，按暂估的单价填入表内“暂估单价”栏及“暂估合价”栏。
表-09
综合单价分析表
工程名称：办公物业（含商业裙楼）消防工程 | [7 empty] | 标段： |  | 第 79 页 共 246 页
项目编码 |  | 031003003106 |  | 项目名称 | 湿式报警阀 |  |  |  | 计量单位 |  | 套 | 工程量 | 2
清单综合单价组成明细
定额编号 | 定额项目名称 | 定额 单位 | 数量 | 单价 |  |  |  |  | 合价
|  |  |  | 人工费 | 材料费 | 机具费 | 管理费 和利润 |  | 人工费 |  | 材料费 | 机具费 | 管理费 和利润
C9-1-53 | 湿式报警装置安装(沟槽法兰连接) 公称直径(mm以内) 150 | 组 | 1 | 512.72 | 2730.88 | 3.28 | 246.29 |  | 512.72 |  | 2730.88 | 3.28 | 246.29
人工单价 |  | 小计 | [6 empty] | 512.72 |  | 2730.88 | 3.28 | 246.29
|  | 未计价材料费 | [6 empty] | 2553.76
清单项目综合单价 | [8 empty] | 3493.17
材 料 费 明 细 | 主要材料名称、规格、型号 |  |  |  |  | 单位 | 数量 |  | 单价（元） |  | 合价（元） | 暂估单价 （元） | 暂估合价 （元）
| 沟槽法兰 DN150 |  |  |  |  | 片 | 2 |  | 37.94 |  | 75.88
| 湿式报警阀 DN150（含：湿式报警阀1个，水力警铃1个，压力开关1套，信号蝶阀1个，延迟器1套，压力表2个，DN20截止阀2个，补偿器1个，DN20泄水管3套） |  |  |  |  | 套 | 1 |  | 2477.88 |  | 2477.88
| 其他材料费 | [7 empty] | - |  | 177.1 | -
| 材料费小计 | [7 empty] | - |  | 2730.86 | -
注：1.如不使用省级或行业建设主管部门发布的计价依据，可不填定额编码、名称等； 2.招标文件提供了暂估单价的材料，按暂估的单价填入表内“暂估单价”栏及“暂估合价”栏。
表-09
综合单价分析表
工程名称：办公物业（含商业裙楼）消防工程 | [7 empty] | 标段： |  | 第 80 页 共 246 页
项目编码 |  | 031003003107 |  | 项目名称 | 流量开关 |  |  |  | 计量单位 |  | 个 | 工程量 | 1
清单综合单价组成明细
定额编号 | 定额项目名称 | 定额 单位 | 数量 | 单价 |  |  |  |  | 合价
|  |  |  | 人工费 | 材料费 | 机具费 | 管理费 和利润 |  | 人工费 |  | 材料费 | 机具费 | 管理费 和利润
C10-3-74 | 沟槽阀门安装 公称直径(mm以内) 100 | 个 | 1 | 72.38 | 568.66 | 8.79 | 38.73 |  | 72.38 |  | 568.66 | 8.79 | 38.73
人工单价 |  | 小计 | [6 empty] | 72.38 |  | 568.66 | 8.79 | 38.73
|  | 未计价材料费 | [6 empty] | 560.97
清单项目综合单价 | [8 empty] | 688.56
材 料 费 明 细 | 主要材料名称、规格、型号 |  |  |  |  | 单位 | 数量 |  | 单价（元） |  | 合价（元） | 暂估单价 （元） | 暂估合价 （元）
| 卡箍连接件(含胶圈) DN100 |  |  |  |  | 套 | 2 |  | 15 |  | 30
| 流量开关 DN100 |  |  |  |  | 个 | 1 |  | 530.97 |  | 530.97
| 其他材料费 | [7 empty] | - |  | 7.67 | -
| 材料费小计 | [7 empty] | - |  | 568.64 | -
注：1.如不使用省级或行业建设主管部门发布的计价依据，可不填定额编码、名称等； 2.招标文件提供了暂估单价的材料，按暂估的单价填入表内“暂估单价”栏及“暂估合价”栏。
表-09
综合单价分析表
工程名称：办公物业（含商业裙楼）消防工程 | [7 empty] | 标段： |  | 第 81 页 共 246 页
项目编码 |  | 030901006005 |  | 项目名称 | 水流指示器 |  |  |  | 计量单位 |  | 个 | 工程量 | 10
清单综合单价组成明细
定额编号 | 定额项目名称 | 定额 单位 | 数量 | 单价 |  |  |  |  | 合价
|  |  |  | 人工费 | 材料费 | 机具费 | 管理费 和利润 |  | 人工费 |  | 材料费 | 机具费 | 管理费 和利润
C9-1-77 | 水流指示器安装 沟槽法兰连接 公称直径(mm以内) 100 | 个 | 1 | 117.36 | 287.02 | 1.72 | 56.84 |  | 117.36 |  | 287.02 | 1.72 | 56.84
人工单价 |  | 小计 | [6 empty] | 117.36 |  | 287.02 | 1.72 | 56.84
|  | 未计价材料费 | [6 empty] | 259.57
清单项目综合单价 | [8 empty] | 462.94
材 料 费 明 细 | 主要材料名称、规格、型号 |  |  |  |  | 单位 | 数量 |  | 单价（元） |  | 合价（元） | 暂估单价 （元） | 暂估合价 （元）
| 沟槽法兰 DN100 |  |  |  |  | 片 | 2 |  | 25.3 |  | 50.6
| 水流指示器 DN100 |  |  |  |  | 个 | 1 |  | 208.97 |  | 208.97
| 其他材料费 | [7 empty] | - |  | 27.45 | -
| 材料费小计 | [7 empty] | - |  | 287.02 | -
注：1.如不使用省级或行业建设主管部门发布的计价依据，可不填定额编码、名称等； 2.招标文件提供了暂估单价的材料，按暂估的单价填入表内“暂估单价”栏及“暂估合价”栏。
表-09
综合单价分析表
工程名称：办公物业（含商业裙楼）消防工程 | [7 empty] | 标段： |  | 第 82 页 共 246 页
项目编码 |  | 030901006006 |  | 项目名称 | 水流指示器 |  |  |  | 计量单位 |  | 个 | 工程量 | 17
清单综合单价组成明细
定额编号 | 定额项目名称 | 定额 单位 | 数量 | 单价 |  |  |  |  | 合价
|  |  |  | 人工费 | 材料费 | 机具费 | 管理费 和利润 |  | 人工费 |  | 材料费 | 机具费 | 管理费 和利润
C9-1-78 | 水流指示器安装 沟槽法兰连接 公称直径(mm以内) 150 | 个 | 1 | 165.65 | 441.97 | 2.6 | 80.31 |  | 165.65 |  | 441.97 | 2.6 | 80.31
人工单价 |  | 小计 | [6 empty] | 165.65 |  | 441.97 | 2.6 | 80.31
|  | 未计价材料费 | [6 empty] | 389.34
清单项目综合单价 | [8 empty] | 690.53
材 料 费 明 细 | 主要材料名称、规格、型号 |  |  |  |  | 单位 | 数量 |  | 单价（元） |  | 合价（元） | 暂估单价 （元） | 暂估合价 （元）
| 沟槽法兰 DN150 |  |  |  |  | 片 | 2 |  | 37.94 |  | 75.88
| 水流指示器 DN150 |  |  |  |  | 个 | 1 |  | 313.46 |  | 313.46
| 其他材料费 | [7 empty] | - |  | 52.63 | -
| 材料费小计 | [7 empty] | - |  | 441.97 | -
注：1.如不使用省级或行业建设主管部门发布的计价依据，可不填定额编码、名称等； 2.招标文件提供了暂估单价的材料，按暂估的单价填入表内“暂估单价”栏及“暂估合价”栏。
表-09
综合单价分析表
工程名称：办公物业（含商业裙楼）消防工程 | [7 empty] | 标段： |  | 第 83 页 共 246 页
项目编码 |  | 030901007003 |  | 项目名称 | 减压孔板 |  |  |  | 计量单位 |  | 个 | 工程量 | 27
清单综合单价组成明细
定额编号 | 定额项目名称 | 定额 单位 | 数量 | 单价 |  |  |  |  | 合价
|  |  |  | 人工费 | 材料费 | 机具费 | 管理费 和利润 |  | 人工费 |  | 材料费 | 机具费 | 管理费 和利润
C9-1-84 | 减压孔板安装 公称直径(mm以内) 150 | 个 | 1 | 33.64 | 173.1 | 16.83 | 24.09 |  | 33.64 |  | 173.1 | 16.83 | 24.09
人工单价 |  | 小计 | [6 empty] | 33.64 |  | 173.1 | 16.83 | 24.09
|  | 未计价材料费 | [6 empty] | 138.68
清单项目综合单价 | [8 empty] | 247.66
材 料 费 明 细 | 主要材料名称、规格、型号 |  |  |  |  | 单位 | 数量 |  | 单价（元） |  | 合价（元） | 暂估单价 （元） | 暂估合价 （元）
| 钢板平焊法兰 DN150 |  |  |  |  | 副 | 1 |  | 93.68 |  | 93.68
| 减压孔板 DN150 |  |  |  |  | 个 | 1 |  | 45 |  | 45
| 其他材料费 | [7 empty] | - |  | 34.43 | -
| 材料费小计 | [7 empty] | - |  | 173.11 | -
注：1.如不使用省级或行业建设主管部门发布的计价依据，可不填定额编码、名称等； 2.招标文件提供了暂估单价的材料，按暂估的单价填入表内“暂估单价”栏及“暂估合价”栏。
表-09
综合单价分析表
工程名称：办公物业（含商业裙楼）消防工程 | [7 empty] | 标段： |  | 第 84 页 共 246 页
项目编码 |  | 031003003108 |  | 项目名称 | 信号阀 |  |  |  | 计量单位 |  | 个 | 工程量 | 31
清单综合单价组成明细
定额编号 | 定额项目名称 | 定额 单位 | 数量 | 单价 |  |  |  |  | 合价
|  |  |  | 人工费 | 材料费 | 机具费 | 管理费 和利润 |  | 人工费 |  | 材料费 | 机具费 | 管理费 和利润
C10-3-76 | 沟槽阀门安装 公称直径(mm以内) 150 | 个 | 1 | 110.32 | 1958.2 | 23.02 | 63.63 |  | 110.32 |  | 1958.2 | 23.02 | 63.63
人工单价 |  | 小计 | [6 empty] | 110.32 |  | 1958.2 | 23.02 | 63.63
|  | 未计价材料费 | [6 empty] | 1946.05
清单项目综合单价 | [8 empty] | 2155.17
材 料 费 明 细 | 主要材料名称、规格、型号 |  |  |  |  | 单位 | 数量 |  | 单价（元） |  | 合价（元） | 暂估单价 （元） | 暂估合价 （元）
| 卡箍连接件(含胶圈) DN150 |  |  |  |  | 套 | 2 |  | 24.65 |  | 49.3
| 信号阀 DN150 |  |  |  |  | 个 | 1 |  | 1896.75 |  | 1896.75
| 其他材料费 | [7 empty] | - |  | 12.13 | -
| 材料费小计 | [7 empty] | - |  | 1958.18 | -
注：1.如不使用省级或行业建设主管部门发布的计价依据，可不填定额编码、名称等； 2.招标文件提供了暂估单价的材料，按暂估的单价填入表内“暂估单价”栏及“暂估合价”栏。
表-09
综合单价分析表
工程名称：办公物业（含商业裙楼）消防工程 | [7 empty] | 标段： |  | 第 85 页 共 246 页
项目编码 |  | 031003003109 |  | 项目名称 | 信号阀 |  |  |  | 计量单位 |  | 个 | 工程量 | 10
清单综合单价组成明细
定额编号 | 定额项目名称 | 定额 单位 | 数量 | 单价 |  |  |  |  | 合价
|  |  |  | 人工费 | 材料费 | 机具费 | 管理费 和利润 |  | 人工费 |  | 材料费 | 机具费 | 管理费 和利润
C10-3-74 | 沟槽阀门安装 公称直径(mm以内) 100 | 个 | 1 | 72.38 | 1302.19 | 8.79 | 38.73 |  | 72.38 |  | 1302.19 | 8.79 | 38.73
人工单价 |  | 小计 | [6 empty] | 72.38 |  | 1302.19 | 8.79 | 38.73
|  | 未计价材料费 | [6 empty] | 1294.5
清单项目综合单价 | [8 empty] | 1422.09
材 料 费 明 细 | 主要材料名称、规格、型号 |  |  |  |  | 单位 | 数量 |  | 单价（元） |  | 合价（元） | 暂估单价 （元） | 暂估合价 （元）
| 卡箍连接件(含胶圈) DN100 |  |  |  |  | 套 | 2 |  | 15 |  | 30
| 信号阀 DN100 |  |  |  |  | 个 | 1 |  | 1264.5 |  | 1264.5
| 其他材料费 | [7 empty] | - |  | 7.67 | -
| 材料费小计 | [7 empty] | - |  | 1302.17 | -
注：1.如不使用省级或行业建设主管部门发布的计价依据，可不填定额编码、名称等； 2.招标文件提供了暂估单价的材料，按暂估的单价填入表内“暂估单价”栏及“暂估合价”栏。
表-09
综合单价分析表
工程名称：办公物业（含商业裙楼）消防工程 | [7 empty] | 标段： |  | 第 86 页 共 246 页
项目编码 |  | 030901008002 |  | 项目名称 | 末端试水装置 |  |  |  | 计量单位 |  | 组 | 工程量 | 17
清单综合单价组成明细
定额编号 | 定额项目名称 | 定额 单位 | 数量 | 单价 |  |  |  |  | 合价
|  |  |  | 人工费 | 材料费 | 机具费 | 管理费 和利润 |  | 人工费 |  | 材料费 | 机具费 | 管理费 和利润
C9-1-85 | 末端试水装置安装 公称直径(mm以内) 25 | 组 | 1 | 70.89 | 127.78 | 2.25 | 34.91 |  | 70.89 |  | 127.78 | 2.25 | 34.91
人工单价 |  | 小计 | [6 empty] | 70.89 |  | 127.78 | 2.25 | 34.91
|  | 未计价材料费 | [6 empty] | 116.25
清单项目综合单价 | [8 empty] | 235.83
材 料 费 明 细 | 主要材料名称、规格、型号 |  |  |  |  | 单位 | 数量 |  | 单价（元） |  | 合价（元） | 暂估单价 （元） | 暂估合价 （元）
| 球阀 DN25 |  |  |  |  | 个 | 1 |  | 64.43 |  | 64.43
| 压力表 |  |  |  |  | 块 | 1 |  | 39.82 |  | 39.82
| 试水接头 DN25 |  |  |  |  | 个 | 1 |  | 12 |  | 12
| 其他材料费 | [7 empty] | - |  | 11.53 | -
| 材料费小计 | [7 empty] | - |  | 127.78 | -
注：1.如不使用省级或行业建设主管部门发布的计价依据，可不填定额编码、名称等； 2.招标文件提供了暂估单价的材料，按暂估的单价填入表内“暂估单价”栏及“暂估合价”栏。
表-09
综合单价分析表
工程名称：办公物业（含商业裙楼）消防工程 | [7 empty] | 标段： |  | 第 87 页 共 246 页
项目编码 |  | 031003003110 |  | 项目名称 | 末端试水阀 |  |  |  | 计量单位 |  | 个 | 工程量 | 8
清单综合单价组成明细
定额编号 | 定额项目名称 | 定额 单位 | 数量 | 单价 |  |  |  |  | 合价
|  |  |  | 人工费 | 材料费 | 机具费 | 管理费 和利润 |  | 人工费 |  | 材料费 | 机具费 | 管理费 和利润
C10-3-3 | 螺纹阀安装 公称直径(mm以内) 25 | 个 | 1 | 10.17 | 43.11 | 0.81 | 5.24 |  | 10.17 |  | 43.11 | 0.81 | 5.24
人工单价 |  | 小计 | [6 empty] | 10.17 |  | 43.11 | 0.81 | 5.24
|  | 未计价材料费 | [6 empty] | 33.07
清单项目综合单价 | [8 empty] | 59.33
材 料 费 明 细 | 主要材料名称、规格、型号 |  |  |  |  | 单位 | 数量 |  | 单价（元） |  | 合价（元） | 暂估单价 （元） | 暂估合价 （元）
| 末端试水阀 DN25 |  |  |  |  | 个 | 1.01 |  | 32.74 |  | 33.07
| 其他材料费 | [7 empty] | - |  | 10.03 | -
| 材料费小计 | [7 empty] | - |  | 43.1 | -
注：1.如不使用省级或行业建设主管部门发布的计价依据，可不填定额编码、名称等； 2.招标文件提供了暂估单价的材料，按暂估的单价填入表内“暂估单价”栏及“暂估合价”栏。
表-09
综合单价分析表
工程名称：办公物业（含商业裙楼）消防工程 | [7 empty] | 标段： |  | 第 88 页 共 246 页
项目编码 |  | 031003001008 |  | 项目名称 | 自动排气阀 |  |  |  | 计量单位 |  | 个 | 工程量 | 9
清单综合单价组成明细
定额编号 | 定额项目名称 | 定额 单位 | 数量 | 单价 |  |  |  |  | 合价
|  |  |  | 人工费 | 材料费 | 机具费 | 管理费 和利润 |  | 人工费 |  | 材料费 | 机具费 | 管理费 和利润
C10-3-12 | 自动排气阀安装 公称直径(mm以内) 25 | 个 | 1 | 24.49 | 36.32 | 0.26 | 11.81 |  | 24.49 |  | 36.32 | 0.26 | 11.81
C10-3-3 | 螺纹阀安装 公称直径(mm以内) 25 | 个 | 1 | 10.17 | 70.1 | 0.81 | 5.24 |  | 10.17 |  | 70.1 | 0.81 | 5.24
人工单价 |  | 小计 | [6 empty] | 34.66 |  | 106.42 | 1.07 | 17.05
|  | 未计价材料费 | [6 empty] | 83.16
清单项目综合单价 | [8 empty] | 159.2
材 料 费 明 细 | 主要材料名称、规格、型号 |  |  |  |  | 单位 | 数量 |  | 单价（元） |  | 合价（元） | 暂估单价 （元） | 暂估合价 （元）
| 截止阀 DN25 |  |  |  |  | 个 | 1.01 |  | 59.47 |  | 60.06
| 自动排气阀 DN20 |  |  |  |  | 个 | 1 |  | 23.1 |  | 23.1
| 其他材料费 | [7 empty] | - |  | 23.27 | -
| 材料费小计 | [7 empty] | - |  | 106.43 | -
注：1.如不使用省级或行业建设主管部门发布的计价依据，可不填定额编码、名称等； 2.招标文件提供了暂估单价的材料，按暂估的单价填入表内“暂估单价”栏及“暂估合价”栏。
表-09
综合单价分析表
工程名称：办公物业（含商业裙楼）消防工程 | [7 empty] | 标段： |  | 第 89 页 共 246 页
项目编码 |  | 040502011003 |  | 项目名称 | 不锈钢波纹管 |  |  |  | 计量单位 |  | 个 | 工程量 | 15
清单综合单价组成明细
定额编号 | 定额项目名称 | 定额 单位 | 数量 | 单价 |  |  |  |  | 合价
|  |  |  | 人工费 | 材料费 | 机具费 | 管理费 和利润 |  | 人工费 |  | 材料费 | 机具费 | 管理费 和利润
C10-3-184 | 金属波纹管安装 公称直径(mm以内) 150 | 个 | 1 | 114.24 | 462.91 | 28.41 | 68.07 |  | 114.24 |  | 462.91 | 28.41 | 68.07
人工单价 |  | 小计 | [6 empty] | 114.24 |  | 462.91 | 28.41 | 68.07
|  | 未计价材料费 | [6 empty] | 393.55
清单项目综合单价 | [8 empty] | 673.63
材 料 费 明 细 | 主要材料名称、规格、型号 |  |  |  |  | 单位 | 数量 |  | 单价（元） |  | 合价（元） | 暂估单价 （元） | 暂估合价 （元）
| 钢板平焊法兰 DN150 |  |  |  |  | 副 | 1 |  | 93.68 |  | 93.68
| 不锈钢波纹管 DN150 |  |  |  |  | 个 | 1 |  | 299.87 |  | 299.87
| 其他材料费 | [7 empty] | - |  | 69.36 | -
| 材料费小计 | [7 empty] | - |  | 462.91 | -
注：1.如不使用省级或行业建设主管部门发布的计价依据，可不填定额编码、名称等； 2.招标文件提供了暂估单价的材料，按暂估的单价填入表内“暂估单价”栏及“暂估合价”栏。
表-09
综合单价分析表
工程名称：办公物业（含商业裙楼）消防工程 | [7 empty] | 标段： |  | 第 90 页 共 246 页
项目编码 |  | 040502011004 |  | 项目名称 | 不锈钢波纹管 |  |  |  | 计量单位 |  | 个 | 工程量 | 7
清单综合单价组成明细
定额编号 | 定额项目名称 | 定额 单位 | 数量 | 单价 |  |  |  |  | 合价
|  |  |  | 人工费 | 材料费 | 机具费 | 管理费 和利润 |  | 人工费 |  | 材料费 | 机具费 | 管理费 和利润
C10-3-182 | 金属波纹管安装 公称直径(mm以内) 100 | 个 | 1 | 87.71 | 248.7 | 25.57 | 54.06 |  | 87.71 |  | 248.7 | 25.57 | 54.06
人工单价 |  | 小计 | [6 empty] | 87.71 |  | 248.7 | 25.57 | 54.06
|  | 未计价材料费 | [6 empty] | 228.87
清单项目综合单价 | [8 empty] | 416.04
材 料 费 明 细 | 主要材料名称、规格、型号 |  |  |  |  | 单位 | 数量 |  | 单价（元） |  | 合价（元） | 暂估单价 （元） | 暂估合价 （元）
| 不锈钢波纹管 DN100 |  |  |  |  | 个 | 1 |  | 199.91 |  | 199.91
| 钢板平焊法兰 DN100 |  |  |  |  | 副 | 1 |  | 28.96 |  | 28.96
| 其他材料费 | [7 empty] | - |  | 19.83 | -
| 材料费小计 | [7 empty] | - |  | 248.7 | -
注：1.如不使用省级或行业建设主管部门发布的计价依据，可不填定额编码、名称等； 2.招标文件提供了暂估单价的材料，按暂估的单价填入表内“暂估单价”栏及“暂估合价”栏。
表-09
综合单价分析表
工程名称：办公物业（含商业裙楼）消防工程 | [7 empty] | 标段： |  | 第 91 页 共 246 页
项目编码 |  | 040502011005 |  | 项目名称 | 不锈钢波纹管 |  |  |  | 计量单位 |  | 个 | 工程量 | 3
清单综合单价组成明细
定额编号 | 定额项目名称 | 定额 单位 | 数量 | 单价 |  |  |  |  | 合价
|  |  |  | 人工费 | 材料费 | 机具费 | 管理费 和利润 |  | 人工费 |  | 材料费 | 机具费 | 管理费 和利润
C10-3-179 | 金属波纹管安装 公称直径(mm以内) 50 | 个 | 1 | 34.66 | 133.38 | 12.31 | 22.41 |  | 34.66 |  | 133.38 | 12.31 | 22.41
人工单价 |  | 小计 | [6 empty] | 34.66 |  | 133.38 | 12.31 | 22.41
|  | 未计价材料费 | [6 empty] | 123.84
清单项目综合单价 | [8 empty] | 202.76
材 料 费 明 细 | 主要材料名称、规格、型号 |  |  |  |  | 单位 | 数量 |  | 单价（元） |  | 合价（元） | 暂估单价 （元） | 暂估合价 （元）
| 不锈钢波纹管 DN50 |  |  |  |  | 个 | 1 |  | 93 |  | 93
| 钢板平焊法兰 DN50 |  |  |  |  | 副 | 1 |  | 30.84 |  | 30.84
| 其他材料费 | [7 empty] | - |  | 9.55 | -
| 材料费小计 | [7 empty] | - |  | 133.39 | -
注：1.如不使用省级或行业建设主管部门发布的计价依据，可不填定额编码、名称等； 2.招标文件提供了暂估单价的材料，按暂估的单价填入表内“暂估单价”栏及“暂估合价”栏。
表-09
综合单价分析表
工程名称：办公物业（含商业裙楼）消防工程 | [7 empty] | 标段： |  | 第 92 页 共 246 页
项目编码 |  | 031002003048 |  | 项目名称 | 一般钢套管 |  |  |  | 计量单位 |  | 个 | 工程量 | 47
清单综合单价组成明细
定额编号 | 定额项目名称 | 定额 单位 | 数量 | 单价 |  |  |  |  | 合价
|  |  |  | 人工费 | 材料费 | 机具费 | 管理费 和利润 |  | 人工费 |  | 材料费 | 机具费 | 管理费 和利润
C10-2-32 | 一般钢套管制作安装 介质管道公称直径(mm以内) 150 | 个 | 1 | 67.6 | 72.8 | 1.8 | 33.12 |  | 67.6 |  | 72.8 | 1.8 | 33.12
人工单价 |  | 小计 | [6 empty] | 67.6 |  | 72.8 | 1.8 | 33.12
|  | 未计价材料费 | [6 empty] | 35.66
清单项目综合单价 | [8 empty] | 175.32
材 料 费 明 细 | 主要材料名称、规格、型号 |  |  |  |  | 单位 | 数量 |  | 单价（元） |  | 合价（元） | 暂估单价 （元） | 暂估合价 （元）
| 焊接钢管 |  |  |  |  | kg | 9.46 |  | 3.77 |  | 35.66
| 其他材料费 | [7 empty] | - |  | 37.15 | -
| 材料费小计 | [7 empty] | - |  | 72.81 | -
注：1.如不使用省级或行业建设主管部门发布的计价依据，可不填定额编码、名称等； 2.招标文件提供了暂估单价的材料，按暂估的单价填入表内“暂估单价”栏及“暂估合价”栏。
表-09
综合单价分析表
工程名称：办公物业（含商业裙楼）消防工程 | [7 empty] | 标段： |  | 第 93 页 共 246 页
项目编码 |  | 031002003049 |  | 项目名称 | 一般钢套管 |  |  |  | 计量单位 |  | 个 | 工程量 | 22
清单综合单价组成明细
定额编号 | 定额项目名称 | 定额 单位 | 数量 | 单价 |  |  |  |  | 合价
|  |  |  | 人工费 | 材料费 | 机具费 | 管理费 和利润 |  | 人工费 |  | 材料费 | 机具费 | 管理费 和利润
C10-2-30 | 一般钢套管制作安装 介质管道公称直径(mm以内) 100 | 个 | 1 | 39.82 | 43.66 | 1.66 | 19.8 |  | 39.82 |  | 43.66 | 1.66 | 19.8
人工单价 |  | 小计 | [6 empty] | 39.82 |  | 43.66 | 1.66 | 19.8
|  | 未计价材料费 | [6 empty] | 19.38
清单项目综合单价 | [8 empty] | 104.94
材 料 费 明 细 | 主要材料名称、规格、型号 |  |  |  |  | 单位 | 数量 |  | 单价（元） |  | 合价（元） | 暂估单价 （元） | 暂估合价 （元）
| 焊接钢管 |  |  |  |  | kg | 5.14 |  | 3.77 |  | 19.38
| 其他材料费 | [7 empty] | - |  | 24.28 | -
| 材料费小计 | [7 empty] | - |  | 43.66 | -
注：1.如不使用省级或行业建设主管部门发布的计价依据，可不填定额编码、名称等； 2.招标文件提供了暂估单价的材料，按暂估的单价填入表内“暂估单价”栏及“暂估合价”栏。
表-09
综合单价分析表
工程名称：办公物业（含商业裙楼）消防工程 | [7 empty] | 标段： |  | 第 94 页 共 246 页
项目编码 |  | 031002003050 |  | 项目名称 | 刚性防水套管 |  |  |  | 计量单位 |  | 个 | 工程量 | 2
清单综合单价组成明细
定额编号 | 定额项目名称 | 定额 单位 | 数量 | 单价 |  |  |  |  | 合价
|  |  |  | 人工费 | 材料费 | 机具费 | 管理费 和利润 |  | 人工费 |  | 材料费 | 机具费 | 管理费 和利润
C10-2-75 | 刚性防水套管制作 公称直径(mm以内) 150 | 个 | 1 | 87.36 | 83.88 | 19.01 | 50.76 |  | 87.36 |  | 83.88 | 19.01 | 50.76
C10-2-89 | 刚性防水套管安装 公称直径(mm以内) 150 | 个 | 1 | 57.39 | 32.14 |  | 27.39 |  | 57.39 |  | 32.14 |  | 27.39
人工单价 |  | 小计 | [6 empty] | 144.75 |  | 116.02 | 19.01 | 78.15
|  | 未计价材料费 | [6 empty] | 63.1
清单项目综合单价 | [8 empty] | 357.93
材 料 费 明 细 | 主要材料名称、规格、型号 |  |  |  |  | 单位 | 数量 |  | 单价（元） |  | 合价（元） | 暂估单价 （元） | 暂估合价 （元）
| 焊接钢管 |  |  |  |  | kg | 9.46 |  | 3.77 |  | 35.66
| 钢板 |  |  |  |  | kg | 8.24 |  | 3.33 |  | 27.44
| 其他材料费 | [7 empty] | - |  | 52.92 | -
| 材料费小计 | [7 empty] | - |  | 116.02 | -
注：1.如不使用省级或行业建设主管部门发布的计价依据，可不填定额编码、名称等； 2.招标文件提供了暂估单价的材料，按暂估的单价填入表内“暂估单价”栏及“暂估合价”栏。
表-09
综合单价分析表
工程名称：办公物业（含商业裙楼）消防工程 | [7 empty] | 标段： |  | 第 95 页 共 246 页
项目编码 |  | 031002003051 |  | 项目名称 | 刚性防水套管 |  |  |  | 计量单位 |  | 个 | 工程量 | 5
清单综合单价组成明细
定额编号 | 定额项目名称 | 定额 单位 | 数量 | 单价 |  |  |  |  | 合价
|  |  |  | 人工费 | 材料费 | 机具费 | 管理费 和利润 |  | 人工费 |  | 材料费 | 机具费 | 管理费 和利润
C10-2-73 | 刚性防水套管制作 公称直径(mm以内) 100 | 个 | 1 | 68.08 | 56.67 | 16.47 | 40.35 |  | 68.08 |  | 56.67 | 16.47 | 40.35
C10-2-89 | 刚性防水套管安装 公称直径(mm以内) 150 | 个 | 1 | 57.39 | 32.14 |  | 27.39 |  | 57.39 |  | 32.14 |  | 27.39
人工单价 |  | 小计 | [6 empty] | 125.47 |  | 88.81 | 16.47 | 67.74
|  | 未计价材料费 | [6 empty] | 39.86
清单项目综合单价 | [8 empty] | 298.49
材 料 费 明 细 | 主要材料名称、规格、型号 |  |  |  |  | 单位 | 数量 |  | 单价（元） |  | 合价（元） | 暂估单价 （元） | 暂估合价 （元）
| 焊接钢管 |  |  |  |  | kg | 5.14 |  | 3.77 |  | 19.38
| 钢板 |  |  |  |  | kg | 6.15 |  | 3.33 |  | 20.48
| 其他材料费 | [7 empty] | - |  | 48.96 | -
| 材料费小计 | [7 empty] | - |  | 88.82 | -
注：1.如不使用省级或行业建设主管部门发布的计价依据，可不填定额编码、名称等； 2.招标文件提供了暂估单价的材料，按暂估的单价填入表内“暂估单价”栏及“暂估合价”栏。
表-09
综合单价分析表
工程名称：办公物业（含商业裙楼）消防工程 | [7 empty] | 标段： |  | 第 96 页 共 246 页
项目编码 |  | 030905002004 |  | 项目名称 | 水灭火控制装置调试 |  |  |  | 计量单位 |  | 点 | 工程量 | 27
清单综合单价组成明细
定额编号 | 定额项目名称 | 定额 单位 | 数量 | 单价 |  |  |  |  | 合价
|  |  |  | 人工费 | 材料费 | 机具费 | 管理费 和利润 |  | 人工费 |  | 材料费 | 机具费 | 管理费 和利润
C9-5-11 | 水灭火控制装置调试 自动喷水灭火系统 | 点 | 1 | 238.35 | 8.37 | 17.64 | 122.19 |  | 238.35 |  | 8.37 | 17.64 | 122.19
人工单价 |  | 小计 | [6 empty] | 238.35 |  | 8.37 | 17.64 | 122.19
未计价材料费
清单项目综合单价 | [8 empty] | 386.55
材 料 费 明 细 | 主要材料名称、规格、型号 |  |  |  |  | 单位 | 数量 |  | 单价（元） |  | 合价（元） | 暂估单价 （元） | 暂估合价 （元）
| 其他材料费 | [7 empty] | - |  | 8.37 | -
| 材料费小计 | [7 empty] | - |  | 8.37 | -
注：1.如不使用省级或行业建设主管部门发布的计价依据，可不填定额编码、名称等； 2.招标文件提供了暂估单价的材料，按暂估的单价填入表内“暂估单价”栏及“暂估合价”栏。
表-09
综合单价分析表
工程名称：办公物业（含商业裙楼）消防工程 | [7 empty] | 标段： |  | 第 97 页 共 246 页
项目编码 |  | 030902007005 |  | 项目名称 | 预制式七氟丙烷灭火装置 |  |  |  | 计量单位 |  | 套 | 工程量 | 1
清单综合单价组成明细
定额编号 | 定额项目名称 | 定额 单位 | 数量 | 单价 |  |  |  |  | 合价
|  |  |  | 人工费 | 材料费 | 机具费 | 管理费 和利润 |  | 人工费 |  | 材料费 | 机具费 | 管理费 和利润
C9-2-38 | 贮存容器 容积(L以内) 155 | 套 | 1 | 844.02 | 10973.81 |  | 402.85 |  | 844.02 |  | 10973.81 |  | 402.85
人工单价 |  | 小计 | [6 empty] | 844.02 |  | 10973.81 |  | 402.85
|  | 未计价材料费 | [6 empty] | 10334.5
清单项目综合单价 | [8 empty] | 12220.68
材 料 费 明 细 | 主要材料名称、规格、型号 |  |  |  |  | 单位 | 数量 |  | 单价（元） |  | 合价（元） | 暂估单价 （元） | 暂估合价 （元）
| 灭火剂充装量 |  |  |  |  | kg | 108 |  | 39.82 |  | 4300.56
| GQQ120/2.5(单瓶组) |  |  |  |  | 套 | 1 |  | 6033.94 |  | 6033.94
| 其他材料费 | [7 empty] | - |  | 639.31 | -
| 材料费小计 | [7 empty] | - |  | 10973.81 | -
注：1.如不使用省级或行业建设主管部门发布的计价依据，可不填定额编码、名称等； 2.招标文件提供了暂估单价的材料，按暂估的单价填入表内“暂估单价”栏及“暂估合价”栏。
表-09
综合单价分析表
工程名称：办公物业（含商业裙楼）消防工程 | [7 empty] | 标段： |  | 第 98 页 共 246 页
项目编码 |  | 030905004005 |  | 项目名称 | 气体灭火系统装置调试 |  |  |  | 计量单位 |  | 点 | 工程量 | 1
清单综合单价组成明细
定额编号 | 定额项目名称 | 定额 单位 | 数量 | 单价 |  |  |  |  | 合价
|  |  |  | 人工费 | 材料费 | 机具费 | 管理费 和利润 |  | 人工费 |  | 材料费 | 机具费 | 管理费 和利润
C9-5-23 | 气体灭火系统装置调试 试验容器容积(L以内) 155 | 点 | 1 | 619.81 | 1122.57 | 15.23 | 303.11 |  | 619.81 |  | 1122.57 | 15.23 | 303.11
人工单价 |  | 小计 | [6 empty] | 619.81 |  | 1122.57 | 15.23 | 303.11
|  | 未计价材料费 | [6 empty] | 13.66
清单项目综合单价 | [8 empty] | 2060.72
材 料 费 明 细 | 主要材料名称、规格、型号 |  |  |  |  | 单位 | 数量 |  | 单价（元） |  | 合价（元） | 暂估单价 （元） | 暂估合价 （元）
| 聚四氟乙烯垫 |  |  |  |  | 个 | 1 |  | 3.5 |  | 3.5
| 小膜片 |  |  |  |  | 片 | 1 |  | 1.7 |  | 1.7
| 大膜片 |  |  |  |  | 片 | 1 |  | 1.21 |  | 1.21
| 锥形堵块 |  |  |  |  | 只 | 1 |  | 2.52 |  | 2.52
| 金属密封垫 |  |  |  |  | 个 | 1 |  | 4.73 |  | 4.73
| 其他材料费 | [7 empty] | - |  | 1108.91 | -
| 材料费小计 | [7 empty] | - |  | 1122.57 | -
注：1.如不使用省级或行业建设主管部门发布的计价依据，可不填定额编码、名称等； 2.招标文件提供了暂估单价的材料，按暂估的单价填入表内“暂估单价”栏及“暂估合价”栏。
表-09
综合单价分析表
工程名称：办公物业（含商业裙楼）消防工程 | [7 empty] | 标段： |  | 第 99 页 共 246 页
项目编码 |  | 030703007024 |  | 项目名称 | 气体灭火泄压口 |  |  |  | 计量单位 |  | 个 | 工程量 | 1
清单综合单价组成明细
定额编号 | 定额项目名称 | 定额 单位 | 数量 | 单价 |  |  |  |  | 合价
|  |  |  | 人工费 | 材料费 | 机具费 | 管理费 和利润 |  | 人工费 |  | 材料费 | 机具费 | 管理费 和利润
C7-3-54 | 风口安装 百叶风口 周长(mm以内) 2500 | 个 | 1 | 62.73 | 356.17 | 0.16 | 30.01 |  | 62.73 |  | 356.17 | 0.16 | 30.01
人工单价 |  | 小计 | [6 empty] | 62.73 |  | 356.17 | 0.16 | 30.01
|  | 未计价材料费 | [6 empty] | 350
清单项目综合单价 | [8 empty] | 449.07
材 料 费 明 细 | 主要材料名称、规格、型号 |  |  |  |  | 单位 | 数量 |  | 单价（元） |  | 合价（元） | 暂估单价 （元） | 暂估合价 （元）
| 气体灭火泄压口 460x460 |  |  |  |  | 个 | 1 |  | 350 |  | 350
| 其他材料费 | [7 empty] | - |  | 6.17 | -
| 材料费小计 | [7 empty] | - |  | 356.17 | -
注：1.如不使用省级或行业建设主管部门发布的计价依据，可不填定额编码、名称等； 2.招标文件提供了暂估单价的材料，按暂估的单价填入表内“暂估单价”栏及“暂估合价”栏。
表-09
综合单价分析表
工程名称：办公物业（含商业裙楼）消防工程 | [7 empty] | 标段： |  | 第 100 页 共 246 页
项目编码 |  | 030904012001 |  | 项目名称 | 火灾报警传输设备 |  |  |  | 计量单位 |  | 台 | 工程量 | 1
清单综合单价组成明细
定额编号 | 定额项目名称 | 定额 单位 | 数量 | 单价 |  |  |  |  | 合价
|  |  |  | 人工费 | 材料费 | 机具费 | 管理费 和利润 |  | 人工费 |  | 材料费 | 机具费 | 管理费 和利润
C9-4-29 | 联动控制箱(落地式)安装 1000点以下 | 台 | 1 | 1559.29 | 3651.26 | 53.12 | 769.6 |  | 1559.29 |  | 3651.26 | 53.12 | 769.6
人工单价 |  | 小计 | [6 empty] | 1559.29 |  | 3651.26 | 53.12 | 769.6
|  | 未计价材料费 | [6 empty] | 3539.82
清单项目综合单价 | [8 empty] | 6033.27
材 料 费 明 细 | 主要材料名称、规格、型号 |  |  |  |  | 单位 | 数量 |  | 单价（元） |  | 合价（元） | 暂估单价 （元） | 暂估合价 （元）
| 火灾报警传输设备 |  |  |  |  | 台 | 1 |  | 3539.82 |  | 3539.82
| 其他材料费 | [7 empty] | - |  | 111.44 | -
| 材料费小计 | [7 empty] | - |  | 3651.26 | -
注：1.如不使用省级或行业建设主管部门发布的计价依据，可不填定额编码、名称等； 2.招标文件提供了暂估单价的材料，按暂估的单价填入表内“暂估单价”栏及“暂估合价”栏。
表-09
综合单价分析表
工程名称：办公物业（含商业裙楼）消防工程 | [7 empty] | 标段： |  | 第 101 页 共 246 页
项目编码 |  | 030904012002 |  | 项目名称 | 火灾报警控制器 |  |  |  | 计量单位 |  | 台 | 工程量 | 2
清单综合单价组成明细
定额编号 | 定额项目名称 | 定额 单位 | 数量 | 单价 |  |  |  |  | 合价
|  |  |  | 人工费 | 材料费 | 机具费 | 管理费 和利润 |  | 人工费 |  | 材料费 | 机具费 | 管理费 和利润
C9-4-32 | 火灾报警系统控制主机(壁挂)安装 2000点以下 | 台 | 1 | 2203.92 | 26654.25 | 56.49 | 1078.89 |  | 2203.92 |  | 26654.25 | 56.49 | 1078.89
人工单价 |  | 小计 | [6 empty] | 2203.92 |  | 26654.25 | 56.49 | 1078.89
|  | 未计价材料费 | [6 empty] | 26513.27
清单项目综合单价 | [8 empty] | 29993.55
材 料 费 明 细 | 主要材料名称、规格、型号 |  |  |  |  | 单位 | 数量 |  | 单价（元） |  | 合价（元） | 暂估单价 （元） | 暂估合价 （元）
| 火灾报警控制器 |  |  |  |  | 台 | 1 |  | 26513.27 |  | 26513.27
| 其他材料费 | [7 empty] | - |  | 140.99 | -
| 材料费小计 | [7 empty] | - |  | 26654.26 | -
注：1.如不使用省级或行业建设主管部门发布的计价依据，可不填定额编码、名称等； 2.招标文件提供了暂估单价的材料，按暂估的单价填入表内“暂估单价”栏及“暂估合价”栏。
表-09
综合单价分析表
工程名称：办公物业（含商业裙楼）消防工程 | [7 empty] | 标段： |  | 第 102 页 共 246 页
项目编码 |  | 030904010001 |  | 项目名称 | 手动控制盘 |  |  |  | 计量单位 |  | 台 | 工程量 | 1
清单综合单价组成明细
定额编号 | 定额项目名称 | 定额 单位 | 数量 | 单价 |  |  |  |  | 合价
|  |  |  | 人工费 | 材料费 | 机具费 | 管理费 和利润 |  | 人工费 |  | 材料费 | 机具费 | 管理费 和利润
C9-4-22 | 区域报警控制箱(壁挂式)安装 64点以下 | 台 | 1 | 498.93 | 1070.44 | 20.65 | 248 |  | 498.93 |  | 1070.44 | 20.65 | 248
人工单价 |  | 小计 | [6 empty] | 498.93 |  | 1070.44 | 20.65 | 248
|  | 未计价材料费 | [6 empty] | 1026.55
清单项目综合单价 | [8 empty] | 1838.02
材 料 费 明 细 | 主要材料名称、规格、型号 |  |  |  |  | 单位 | 数量 |  | 单价（元） |  | 合价（元） | 暂估单价 （元） | 暂估合价 （元）
| 手动控制盘 |  |  |  |  | 台 | 1 |  | 1026.55 |  | 1026.55
| 其他材料费 | [7 empty] | - |  | 43.88 | -
| 材料费小计 | [7 empty] | - |  | 1070.43 | -
注：1.如不使用省级或行业建设主管部门发布的计价依据，可不填定额编码、名称等； 2.招标文件提供了暂估单价的材料，按暂估的单价填入表内“暂估单价”栏及“暂估合价”栏。
表-09
综合单价分析表
工程名称：办公物业（含商业裙楼）消防工程 | [7 empty] | 标段： |  | 第 103 页 共 246 页
项目编码 |  | 030904006004 |  | 项目名称 | 消防电话 |  |  |  | 计量单位 |  | 部 | 工程量 | 1
清单综合单价组成明细
定额编号 | 定额项目名称 | 定额 单位 | 数量 | 单价 |  |  |  |  | 合价
|  |  |  | 人工费 | 材料费 | 机具费 | 管理费 和利润 |  | 人工费 |  | 材料费 | 机具费 | 管理费 和利润
C9-4-15 | 消防报警电话插孔(电话)安装 通讯分机安装 | 部 | 1 | 10.2 | 131.28 | 0.05 | 4.89 |  | 10.2 |  | 131.28 | 0.05 | 4.89
人工单价 |  | 小计 | [6 empty] | 10.2 |  | 131.28 | 0.05 | 4.89
|  | 未计价材料费 | [6 empty] | 129.81
清单项目综合单价 | [8 empty] | 146.42
材 料 费 明 细 | 主要材料名称、规格、型号 |  |  |  |  | 单位 | 数量 |  | 单价（元） |  | 合价（元） | 暂估单价 （元） | 暂估合价 （元）
| 消防通讯 分机 |  |  |  |  | 部 | 1 |  | 129.81 |  | 129.81
| 其他材料费 | [7 empty] | - |  | 1.47 | -
| 材料费小计 | [7 empty] | - |  | 131.28 | -
注：1.如不使用省级或行业建设主管部门发布的计价依据，可不填定额编码、名称等； 2.招标文件提供了暂估单价的材料，按暂估的单价填入表内“暂估单价”栏及“暂估合价”栏。
表-09
综合单价分析表
工程名称：办公物业（含商业裙楼）消防工程 | [7 empty] | 标段： |  | 第 104 页 共 246 页
项目编码 |  | 030904006005 |  | 项目名称 | 消防广播 |  |  |  | 计量单位 |  | 部 | 工程量 | 1
清单综合单价组成明细
定额编号 | 定额项目名称 | 定额 单位 | 数量 | 单价 |  |  |  |  | 合价
|  |  |  | 人工费 | 材料费 | 机具费 | 管理费 和利润 |  | 人工费 |  | 材料费 | 机具费 | 管理费 和利润
C9-4-50 | 火灾事故广播安装 消防广播控制柜 | 台 | 1 | 1045.05 | 7098.45 | 28.56 | 512.43 |  | 1045.05 |  | 7098.45 | 28.56 | 512.43
人工单价 |  | 小计 | [6 empty] | 1045.05 |  | 7098.45 | 28.56 | 512.43
|  | 未计价材料费 | [6 empty] | 6991.15
清单项目综合单价 | [8 empty] | 8684.49
材 料 费 明 细 | 主要材料名称、规格、型号 |  |  |  |  | 单位 | 数量 |  | 单价（元） |  | 合价（元） | 暂估单价 （元） | 暂估合价 （元）
| 消防应急广播控制装置 功放参考总功率1000W |  |  |  |  | 台 | 1 |  | 6991.15 |  | 6991.15
| 其他材料费 | [7 empty] | - |  | 107.29 | -
| 材料费小计 | [7 empty] | - |  | 7098.44 | -
注：1.如不使用省级或行业建设主管部门发布的计价依据，可不填定额编码、名称等； 2.招标文件提供了暂估单价的材料，按暂估的单价填入表内“暂估单价”栏及“暂估合价”栏。
表-09
综合单价分析表
工程名称：办公物业（含商业裙楼）消防工程 | [7 empty] | 标段： |  | 第 105 页 共 246 页
项目编码 |  | 030904012003 |  | 项目名称 | 应急照明控制器 |  |  |  | 计量单位 |  | 台 | 工程量 | 1
清单综合单价组成明细
定额编号 | 定额项目名称 | 定额 单位 | 数量 | 单价 |  |  |  |  | 合价
|  |  |  | 人工费 | 材料费 | 机具费 | 管理费 和利润 |  | 人工费 |  | 材料费 | 机具费 | 管理费 和利润
C9-4-22 | 区域报警控制箱(壁挂式)安装 64点以下 | 台 | 1 | 498.93 | 18203.18 | 20.65 | 248 |  | 498.93 |  | 18203.18 | 20.65 | 248
人工单价 |  | 小计 | [6 empty] | 498.93 |  | 18203.18 | 20.65 | 248
|  | 未计价材料费 | [6 empty] | 18159.29
清单项目综合单价 | [8 empty] | 18970.76
材 料 费 明 细 | 主要材料名称、规格、型号 |  |  |  |  | 单位 | 数量 |  | 单价（元） |  | 合价（元） | 暂估单价 （元） | 暂估合价 （元）
| 应急照明控制器 |  |  |  |  | 台 | 1 |  | 18159.29 |  | 18159.29
| 其他材料费 | [7 empty] | - |  | 43.88 | -
| 材料费小计 | [7 empty] | - |  | 18203.17 | -
注：1.如不使用省级或行业建设主管部门发布的计价依据，可不填定额编码、名称等； 2.招标文件提供了暂估单价的材料，按暂估的单价填入表内“暂估单价”栏及“暂估合价”栏。
表-09
综合单价分析表
工程名称：办公物业（含商业裙楼）消防工程 | [7 empty] | 标段： |  | 第 106 页 共 246 页
项目编码 |  | 030904012004 |  | 项目名称 | 防火门监控控制器 |  |  |  | 计量单位 |  | 台 | 工程量 | 1
清单综合单价组成明细
定额编号 | 定额项目名称 | 定额 单位 | 数量 | 单价 |  |  |  |  | 合价
|  |  |  | 人工费 | 材料费 | 机具费 | 管理费 和利润 |  | 人工费 |  | 材料费 | 机具费 | 管理费 和利润
C9-4-22 | 区域报警控制箱(壁挂式)安装 64点以下 | 台 | 1 | 498.93 | 2964.24 | 20.65 | 248 |  | 498.93 |  | 2964.24 | 20.65 | 248
人工单价 |  | 小计 | [6 empty] | 498.93 |  | 2964.24 | 20.65 | 248
|  | 未计价材料费 | [6 empty] | 2920.35
清单项目综合单价 | [8 empty] | 3731.82
材 料 费 明 细 | 主要材料名称、规格、型号 |  |  |  |  | 单位 | 数量 |  | 单价（元） |  | 合价（元） | 暂估单价 （元） | 暂估合价 （元）
| 防火门监控控制器 |  |  |  |  | 台 | 1 |  | 2920.35 |  | 2920.35
| 其他材料费 | [7 empty] | - |  | 43.88 | -
| 材料费小计 | [7 empty] | - |  | 2964.23 | -
注：1.如不使用省级或行业建设主管部门发布的计价依据，可不填定额编码、名称等； 2.招标文件提供了暂估单价的材料，按暂估的单价填入表内“暂估单价”栏及“暂估合价”栏。
表-09
综合单价分析表
工程名称：办公物业（含商业裙楼）消防工程 | [7 empty] | 标段： |  | 第 107 页 共 246 页
项目编码 |  | 030904012005 |  | 项目名称 | 消防电源监控器 |  |  |  | 计量单位 |  | 台 | 工程量 | 1
清单综合单价组成明细
定额编号 | 定额项目名称 | 定额 单位 | 数量 | 单价 |  |  |  |  | 合价
|  |  |  | 人工费 | 材料费 | 机具费 | 管理费 和利润 |  | 人工费 |  | 材料费 | 机具费 | 管理费 和利润
C9-4-22 | 区域报警控制箱(壁挂式)安装 64点以下 | 台 | 1 | 498.93 | 1530.62 | 20.65 | 248 |  | 498.93 |  | 1530.62 | 20.65 | 248
人工单价 |  | 小计 | [6 empty] | 498.93 |  | 1530.62 | 20.65 | 248
|  | 未计价材料费 | [6 empty] | 1486.73
清单项目综合单价 | [8 empty] | 2298.2
材 料 费 明 细 | 主要材料名称、规格、型号 |  |  |  |  | 单位 | 数量 |  | 单价（元） |  | 合价（元） | 暂估单价 （元） | 暂估合价 （元）
| 消防电源监控器 |  |  |  |  | 台 | 1 |  | 1486.73 |  | 1486.73
| 其他材料费 | [7 empty] | - |  | 43.88 | -
| 材料费小计 | [7 empty] | - |  | 1530.61 | -
注：1.如不使用省级或行业建设主管部门发布的计价依据，可不填定额编码、名称等； 2.招标文件提供了暂估单价的材料，按暂估的单价填入表内“暂估单价”栏及“暂估合价”栏。
表-09
综合单价分析表
工程名称：办公物业（含商业裙楼）消防工程 | [7 empty] | 标段： |  | 第 108 页 共 246 页
项目编码 |  | 030904012006 |  | 项目名称 | 电气火灾监控器 |  |  |  | 计量单位 |  | 台 | 工程量 | 1
清单综合单价组成明细
定额编号 | 定额项目名称 | 定额 单位 | 数量 | 单价 |  |  |  |  | 合价
|  |  |  | 人工费 | 材料费 | 机具费 | 管理费 和利润 |  | 人工费 |  | 材料费 | 机具费 | 管理费 和利润
C9-4-22 | 区域报警控制箱(壁挂式)安装 64点以下 | 台 | 1 | 498.93 | 2663.36 | 20.65 | 248 |  | 498.93 |  | 2663.36 | 20.65 | 248
人工单价 |  | 小计 | [6 empty] | 498.93 |  | 2663.36 | 20.65 | 248
|  | 未计价材料费 | [6 empty] | 2619.47
清单项目综合单价 | [8 empty] | 3430.94
材 料 费 明 细 | 主要材料名称、规格、型号 |  |  |  |  | 单位 | 数量 |  | 单价（元） |  | 合价（元） | 暂估单价 （元） | 暂估合价 （元）
| 电气火灾监控器 |  |  |  |  | 台 | 1 |  | 2619.47 |  | 2619.47
| 其他材料费 | [7 empty] | - |  | 43.88 | -
| 材料费小计 | [7 empty] | - |  | 2663.35 | -
注：1.如不使用省级或行业建设主管部门发布的计价依据，可不填定额编码、名称等； 2.招标文件提供了暂估单价的材料，按暂估的单价填入表内“暂估单价”栏及“暂估合价”栏。
表-09
综合单价分析表
工程名称：办公物业（含商业裙楼）消防工程 | [7 empty] | 标段： |  | 第 109 页 共 246 页
项目编码 |  | 030904012007 |  | 项目名称 | 电梯监控器 |  |  |  | 计量单位 |  | 台 | 工程量 | 1
清单综合单价组成明细
定额编号 | 定额项目名称 | 定额 单位 | 数量 | 单价 |  |  |  |  | 合价
|  |  |  | 人工费 | 材料费 | 机具费 | 管理费 和利润 |  | 人工费 |  | 材料费 | 机具费 | 管理费 和利润
C9-4-22 | 区域报警控制箱(壁挂式)安装 64点以下 | 台 | 1 | 498.93 | 4265.84 | 20.65 | 248 |  | 498.93 |  | 4265.84 | 20.65 | 248
人工单价 |  | 小计 | [6 empty] | 498.93 |  | 4265.84 | 20.65 | 248
|  | 未计价材料费 | [6 empty] | 4221.95
清单项目综合单价 | [8 empty] | 5033.42
材 料 费 明 细 | 主要材料名称、规格、型号 |  |  |  |  | 单位 | 数量 |  | 单价（元） |  | 合价（元） | 暂估单价 （元） | 暂估合价 （元）
| 电梯监控器 |  |  |  |  | 台 | 1 |  | 4221.95 |  | 4221.95
| 其他材料费 | [7 empty] | - |  | 43.88 | -
| 材料费小计 | [7 empty] | - |  | 4265.83 | -
注：1.如不使用省级或行业建设主管部门发布的计价依据，可不填定额编码、名称等； 2.招标文件提供了暂估单价的材料，按暂估的单价填入表内“暂估单价”栏及“暂估合价”栏。
表-09
综合单价分析表
工程名称：办公物业（含商业裙楼）消防工程 | [7 empty] | 标段： |  | 第 110 页 共 246 页
项目编码 |  | 030904010002 |  | 项目名称 | 消防联动控制器 |  |  |  | 计量单位 |  | 台 | 工程量 | 1
清单综合单价组成明细
定额编号 | 定额项目名称 | 定额 单位 | 数量 | 单价 |  |  |  |  | 合价
|  |  |  | 人工费 | 材料费 | 机具费 | 管理费 和利润 |  | 人工费 |  | 材料费 | 机具费 | 管理费 和利润
C9-4-28 | 联动控制箱(壁挂式)安装 500点以下 | 台 | 1 | 1468.16 | 1036 | 36.01 | 717.94 |  | 1468.16 |  | 1036 | 36.01 | 717.94
人工单价 |  | 小计 | [6 empty] | 1468.16 |  | 1036 | 36.01 | 717.94
|  | 未计价材料费 | [6 empty] | 973.45
清单项目综合单价 | [8 empty] | 3258.11
材 料 费 明 细 | 主要材料名称、规格、型号 |  |  |  |  | 单位 | 数量 |  | 单价（元） |  | 合价（元） | 暂估单价 （元） | 暂估合价 （元）
| 消防联动控制器 |  |  |  |  | 台 | 1 |  | 973.45 |  | 973.45
| 其他材料费 | [7 empty] | - |  | 62.55 | -
| 材料费小计 | [7 empty] | - |  | 1036 | -
注：1.如不使用省级或行业建设主管部门发布的计价依据，可不填定额编码、名称等； 2.招标文件提供了暂估单价的材料，按暂估的单价填入表内“暂估单价”栏及“暂估合价”栏。
表-09
综合单价分析表
工程名称：办公物业（含商业裙楼）消防工程 | [7 empty] | 标段： |  | 第 111 页 共 246 页
项目编码 |  | 030904012008 |  | 项目名称 | 余压监控器 |  |  |  | 计量单位 |  | 台 | 工程量 | 1
清单综合单价组成明细
定额编号 | 定额项目名称 | 定额 单位 | 数量 | 单价 |  |  |  |  | 合价
|  |  |  | 人工费 | 材料费 | 机具费 | 管理费 和利润 |  | 人工费 |  | 材料费 | 机具费 | 管理费 和利润
C9-4-22 | 区域报警控制箱(壁挂式)安装 64点以下 | 台 | 1 | 498.93 | 1636.81 | 20.65 | 248 |  | 498.93 |  | 1636.81 | 20.65 | 248
人工单价 |  | 小计 | [6 empty] | 498.93 |  | 1636.81 | 20.65 | 248
|  | 未计价材料费 | [6 empty] | 1592.92
清单项目综合单价 | [8 empty] | 2404.39
材 料 费 明 细 | 主要材料名称、规格、型号 |  |  |  |  | 单位 | 数量 |  | 单价（元） |  | 合价（元） | 暂估单价 （元） | 暂估合价 （元）
| 余压监控器 |  |  |  |  | 台 | 1 |  | 1592.92 |  | 1592.92
| 其他材料费 | [7 empty] | - |  | 43.88 | -
| 材料费小计 | [7 empty] | - |  | 1636.8 | -
注：1.如不使用省级或行业建设主管部门发布的计价依据，可不填定额编码、名称等； 2.招标文件提供了暂估单价的材料，按暂估的单价填入表内“暂估单价”栏及“暂估合价”栏。
表-09
综合单价分析表
工程名称：办公物业（含商业裙楼）消防工程 | [7 empty] | 标段： |  | 第 112 页 共 246 页
项目编码 |  | 030904010003 |  | 项目名称 | 消防水池液位显示器 |  |  |  | 计量单位 |  | 台 | 工程量 | 1
清单综合单价组成明细
定额编号 | 定额项目名称 | 定额 单位 | 数量 | 单价 |  |  |  |  | 合价
|  |  |  | 人工费 | 材料费 | 机具费 | 管理费 和利润 |  | 人工费 |  | 材料费 | 机具费 | 管理费 和利润
C9-4-45 | 重复显示器安装 | 台 | 1 | 729.61 | 4241.68 | 28.56 | 361.87 |  | 729.61 |  | 4241.68 | 28.56 | 361.87
人工单价 |  | 小计 | [6 empty] | 729.61 |  | 4241.68 | 28.56 | 361.87
|  | 未计价材料费 | [6 empty] | 4221.24
清单项目综合单价 | [8 empty] | 5361.72
材 料 费 明 细 | 主要材料名称、规格、型号 |  |  |  |  | 单位 | 数量 |  | 单价（元） |  | 合价（元） | 暂估单价 （元） | 暂估合价 （元）
| 消防水池液位显示器 |  |  |  |  | 台 | 1 |  | 4221.24 |  | 4221.24
| 其他材料费 | [7 empty] | - |  | 20.44 | -
| 材料费小计 | [7 empty] | - |  | 4241.68 | -
注：1.如不使用省级或行业建设主管部门发布的计价依据，可不填定额编码、名称等； 2.招标文件提供了暂估单价的材料，按暂估的单价填入表内“暂估单价”栏及“暂估合价”栏。
表-09
综合单价分析表
工程名称：办公物业（含商业裙楼）消防工程 | [7 empty] | 标段： |  | 第 113 页 共 246 页
项目编码 |  | 030904014001 |  | 项目名称 | 消防专用消防电话/广播主机 |  |  |  | 计量单位 |  | 台 | 工程量 | 1
清单综合单价组成明细
定额编号 | 定额项目名称 | 定额 单位 | 数量 | 单价 |  |  |  |  | 合价
|  |  |  | 人工费 | 材料费 | 机具费 | 管理费 和利润 |  | 人工费 |  | 材料费 | 机具费 | 管理费 和利润
C9-4-15 | 消防报警电话插孔(电话)安装 通讯分机安装 | 部 | 1 | 10.2 | 2081.12 | 0.05 | 4.89 |  | 10.2 |  | 2081.12 | 0.05 | 4.89
人工单价 |  | 小计 | [6 empty] | 10.2 |  | 2081.12 | 0.05 | 4.89
|  | 未计价材料费 | [6 empty] | 2079.65
清单项目综合单价 | [8 empty] | 2096.26
材 料 费 明 细 | 主要材料名称、规格、型号 |  |  |  |  | 单位 | 数量 |  | 单价（元） |  | 合价（元） | 暂估单价 （元） | 暂估合价 （元）
| 消防专用消防电话/广播主机 |  |  |  |  | 部 | 1 |  | 2079.65 |  | 2079.65
| 其他材料费 | [7 empty] | - |  | 1.47 | -
| 材料费小计 | [7 empty] | - |  | 2081.12 | -
注：1.如不使用省级或行业建设主管部门发布的计价依据，可不填定额编码、名称等； 2.招标文件提供了暂估单价的材料，按暂估的单价填入表内“暂估单价”栏及“暂估合价”栏。
表-09
综合单价分析表
工程名称：办公物业（含商业裙楼）消防工程 | [7 empty] | 标段： |  | 第 114 页 共 246 页
项目编码 |  | 030904010004 |  | 项目名称 | 图形显示装置 |  |  |  | 计量单位 |  | 台 | 工程量 | 1
清单综合单价组成明细
定额编号 | 定额项目名称 | 定额 单位 | 数量 | 单价 |  |  |  |  | 合价
|  |  |  | 人工费 | 材料费 | 机具费 | 管理费 和利润 |  | 人工费 |  | 材料费 | 机具费 | 管理费 和利润
C9-4-55 | 火灾报警控制微机、图形显示及打印终端 | 台 | 1 | 766.71 | 4875.94 | 15.36 | 373.28 |  | 766.71 |  | 4875.94 | 15.36 | 373.28
人工单价 |  | 小计 | [6 empty] | 766.71 |  | 4875.94 | 15.36 | 373.28
|  | 未计价材料费 | [6 empty] | 4789.38
清单项目综合单价 | [8 empty] | 6031.29
材 料 费 明 细 | 主要材料名称、规格、型号 |  |  |  |  | 单位 | 数量 |  | 单价（元） |  | 合价（元） | 暂估单价 （元） | 暂估合价 （元）
| 图形显示装置 |  |  |  |  | 台 | 1 |  | 4789.38 |  | 4789.38
| 其他材料费 | [7 empty] | - |  | 86.57 | -
| 材料费小计 | [7 empty] | - |  | 4875.95 | -
注：1.如不使用省级或行业建设主管部门发布的计价依据，可不填定额编码、名称等； 2.招标文件提供了暂估单价的材料，按暂估的单价填入表内“暂估单价”栏及“暂估合价”栏。
表-09
综合单价分析表
工程名称：办公物业（含商业裙楼）消防工程 | [7 empty] | 标段： |  | 第 115 页 共 246 页
项目编码 |  | 030904015001 |  | 项目名称 | 火灾报警控制微机(CRT) |  |  |  | 计量单位 |  | 台 | 工程量 | 1
清单综合单价组成明细
定额编号 | 定额项目名称 | 定额 单位 | 数量 | 单价 |  |  |  |  | 合价
|  |  |  | 人工费 | 材料费 | 机具费 | 管理费 和利润 |  | 人工费 |  | 材料费 | 机具费 | 管理费 和利润
C9-4-55 | 火灾报警控制微机、图形显示及打印终端 | 台 | 1 | 766.71 | 8022.86 | 15.36 | 373.28 |  | 766.71 |  | 8022.86 | 15.36 | 373.28
人工单价 |  | 小计 | [6 empty] | 766.71 |  | 8022.86 | 15.36 | 373.28
|  | 未计价材料费 | [6 empty] | 7936.3
清单项目综合单价 | [8 empty] | 9178.21
材 料 费 明 细 | 主要材料名称、规格、型号 |  |  |  |  | 单位 | 数量 |  | 单价（元） |  | 合价（元） | 暂估单价 （元） | 暂估合价 （元）
| 火灾报警控制微机(CRT) |  |  |  |  | 台 | 1 |  | 7936.3 |  | 7936.3
| 其他材料费 | [7 empty] | - |  | 86.57 | -
| 材料费小计 | [7 empty] | - |  | 8022.87 | -
注：1.如不使用省级或行业建设主管部门发布的计价依据，可不填定额编码、名称等； 2.招标文件提供了暂估单价的材料，按暂估的单价填入表内“暂估单价”栏及“暂估合价”栏。
表-09
综合单价分析表
工程名称：办公物业（含商业裙楼）消防工程 | [7 empty] | 标段： |  | 第 116 页 共 246 页
项目编码 |  | 030904006006 |  | 项目名称 | 消防专用电话机 |  |  |  | 计量单位 |  | 部 | 工程量 | 1
清单综合单价组成明细
定额编号 | 定额项目名称 | 定额 单位 | 数量 | 单价 |  |  |  |  | 合价
|  |  |  | 人工费 | 材料费 | 机具费 | 管理费 和利润 |  | 人工费 |  | 材料费 | 机具费 | 管理费 和利润
C9-4-15 | 消防报警电话插孔(电话)安装 通讯分机安装 | 部 | 1 | 10.2 | 164.32 | 0.05 | 4.89 |  | 10.2 |  | 164.32 | 0.05 | 4.89
人工单价 |  | 小计 | [6 empty] | 10.2 |  | 164.32 | 0.05 | 4.89
|  | 未计价材料费 | [6 empty] | 162.83
清单项目综合单价 | [8 empty] | 179.46
材 料 费 明 细 | 主要材料名称、规格、型号 |  |  |  |  | 单位 | 数量 |  | 单价（元） |  | 合价（元） | 暂估单价 （元） | 暂估合价 （元）
| 消防专用电话机 |  |  |  |  | 部 | 1 |  | 162.83 |  | 162.83
| 其他材料费 | [7 empty] | - |  | 1.49 | -
| 材料费小计 | [7 empty] | - |  | 164.32 | -
注：1.如不使用省级或行业建设主管部门发布的计价依据，可不填定额编码、名称等； 2.招标文件提供了暂估单价的材料，按暂估的单价填入表内“暂估单价”栏及“暂估合价”栏。
表-09
综合单价分析表
工程名称：办公物业（含商业裙楼）消防工程 | [7 empty] | 标段： |  | 第 117 页 共 246 页
项目编码 |  | 030904001007 |  | 项目名称 | 智能编码感烟探测器 |  |  |  | 计量单位 |  | 个 | 工程量 | 940
清单综合单价组成明细
定额编号 | 定额项目名称 | 定额 单位 | 数量 | 单价 |  |  |  |  | 合价
|  |  |  | 人工费 | 材料费 | 机具费 | 管理费 和利润 |  | 人工费 |  | 材料费 | 机具费 | 管理费 和利润
C9-4-1 | 点型探测器安装 感烟 | 个 | 1 | 27.78 | 76.05 | 0.2 | 13.36 |  | 27.78 |  | 76.05 | 0.2 | 13.36
人工单价 |  | 小计 | [6 empty] | 27.78 |  | 76.05 | 0.2 | 13.36
|  | 未计价材料费 | [6 empty] | 70.8
清单项目综合单价 | [8 empty] | 117.39
材 料 费 明 细 | 主要材料名称、规格、型号 |  |  |  |  | 单位 | 数量 |  | 单价（元） |  | 合价（元） | 暂估单价 （元） | 暂估合价 （元）
| 智能编码感烟探测器 |  |  |  |  | 个(对) | 1 |  | 70.8 |  | 70.8
| 其他材料费 | [7 empty] | - |  | 5.24 | -
| 材料费小计 | [7 empty] | - |  | 76.04 | -
注：1.如不使用省级或行业建设主管部门发布的计价依据，可不填定额编码、名称等； 2.招标文件提供了暂估单价的材料，按暂估的单价填入表内“暂估单价”栏及“暂估合价”栏。
表-09
综合单价分析表
工程名称：办公物业（含商业裙楼）消防工程 | [7 empty] | 标段： |  | 第 118 页 共 246 页
项目编码 |  | 030904007004 |  | 项目名称 | 嵌入天花/吸顶安装音箱 |  |  |  | 计量单位 |  | 个 | 工程量 | 220
清单综合单价组成明细
定额编号 | 定额项目名称 | 定额 单位 | 数量 | 单价 |  |  |  |  | 合价
|  |  |  | 人工费 | 材料费 | 机具费 | 管理费 和利润 |  | 人工费 |  | 材料费 | 机具费 | 管理费 和利润
C9-4-17 | 消防广播(扬声器)安装 吸顶式扬声器 | 个 | 1 | 18.35 | 124.94 | 0.05 | 8.78 |  | 18.35 |  | 124.94 | 0.05 | 8.78
人工单价 |  | 小计 | [6 empty] | 18.35 |  | 124.94 | 0.05 | 8.78
|  | 未计价材料费 | [6 empty] | 119.43
清单项目综合单价 | [8 empty] | 152.12
材 料 费 明 细 | 主要材料名称、规格、型号 |  |  |  |  | 单位 | 数量 |  | 单价（元） |  | 合价（元） | 暂估单价 （元） | 暂估合价 （元）
| 嵌入天花/吸顶安装音箱 |  |  |  |  | 只 | 1 |  | 119.43 |  | 119.43
| 其他材料费 | [7 empty] | - |  | 5.5 | -
| 材料费小计 | [7 empty] | - |  | 124.93 | -
注：1.如不使用省级或行业建设主管部门发布的计价依据，可不填定额编码、名称等； 2.招标文件提供了暂估单价的材料，按暂估的单价填入表内“暂估单价”栏及“暂估合价”栏。
表-09
综合单价分析表
工程名称：办公物业（含商业裙楼）消防工程 | [7 empty] | 标段： |  | 第 119 页 共 246 页
项目编码 |  | 030904007005 |  | 项目名称 | 壁装音箱 |  |  |  | 计量单位 |  | 个 | 工程量 | 84
清单综合单价组成明细
定额编号 | 定额项目名称 | 定额 单位 | 数量 | 单价 |  |  |  |  | 合价
|  |  |  | 人工费 | 材料费 | 机具费 | 管理费 和利润 |  | 人工费 |  | 材料费 | 机具费 | 管理费 和利润
C9-4-18 | 消防广播(扬声器)安装 壁挂式音箱 | 个 | 1 | 14.27 | 82.94 | 0.05 | 6.83 |  | 14.27 |  | 82.94 | 0.05 | 6.83
人工单价 |  | 小计 | [6 empty] | 14.27 |  | 82.94 | 0.05 | 6.83
|  | 未计价材料费 | [6 empty] | 79.45
清单项目综合单价 | [8 empty] | 104.09
材 料 费 明 细 | 主要材料名称、规格、型号 |  |  |  |  | 单位 | 数量 |  | 单价（元） |  | 合价（元） | 暂估单价 （元） | 暂估合价 （元）
| 壁装音箱 |  |  |  |  | 只 | 1 |  | 79.45 |  | 79.45
| 其他材料费 | [7 empty] | - |  | 3.49 | -
| 材料费小计 | [7 empty] | - |  | 82.94 | -
注：1.如不使用省级或行业建设主管部门发布的计价依据，可不填定额编码、名称等； 2.招标文件提供了暂估单价的材料，按暂估的单价填入表内“暂估单价”栏及“暂估合价”栏。
表-09
综合单价分析表
工程名称：办公物业（含商业裙楼）消防工程 | [7 empty] | 标段： |  | 第 120 页 共 246 页
项目编码 |  | 030904005003 |  | 项目名称 | 声光报警器 |  |  |  | 计量单位 |  | 个 | 工程量 | 131
清单综合单价组成明细
定额编号 | 定额项目名称 | 定额 单位 | 数量 | 单价 |  |  |  |  | 合价
|  |  |  | 人工费 | 材料费 | 机具费 | 管理费 和利润 |  | 人工费 |  | 材料费 | 机具费 | 管理费 和利润
C9-4-9 | 声光报警器安装 | 个 | 1 | 57.33 | 102.21 |  | 27.37 |  | 57.33 |  | 102.21 |  | 27.37
人工单价 |  | 小计 | [6 empty] | 57.33 |  | 102.21 |  | 27.37
|  | 未计价材料费 | [6 empty] | 97.35
清单项目综合单价 | [8 empty] | 186.91
材 料 费 明 细 | 主要材料名称、规格、型号 |  |  |  |  | 单位 | 数量 |  | 单价（元） |  | 合价（元） | 暂估单价 （元） | 暂估合价 （元）
| 声光报警器 |  |  |  |  | 个 | 1 |  | 97.35 |  | 97.35
| 其他材料费 | [7 empty] | - |  | 4.86 | -
| 材料费小计 | [7 empty] | - |  | 102.21 | -
注：1.如不使用省级或行业建设主管部门发布的计价依据，可不填定额编码、名称等； 2.招标文件提供了暂估单价的材料，按暂估的单价填入表内“暂估单价”栏及“暂估合价”栏。
表-09
综合单价分析表
工程名称：办公物业（含商业裙楼）消防工程 | [7 empty] | 标段： |  | 第 121 页 共 246 页
项目编码 |  | 030904006007 |  | 项目名称 | 编码式手动火灾报警按钮 |  |  |  | 计量单位 |  | 个 | 工程量 | 108
清单综合单价组成明细
定额编号 | 定额项目名称 | 定额 单位 | 数量 | 单价 |  |  |  |  | 合价
|  |  |  | 人工费 | 材料费 | 机具费 | 管理费 和利润 |  | 人工费 |  | 材料费 | 机具费 | 管理费 和利润
C9-4-7 | 按钮安装 | 个 | 1 | 40.39 | 62.37 | 0.05 | 19.3 |  | 40.39 |  | 62.37 | 0.05 | 19.3
人工单价 |  | 小计 | [6 empty] | 40.39 |  | 62.37 | 0.05 | 19.3
|  | 未计价材料费 | [6 empty] | 54.87
清单项目综合单价 | [8 empty] | 122.11
材 料 费 明 细 | 主要材料名称、规格、型号 |  |  |  |  | 单位 | 数量 |  | 单价（元） |  | 合价（元） | 暂估单价 （元） | 暂估合价 （元）
| 编码式手动火灾报警按钮 |  |  |  |  | 个 | 1 |  | 54.87 |  | 54.87
| 其他材料费 | [7 empty] | - |  | 7.5 | -
| 材料费小计 | [7 empty] | - |  | 62.37 | -
注：1.如不使用省级或行业建设主管部门发布的计价依据，可不填定额编码、名称等； 2.招标文件提供了暂估单价的材料，按暂估的单价填入表内“暂估单价”栏及“暂估合价”栏。
表-09
综合单价分析表
工程名称：办公物业（含商业裙楼）消防工程 | [7 empty] | 标段： |  | 第 122 页 共 246 页
项目编码 |  | 030904006008 |  | 项目名称 | 编码式消火栓按钮 |  |  |  | 计量单位 |  | 个 | 工程量 | 125
清单综合单价组成明细
定额编号 | 定额项目名称 | 定额 单位 | 数量 | 单价 |  |  |  |  | 合价
|  |  |  | 人工费 | 材料费 | 机具费 | 管理费 和利润 |  | 人工费 |  | 材料费 | 机具费 | 管理费 和利润
C9-4-7 | 按钮安装 | 个 | 1 | 40.39 | 45.91 | 0.05 | 19.3 |  | 40.39 |  | 45.91 | 0.05 | 19.3
人工单价 |  | 小计 | [6 empty] | 40.39 |  | 45.91 | 0.05 | 19.3
|  | 未计价材料费 | [6 empty] | 38.41
清单项目综合单价 | [8 empty] | 105.65
材 料 费 明 细 | 主要材料名称、规格、型号 |  |  |  |  | 单位 | 数量 |  | 单价（元） |  | 合价（元） | 暂估单价 （元） | 暂估合价 （元）
| 编码式消火栓按钮 |  |  |  |  | 个 | 1 |  | 38.41 |  | 38.41
| 其他材料费 | [7 empty] | - |  | 7.5 | -
| 材料费小计 | [7 empty] | - |  | 45.91 | -
注：1.如不使用省级或行业建设主管部门发布的计价依据，可不填定额编码、名称等； 2.招标文件提供了暂估单价的材料，按暂估的单价填入表内“暂估单价”栏及“暂估合价”栏。
表-09
综合单价分析表
工程名称：办公物业（含商业裙楼）消防工程 | [7 empty] | 标段： |  | 第 123 页 共 246 页
项目编码 |  | 030904006009 |  | 项目名称 | 消防专用电话机 |  |  |  | 计量单位 |  | 部 | 工程量 | 16
清单综合单价组成明细
定额编号 | 定额项目名称 | 定额 单位 | 数量 | 单价 |  |  |  |  | 合价
|  |  |  | 人工费 | 材料费 | 机具费 | 管理费 和利润 |  | 人工费 |  | 材料费 | 机具费 | 管理费 和利润
C9-4-15 | 消防报警电话插孔(电话)安装 通讯分机安装 | 部 | 1 | 10.2 | 164.32 | 0.05 | 4.89 |  | 10.2 |  | 164.32 | 0.05 | 4.89
人工单价 |  | 小计 | [6 empty] | 10.2 |  | 164.32 | 0.05 | 4.89
|  | 未计价材料费 | [6 empty] | 162.83
清单项目综合单价 | [8 empty] | 179.46
材 料 费 明 细 | 主要材料名称、规格、型号 |  |  |  |  | 单位 | 数量 |  | 单价（元） |  | 合价（元） | 暂估单价 （元） | 暂估合价 （元）
| 消防专用电话机 |  |  |  |  | 部 | 1 |  | 162.83 |  | 162.83
| 其他材料费 | [7 empty] | - |  | 1.49 | -
| 材料费小计 | [7 empty] | - |  | 164.32 | -
注：1.如不使用省级或行业建设主管部门发布的计价依据，可不填定额编码、名称等； 2.招标文件提供了暂估单价的材料，按暂估的单价填入表内“暂估单价”栏及“暂估合价”栏。
表-09
综合单价分析表
工程名称：办公物业（含商业裙楼）消防工程 | [7 empty] | 标段： |  | 第 124 页 共 246 页
项目编码 |  | 030904008013 |  | 项目名称 | 消防模块接线箱 |  |  |  | 计量单位 |  | 台 | 工程量 | 32
清单综合单价组成明细
定额编号 | 定额项目名称 | 定额 单位 | 数量 | 单价 |  |  |  |  | 合价
|  |  |  | 人工费 | 材料费 | 机具费 | 管理费 和利润 |  | 人工费 |  | 材料费 | 机具费 | 管理费 和利润
C9-4-21 | 模块箱安装 | 台 | 1 | 41.8 | 684.68 | 9.72 | 24.59 |  | 41.8 |  | 684.68 | 9.72 | 24.59
人工单价 |  | 小计 | [6 empty] | 41.8 |  | 684.68 | 9.72 | 24.59
|  | 未计价材料费 | [6 empty] | 667.95
清单项目综合单价 | [8 empty] | 760.79
材 料 费 明 细 | 主要材料名称、规格、型号 |  |  |  |  | 单位 | 数量 |  | 单价（元） |  | 合价（元） | 暂估单价 （元） | 暂估合价 （元）
| 消防模块接线箱 |  |  |  |  | 台 | 1 |  | 667.95 |  | 667.95
| 其他材料费 | [7 empty] | - |  | 16.73 | -
| 材料费小计 | [7 empty] | - |  | 684.68 | -
注：1.如不使用省级或行业建设主管部门发布的计价依据，可不填定额编码、名称等； 2.招标文件提供了暂估单价的材料，按暂估的单价填入表内“暂估单价”栏及“暂估合价”栏。
表-09
综合单价分析表
工程名称：办公物业（含商业裙楼）消防工程 | [7 empty] | 标段： |  | 第 125 页 共 246 页
项目编码 |  | 030904008014 |  | 项目名称 | 短路隔离模块 |  |  |  | 计量单位 |  | 个 | 工程量 | 94
清单综合单价组成明细
定额编号 | 定额项目名称 | 定额 单位 | 数量 | 单价 |  |  |  |  | 合价
|  |  |  | 人工费 | 材料费 | 机具费 | 管理费 和利润 |  | 人工费 |  | 材料费 | 机具费 | 管理费 和利润
C9-4-19 | 单输入、单输出模块安装 | 个 | 1 | 85.65 | 60.27 | 1.02 | 41.36 |  | 85.65 |  | 60.27 | 1.02 | 41.36
人工单价 |  | 小计 | [6 empty] | 85.65 |  | 60.27 | 1.02 | 41.36
|  | 未计价材料费 | [6 empty] | 53.1
清单项目综合单价 | [8 empty] | 188.3
材 料 费 明 细 | 主要材料名称、规格、型号 |  |  |  |  | 单位 | 数量 |  | 单价（元） |  | 合价（元） | 暂估单价 （元） | 暂估合价 （元）
| 短路隔离模块 |  |  |  |  | 个 | 1 |  | 53.1 |  | 53.1
| 其他材料费 | [7 empty] | - |  | 7.18 | -
| 材料费小计 | [7 empty] | - |  | 60.28 | -
注：1.如不使用省级或行业建设主管部门发布的计价依据，可不填定额编码、名称等； 2.招标文件提供了暂估单价的材料，按暂估的单价填入表内“暂估单价”栏及“暂估合价”栏。
表-09
综合单价分析表
工程名称：办公物业（含商业裙楼）消防工程 | [7 empty] | 标段： |  | 第 126 页 共 246 页
项目编码 |  | 030904008015 |  | 项目名称 | 输入输出模块 |  |  |  | 计量单位 |  | 个 | 工程量 | 87
清单综合单价组成明细
定额编号 | 定额项目名称 | 定额 单位 | 数量 | 单价 |  |  |  |  | 合价
|  |  |  | 人工费 | 材料费 | 机具费 | 管理费 和利润 |  | 人工费 |  | 材料费 | 机具费 | 管理费 和利润
C9-4-19 | 单输入、单输出模块安装 | 个 | 1 | 85.65 | 92.13 | 1.02 | 41.36 |  | 85.65 |  | 92.13 | 1.02 | 41.36
人工单价 |  | 小计 | [6 empty] | 85.65 |  | 92.13 | 1.02 | 41.36
|  | 未计价材料费 | [6 empty] | 84.96
清单项目综合单价 | [8 empty] | 220.16
材 料 费 明 细 | 主要材料名称、规格、型号 |  |  |  |  | 单位 | 数量 |  | 单价（元） |  | 合价（元） | 暂估单价 （元） | 暂估合价 （元）
| 输入输出模块 |  |  |  |  | 个 | 1 |  | 84.96 |  | 84.96
| 其他材料费 | [7 empty] | - |  | 7.18 | -
| 材料费小计 | [7 empty] | - |  | 92.14 | -
注：1.如不使用省级或行业建设主管部门发布的计价依据，可不填定额编码、名称等； 2.招标文件提供了暂估单价的材料，按暂估的单价填入表内“暂估单价”栏及“暂估合价”栏。
表-09
综合单价分析表
工程名称：办公物业（含商业裙楼）消防工程 | [7 empty] | 标段： |  | 第 127 页 共 246 页
项目编码 |  | 030904008016 |  | 项目名称 | 输入模块 |  |  |  | 计量单位 |  | 个 | 工程量 | 222
清单综合单价组成明细
定额编号 | 定额项目名称 | 定额 单位 | 数量 | 单价 |  |  |  |  | 合价
|  |  |  | 人工费 | 材料费 | 机具费 | 管理费 和利润 |  | 人工费 |  | 材料费 | 机具费 | 管理费 和利润
C9-4-19 | 单输入、单输出模块安装 | 个 | 1 | 85.65 | 63.81 | 1.02 | 41.36 |  | 85.65 |  | 63.81 | 1.02 | 41.36
人工单价 |  | 小计 | [6 empty] | 85.65 |  | 63.81 | 1.02 | 41.36
|  | 未计价材料费 | [6 empty] | 56.64
清单项目综合单价 | [8 empty] | 191.84
材 料 费 明 细 | 主要材料名称、规格、型号 |  |  |  |  | 单位 | 数量 |  | 单价（元） |  | 合价（元） | 暂估单价 （元） | 暂估合价 （元）
| 输入模块 |  |  |  |  | 个 | 1 |  | 56.64 |  | 56.64
| 其他材料费 | [7 empty] | - |  | 7.18 | -
| 材料费小计 | [7 empty] | - |  | 63.82 | -
注：1.如不使用省级或行业建设主管部门发布的计价依据，可不填定额编码、名称等； 2.招标文件提供了暂估单价的材料，按暂估的单价填入表内“暂估单价”栏及“暂估合价”栏。
表-09
综合单价分析表
工程名称：办公物业（含商业裙楼）消防工程 | [7 empty] | 标段： |  | 第 128 页 共 246 页
项目编码 |  | 030904008017 |  | 项目名称 | 输出模块 |  |  |  | 计量单位 |  | 个 | 工程量 | 24
清单综合单价组成明细
定额编号 | 定额项目名称 | 定额 单位 | 数量 | 单价 |  |  |  |  | 合价
|  |  |  | 人工费 | 材料费 | 机具费 | 管理费 和利润 |  | 人工费 |  | 材料费 | 机具费 | 管理费 和利润
C9-4-19 | 单输入、单输出模块安装 | 个 | 1 | 85.65 | 92.13 | 1.02 | 41.36 |  | 85.65 |  | 92.13 | 1.02 | 41.36
人工单价 |  | 小计 | [6 empty] | 85.65 |  | 92.13 | 1.02 | 41.36
|  | 未计价材料费 | [6 empty] | 84.96
清单项目综合单价 | [8 empty] | 220.16
材 料 费 明 细 | 主要材料名称、规格、型号 |  |  |  |  | 单位 | 数量 |  | 单价（元） |  | 合价（元） | 暂估单价 （元） | 暂估合价 （元）
| 输出模块 |  |  |  |  | 个 | 1 |  | 84.96 |  | 84.96
| 其他材料费 | [7 empty] | - |  | 7.18 | -
| 材料费小计 | [7 empty] | - |  | 92.14 | -
注：1.如不使用省级或行业建设主管部门发布的计价依据，可不填定额编码、名称等； 2.招标文件提供了暂估单价的材料，按暂估的单价填入表内“暂估单价”栏及“暂估合价”栏。
表-09
综合单价分析表
工程名称：办公物业（含商业裙楼）消防工程 | [7 empty] | 标段： |  | 第 129 页 共 246 页
项目编码 |  | 030412004035 |  | 项目名称 | 消防复示盘 |  |  |  | 计量单位 |  | 套 | 工程量 | 2
清单综合单价组成明细
定额编号 | 定额项目名称 | 定额 单位 | 数量 | 单价 |  |  |  |  | 合价
|  |  |  | 人工费 | 材料费 | 机具费 | 管理费 和利润 |  | 人工费 |  | 材料费 | 机具费 | 管理费 和利润
C9-4-45 | 重复显示器安装 | 台 | 1 | 729.61 | 1448.39 | 28.56 | 361.87 |  | 729.61 |  | 1448.39 | 28.56 | 361.87
人工单价 |  | 小计 | [6 empty] | 729.61 |  | 1448.39 | 28.56 | 361.87
|  | 未计价材料费 | [6 empty] | 1427.95
清单项目综合单价 | [8 empty] | 2568.43
材 料 费 明 细 | 主要材料名称、规格、型号 |  |  |  |  | 单位 | 数量 |  | 单价（元） |  | 合价（元） | 暂估单价 （元） | 暂估合价 （元）
| 消防复示盘 |  |  |  |  | 台 | 1 |  | 1427.95 |  | 1427.95
| 其他材料费 | [7 empty] | - |  | 20.44 | -
| 材料费小计 | [7 empty] | - |  | 1448.39 | -
注：1.如不使用省级或行业建设主管部门发布的计价依据，可不填定额编码、名称等； 2.招标文件提供了暂估单价的材料，按暂估的单价填入表内“暂估单价”栏及“暂估合价”栏。
表-09
综合单价分析表
工程名称：办公物业（含商业裙楼）消防工程 | [7 empty] | 标段： |  | 第 130 页 共 246 页
项目编码 |  | 030409010001 |  | 项目名称 | 信号线路浪涌保护器 |  |  |  | 计量单位 |  | 个 | 工程量 | 2
清单综合单价组成明细
定额编号 | 定额项目名称 | 定额 单位 | 数量 | 单价 |  |  |  |  | 合价
|  |  |  | 人工费 | 材料费 | 机具费 | 管理费 和利润 |  | 人工费 |  | 材料费 | 机具费 | 管理费 和利润
C4-9-80 | 浪涌保护器安装 (综合) | 个 | 1 | 69.11 | 320.91 |  | 33.68 |  | 69.11 |  | 320.91 |  | 33.68
人工单价 |  | 小计 | [6 empty] | 69.11 |  | 320.91 |  | 33.68
|  | 未计价材料费 | [6 empty] | 320
清单项目综合单价 | [8 empty] | 423.7
材 料 费 明 细 | 主要材料名称、规格、型号 |  |  |  |  | 单位 | 数量 |  | 单价（元） |  | 合价（元） | 暂估单价 （元） | 暂估合价 （元）
| 信号电涌保护器及配件 |  |  |  |  | 个 | 1 |  | 320 |  | 320
| 其他材料费 | [7 empty] | - |  | 0.91 | -
| 材料费小计 | [7 empty] | - |  | 320.91 | -
注：1.如不使用省级或行业建设主管部门发布的计价依据，可不填定额编码、名称等； 2.招标文件提供了暂估单价的材料，按暂估的单价填入表内“暂估单价”栏及“暂估合价”栏。
表-09
综合单价分析表
工程名称：办公物业（含商业裙楼）消防工程 | [7 empty] | 标段： |  | 第 131 页 共 246 页
项目编码 |  | 030904012010 |  | 项目名称 | 门禁控制器 |  |  |  | 计量单位 |  | 台 | 工程量 | 1
清单综合单价组成明细
定额编号 | 定额项目名称 | 定额 单位 | 数量 | 单价 |  |  |  |  | 合价
|  |  |  | 人工费 | 材料费 | 机具费 | 管理费 和利润 |  | 人工费 |  | 材料费 | 机具费 | 管理费 和利润
C9-4-22 | 区域报警控制箱(壁挂式)安装 64点以下 | 台 | 1 | 498.93 | 1088.14 | 20.65 | 248 |  | 498.93 |  | 1088.14 | 20.65 | 248
人工单价 |  | 小计 | [6 empty] | 498.93 |  | 1088.14 | 20.65 | 248
|  | 未计价材料费 | [6 empty] | 1044.25
清单项目综合单价 | [8 empty] | 1855.72
材 料 费 明 细 | 主要材料名称、规格、型号 |  |  |  |  | 单位 | 数量 |  | 单价（元） |  | 合价（元） | 暂估单价 （元） | 暂估合价 （元）
| 门禁控制器 |  |  |  |  | 台 | 1 |  | 1044.25 |  | 1044.25
| 其他材料费 | [7 empty] | - |  | 43.88 | -
| 材料费小计 | [7 empty] | - |  | 1088.13 | -
注：1.如不使用省级或行业建设主管部门发布的计价依据，可不填定额编码、名称等； 2.招标文件提供了暂估单价的材料，按暂估的单价填入表内“暂估单价”栏及“暂估合价”栏。
表-09
综合单价分析表
工程名称：办公物业（含商业裙楼）消防工程 | [7 empty] | 标段： |  | 第 132 页 共 246 页
项目编码 |  | 030904014002 |  | 项目名称 | 可视对讲机 |  |  |  | 计量单位 |  | 台 | 工程量 | 1
清单综合单价组成明细
定额编号 | 定额项目名称 | 定额 单位 | 数量 | 单价 |  |  |  |  | 合价
|  |  |  | 人工费 | 材料费 | 机具费 | 管理费 和利润 |  | 人工费 |  | 材料费 | 机具费 | 管理费 和利润
C5-3-164 | 家居控制系统设备安装 可视对讲户内机 | 台 | 1 | 105.6 | 862.26 |  | 53.5 |  | 105.6 |  | 862.26 |  | 53.5
人工单价 |  | 小计 | [6 empty] | 105.6 |  | 862.26 |  | 53.5
|  | 未计价材料费 | [6 empty] | 860
清单项目综合单价 | [8 empty] | 1021.36
材 料 费 明 细 | 主要材料名称、规格、型号 |  |  |  |  | 单位 | 数量 |  | 单价（元） |  | 合价（元） | 暂估单价 （元） | 暂估合价 （元）
| 可视对讲机 |  |  |  |  | 台 | 1 |  | 860 |  | 860
| 其他材料费 | [7 empty] | - |  | 2.25 | -
| 材料费小计 | [7 empty] | - |  | 862.25 | -
注：1.如不使用省级或行业建设主管部门发布的计价依据，可不填定额编码、名称等； 2.招标文件提供了暂估单价的材料，按暂估的单价填入表内“暂估单价”栏及“暂估合价”栏。
表-09
综合单价分析表
工程名称：办公物业（含商业裙楼）消防工程 | [7 empty] | 标段： |  | 第 133 页 共 246 页
项目编码 |  | 030411006016 |  | 项目名称 | 金属接线盒 |  |  |  | 计量单位 |  | 个 | 工程量 | 2089
清单综合单价组成明细
定额编号 | 定额项目名称 | 定额 单位 | 数量 | 单价 |  |  |  |  | 合价
|  |  |  | 人工费 | 材料费 | 机具费 | 管理费 和利润 |  | 人工费 |  | 材料费 | 机具费 | 管理费 和利润
C4-11-282 | 接线盒安装 接线盒 暗装 | 10个 | 0.1 | 44.49 | 30.71 |  | 21.69 |  | 4.45 |  | 3.07 |  | 2.17
人工单价 |  | 小计 | [6 empty] | 4.45 |  | 3.07 |  | 2.17
|  | 未计价材料费 | [6 empty] | 2.04
清单项目综合单价 | [8 empty] | 9.69
材 料 费 明 细 | 主要材料名称、规格、型号 |  |  |  |  | 单位 | 数量 |  | 单价（元） |  | 合价（元） | 暂估单价 （元） | 暂估合价 （元）
| 接线盒 金属 |  |  |  |  | 个 | 1.02 |  | 2 |  | 2.04
| 其他材料费 | [7 empty] | - |  | 1.03 | -
| 材料费小计 | [7 empty] | - |  | 3.07 | -
注：1.如不使用省级或行业建设主管部门发布的计价依据，可不填定额编码、名称等； 2.招标文件提供了暂估单价的材料，按暂估的单价填入表内“暂估单价”栏及“暂估合价”栏。
表-09
综合单价分析表
工程名称：办公物业（含商业裙楼）消防工程 | [7 empty] | 标段： |  | 第 134 页 共 246 页
项目编码 |  | 030411004029 |  | 项目名称 | 配线 |  |  |  | 计量单位 |  | m | 工程量 | 7902.52
清单综合单价组成明细
定额编号 | 定额项目名称 | 定额 单位 | 数量 | 单价 |  |  |  |  | 合价
|  |  |  | 人工费 | 材料费 | 机具费 | 管理费 和利润 |  | 人工费 |  | 材料费 | 机具费 | 管理费 和利润
C4-11-225 | 多芯软导线管内穿线(芯以内) 二芯 导线截面(mm2以内) 1.5 | 100m/束 | 0.01 | 85.72 | 357.43 |  | 41.78 |  | 0.86 |  | 3.57 |  | 0.42
人工单价 |  | 小计 | [6 empty] | 0.86 |  | 3.57 |  | 0.42
|  | 未计价材料费 | [6 empty] | 3.41
清单项目综合单价 | [8 empty] | 4.85
材 料 费 明 细 | 主要材料名称、规格、型号 |  |  |  |  | 单位 | 数量 |  | 单价（元） |  | 合价（元） | 暂估单价 （元） | 暂估合价 （元）
| 多股铜芯聚氯乙烯绝缘导线 WDZCN-RYJS-B1-2x1.5 |  |  |  |  | m | 1.08 |  | 3.16 |  | 3.41
| 其他材料费 | [7 empty] | - |  | 0.16 | -
| 材料费小计 | [7 empty] | - |  | 3.57 | -
注：1.如不使用省级或行业建设主管部门发布的计价依据，可不填定额编码、名称等； 2.招标文件提供了暂估单价的材料，按暂估的单价填入表内“暂估单价”栏及“暂估合价”栏。
表-09
综合单价分析表
工程名称：办公物业（含商业裙楼）消防工程 | [7 empty] | 标段： |  | 第 135 页 共 246 页
项目编码 |  | 030411004030 |  | 项目名称 | 配线 |  |  |  | 计量单位 |  | m | 工程量 | 6828.54
清单综合单价组成明细
定额编号 | 定额项目名称 | 定额 单位 | 数量 | 单价 |  |  |  |  | 合价
|  |  |  | 人工费 | 材料费 | 机具费 | 管理费 和利润 |  | 人工费 |  | 材料费 | 机具费 | 管理费 和利润
C4-11-225 | 多芯软导线管内穿线(芯以内) 二芯 导线截面(mm2以内) 1.5 | 100m/束 | 0.01 | 85.72 | 357.43 |  | 41.78 |  | 0.86 |  | 3.57 |  | 0.42
人工单价 |  | 小计 | [6 empty] | 0.86 |  | 3.57 |  | 0.42
|  | 未计价材料费 | [6 empty] | 3.41
清单项目综合单价 | [8 empty] | 4.85
材 料 费 明 细 | 主要材料名称、规格、型号 |  |  |  |  | 单位 | 数量 |  | 单价（元） |  | 合价（元） | 暂估单价 （元） | 暂估合价 （元）
| 多股铜芯聚氯乙烯绝缘导线 WDZCN-RYJS-B2-2x1.5 |  |  |  |  | m | 1.08 |  | 3.16 |  | 3.41
| 其他材料费 | [7 empty] | - |  | 0.16 | -
| 材料费小计 | [7 empty] | - |  | 3.57 | -
注：1.如不使用省级或行业建设主管部门发布的计价依据，可不填定额编码、名称等； 2.招标文件提供了暂估单价的材料，按暂估的单价填入表内“暂估单价”栏及“暂估合价”栏。
表-09
综合单价分析表
工程名称：办公物业（含商业裙楼）消防工程 | [7 empty] | 标段： |  | 第 136 页 共 246 页
项目编码 |  | 030411004031 |  | 项目名称 | 配线 |  |  |  | 计量单位 |  | m | 工程量 | 1346.62
清单综合单价组成明细
定额编号 | 定额项目名称 | 定额 单位 | 数量 | 单价 |  |  |  |  | 合价
|  |  |  | 人工费 | 材料费 | 机具费 | 管理费 和利润 |  | 人工费 |  | 材料费 | 机具费 | 管理费 和利润
C4-11-225 | 多芯软导线管内穿线(芯以内) 二芯 导线截面(mm2以内) 1.5 | 100m/束 | 0.01 | 85.72 | 859.63 |  | 41.78 |  | 0.86 |  | 8.6 |  | 0.42
人工单价 |  | 小计 | [6 empty] | 0.86 |  | 8.6 |  | 0.42
|  | 未计价材料费 | [6 empty] | 8.43
清单项目综合单价 | [8 empty] | 9.87
材 料 费 明 细 | 主要材料名称、规格、型号 |  |  |  |  | 单位 | 数量 |  | 单价（元） |  | 合价（元） | 暂估单价 （元） | 暂估合价 （元）
| 多股铜芯聚氯乙烯绝缘导线 WDZCN-RYJSP-B2-2x1.5 |  |  |  |  | m | 1.08 |  | 7.81 |  | 8.43
| 其他材料费 | [7 empty] | - |  | 0.16 | -
| 材料费小计 | [7 empty] | - |  | 8.59 | -
注：1.如不使用省级或行业建设主管部门发布的计价依据，可不填定额编码、名称等； 2.招标文件提供了暂估单价的材料，按暂估的单价填入表内“暂估单价”栏及“暂估合价”栏。
表-09
综合单价分析表
工程名称：办公物业（含商业裙楼）消防工程 | [7 empty] | 标段： |  | 第 137 页 共 246 页
项目编码 |  | 030411004032 |  | 项目名称 | 配线 |  |  |  | 计量单位 |  | m | 工程量 | 206.9
清单综合单价组成明细
定额编号 | 定额项目名称 | 定额 单位 | 数量 | 单价 |  |  |  |  | 合价
|  |  |  | 人工费 | 材料费 | 机具费 | 管理费 和利润 |  | 人工费 |  | 材料费 | 机具费 | 管理费 和利润
C4-11-229 | 多芯软导线管内穿线(芯以内) 四芯 导线截面(mm2以内) 1.5 | 100m/束 | 0.01 | 102.16 | 784.69 |  | 49.79 |  | 1.02 |  | 7.85 |  | 0.5
人工单价 |  | 小计 | [6 empty] | 1.02 |  | 7.85 |  | 0.5
|  | 未计价材料费 | [6 empty] | 7.65
清单项目综合单价 | [8 empty] | 9.37
材 料 费 明 细 | 主要材料名称、规格、型号 |  |  |  |  | 单位 | 数量 |  | 单价（元） |  | 合价（元） | 暂估单价 （元） | 暂估合价 （元）
| 多股铜芯聚氯乙烯绝缘导线 WDZCN-KYJP-B2-4x1.5 |  |  |  |  | m | 1.08 |  | 7.08 |  | 7.65
| 其他材料费 | [7 empty] | - |  | 0.21 | -
| 材料费小计 | [7 empty] | - |  | 7.86 | -
注：1.如不使用省级或行业建设主管部门发布的计价依据，可不填定额编码、名称等； 2.招标文件提供了暂估单价的材料，按暂估的单价填入表内“暂估单价”栏及“暂估合价”栏。
表-09
综合单价分析表
工程名称：办公物业（含商业裙楼）消防工程 | [7 empty] | 标段： |  | 第 138 页 共 246 页
项目编码 |  | 030411004033 |  | 项目名称 | 配线 |  |  |  | 计量单位 |  | m | 工程量 | 200
清单综合单价组成明细
定额编号 | 定额项目名称 | 定额 单位 | 数量 | 单价 |  |  |  |  | 合价
|  |  |  | 人工费 | 材料费 | 机具费 | 管理费 和利润 |  | 人工费 |  | 材料费 | 机具费 | 管理费 和利润
C4-11-230 | 多芯软导线管内穿线(芯以内) 四芯 导线截面(mm2以内) 2.5 | 100m/束 | 0.01 | 104.23 | 1454.44 |  | 50.81 |  | 1.04 |  | 14.54 |  | 0.51
人工单价 |  | 小计 | [6 empty] | 1.04 |  | 14.54 |  | 0.51
|  | 未计价材料费 | [6 empty] | 14.33
清单项目综合单价 | [8 empty] | 16.09
材 料 费 明 细 | 主要材料名称、规格、型号 |  |  |  |  | 单位 | 数量 |  | 单价（元） |  | 合价（元） | 暂估单价 （元） | 暂估合价 （元）
| 多股铜芯聚氯乙烯绝缘导线 WDZCN-RYJS-B2-4x2.5 |  |  |  |  | m | 1.08 |  | 13.27 |  | 14.33
| 其他材料费 | [7 empty] | - |  | 0.21 | -
| 材料费小计 | [7 empty] | - |  | 14.54 | -
注：1.如不使用省级或行业建设主管部门发布的计价依据，可不填定额编码、名称等； 2.招标文件提供了暂估单价的材料，按暂估的单价填入表内“暂估单价”栏及“暂估合价”栏。
表-09
综合单价分析表
工程名称：办公物业（含商业裙楼）消防工程 | [7 empty] | 标段： |  | 第 139 页 共 246 页
项目编码 |  | 030411004034 |  | 项目名称 | 配线 |  |  |  | 计量单位 |  | m | 工程量 | 176.5
清单综合单价组成明细
定额编号 | 定额项目名称 | 定额 单位 | 数量 | 单价 |  |  |  |  | 合价
|  |  |  | 人工费 | 材料费 | 机具费 | 管理费 和利润 |  | 人工费 |  | 材料费 | 机具费 | 管理费 和利润
C4-11-216 | 硬绝缘导线管内穿线 导线截面(mm2以内) 6 | 100m单线 | 0.01 | 73.67 | 575.4 |  | 35.9 |  | 0.74 |  | 5.75 |  | 0.36
人工单价 |  | 小计 | [6 empty] | 0.74 |  | 5.75 |  | 0.36
|  | 未计价材料费 | [6 empty] | 5.58
清单项目综合单价 | [8 empty] | 6.85
材 料 费 明 细 | 主要材料名称、规格、型号 |  |  |  |  | 单位 | 数量 |  | 单价（元） |  | 合价（元） | 暂估单价 （元） | 暂估合价 （元）
| 绝缘电线 WDZCN-BYJ-B2-6 |  |  |  |  | m | 1.08 |  | 5.17 |  | 5.58
| 其他材料费 | [7 empty] | - |  | 0.16 | -
| 材料费小计 | [7 empty] | - |  | 5.74 | -
注：1.如不使用省级或行业建设主管部门发布的计价依据，可不填定额编码、名称等； 2.招标文件提供了暂估单价的材料，按暂估的单价填入表内“暂估单价”栏及“暂估合价”栏。
表-09
综合单价分析表
工程名称：办公物业（含商业裙楼）消防工程 | [7 empty] | 标段： |  | 第 140 页 共 246 页
项目编码 |  | 030411004035 |  | 项目名称 | 配线 |  |  |  | 计量单位 |  | m | 工程量 | 984.01
清单综合单价组成明细
定额编号 | 定额项目名称 | 定额 单位 | 数量 | 单价 |  |  |  |  | 合价
|  |  |  | 人工费 | 材料费 | 机具费 | 管理费 和利润 |  | 人工费 |  | 材料费 | 机具费 | 管理费 和利润
C4-11-215 | 硬绝缘导线管内穿线 导线截面(mm2以内) 2.5 | 100m单线 | 0.01 | 84.12 | 252.93 |  | 41 |  | 0.84 |  | 2.53 |  | 0.41
人工单价 |  | 小计 | [6 empty] | 0.84 |  | 2.53 |  | 0.41
|  | 未计价材料费 | [6 empty] | 2.36
清单项目综合单价 | [8 empty] | 3.78
材 料 费 明 细 | 主要材料名称、规格、型号 |  |  |  |  | 单位 | 数量 |  | 单价（元） |  | 合价（元） | 暂估单价 （元） | 暂估合价 （元）
| 绝缘电线 WDZCN-BYJ-B2-2.5 |  |  |  |  | m | 1.1025 |  | 2.14 |  | 2.36
| 其他材料费 | [7 empty] | - |  | 0.16 | -
| 材料费小计 | [7 empty] | - |  | 2.52 | -
注：1.如不使用省级或行业建设主管部门发布的计价依据，可不填定额编码、名称等； 2.招标文件提供了暂估单价的材料，按暂估的单价填入表内“暂估单价”栏及“暂估合价”栏。
表-09
综合单价分析表
工程名称：办公物业（含商业裙楼）消防工程 | [7 empty] | 标段： |  | 第 141 页 共 246 页
项目编码 |  | 030411001049 |  | 项目名称 | 电气配管 |  |  |  | 计量单位 |  | m | 工程量 | 10741.87
清单综合单价组成明细
定额编号 | 定额项目名称 | 定额 单位 | 数量 | 单价 |  |  |  |  | 合价
|  |  |  | 人工费 | 材料费 | 机具费 | 管理费 和利润 |  | 人工费 |  | 材料费 | 机具费 | 管理费 和利润
C4-11-8 | 镀锌电线管砖、混凝土结构暗配 公称直径(mm以内) 20 | 100m | 0.01 | 536.2 | 473.7 |  | 261.34 |  | 5.36 |  | 4.74 |  | 2.61
人工单价 |  | 小计 | [6 empty] | 5.36 |  | 4.74 |  | 2.61
|  | 未计价材料费 | [6 empty] | 3.34
清单项目综合单价 | [8 empty] | 12.71
材 料 费 明 细 | 主要材料名称、规格、型号 |  |  |  |  | 单位 | 数量 |  | 单价（元） |  | 合价（元） | 暂估单价 （元） | 暂估合价 （元）
| 镀锌电线管 JDG20*1.5mm |  |  |  |  | m | 1.03 |  | 3.24 |  | 3.34
| 其他材料费 | [7 empty] | - |  | 1.39 | -
| 材料费小计 | [7 empty] | - |  | 4.73 | -
注：1.如不使用省级或行业建设主管部门发布的计价依据，可不填定额编码、名称等； 2.招标文件提供了暂估单价的材料，按暂估的单价填入表内“暂估单价”栏及“暂估合价”栏。
表-09
综合单价分析表
工程名称：办公物业（含商业裙楼）消防工程 | [7 empty] | 标段： |  | 第 142 页 共 246 页
项目编码 |  | 030411001050 |  | 项目名称 | 电气配管 |  |  |  | 计量单位 |  | m | 工程量 | 310
清单综合单价组成明细
定额编号 | 定额项目名称 | 定额 单位 | 数量 | 单价 |  |  |  |  | 合价
|  |  |  | 人工费 | 材料费 | 机具费 | 管理费 和利润 |  | 人工费 |  | 材料费 | 机具费 | 管理费 和利润
C4-11-9 | 镀锌电线管砖、混凝土结构暗配 公称直径(mm以内) 25 | 100m | 0.01 | 772.7 | 590.39 | 3.45 | 378.3 |  | 7.73 |  | 5.9 | 0.03 | 3.78
人工单价 |  | 小计 | [6 empty] | 7.73 |  | 5.9 | 0.03 | 3.78
|  | 未计价材料费 | [6 empty] | 4.15
清单项目综合单价 | [8 empty] | 17.45
材 料 费 明 细 | 主要材料名称、规格、型号 |  |  |  |  | 单位 | 数量 |  | 单价（元） |  | 合价（元） | 暂估单价 （元） | 暂估合价 （元）
| 镀锌电线管 JDG25*1.5mm |  |  |  |  | m | 1.03 |  | 4.03 |  | 4.15
| 其他材料费 | [7 empty] | - |  | 1.76 | -
| 材料费小计 | [7 empty] | - |  | 5.91 | -
注：1.如不使用省级或行业建设主管部门发布的计价依据，可不填定额编码、名称等； 2.招标文件提供了暂估单价的材料，按暂估的单价填入表内“暂估单价”栏及“暂估合价”栏。
表-09
综合单价分析表
工程名称：办公物业（含商业裙楼）消防工程 | [7 empty] | 标段： |  | 第 143 页 共 246 页
项目编码 |  | 030411001055 |  | 项目名称 | 电气配管 |  |  |  | 计量单位 |  | m | 工程量 | 170.18
清单综合单价组成明细
定额编号 | 定额项目名称 | 定额 单位 | 数量 | 单价 |  |  |  |  | 合价
|  |  |  | 人工费 | 材料费 | 机具费 | 管理费 和利润 |  | 人工费 |  | 材料费 | 机具费 | 管理费 和利润
C4-11-7 | 镀锌电线管砖、混凝土结构暗配 公称直径(mm以内) 15 | 100m | 0.01 | 503.15 | 717.41 |  | 245.24 |  | 5.03 |  | 7.17 |  | 2.45
人工单价 |  | 小计 | [6 empty] | 5.03 |  | 7.17 |  | 2.45
|  | 未计价材料费 | [6 empty] | 6.03
清单项目综合单价 | [8 empty] | 14.66
材 料 费 明 细 | 主要材料名称、规格、型号 |  |  |  |  | 单位 | 数量 |  | 单价（元） |  | 合价（元） | 暂估单价 （元） | 暂估合价 （元）
| 镀锌电线管 SC25*1.5mm |  |  |  |  | m | 1.03 |  | 5.85 |  | 6.03
| 其他材料费 | [7 empty] | - |  | 1.17 | -
| 材料费小计 | [7 empty] | - |  | 7.2 | -
注：1.如不使用省级或行业建设主管部门发布的计价依据，可不填定额编码、名称等； 2.招标文件提供了暂估单价的材料，按暂估的单价填入表内“暂估单价”栏及“暂估合价”栏。
表-09
综合单价分析表
工程名称：办公物业（含商业裙楼）消防工程 | [7 empty] | 标段： |  | 第 144 页 共 246 页
项目编码 |  | 030413002012 |  | 项目名称 | 凿槽及修补 |  |  |  | 计量单位 |  | m | 工程量 | 575.22
清单综合单价组成明细
定额编号 | 定额项目名称 | 定额 单位 | 数量 | 单价 |  |  |  |  | 合价
|  |  |  | 人工费 | 材料费 | 机具费 | 管理费 和利润 |  | 人工费 |  | 材料费 | 机具费 | 管理费 和利润
C4-13-5 | 凿槽、刨沟(砖结构) 宽×深(mm以内) 70×70 | 10m | 0.1 | 85.29 | 27.84 |  | 41.57 |  | 8.53 |  | 2.78 |  | 4.16
C4-13-48 | 沟槽修补 尺寸(宽×深mm) 70×70 | 10m | 0.1 | 56.91 | 20.57 |  | 27.74 |  | 5.69 |  | 2.06 |  | 2.77
人工单价 |  | 小计 | [6 empty] | 14.22 |  | 4.84 |  | 6.93
未计价材料费
清单项目综合单价 | [8 empty] | 25.99
材 料 费 明 细 | 主要材料名称、规格、型号 |  |  |  |  | 单位 | 数量 |  | 单价（元） |  | 合价（元） | 暂估单价 （元） | 暂估合价 （元）
| 其他材料费 | [7 empty] | - |  | 4.84 | -
| 材料费小计 | [7 empty] | - |  | 4.84 | -
注：1.如不使用省级或行业建设主管部门发布的计价依据，可不填定额编码、名称等； 2.招标文件提供了暂估单价的材料，按暂估的单价填入表内“暂估单价”栏及“暂估合价”栏。
表-09
综合单价分析表
工程名称：办公物业（含商业裙楼）消防工程 | [7 empty] | 标段： |  | 第 145 页 共 246 页
项目编码 |  | 030411002008 |  | 项目名称 | 耐火电缆槽盒 |  |  |  | 计量单位 |  | m | 工程量 | 1252.49
清单综合单价组成明细
定额编号 | 定额项目名称 | 定额 单位 | 数量 | 单价 |  |  |  |  | 合价
|  |  |  | 人工费 | 材料费 | 机具费 | 管理费 和利润 |  | 人工费 |  | 材料费 | 机具费 | 管理费 和利润
C4-11-151 | 金属线槽安装 宽+高(mm以内) 300 | 10m | 0.1 | 239 | 266.84 |  | 116.49 |  | 23.9 |  | 26.68 |  | 11.65
C12-3-196 | 防火涂料 槽盒 第一遍 | 10m2 | 0.04 | 37.33 | 4.91 |  | 15.15 |  | 1.49 |  | 0.2 |  | 0.61
C12-3-197 | 防火涂料 槽盒 第二遍 | 10m2 | 0.04 | 36.31 | 4.66 |  | 14.73 |  | 1.45 |  | 0.19 |  | 0.59
人工单价 |  | 小计 | [6 empty] | 26.84 |  | 27.07 |  | 12.85
|  | 未计价材料费 | [6 empty] | 24.35
清单项目综合单价 | [8 empty] | 66.75
材 料 费 明 细 | 主要材料名称、规格、型号 |  |  |  |  | 单位 | 数量 |  | 单价（元） |  | 合价（元） | 暂估单价 （元） | 暂估合价 （元）
| 防火涂料 |  |  |  |  | kg | 0.0988 |  | 2 |  | 0.2
| 耐火电缆槽盒 100X100 |  |  |  |  | m | 1.0299 |  | 23.45 |  | 24.15
| 其他材料费 | [7 empty] | - |  | 2.72 | -
| 材料费小计 | [7 empty] | - |  | 27.07 | -
注：1.如不使用省级或行业建设主管部门发布的计价依据，可不填定额编码、名称等； 2.招标文件提供了暂估单价的材料，按暂估的单价填入表内“暂估单价”栏及“暂估合价”栏。
表-09
综合单价分析表
工程名称：办公物业（含商业裙楼）消防工程 | [7 empty] | 标段： |  | 第 146 页 共 246 页
项目编码 |  | 030411002009 |  | 项目名称 | 耐火电缆槽盒 |  |  |  | 计量单位 |  | m | 工程量 | 243.82
清单综合单价组成明细
定额编号 | 定额项目名称 | 定额 单位 | 数量 | 单价 |  |  |  |  | 合价
|  |  |  | 人工费 | 材料费 | 机具费 | 管理费 和利润 |  | 人工费 |  | 材料费 | 机具费 | 管理费 和利润
C4-11-151 | 金属线槽安装 宽+高(mm以内) 300 | 10m | 0.1001 | 238.86 | 374.13 |  | 116.42 |  | 23.9 |  | 37.44 |  | 11.65
C12-3-196 | 防火涂料 槽盒 第一遍 | 10m2 | 0.06 | 37.31 | 4.91 |  | 15.13 |  | 2.24 |  | 0.29 |  | 0.91
C12-3-197 | 防火涂料 槽盒 第二遍 | 10m2 | 0.06 | 36.28 | 4.66 |  | 14.72 |  | 2.18 |  | 0.28 |  | 0.88
人工单价 |  | 小计 | [6 empty] | 28.32 |  | 38.01 |  | 13.44
|  | 未计价材料费 | [6 empty] | 35.21
清单项目综合单价 | [8 empty] | 79.77
材 料 费 明 细 | 主要材料名称、规格、型号 |  |  |  |  | 单位 | 数量 |  | 单价（元） |  | 合价（元） | 暂估单价 （元） | 暂估合价 （元）
| 防火涂料 |  |  |  |  | kg | 0.148 |  | 2 |  | 0.3
| 耐火电缆槽盒 200x100 |  |  |  |  | m | 1.0301 |  | 33.89 |  | 34.91
| 其他材料费 | [7 empty] | - |  | 2.81 | -
| 材料费小计 | [7 empty] | - |  | 38.02 | -
注：1.如不使用省级或行业建设主管部门发布的计价依据，可不填定额编码、名称等； 2.招标文件提供了暂估单价的材料，按暂估的单价填入表内“暂估单价”栏及“暂估合价”栏。
表-09
综合单价分析表
工程名称：办公物业（含商业裙楼）消防工程 | [7 empty] | 标段： |  | 第 147 页 共 246 页
项目编码 |  | 030411002010 |  | 项目名称 | 耐火电缆槽盒. |  |  |  | 计量单位 |  | m | 工程量 | 6.44
清单综合单价组成明细
定额编号 | 定额项目名称 | 定额 单位 | 数量 | 单价 |  |  |  |  | 合价
|  |  |  | 人工费 | 材料费 | 机具费 | 管理费 和利润 |  | 人工费 |  | 材料费 | 机具费 | 管理费 和利润
C4-11-152 换 | 金属线槽安装 宽+高(mm以内) 600 | 10m | 0.1 | 295.84 | 601.74 |  | 144.19 |  | 29.58 |  | 60.17 |  | 14.42
C12-3-196 | 防火涂料 槽盒 第一遍 | 10m2 | 0.0807 | 37.33 | 4.91 |  | 15.15 |  | 3.01 |  | 0.4 |  | 1.22
C12-3-197 | 防火涂料 槽盒 第二遍 | 10m2 | 0.0807 | 36.31 | 4.66 |  | 14.73 |  | 2.93 |  | 0.38 |  | 1.19
人工单价 |  | 小计 | [6 empty] | 35.52 |  | 60.95 |  | 16.83
|  | 未计价材料费 | [6 empty] | 58.04
清单项目综合单价 | [8 empty] | 113.31
材 料 费 明 细 | 主要材料名称、规格、型号 |  |  |  |  | 单位 | 数量 |  | 单价（元） |  | 合价（元） | 暂估单价 （元） | 暂估合价 （元）
| 防火涂料 |  |  |  |  | kg | 0.1995 |  | 2 |  | 0.4
| 耐火电缆槽盒 300X100 |  |  |  |  | m | 1.0301 |  | 55.96 |  | 57.64
| 其他材料费 | [7 empty] | - |  | 2.9 | -
| 材料费小计 | [7 empty] | - |  | 60.94 | -
注：1.如不使用省级或行业建设主管部门发布的计价依据，可不填定额编码、名称等； 2.招标文件提供了暂估单价的材料，按暂估的单价填入表内“暂估单价”栏及“暂估合价”栏。
表-09
综合单价分析表
工程名称：办公物业（含商业裙楼）消防工程 | [7 empty] | 标段： |  | 第 148 页 共 246 页
项目编码 |  | 030413001007 |  | 项目名称 | 铁构件 |  |  |  | 计量单位 |  | kg | 工程量 | 1194.99
清单综合单价组成明细
定额编号 | 定额项目名称 | 定额 单位 | 数量 | 单价 |  |  |  |  | 合价
|  |  |  | 人工费 | 材料费 | 机具费 | 管理费 和利润 |  | 人工费 |  | 材料费 | 机具费 | 管理费 和利润
C4-13-1 | 铁构件制作、安装 一般铁构件 制作 | 100kg | 0.01 | 848.39 | 383.65 | 60.09 | 442.8 |  | 8.48 |  | 3.84 | 0.6 | 4.43
C4-13-2 | 铁构件制作、安装 一般铁构件 安装 | 100kg | 0.01 | 616.62 | 21.45 | 44.41 | 322.19 |  | 6.17 |  | 0.21 | 0.44 | 3.22
C12-1-5 | 手工除锈 一般钢结构 轻锈 | 100kg | 0.01 | 28.94 | 3.53 | 12.36 | 16.75 |  | 0.29 |  | 0.04 | 0.12 | 0.17
C12-2-49 换 | 一般钢结构 红丹防锈漆 第一遍 实际遍数(遍):2 | 100kg | 0.01 | 39.7 | 33.19 | 24.74 | 26.14 |  | 0.4 |  | 0.33 | 0.25 | 0.26
C12-2-56 换 | 一般钢结构 调和漆 第一遍 实际遍数(遍):2 | 100kg | 0.01 | 38.53 | 22.25 | 24.74 | 25.66 |  | 0.39 |  | 0.22 | 0.25 | 0.26
人工单价 |  | 小计 | [6 empty] | 15.73 |  | 4.64 | 1.66 | 8.34
|  | 未计价材料费 | [6 empty] | 3.88
清单项目综合单价 | [8 empty] | 30.36
材 料 费 明 细 | 主要材料名称、规格、型号 |  |  |  |  | 单位 | 数量 |  | 单价（元） |  | 合价（元） | 暂估单价 （元） | 暂估合价 （元）
| 圆钢 |  |  |  |  | kg | 0.08 |  | 3.08 |  | 0.25
| 扁钢 |  |  |  |  | kg | 0.22 |  | 3.42 |  | 0.75
| 角钢 |  |  |  |  | kg | 0.75 |  | 3.2 |  | 2.4
注：1.如不使用省级或行业建设主管部门发布的计价依据，可不填定额编码、名称等； 2.招标文件提供了暂估单价的材料，按暂估的单价填入表内“暂估单价”栏及“暂估合价”栏。
表-09
综合单价分析表
工程名称：办公物业（含商业裙楼）消防工程 | [7 empty] | 标段： |  | 第 149 页 共 246 页
| 主材费调整 |  |  |  |  | 元 | 0.0001 |  | 1
| 醇酸调和漆 |  |  |  |  | kg | 0.015 |  | 13.35 |  | 0.2
| 醇酸防锈漆 |  |  |  |  | kg | 0.0211 |  | 13.35 |  | 0.28
| 其他材料费 | [7 empty] | - |  | 0.76 | -
| 材料费小计 | [7 empty] | - |  | 4.64 | -
注：1.如不使用省级或行业建设主管部门发布的计价依据，可不填定额编码、名称等； 2.招标文件提供了暂估单价的材料，按暂估的单价填入表内“暂估单价”栏及“暂估合价”栏。
表-09
综合单价分析表
工程名称：办公物业（含商业裙楼）消防工程 | [7 empty] | 标段： |  | 第 150 页 共 246 页
项目编码 |  | 030905001006 |  | 项目名称 | 自动报警系统调试 |  |  |  | 计量单位 |  | 系统 | 工程量 | 1
清单综合单价组成明细
定额编号 | 定额项目名称 | 定额 单位 | 数量 | 单价 |  |  |  |  | 合价
|  |  |  | 人工费 | 材料费 | 机具费 | 管理费 和利润 |  | 人工费 |  | 材料费 | 机具费 | 管理费 和利润
C9-5-6 | 自动报警系统装置调试 2000点以下 | 系统 | 1 | 15448.1 | 535.21 | 1596.4 | 8135.34 |  | 15448.1 |  | 535.21 | 1596.4 | 8135.34
人工单价 |  | 小计 | [6 empty] | 15448.1 |  | 535.21 | 1596.4 | 8135.34
未计价材料费
清单项目综合单价 | [8 empty] | 25715.05
材 料 费 明 细 | 主要材料名称、规格、型号 |  |  |  |  | 单位 | 数量 |  | 单价（元） |  | 合价（元） | 暂估单价 （元） | 暂估合价 （元）
| 其他材料费 | [7 empty] | - |  | 535.22 | -
| 材料费小计 | [7 empty] | - |  | 535.22 | -
注：1.如不使用省级或行业建设主管部门发布的计价依据，可不填定额编码、名称等； 2.招标文件提供了暂估单价的材料，按暂估的单价填入表内“暂估单价”栏及“暂估合价”栏。
表-09
综合单价分析表
工程名称：办公物业（含商业裙楼）消防工程 | [7 empty] | 标段： |  | 第 151 页 共 246 页
项目编码 |  | 030404016009 |  | 项目名称 | 常开防火门控制器 |  |  |  | 计量单位 |  | 台 | 工程量 | 120
清单综合单价组成明细
定额编号 | 定额项目名称 | 定额 单位 | 数量 | 单价 |  |  |  |  | 合价
|  |  |  | 人工费 | 材料费 | 机具费 | 管理费 和利润 |  | 人工费 |  | 材料费 | 机具费 | 管理费 和利润
C4-4-26 | 控制箱安装 悬挂式(半周长m以内) 1.0 | 台 | 1 | 100.32 | 213.22 |  | 48.89 |  | 100.32 |  | 213.22 |  | 48.89
人工单价 |  | 小计 | [6 empty] | 100.32 |  | 213.22 |  | 48.89
|  | 未计价材料费 | [6 empty] | 192.04
清单项目综合单价 | [8 empty] | 362.43
材 料 费 明 细 | 主要材料名称、规格、型号 |  |  |  |  | 单位 | 数量 |  | 单价（元） |  | 合价（元） | 暂估单价 （元） | 暂估合价 （元）
| 常开防火门控制器 |  |  |  |  | 台 | 1 |  | 192.04 |  | 192.04
| 其他材料费 | [7 empty] | - |  | 21.18 | -
| 材料费小计 | [7 empty] | - |  | 213.22 | -
注：1.如不使用省级或行业建设主管部门发布的计价依据，可不填定额编码、名称等； 2.招标文件提供了暂估单价的材料，按暂估的单价填入表内“暂估单价”栏及“暂估合价”栏。
表-09
综合单价分析表
工程名称：办公物业（含商业裙楼）消防工程 | [7 empty] | 标段： |  | 第 152 页 共 246 页
项目编码 |  | 030904008018 |  | 项目名称 | 双扇常闭防火门一体式门磁开关 |  |  |  | 计量单位 |  | 个 | 工程量 | 240
清单综合单价组成明细
定额编号 | 定额项目名称 | 定额 单位 | 数量 | 单价 |  |  |  |  | 合价
|  |  |  | 人工费 | 材料费 | 机具费 | 管理费 和利润 |  | 人工费 |  | 材料费 | 机具费 | 管理费 和利润
C5-6-1 | 入侵探测器安装(室内外、周界) 门磁开关、窗磁开关、紧急脚踏开关、紧急手动开关 有线 | 套 | 1 | 31.67 | 76.14 | 0.26 | 16.18 |  | 31.67 |  | 76.14 | 0.26 | 16.18
人工单价 |  | 小计 | [6 empty] | 31.67 |  | 76.14 | 0.26 | 16.18
|  | 未计价材料费 | [6 empty] | 74.34
清单项目综合单价 | [8 empty] | 124.25
材 料 费 明 细 | 主要材料名称、规格、型号 |  |  |  |  | 单位 | 数量 |  | 单价（元） |  | 合价（元） | 暂估单价 （元） | 暂估合价 （元）
| 双扇常闭防火门一体式门磁开关 |  |  |  |  | 套 | 1 |  | 74.34 |  | 74.34
| 其他材料费 | [7 empty] | - |  | 1.8 | -
| 材料费小计 | [7 empty] | - |  | 76.14 | -
注：1.如不使用省级或行业建设主管部门发布的计价依据，可不填定额编码、名称等； 2.招标文件提供了暂估单价的材料，按暂估的单价填入表内“暂估单价”栏及“暂估合价”栏。
表-09
综合单价分析表
工程名称：办公物业（含商业裙楼）消防工程 | [7 empty] | 标段： |  | 第 153 页 共 246 页
项目编码 |  | 030411006017 |  | 项目名称 | 金属接线盒 |  |  |  | 计量单位 |  | 个 | 工程量 | 240
清单综合单价组成明细
定额编号 | 定额项目名称 | 定额 单位 | 数量 | 单价 |  |  |  |  | 合价
|  |  |  | 人工费 | 材料费 | 机具费 | 管理费 和利润 |  | 人工费 |  | 材料费 | 机具费 | 管理费 和利润
C4-11-282 | 接线盒安装 接线盒 暗装 | 10个 | 0.1 | 44.49 | 30.71 |  | 21.69 |  | 4.45 |  | 3.07 |  | 2.17
人工单价 |  | 小计 | [6 empty] | 4.45 |  | 3.07 |  | 2.17
|  | 未计价材料费 | [6 empty] | 2.04
清单项目综合单价 | [8 empty] | 9.69
材 料 费 明 细 | 主要材料名称、规格、型号 |  |  |  |  | 单位 | 数量 |  | 单价（元） |  | 合价（元） | 暂估单价 （元） | 暂估合价 （元）
| 接线盒 金属 |  |  |  |  | 个 | 1.02 |  | 2 |  | 2.04
| 其他材料费 | [7 empty] | - |  | 1.03 | -
| 材料费小计 | [7 empty] | - |  | 3.07 | -
注：1.如不使用省级或行业建设主管部门发布的计价依据，可不填定额编码、名称等； 2.招标文件提供了暂估单价的材料，按暂估的单价填入表内“暂估单价”栏及“暂估合价”栏。
表-09
综合单价分析表
工程名称：办公物业（含商业裙楼）消防工程 | [7 empty] | 标段： |  | 第 154 页 共 246 页
项目编码 |  | 030411004036 |  | 项目名称 | 配线 |  |  |  | 计量单位 |  | m | 工程量 | 1652.99
清单综合单价组成明细
定额编号 | 定额项目名称 | 定额 单位 | 数量 | 单价 |  |  |  |  | 合价
|  |  |  | 人工费 | 材料费 | 机具费 | 管理费 和利润 |  | 人工费 |  | 材料费 | 机具费 | 管理费 和利润
C4-11-225 | 多芯软导线管内穿线(芯以内) 二芯 导线截面(mm2以内) 1.5 | 100m/束 | 0.01 | 85.72 | 357.43 |  | 41.78 |  | 0.86 |  | 3.57 |  | 0.42
人工单价 |  | 小计 | [6 empty] | 0.86 |  | 3.57 |  | 0.42
|  | 未计价材料费 | [6 empty] | 3.41
清单项目综合单价 | [8 empty] | 4.85
材 料 费 明 细 | 主要材料名称、规格、型号 |  |  |  |  | 单位 | 数量 |  | 单价（元） |  | 合价（元） | 暂估单价 （元） | 暂估合价 （元）
| 多股铜芯聚氯乙烯绝缘导线 WDZCN-RYJS-B2-2x1.5 |  |  |  |  | m | 1.08 |  | 3.16 |  | 3.41
| 其他材料费 | [7 empty] | - |  | 0.16 | -
| 材料费小计 | [7 empty] | - |  | 3.57 | -
注：1.如不使用省级或行业建设主管部门发布的计价依据，可不填定额编码、名称等； 2.招标文件提供了暂估单价的材料，按暂估的单价填入表内“暂估单价”栏及“暂估合价”栏。
表-09
综合单价分析表
工程名称：办公物业（含商业裙楼）消防工程 | [7 empty] | 标段： |  | 第 155 页 共 246 页
项目编码 |  | 030411001056 |  | 项目名称 | 电气配管 |  |  |  | 计量单位 |  | m | 工程量 | 1057.02
清单综合单价组成明细
定额编号 | 定额项目名称 | 定额 单位 | 数量 | 单价 |  |  |  |  | 合价
|  |  |  | 人工费 | 材料费 | 机具费 | 管理费 和利润 |  | 人工费 |  | 材料费 | 机具费 | 管理费 和利润
C4-11-8 | 镀锌电线管砖、混凝土结构暗配 公称直径(mm以内) 20 | 100m | 0.01 | 536.2 | 473.7 |  | 261.34 |  | 5.36 |  | 4.74 |  | 2.61
人工单价 |  | 小计 | [6 empty] | 5.36 |  | 4.74 |  | 2.61
|  | 未计价材料费 | [6 empty] | 3.34
清单项目综合单价 | [8 empty] | 12.71
材 料 费 明 细 | 主要材料名称、规格、型号 |  |  |  |  | 单位 | 数量 |  | 单价（元） |  | 合价（元） | 暂估单价 （元） | 暂估合价 （元）
| 镀锌电线管 JDG20*1.5mm |  |  |  |  | m | 1.03 |  | 3.24 |  | 3.34
| 其他材料费 | [7 empty] | - |  | 1.39 | -
| 材料费小计 | [7 empty] | - |  | 4.73 | -
注：1.如不使用省级或行业建设主管部门发布的计价依据，可不填定额编码、名称等； 2.招标文件提供了暂估单价的材料，按暂估的单价填入表内“暂估单价”栏及“暂估合价”栏。
表-09
综合单价分析表
工程名称：办公物业（含商业裙楼）消防工程 | [7 empty] | 标段： |  | 第 156 页 共 246 页
项目编码 |  | 030413002013 |  | 项目名称 | 凿槽及修补 |  |  |  | 计量单位 |  | m | 工程量 | 190.26
清单综合单价组成明细
定额编号 | 定额项目名称 | 定额 单位 | 数量 | 单价 |  |  |  |  | 合价
|  |  |  | 人工费 | 材料费 | 机具费 | 管理费 和利润 |  | 人工费 |  | 材料费 | 机具费 | 管理费 和利润
C4-13-5 | 凿槽、刨沟(砖结构) 宽×深(mm以内) 70×70 | 10m | 0.1 | 85.29 | 27.84 |  | 41.57 |  | 8.53 |  | 2.78 |  | 4.16
C4-13-48 | 沟槽修补 尺寸(宽×深mm) 70×70 | 10m | 0.1 | 56.91 | 20.57 |  | 27.74 |  | 5.69 |  | 2.06 |  | 2.77
人工单价 |  | 小计 | [6 empty] | 14.22 |  | 4.84 |  | 6.93
未计价材料费
清单项目综合单价 | [8 empty] | 25.99
材 料 费 明 细 | 主要材料名称、规格、型号 |  |  |  |  | 单位 | 数量 |  | 单价（元） |  | 合价（元） | 暂估单价 （元） | 暂估合价 （元）
| 其他材料费 | [7 empty] | - |  | 4.84 | -
| 材料费小计 | [7 empty] | - |  | 4.84 | -
注：1.如不使用省级或行业建设主管部门发布的计价依据，可不填定额编码、名称等； 2.招标文件提供了暂估单价的材料，按暂估的单价填入表内“暂估单价”栏及“暂估合价”栏。
表-09
综合单价分析表
工程名称：办公物业（含商业裙楼）消防工程 | [7 empty] | 标段： |  | 第 157 页 共 246 页
项目编码 |  | 030905003002 |  | 项目名称 | 防火门监控系统调试 |  |  |  | 计量单位 |  | 个 | 工程量 | 120
清单综合单价组成明细
定额编号 | 定额项目名称 | 定额 单位 | 数量 | 单价 |  |  |  |  | 合价
|  |  |  | 人工费 | 材料费 | 机具费 | 管理费 和利润 |  | 人工费 |  | 材料费 | 机具费 | 管理费 和利润
C9-5-13 | 防火控制装置调试 电动防火门(窗) | 个 | 1 | 30.41 | 1.47 | 4.57 | 16.7 |  | 30.41 |  | 1.47 | 4.57 | 16.7
人工单价 |  | 小计 | [6 empty] | 30.41 |  | 1.47 | 4.57 | 16.7
未计价材料费
清单项目综合单价 | [8 empty] | 53.15
材 料 费 明 细 | 主要材料名称、规格、型号 |  |  |  |  | 单位 | 数量 |  | 单价（元） |  | 合价（元） | 暂估单价 （元） | 暂估合价 （元）
| 其他材料费 | [7 empty] | - |  | 1.47 | -
| 材料费小计 | [7 empty] | - |  | 1.47 | -
注：1.如不使用省级或行业建设主管部门发布的计价依据，可不填定额编码、名称等； 2.招标文件提供了暂估单价的材料，按暂估的单价填入表内“暂估单价”栏及“暂估合价”栏。
表-09
综合单价分析表
工程名称：办公物业（含商业裙楼）消防工程 | [7 empty] | 标段： |  | 第 158 页 共 246 页
项目编码 |  | 030904008019 |  | 项目名称 | 消防电源监控模块(电压信号传感器) |  |  |  | 计量单位 |  | 台 | 工程量 | 24
清单综合单价组成明细
定额编号 | 定额项目名称 | 定额 单位 | 数量 | 单价 |  |  |  |  | 合价
|  |  |  | 人工费 | 材料费 | 机具费 | 管理费 和利润 |  | 人工费 |  | 材料费 | 机具费 | 管理费 和利润
C9-4-20 | 多输入、多输出模块安装 | 个 | 1 | 113.17 | 1157.76 | 2.05 | 54.99 |  | 113.17 |  | 1157.76 | 2.05 | 54.99
人工单价 |  | 小计 | [6 empty] | 113.17 |  | 1157.76 | 2.05 | 54.99
|  | 未计价材料费 | [6 empty] | 1145.43
清单项目综合单价 | [8 empty] | 1327.97
材 料 费 明 细 | 主要材料名称、规格、型号 |  |  |  |  | 单位 | 数量 |  | 单价（元） |  | 合价（元） | 暂估单价 （元） | 暂估合价 （元）
| 消防电源监控模块(电压信号传感器) |  |  |  |  | 个 | 1 |  | 1145.43 |  | 1145.43
| 其他材料费 | [7 empty] | - |  | 12.34 | -
| 材料费小计 | [7 empty] | - |  | 1157.77 | -
注：1.如不使用省级或行业建设主管部门发布的计价依据，可不填定额编码、名称等； 2.招标文件提供了暂估单价的材料，按暂估的单价填入表内“暂估单价”栏及“暂估合价”栏。
表-09
综合单价分析表
工程名称：办公物业（含商业裙楼）消防工程 | [7 empty] | 标段： |  | 第 159 页 共 246 页
项目编码 |  | 030411004037 |  | 项目名称 | 配线 |  |  |  | 计量单位 |  | m | 工程量 | 841.48
清单综合单价组成明细
定额编号 | 定额项目名称 | 定额 单位 | 数量 | 单价 |  |  |  |  | 合价
|  |  |  | 人工费 | 材料费 | 机具费 | 管理费 和利润 |  | 人工费 |  | 材料费 | 机具费 | 管理费 和利润
C4-11-225 | 多芯软导线管内穿线(芯以内) 二芯 导线截面(mm2以内) 1.5 | 100m/束 | 0.01 | 85.72 | 357.43 |  | 41.78 |  | 0.86 |  | 3.57 |  | 0.42
人工单价 |  | 小计 | [6 empty] | 0.86 |  | 3.57 |  | 0.42
|  | 未计价材料费 | [6 empty] | 3.41
清单项目综合单价 | [8 empty] | 4.85
材 料 费 明 细 | 主要材料名称、规格、型号 |  |  |  |  | 单位 | 数量 |  | 单价（元） |  | 合价（元） | 暂估单价 （元） | 暂估合价 （元）
| 多股铜芯聚氯乙烯绝缘导线 WDZCN-RYJS-B2-2x1.5 |  |  |  |  | m | 1.08 |  | 3.16 |  | 3.41
| 其他材料费 | [7 empty] | - |  | 0.16 | -
| 材料费小计 | [7 empty] | - |  | 3.57 | -
注：1.如不使用省级或行业建设主管部门发布的计价依据，可不填定额编码、名称等； 2.招标文件提供了暂估单价的材料，按暂估的单价填入表内“暂估单价”栏及“暂估合价”栏。
表-09
综合单价分析表
工程名称：办公物业（含商业裙楼）消防工程 | [7 empty] | 标段： |  | 第 160 页 共 246 页
项目编码 |  | 030411001057 |  | 项目名称 | 电气配管 |  |  |  | 计量单位 |  | m | 工程量 | 673.18
清单综合单价组成明细
定额编号 | 定额项目名称 | 定额 单位 | 数量 | 单价 |  |  |  |  | 合价
|  |  |  | 人工费 | 材料费 | 机具费 | 管理费 和利润 |  | 人工费 |  | 材料费 | 机具费 | 管理费 和利润
C4-11-8 | 镀锌电线管砖、混凝土结构暗配 公称直径(mm以内) 20 | 100m | 0.01 | 536.2 | 473.7 |  | 261.34 |  | 5.36 |  | 4.74 |  | 2.61
人工单价 |  | 小计 | [6 empty] | 5.36 |  | 4.74 |  | 2.61
|  | 未计价材料费 | [6 empty] | 3.34
清单项目综合单价 | [8 empty] | 12.71
材 料 费 明 细 | 主要材料名称、规格、型号 |  |  |  |  | 单位 | 数量 |  | 单价（元） |  | 合价（元） | 暂估单价 （元） | 暂估合价 （元）
| 镀锌电线管 JDG20*1.5mm |  |  |  |  | m | 1.03 |  | 3.24 |  | 3.34
| 其他材料费 | [7 empty] | - |  | 1.39 | -
| 材料费小计 | [7 empty] | - |  | 4.73 | -
注：1.如不使用省级或行业建设主管部门发布的计价依据，可不填定额编码、名称等； 2.招标文件提供了暂估单价的材料，按暂估的单价填入表内“暂估单价”栏及“暂估合价”栏。
表-09
综合单价分析表
工程名称：办公物业（含商业裙楼）消防工程 | [7 empty] | 标段： |  | 第 161 页 共 246 页
项目编码 |  | 030413002014 |  | 项目名称 | 凿槽及修补 |  |  |  | 计量单位 |  | m | 工程量 | 53.33
清单综合单价组成明细
定额编号 | 定额项目名称 | 定额 单位 | 数量 | 单价 |  |  |  |  | 合价
|  |  |  | 人工费 | 材料费 | 机具费 | 管理费 和利润 |  | 人工费 |  | 材料费 | 机具费 | 管理费 和利润
C4-13-5 | 凿槽、刨沟(砖结构) 宽×深(mm以内) 70×70 | 10m | 0.1 | 85.29 | 27.84 |  | 41.57 |  | 8.53 |  | 2.78 |  | 4.16
C4-13-48 | 沟槽修补 尺寸(宽×深mm) 70×70 | 10m | 0.1 | 56.91 | 20.57 |  | 27.74 |  | 5.69 |  | 2.06 |  | 2.77
人工单价 |  | 小计 | [6 empty] | 14.22 |  | 4.84 |  | 6.93
未计价材料费
清单项目综合单价 | [8 empty] | 25.99
材 料 费 明 细 | 主要材料名称、规格、型号 |  |  |  |  | 单位 | 数量 |  | 单价（元） |  | 合价（元） | 暂估单价 （元） | 暂估合价 （元）
| 其他材料费 | [7 empty] | - |  | 4.84 | -
| 材料费小计 | [7 empty] | - |  | 4.84 | -
注：1.如不使用省级或行业建设主管部门发布的计价依据，可不填定额编码、名称等； 2.招标文件提供了暂估单价的材料，按暂估的单价填入表内“暂估单价”栏及“暂估合价”栏。
表-09
综合单价分析表
工程名称：办公物业（含商业裙楼）消防工程 | [7 empty] | 标段： |  | 第 162 页 共 246 页
项目编码 |  | 030905001007 |  | 项目名称 | 消防设备电源监控系统调试 |  |  |  | 计量单位 |  | 系统 | 工程量 | 1
清单综合单价组成明细
定额编号 | 定额项目名称 | 定额 单位 | 数量 | 单价 |  |  |  |  | 合价
|  |  |  | 人工费 | 材料费 | 机具费 | 管理费 和利润 |  | 人工费 |  | 材料费 | 机具费 | 管理费 和利润
C9-5-1 | 自动报警系统装置调试 64点以下 | 系统 | 1 | 1792.83 | 55.73 | 229.45 | 965.24 |  | 1792.83 |  | 55.73 | 229.45 | 965.24
人工单价 |  | 小计 | [6 empty] | 1792.83 |  | 55.73 | 229.45 | 965.24
未计价材料费
清单项目综合单价 | [8 empty] | 3043.25
材 料 费 明 细 | 主要材料名称、规格、型号 |  |  |  |  | 单位 | 数量 |  | 单价（元） |  | 合价（元） | 暂估单价 （元） | 暂估合价 （元）
| 其他材料费 | [7 empty] | - |  | 55.73 | -
| 材料费小计 | [7 empty] | - |  | 55.73 | -
注：1.如不使用省级或行业建设主管部门发布的计价依据，可不填定额编码、名称等； 2.招标文件提供了暂估单价的材料，按暂估的单价填入表内“暂估单价”栏及“暂估合价”栏。
表-09
综合单价分析表
工程名称：办公物业（含商业裙楼）消防工程 | [7 empty] | 标段： |  | 第 163 页 共 246 页
项目编码 |  | 030904008020 |  | 项目名称 | 电气火灾监控模块 |  |  |  | 计量单位 |  | 台 | 工程量 | 31
清单综合单价组成明细
定额编号 | 定额项目名称 | 定额 单位 | 数量 | 单价 |  |  |  |  | 合价
|  |  |  | 人工费 | 材料费 | 机具费 | 管理费 和利润 |  | 人工费 |  | 材料费 | 机具费 | 管理费 和利润
C9-4-20 | 多输入、多输出模块安装 | 个 | 1 | 113.17 | 914.98 | 2.05 | 54.99 |  | 113.17 |  | 914.98 | 2.05 | 54.99
人工单价 |  | 小计 | [6 empty] | 113.17 |  | 914.98 | 2.05 | 54.99
|  | 未计价材料费 | [6 empty] | 902.65
清单项目综合单价 | [8 empty] | 1085.19
材 料 费 明 细 | 主要材料名称、规格、型号 |  |  |  |  | 单位 | 数量 |  | 单价（元） |  | 合价（元） | 暂估单价 （元） | 暂估合价 （元）
| 电气火灾监控模块 |  |  |  |  | 个 | 1 |  | 902.65 |  | 902.65
| 其他材料费 | [7 empty] | - |  | 12.34 | -
| 材料费小计 | [7 empty] | - |  | 914.99 | -
注：1.如不使用省级或行业建设主管部门发布的计价依据，可不填定额编码、名称等； 2.招标文件提供了暂估单价的材料，按暂估的单价填入表内“暂估单价”栏及“暂估合价”栏。
表-09
综合单价分析表
工程名称：办公物业（含商业裙楼）消防工程 | [7 empty] | 标段： |  | 第 164 页 共 246 页
项目编码 |  | 030904008021 |  | 项目名称 | 剩余电流互感器+温度传感器 |  |  |  | 计量单位 |  | 台 | 工程量 | 31
清单综合单价组成明细
定额编号 | 定额项目名称 | 定额 单位 | 数量 | 单价 |  |  |  |  | 合价
|  |  |  | 人工费 | 材料费 | 机具费 | 管理费 和利润 |  | 人工费 |  | 材料费 | 机具费 | 管理费 和利润
C9-4-20 | 多输入、多输出模块安装 | 个 | 1 | 113.17 | 524.33 | 2.05 | 54.99 |  | 113.17 |  | 524.33 | 2.05 | 54.99
人工单价 |  | 小计 | [6 empty] | 113.17 |  | 524.33 | 2.05 | 54.99
|  | 未计价材料费 | [6 empty] | 512
清单项目综合单价 | [8 empty] | 694.54
材 料 费 明 细 | 主要材料名称、规格、型号 |  |  |  |  | 单位 | 数量 |  | 单价（元） |  | 合价（元） | 暂估单价 （元） | 暂估合价 （元）
| 剩余电流互感器+温度传感器 |  |  |  |  | 个 | 1 |  | 512 |  | 512
| 其他材料费 | [7 empty] | - |  | 12.34 | -
| 材料费小计 | [7 empty] | - |  | 524.34 | -
注：1.如不使用省级或行业建设主管部门发布的计价依据，可不填定额编码、名称等； 2.招标文件提供了暂估单价的材料，按暂估的单价填入表内“暂估单价”栏及“暂估合价”栏。
表-09
综合单价分析表
工程名称：办公物业（含商业裙楼）消防工程 | [7 empty] | 标段： |  | 第 165 页 共 246 页
项目编码 |  | 030411004038 |  | 项目名称 | 配线 |  |  |  | 计量单位 |  | m | 工程量 | 1086.91
清单综合单价组成明细
定额编号 | 定额项目名称 | 定额 单位 | 数量 | 单价 |  |  |  |  | 合价
|  |  |  | 人工费 | 材料费 | 机具费 | 管理费 和利润 |  | 人工费 |  | 材料费 | 机具费 | 管理费 和利润
C4-11-225 | 多芯软导线管内穿线(芯以内) 二芯 导线截面(mm2以内) 1.5 | 100m/束 | 0.01 | 85.72 | 859.63 |  | 41.78 |  | 0.86 |  | 8.6 |  | 0.42
人工单价 |  | 小计 | [6 empty] | 0.86 |  | 8.6 |  | 0.42
|  | 未计价材料费 | [6 empty] | 8.43
清单项目综合单价 | [8 empty] | 9.87
材 料 费 明 细 | 主要材料名称、规格、型号 |  |  |  |  | 单位 | 数量 |  | 单价（元） |  | 合价（元） | 暂估单价 （元） | 暂估合价 （元）
| 多股铜芯聚氯乙烯绝缘导线 WDZCN-RYJSP-B2-2x1.5 |  |  |  |  | m | 1.08 |  | 7.81 |  | 8.43
| 其他材料费 | [7 empty] | - |  | 0.16 | -
| 材料费小计 | [7 empty] | - |  | 8.59 | -
注：1.如不使用省级或行业建设主管部门发布的计价依据，可不填定额编码、名称等； 2.招标文件提供了暂估单价的材料，按暂估的单价填入表内“暂估单价”栏及“暂估合价”栏。
表-09
综合单价分析表
工程名称：办公物业（含商业裙楼）消防工程 | [7 empty] | 标段： |  | 第 166 页 共 246 页
项目编码 |  | 030411001058 |  | 项目名称 | 电气配管 |  |  |  | 计量单位 |  | m | 工程量 | 869.52
清单综合单价组成明细
定额编号 | 定额项目名称 | 定额 单位 | 数量 | 单价 |  |  |  |  | 合价
|  |  |  | 人工费 | 材料费 | 机具费 | 管理费 和利润 |  | 人工费 |  | 材料费 | 机具费 | 管理费 和利润
C4-11-8 | 镀锌电线管砖、混凝土结构暗配 公称直径(mm以内) 20 | 100m | 0.01 | 536.2 | 473.7 |  | 261.34 |  | 5.36 |  | 4.74 |  | 2.61
人工单价 |  | 小计 | [6 empty] | 5.36 |  | 4.74 |  | 2.61
|  | 未计价材料费 | [6 empty] | 3.34
清单项目综合单价 | [8 empty] | 12.71
材 料 费 明 细 | 主要材料名称、规格、型号 |  |  |  |  | 单位 | 数量 |  | 单价（元） |  | 合价（元） | 暂估单价 （元） | 暂估合价 （元）
| 镀锌电线管 JDG20*1.5mm |  |  |  |  | m | 1.03 |  | 3.24 |  | 3.34
| 其他材料费 | [7 empty] | - |  | 1.39 | -
| 材料费小计 | [7 empty] | - |  | 4.73 | -
注：1.如不使用省级或行业建设主管部门发布的计价依据，可不填定额编码、名称等； 2.招标文件提供了暂估单价的材料，按暂估的单价填入表内“暂估单价”栏及“暂估合价”栏。
表-09
综合单价分析表
工程名称：办公物业（含商业裙楼）消防工程 | [7 empty] | 标段： |  | 第 167 页 共 246 页
项目编码 |  | 030413002015 |  | 项目名称 | 凿槽及修补 |  |  |  | 计量单位 |  | m | 工程量 | 68.89
清单综合单价组成明细
定额编号 | 定额项目名称 | 定额 单位 | 数量 | 单价 |  |  |  |  | 合价
|  |  |  | 人工费 | 材料费 | 机具费 | 管理费 和利润 |  | 人工费 |  | 材料费 | 机具费 | 管理费 和利润
C4-13-5 | 凿槽、刨沟(砖结构) 宽×深(mm以内) 70×70 | 10m | 0.1 | 85.29 | 27.84 |  | 41.57 |  | 8.53 |  | 2.78 |  | 4.16
C4-13-48 | 沟槽修补 尺寸(宽×深mm) 70×70 | 10m | 0.1 | 56.91 | 20.57 |  | 27.74 |  | 5.69 |  | 2.06 |  | 2.77
人工单价 |  | 小计 | [6 empty] | 14.22 |  | 4.84 |  | 6.93
未计价材料费
清单项目综合单价 | [8 empty] | 25.99
材 料 费 明 细 | 主要材料名称、规格、型号 |  |  |  |  | 单位 | 数量 |  | 单价（元） |  | 合价（元） | 暂估单价 （元） | 暂估合价 （元）
| 其他材料费 | [7 empty] | - |  | 4.84 | -
| 材料费小计 | [7 empty] | - |  | 4.84 | -
注：1.如不使用省级或行业建设主管部门发布的计价依据，可不填定额编码、名称等； 2.招标文件提供了暂估单价的材料，按暂估的单价填入表内“暂估单价”栏及“暂估合价”栏。
表-09
综合单价分析表
工程名称：办公物业（含商业裙楼）消防工程 | [7 empty] | 标段： |  | 第 168 页 共 246 页
项目编码 |  | 030905001008 |  | 项目名称 | 电气火灾监控系统调试 |  |  |  | 计量单位 |  | 系统 | 工程量 | 1
清单综合单价组成明细
定额编号 | 定额项目名称 | 定额 单位 | 数量 | 单价 |  |  |  |  | 合价
|  |  |  | 人工费 | 材料费 | 机具费 | 管理费 和利润 |  | 人工费 |  | 材料费 | 机具费 | 管理费 和利润
C9-5-1 | 自动报警系统装置调试 64点以下 | 系统 | 1 | 1792.83 | 55.73 | 229.45 | 965.24 |  | 1792.83 |  | 55.73 | 229.45 | 965.24
人工单价 |  | 小计 | [6 empty] | 1792.83 |  | 55.73 | 229.45 | 965.24
未计价材料费
清单项目综合单价 | [8 empty] | 3043.25
材 料 费 明 细 | 主要材料名称、规格、型号 |  |  |  |  | 单位 | 数量 |  | 单价（元） |  | 合价（元） | 暂估单价 （元） | 暂估合价 （元）
| 其他材料费 | [7 empty] | - |  | 55.73 | -
| 材料费小计 | [7 empty] | - |  | 55.73 | -
注：1.如不使用省级或行业建设主管部门发布的计价依据，可不填定额编码、名称等； 2.招标文件提供了暂估单价的材料，按暂估的单价填入表内“暂估单价”栏及“暂估合价”栏。
表-09
综合单价分析表
工程名称：办公物业（含商业裙楼）消防工程 | [7 empty] | 标段： |  | 第 169 页 共 246 页
项目编码 |  | 030404016010 |  | 项目名称 | 壁挂气体消防控制器 |  |  |  | 计量单位 |  | 台 | 工程量 | 1
清单综合单价组成明细
定额编号 | 定额项目名称 | 定额 单位 | 数量 | 单价 |  |  |  |  | 合价
|  |  |  | 人工费 | 材料费 | 机具费 | 管理费 和利润 |  | 人工费 |  | 材料费 | 机具费 | 管理费 和利润
C9-4-22 | 区域报警控制箱(壁挂式)安装 64点以下 | 台 | 1 | 498.93 | 4291.68 | 20.65 | 248 |  | 498.93 |  | 4291.68 | 20.65 | 248
人工单价 |  | 小计 | [6 empty] | 498.93 |  | 4291.68 | 20.65 | 248
|  | 未计价材料费 | [6 empty] | 4247.79
清单项目综合单价 | [8 empty] | 5059.26
材 料 费 明 细 | 主要材料名称、规格、型号 |  |  |  |  | 单位 | 数量 |  | 单价（元） |  | 合价（元） | 暂估单价 （元） | 暂估合价 （元）
| 壁挂气体消防控制器 |  |  |  |  | 台 | 1 |  | 4247.79 |  | 4247.79
| 其他材料费 | [7 empty] | - |  | 43.88 | -
| 材料费小计 | [7 empty] | - |  | 4291.67 | -
注：1.如不使用省级或行业建设主管部门发布的计价依据，可不填定额编码、名称等； 2.招标文件提供了暂估单价的材料，按暂估的单价填入表内“暂估单价”栏及“暂估合价”栏。
表-09
综合单价分析表
工程名称：办公物业（含商业裙楼）消防工程 | [7 empty] | 标段： |  | 第 170 页 共 246 页
项目编码 |  | 030904008022 |  | 项目名称 | 消防模块接线箱 |  |  |  | 计量单位 |  | 台 | 工程量 | 1
清单综合单价组成明细
定额编号 | 定额项目名称 | 定额 单位 | 数量 | 单价 |  |  |  |  | 合价
|  |  |  | 人工费 | 材料费 | 机具费 | 管理费 和利润 |  | 人工费 |  | 材料费 | 机具费 | 管理费 和利润
C9-4-21 | 模块箱安装 | 台 | 1 | 41.8 | 684.68 | 9.72 | 24.59 |  | 41.8 |  | 684.68 | 9.72 | 24.59
人工单价 |  | 小计 | [6 empty] | 41.8 |  | 684.68 | 9.72 | 24.59
|  | 未计价材料费 | [6 empty] | 667.95
清单项目综合单价 | [8 empty] | 760.79
材 料 费 明 细 | 主要材料名称、规格、型号 |  |  |  |  | 单位 | 数量 |  | 单价（元） |  | 合价（元） | 暂估单价 （元） | 暂估合价 （元）
| 消防模块接线箱 |  |  |  |  | 台 | 1 |  | 667.95 |  | 667.95
| 其他材料费 | [7 empty] | - |  | 16.73 | -
| 材料费小计 | [7 empty] | - |  | 684.68 | -
注：1.如不使用省级或行业建设主管部门发布的计价依据，可不填定额编码、名称等； 2.招标文件提供了暂估单价的材料，按暂估的单价填入表内“暂估单价”栏及“暂估合价”栏。
表-09
综合单价分析表
工程名称：办公物业（含商业裙楼）消防工程 | [7 empty] | 标段： |  | 第 171 页 共 246 页
项目编码 |  | 030904001008 |  | 项目名称 | 智能编码感烟探测器 |  |  |  | 计量单位 |  | 个 | 工程量 | 2
清单综合单价组成明细
定额编号 | 定额项目名称 | 定额 单位 | 数量 | 单价 |  |  |  |  | 合价
|  |  |  | 人工费 | 材料费 | 机具费 | 管理费 和利润 |  | 人工费 |  | 材料费 | 机具费 | 管理费 和利润
C9-4-1 | 点型探测器安装 感烟 | 个 | 1 | 27.78 | 76.05 | 0.2 | 13.36 |  | 27.78 |  | 76.05 | 0.2 | 13.36
人工单价 |  | 小计 | [6 empty] | 27.78 |  | 76.05 | 0.2 | 13.36
|  | 未计价材料费 | [6 empty] | 70.8
清单项目综合单价 | [8 empty] | 117.39
材 料 费 明 细 | 主要材料名称、规格、型号 |  |  |  |  | 单位 | 数量 |  | 单价（元） |  | 合价（元） | 暂估单价 （元） | 暂估合价 （元）
| 智能编码感烟探测器 |  |  |  |  | 个(对) | 1 |  | 70.8 |  | 70.8
| 其他材料费 | [7 empty] | - |  | 5.24 | -
| 材料费小计 | [7 empty] | - |  | 76.04 | -
注：1.如不使用省级或行业建设主管部门发布的计价依据，可不填定额编码、名称等； 2.招标文件提供了暂估单价的材料，按暂估的单价填入表内“暂估单价”栏及“暂估合价”栏。
表-09
综合单价分析表
工程名称：办公物业（含商业裙楼）消防工程 | [7 empty] | 标段： |  | 第 172 页 共 246 页
项目编码 |  | 030904001009 |  | 项目名称 | 智能编码感温探测器 |  |  |  | 计量单位 |  | 个 | 工程量 | 2
清单综合单价组成明细
定额编号 | 定额项目名称 | 定额 单位 | 数量 | 单价 |  |  |  |  | 合价
|  |  |  | 人工费 | 材料费 | 机具费 | 管理费 和利润 |  | 人工费 |  | 材料费 | 机具费 | 管理费 和利润
C9-4-2 | 点型探测器安装 感温 | 个 | 1 | 27.78 | 72.51 | 0.2 | 13.36 |  | 27.78 |  | 72.51 | 0.2 | 13.36
人工单价 |  | 小计 | [6 empty] | 27.78 |  | 72.51 | 0.2 | 13.36
|  | 未计价材料费 | [6 empty] | 67.26
清单项目综合单价 | [8 empty] | 113.85
材 料 费 明 细 | 主要材料名称、规格、型号 |  |  |  |  | 单位 | 数量 |  | 单价（元） |  | 合价（元） | 暂估单价 （元） | 暂估合价 （元）
| 智能编码感温探测器 |  |  |  |  | 个(对) | 1 |  | 67.26 |  | 67.26
| 其他材料费 | [7 empty] | - |  | 5.24 | -
| 材料费小计 | [7 empty] | - |  | 72.5 | -
注：1.如不使用省级或行业建设主管部门发布的计价依据，可不填定额编码、名称等； 2.招标文件提供了暂估单价的材料，按暂估的单价填入表内“暂估单价”栏及“暂估合价”栏。
表-09
综合单价分析表
工程名称：办公物业（含商业裙楼）消防工程 | [7 empty] | 标段： |  | 第 173 页 共 246 页
项目编码 |  | 030904005004 |  | 项目名称 | 声光报警器 |  |  |  | 计量单位 |  | 个 | 工程量 | 2
清单综合单价组成明细
定额编号 | 定额项目名称 | 定额 单位 | 数量 | 单价 |  |  |  |  | 合价
|  |  |  | 人工费 | 材料费 | 机具费 | 管理费 和利润 |  | 人工费 |  | 材料费 | 机具费 | 管理费 和利润
C9-4-9 | 声光报警器安装 | 个 | 1 | 57.33 | 102.21 |  | 27.37 |  | 57.33 |  | 102.21 |  | 27.37
人工单价 |  | 小计 | [6 empty] | 57.33 |  | 102.21 |  | 27.37
|  | 未计价材料费 | [6 empty] | 97.35
清单项目综合单价 | [8 empty] | 186.91
材 料 费 明 细 | 主要材料名称、规格、型号 |  |  |  |  | 单位 | 数量 |  | 单价（元） |  | 合价（元） | 暂估单价 （元） | 暂估合价 （元）
| 声光报警器 |  |  |  |  | 个 | 1 |  | 97.35 |  | 97.35
| 其他材料费 | [7 empty] | - |  | 4.86 | -
| 材料费小计 | [7 empty] | - |  | 102.21 | -
注：1.如不使用省级或行业建设主管部门发布的计价依据，可不填定额编码、名称等； 2.招标文件提供了暂估单价的材料，按暂估的单价填入表内“暂估单价”栏及“暂估合价”栏。
表-09
综合单价分析表
工程名称：办公物业（含商业裙楼）消防工程 | [7 empty] | 标段： |  | 第 174 页 共 246 页
项目编码 |  | 030904007006 |  | 项目名称 | 手自动转换开关及手动启停按钮 |  |  |  | 计量单位 |  | 个 | 工程量 | 2
清单综合单价组成明细
定额编号 | 定额项目名称 | 定额 单位 | 数量 | 单价 |  |  |  |  | 合价
|  |  |  | 人工费 | 材料费 | 机具费 | 管理费 和利润 |  | 人工费 |  | 材料费 | 机具费 | 管理费 和利润
C9-4-7 | 按钮安装 | 个 | 1 | 40.39 | 255.41 | 0.05 | 19.3 |  | 40.39 |  | 255.41 | 0.05 | 19.3
人工单价 |  | 小计 | [6 empty] | 40.39 |  | 255.41 | 0.05 | 19.3
|  | 未计价材料费 | [6 empty] | 247.79
清单项目综合单价 | [8 empty] | 315.15
材 料 费 明 细 | 主要材料名称、规格、型号 |  |  |  |  | 单位 | 数量 |  | 单价（元） |  | 合价（元） | 暂估单价 （元） | 暂估合价 （元）
| 手自动转换开关及手动启停按钮 |  |  |  |  | 个 | 1 |  | 247.79 |  | 247.79
| 其他材料费 | [7 empty] | - |  | 7.63 | -
| 材料费小计 | [7 empty] | - |  | 255.42 | -
注：1.如不使用省级或行业建设主管部门发布的计价依据，可不填定额编码、名称等； 2.招标文件提供了暂估单价的材料，按暂估的单价填入表内“暂估单价”栏及“暂估合价”栏。
表-09
综合单价分析表
工程名称：办公物业（含商业裙楼）消防工程 | [7 empty] | 标段： |  | 第 175 页 共 246 页
项目编码 |  | 080903018004 |  | 项目名称 | 手/自动状态指示灯 |  |  |  | 计量单位 |  | 个 | 工程量 | 4
清单综合单价组成明细
定额编号 | 定额项目名称 | 定额 单位 | 数量 | 单价 |  |  |  |  | 合价
|  |  |  | 人工费 | 材料费 | 机具费 | 管理费 和利润 |  | 人工费 |  | 材料费 | 机具费 | 管理费 和利润
C4-12-192 R*0.9 | 标志、诱导装饰灯具安装 墙壁式 示意图号:171、172、173、174 其他LED灯具安装（除嵌入式LED射灯和筒灯外） 人工*0.9 | 10套 | 0.1 | 226.1 | 2176.13 |  | 110.2 |  | 22.61 |  | 217.61 |  | 11.02
人工单价 |  | 小计 | [6 empty] | 22.61 |  | 217.61 |  | 11.02
|  | 未计价材料费 | [6 empty] | 214.51
清单项目综合单价 | [8 empty] | 251.24
材 料 费 明 细 | 主要材料名称、规格、型号 |  |  |  |  | 单位 | 数量 |  | 单价（元） |  | 合价（元） | 暂估单价 （元） | 暂估合价 （元）
| 手/自动状态指示灯 |  |  |  |  | 套 | 1.01 |  | 212.39 |  | 214.51
| 其他材料费 | [7 empty] | - |  | 3.11 | -
| 材料费小计 | [7 empty] | - |  | 217.62 | -
注：1.如不使用省级或行业建设主管部门发布的计价依据，可不填定额编码、名称等； 2.招标文件提供了暂估单价的材料，按暂估的单价填入表内“暂估单价”栏及“暂估合价”栏。
表-09
综合单价分析表
工程名称：办公物业（含商业裙楼）消防工程 | [7 empty] | 标段： |  | 第 176 页 共 246 页
项目编码 |  | 080903018005 |  | 项目名称 | 放气指示灯 |  |  |  | 计量单位 |  | 个 | 工程量 | 2
清单综合单价组成明细
定额编号 | 定额项目名称 | 定额 单位 | 数量 | 单价 |  |  |  |  | 合价
|  |  |  | 人工费 | 材料费 | 机具费 | 管理费 和利润 |  | 人工费 |  | 材料费 | 机具费 | 管理费 和利润
C4-12-192 R*0.9 | 标志、诱导装饰灯具安装 墙壁式 示意图号:171、172、173、174 其他LED灯具安装（除嵌入式LED射灯和筒灯外） 人工*0.9 | 10套 | 0.1 | 226.1 | 2176.13 |  | 110.2 |  | 22.61 |  | 217.61 |  | 11.02
人工单价 |  | 小计 | [6 empty] | 22.61 |  | 217.61 |  | 11.02
|  | 未计价材料费 | [6 empty] | 214.51
清单项目综合单价 | [8 empty] | 251.24
材 料 费 明 细 | 主要材料名称、规格、型号 |  |  |  |  | 单位 | 数量 |  | 单价（元） |  | 合价（元） | 暂估单价 （元） | 暂估合价 （元）
| 放气指示灯 |  |  |  |  | 套 | 1.01 |  | 212.39 |  | 214.51
| 其他材料费 | [7 empty] | - |  | 3.11 | -
| 材料费小计 | [7 empty] | - |  | 217.62 | -
注：1.如不使用省级或行业建设主管部门发布的计价依据，可不填定额编码、名称等； 2.招标文件提供了暂估单价的材料，按暂估的单价填入表内“暂估单价”栏及“暂估合价”栏。
表-09
综合单价分析表
工程名称：办公物业（含商业裙楼）消防工程 | [7 empty] | 标段： |  | 第 177 页 共 246 页
项目编码 |  | 080903018006 |  | 项目名称 | 带有声警报的气体释放灯 |  |  |  | 计量单位 |  | 个 | 工程量 | 2
清单综合单价组成明细
定额编号 | 定额项目名称 | 定额 单位 | 数量 | 单价 |  |  |  |  | 合价
|  |  |  | 人工费 | 材料费 | 机具费 | 管理费 和利润 |  | 人工费 |  | 材料费 | 机具费 | 管理费 和利润
C4-12-192 R*0.9 | 标志、诱导装饰灯具安装 墙壁式 示意图号:171、172、173、174 其他LED灯具安装（除嵌入式LED射灯和筒灯外） 人工*0.9 | 10套 | 0.1 | 226.1 | 2208.35 |  | 110.2 |  | 22.61 |  | 220.84 |  | 11.02
人工单价 |  | 小计 | [6 empty] | 22.61 |  | 220.84 |  | 11.02
|  | 未计价材料费 | [6 empty] | 217.74
清单项目综合单价 | [8 empty] | 254.47
材 料 费 明 细 | 主要材料名称、规格、型号 |  |  |  |  | 单位 | 数量 |  | 单价（元） |  | 合价（元） | 暂估单价 （元） | 暂估合价 （元）
| 带有声警报的气体释放灯 |  |  |  |  | 套 | 1.01 |  | 215.58 |  | 217.74
| 其他材料费 | [7 empty] | - |  | 3.11 | -
| 材料费小计 | [7 empty] | - |  | 220.85 | -
注：1.如不使用省级或行业建设主管部门发布的计价依据，可不填定额编码、名称等； 2.招标文件提供了暂估单价的材料，按暂估的单价填入表内“暂估单价”栏及“暂估合价”栏。
表-09
综合单价分析表
工程名称：办公物业（含商业裙楼）消防工程 | [7 empty] | 标段： |  | 第 178 页 共 246 页
项目编码 |  | 030904008023 |  | 项目名称 | 控制模块 |  |  |  | 计量单位 |  | 个 | 工程量 | 20
清单综合单价组成明细
定额编号 | 定额项目名称 | 定额 单位 | 数量 | 单价 |  |  |  |  | 合价
|  |  |  | 人工费 | 材料费 | 机具费 | 管理费 和利润 |  | 人工费 |  | 材料费 | 机具费 | 管理费 和利润
C9-4-19 | 单输入、单输出模块安装 | 个 | 1 | 85.65 | 63.81 | 1.02 | 41.36 |  | 85.65 |  | 63.81 | 1.02 | 41.36
人工单价 |  | 小计 | [6 empty] | 85.65 |  | 63.81 | 1.02 | 41.36
|  | 未计价材料费 | [6 empty] | 56.64
清单项目综合单价 | [8 empty] | 191.84
材 料 费 明 细 | 主要材料名称、规格、型号 |  |  |  |  | 单位 | 数量 |  | 单价（元） |  | 合价（元） | 暂估单价 （元） | 暂估合价 （元）
| 控制模块 |  |  |  |  | 个 | 1 |  | 56.64 |  | 56.64
| 其他材料费 | [7 empty] | - |  | 7.18 | -
| 材料费小计 | [7 empty] | - |  | 63.82 | -
注：1.如不使用省级或行业建设主管部门发布的计价依据，可不填定额编码、名称等； 2.招标文件提供了暂估单价的材料，按暂估的单价填入表内“暂估单价”栏及“暂估合价”栏。
表-09
综合单价分析表
工程名称：办公物业（含商业裙楼）消防工程 | [7 empty] | 标段： |  | 第 179 页 共 246 页
项目编码 |  | 030904008024 |  | 项目名称 | 监视模块 |  |  |  | 计量单位 |  | 个 | 工程量 | 20
清单综合单价组成明细
定额编号 | 定额项目名称 | 定额 单位 | 数量 | 单价 |  |  |  |  | 合价
|  |  |  | 人工费 | 材料费 | 机具费 | 管理费 和利润 |  | 人工费 |  | 材料费 | 机具费 | 管理费 和利润
C9-4-19 | 单输入、单输出模块安装 | 个 | 1 | 85.65 | 92.13 | 1.02 | 41.36 |  | 85.65 |  | 92.13 | 1.02 | 41.36
人工单价 |  | 小计 | [6 empty] | 85.65 |  | 92.13 | 1.02 | 41.36
|  | 未计价材料费 | [6 empty] | 84.96
清单项目综合单价 | [8 empty] | 220.16
材 料 费 明 细 | 主要材料名称、规格、型号 |  |  |  |  | 单位 | 数量 |  | 单价（元） |  | 合价（元） | 暂估单价 （元） | 暂估合价 （元）
| 监视模块 |  |  |  |  | 个 | 1 |  | 84.96 |  | 84.96
| 其他材料费 | [7 empty] | - |  | 7.18 | -
| 材料费小计 | [7 empty] | - |  | 92.14 | -
注：1.如不使用省级或行业建设主管部门发布的计价依据，可不填定额编码、名称等； 2.招标文件提供了暂估单价的材料，按暂估的单价填入表内“暂估单价”栏及“暂估合价”栏。
表-09
综合单价分析表
工程名称：办公物业（含商业裙楼）消防工程 | [7 empty] | 标段： |  | 第 180 页 共 246 页
项目编码 |  | 030411006018 |  | 项目名称 | 金属接线盒 |  |  |  | 计量单位 |  | 个 | 工程量 | 56
清单综合单价组成明细
定额编号 | 定额项目名称 | 定额 单位 | 数量 | 单价 |  |  |  |  | 合价
|  |  |  | 人工费 | 材料费 | 机具费 | 管理费 和利润 |  | 人工费 |  | 材料费 | 机具费 | 管理费 和利润
C4-11-282 | 接线盒安装 接线盒 暗装 | 10个 | 0.1 | 44.49 | 30.71 |  | 21.69 |  | 4.45 |  | 3.07 |  | 2.17
人工单价 |  | 小计 | [6 empty] | 4.45 |  | 3.07 |  | 2.17
|  | 未计价材料费 | [6 empty] | 2.04
清单项目综合单价 | [8 empty] | 9.69
材 料 费 明 细 | 主要材料名称、规格、型号 |  |  |  |  | 单位 | 数量 |  | 单价（元） |  | 合价（元） | 暂估单价 （元） | 暂估合价 （元）
| 接线盒 金属 |  |  |  |  | 个 | 1.02 |  | 2 |  | 2.04
| 其他材料费 | [7 empty] | - |  | 1.03 | -
| 材料费小计 | [7 empty] | - |  | 3.07 | -
注：1.如不使用省级或行业建设主管部门发布的计价依据，可不填定额编码、名称等； 2.招标文件提供了暂估单价的材料，按暂估的单价填入表内“暂估单价”栏及“暂估合价”栏。
表-09
综合单价分析表
工程名称：办公物业（含商业裙楼）消防工程 | [7 empty] | 标段： |  | 第 181 页 共 246 页
项目编码 |  | 030411004039 |  | 项目名称 | 配线 |  |  |  | 计量单位 |  | m | 工程量 | 239.67
清单综合单价组成明细
定额编号 | 定额项目名称 | 定额 单位 | 数量 | 单价 |  |  |  |  | 合价
|  |  |  | 人工费 | 材料费 | 机具费 | 管理费 和利润 |  | 人工费 |  | 材料费 | 机具费 | 管理费 和利润
C4-11-225 | 多芯软导线管内穿线(芯以内) 二芯 导线截面(mm2以内) 1.5 | 100m/束 | 0.01 | 85.72 | 357.43 |  | 41.78 |  | 0.86 |  | 3.57 |  | 0.42
人工单价 |  | 小计 | [6 empty] | 0.86 |  | 3.57 |  | 0.42
|  | 未计价材料费 | [6 empty] | 3.41
清单项目综合单价 | [8 empty] | 4.85
材 料 费 明 细 | 主要材料名称、规格、型号 |  |  |  |  | 单位 | 数量 |  | 单价（元） |  | 合价（元） | 暂估单价 （元） | 暂估合价 （元）
| 多股铜芯聚氯乙烯绝缘导线 WDZCN-RYJS-B2-2x1.5 |  |  |  |  | m | 1.08 |  | 3.16 |  | 3.41
| 其他材料费 | [7 empty] | - |  | 0.16 | -
| 材料费小计 | [7 empty] | - |  | 3.57 | -
注：1.如不使用省级或行业建设主管部门发布的计价依据，可不填定额编码、名称等； 2.招标文件提供了暂估单价的材料，按暂估的单价填入表内“暂估单价”栏及“暂估合价”栏。
表-09
综合单价分析表
工程名称：办公物业（含商业裙楼）消防工程 | [7 empty] | 标段： |  | 第 182 页 共 246 页
项目编码 |  | 030411001059 |  | 项目名称 | 电气配管 |  |  |  | 计量单位 |  | m | 工程量 | 81.37
清单综合单价组成明细
定额编号 | 定额项目名称 | 定额 单位 | 数量 | 单价 |  |  |  |  | 合价
|  |  |  | 人工费 | 材料费 | 机具费 | 管理费 和利润 |  | 人工费 |  | 材料费 | 机具费 | 管理费 和利润
C4-11-8 | 镀锌电线管砖、混凝土结构暗配 公称直径(mm以内) 20 | 100m | 0.01 | 536.2 | 600.39 |  | 261.34 |  | 5.36 |  | 6 |  | 2.61
人工单价 |  | 小计 | [6 empty] | 5.36 |  | 6 |  | 2.61
|  | 未计价材料费 | [6 empty] | 4.6
清单项目综合单价 | [8 empty] | 13.98
材 料 费 明 细 | 主要材料名称、规格、型号 |  |  |  |  | 单位 | 数量 |  | 单价（元） |  | 合价（元） | 暂估单价 （元） | 暂估合价 （元）
| 镀锌电线管 SC20*1.5mm |  |  |  |  | m | 1.03 |  | 4.47 |  | 4.6
| 其他材料费 | [7 empty] | - |  | 1.39 | -
| 材料费小计 | [7 empty] | - |  | 5.99 | -
注：1.如不使用省级或行业建设主管部门发布的计价依据，可不填定额编码、名称等； 2.招标文件提供了暂估单价的材料，按暂估的单价填入表内“暂估单价”栏及“暂估合价”栏。
表-09
综合单价分析表
工程名称：办公物业（含商业裙楼）消防工程 | [7 empty] | 标段： |  | 第 183 页 共 246 页
项目编码 |  | 030413002016 |  | 项目名称 | 凿槽及修补 |  |  |  | 计量单位 |  | m | 工程量 | 16.27
清单综合单价组成明细
定额编号 | 定额项目名称 | 定额 单位 | 数量 | 单价 |  |  |  |  | 合价
|  |  |  | 人工费 | 材料费 | 机具费 | 管理费 和利润 |  | 人工费 |  | 材料费 | 机具费 | 管理费 和利润
C4-13-5 | 凿槽、刨沟(砖结构) 宽×深(mm以内) 70×70 | 10m | 0.1 | 85.29 | 27.84 |  | 41.57 |  | 8.53 |  | 2.78 |  | 4.16
C4-13-48 | 沟槽修补 尺寸(宽×深mm) 70×70 | 10m | 0.1 | 56.91 | 20.57 |  | 27.74 |  | 5.69 |  | 2.06 |  | 2.77
人工单价 |  | 小计 | [6 empty] | 14.22 |  | 4.84 |  | 6.93
未计价材料费
清单项目综合单价 | [8 empty] | 25.99
材 料 费 明 细 | 主要材料名称、规格、型号 |  |  |  |  | 单位 | 数量 |  | 单价（元） |  | 合价（元） | 暂估单价 （元） | 暂估合价 （元）
| 其他材料费 | [7 empty] | - |  | 4.84 | -
| 材料费小计 | [7 empty] | - |  | 4.84 | -
注：1.如不使用省级或行业建设主管部门发布的计价依据，可不填定额编码、名称等； 2.招标文件提供了暂估单价的材料，按暂估的单价填入表内“暂估单价”栏及“暂估合价”栏。
表-09
综合单价分析表
工程名称：办公物业（含商业裙楼）消防工程 | [7 empty] | 标段： |  | 第 184 页 共 246 页
项目编码 |  | 030411002011 |  | 项目名称 | 耐火电缆槽盒 |  |  |  | 计量单位 |  | m | 工程量 | 14.32
清单综合单价组成明细
定额编号 | 定额项目名称 | 定额 单位 | 数量 | 单价 |  |  |  |  | 合价
|  |  |  | 人工费 | 材料费 | 机具费 | 管理费 和利润 |  | 人工费 |  | 材料费 | 机具费 | 管理费 和利润
C4-11-151 | 金属线槽安装 宽+高(mm以内) 300 | 10m | 0.0999 | 239.39 | 267.27 |  | 116.68 |  | 23.91 |  | 26.69 |  | 11.65
C12-3-196 | 防火涂料 槽盒 第一遍 | 10m2 | 0.0398 | 37.39 | 4.91 |  | 15.17 |  | 1.49 |  | 0.2 |  | 0.6
C12-3-197 | 防火涂料 槽盒 第二遍 | 10m2 | 0.0398 | 36.37 | 4.66 |  | 14.75 |  | 1.45 |  | 0.19 |  | 0.59
人工单价 |  | 小计 | [6 empty] | 26.85 |  | 27.08 |  | 12.84
|  | 未计价材料费 | [6 empty] | 24.36
清单项目综合单价 | [8 empty] | 66.75
材 料 费 明 细 | 主要材料名称、规格、型号 |  |  |  |  | 单位 | 数量 |  | 单价（元） |  | 合价（元） | 暂估单价 （元） | 暂估合价 （元）
| 防火涂料 |  |  |  |  | kg | 0.0985 |  | 2 |  | 0.2
| 耐火电缆槽盒 100X100 |  |  |  |  | m | 1.0302 |  | 23.45 |  | 24.16
| 其他材料费 | [7 empty] | - |  | 2.72 | -
| 材料费小计 | [7 empty] | - |  | 27.08 | -
注：1.如不使用省级或行业建设主管部门发布的计价依据，可不填定额编码、名称等； 2.招标文件提供了暂估单价的材料，按暂估的单价填入表内“暂估单价”栏及“暂估合价”栏。
表-09
综合单价分析表
工程名称：办公物业（含商业裙楼）消防工程 | [7 empty] | 标段： |  | 第 185 页 共 246 页
项目编码 |  | 030905001009 |  | 项目名称 | 气体灭火报警系统调试 |  |  |  | 计量单位 |  | 系统 | 工程量 | 1
清单综合单价组成明细
定额编号 | 定额项目名称 | 定额 单位 | 数量 | 单价 |  |  |  |  | 合价
|  |  |  | 人工费 | 材料费 | 机具费 | 管理费 和利润 |  | 人工费 |  | 材料费 | 机具费 | 管理费 和利润
C9-5-1 | 自动报警系统装置调试 64点以下 | 系统 | 1 | 1792.83 | 55.73 | 229.45 | 965.24 |  | 1792.83 |  | 55.73 | 229.45 | 965.24
人工单价 |  | 小计 | [6 empty] | 1792.83 |  | 55.73 | 229.45 | 965.24
未计价材料费
清单项目综合单价 | [8 empty] | 3043.25
材 料 费 明 细 | 主要材料名称、规格、型号 |  |  |  |  | 单位 | 数量 |  | 单价（元） |  | 合价（元） | 暂估单价 （元） | 暂估合价 （元）
| 其他材料费 | [7 empty] | - |  | 55.73 | -
| 材料费小计 | [7 empty] | - |  | 55.73 | -
注：1.如不使用省级或行业建设主管部门发布的计价依据，可不填定额编码、名称等； 2.招标文件提供了暂估单价的材料，按暂估的单价填入表内“暂估单价”栏及“暂估合价”栏。
表-09
综合单价分析表
工程名称：办公物业（含商业裙楼）消防工程 | [7 empty] | 标段： |  | 第 186 页 共 246 页
项目编码 |  | 030108001031 |  | 项目名称 | 消防排烟轴流风机 |  |  |  | 计量单位 |  | 台 | 工程量 | 1
清单综合单价组成明细
定额编号 | 定额项目名称 | 定额 单位 | 数量 | 单价 |  |  |  |  | 合价
|  |  |  | 人工费 | 材料费 | 机具费 | 管理费 和利润 |  | 人工费 |  | 材料费 | 机具费 | 管理费 和利润
C7-1-67 | 轴流式通风机安装 风量(m3/h) 63000以下 | 台 | 1 | 652.9 | 6686.31 | 29.82 | 325.79 |  | 652.9 |  | 6686.31 | 29.82 | 325.79
C7-4-5 | 减震器安装 | 个 | 4 | 36.88 | 35.5 |  | 17.6 |  | 147.52 |  | 142 |  | 70.4
C7-4-2 | 设备支架制作 | 100kg | 0.08 | 464.72 | 413.19 | 161.36 | 298.77 |  | 37.18 |  | 33.06 | 12.91 | 23.9
C7-4-3 | 设备支架安装 | 100kg | 0.08 | 199.33 | 56.29 | 8.52 | 99.19 |  | 15.95 |  | 4.5 | 0.68 | 7.94
C12-1-5 | 手工除锈 一般钢结构 轻锈 | 100kg | 0.08 | 28.94 | 3.53 | 12.36 | 16.75 |  | 2.32 |  | 0.28 | 0.99 | 1.34
C12-2-49 换 | 一般钢结构 红丹防锈漆 第一遍 实际遍数(遍):2 | 100kg | 0.08 | 39.7 | 33.18 | 24.74 | 26.14 |  | 3.18 |  | 2.65 | 1.98 | 2.09
C12-2-56 换 | 一般钢结构 调和漆 第一遍 实际遍数(遍):2 | 100kg | 0.08 | 38.53 | 22.25 | 24.74 | 25.66 |  | 3.08 |  | 1.78 | 1.98 | 2.05
C4-6-12 *0.2 | 小型交流同步电动机检查接线 交流同步电机功率(kW以下) 3 仅对电机进行外观检查、试运转和接线而没有对电机解体研磨 单价*0.2 | 台 | 1 | 36.34 | 13.03 | 1.47 | 18.43 |  | 36.34 |  | 13.03 | 1.47 | 18.43
人工单价 |  | 小计 | [6 empty] | 898.47 |  | 6883.61 | 49.83 | 451.94
|  | 未计价材料费 | [6 empty] | 6851.74
注：1.如不使用省级或行业建设主管部门发布的计价依据，可不填定额编码、名称等； 2.招标文件提供了暂估单价的材料，按暂估的单价填入表内“暂估单价”栏及“暂估合价”栏。
表-09
综合单价分析表
工程名称：办公物业（含商业裙楼）消防工程 | [7 empty] | 标段： |  | 第 187 页 共 246 页
清单项目综合单价 | [8 empty] | 8283.84
材 料 费 明 细 | 主要材料名称、规格、型号 |  |  |  |  | 单位 | 数量 |  | 单价（元） |  | 合价（元） | 暂估单价 （元） | 暂估合价 （元）
| 醇酸调和漆 |  |  |  |  | kg | 0.12 |  | 13.35 |  | 1.6
| 金属软管 |  |  |  |  | m | 1.25 |  | 2.5 |  | 3.13
| 金属软管活接头 |  |  |  |  | 套 | 2.04 |  | 2.5 |  | 5.1
| 减振器 |  |  |  |  | 个 | 4 |  | 35 |  | 140
| 消防排烟轴流风机 PY-6F-1 |  |  |  |  | 台 | 1 |  | 6673.45 |  | 6673.45
| 型钢 |  |  |  |  | kg | 8.32 |  | 3.15 |  | 26.21
| 醇酸防锈漆 |  |  |  |  | kg | 0.1688 |  | 13.35 |  | 2.25
| 其他材料费 | [7 empty] | - |  | 31.87 | -
| 材料费小计 | [7 empty] | - |  | 6883.61 | -
注：1.如不使用省级或行业建设主管部门发布的计价依据，可不填定额编码、名称等； 2.招标文件提供了暂估单价的材料，按暂估的单价填入表内“暂估单价”栏及“暂估合价”栏。
表-09
综合单价分析表
工程名称：办公物业（含商业裙楼）消防工程 | [7 empty] | 标段： |  | 第 188 页 共 246 页
项目编码 |  | 030108001032 |  | 项目名称 | 消防排烟轴流风机 |  |  |  | 计量单位 |  | 台 | 工程量 | 1
清单综合单价组成明细
定额编号 | 定额项目名称 | 定额 单位 | 数量 | 单价 |  |  |  |  | 合价
|  |  |  | 人工费 | 材料费 | 机具费 | 管理费 和利润 |  | 人工费 |  | 材料费 | 机具费 | 管理费 和利润
C7-1-67 | 轴流式通风机安装 风量(m3/h) 63000以下 | 台 | 1 | 652.9 | 6686.31 | 29.82 | 325.79 |  | 652.9 |  | 6686.31 | 29.82 | 325.79
C7-4-5 | 减震器安装 | 个 | 4 | 36.88 | 35.5 |  | 17.6 |  | 147.52 |  | 142 |  | 70.4
C7-4-2 | 设备支架制作 | 100kg | 0.08 | 464.72 | 413.19 | 161.36 | 298.77 |  | 37.18 |  | 33.06 | 12.91 | 23.9
C7-4-3 | 设备支架安装 | 100kg | 0.08 | 199.33 | 56.29 | 8.52 | 99.19 |  | 15.95 |  | 4.5 | 0.68 | 7.94
C12-1-5 | 手工除锈 一般钢结构 轻锈 | 100kg | 0.08 | 28.94 | 3.53 | 12.36 | 16.75 |  | 2.32 |  | 0.28 | 0.99 | 1.34
C12-2-49 换 | 一般钢结构 红丹防锈漆 第一遍 实际遍数(遍):2 | 100kg | 0.08 | 39.7 | 33.18 | 24.74 | 26.14 |  | 3.18 |  | 2.65 | 1.98 | 2.09
C12-2-56 换 | 一般钢结构 调和漆 第一遍 实际遍数(遍):2 | 100kg | 0.08 | 38.53 | 22.25 | 24.74 | 25.66 |  | 3.08 |  | 1.78 | 1.98 | 2.05
C4-6-12 *0.2 | 小型交流同步电动机检查接线 交流同步电机功率(kW以下) 3 仅对电机进行外观检查、试运转和接线而没有对电机解体研磨 单价*0.2 | 台 | 1 | 36.34 | 13.03 | 1.47 | 18.43 |  | 36.34 |  | 13.03 | 1.47 | 18.43
人工单价 |  | 小计 | [6 empty] | 898.47 |  | 6883.61 | 49.83 | 451.94
|  | 未计价材料费 | [6 empty] | 6851.74
注：1.如不使用省级或行业建设主管部门发布的计价依据，可不填定额编码、名称等； 2.招标文件提供了暂估单价的材料，按暂估的单价填入表内“暂估单价”栏及“暂估合价”栏。
表-09
综合单价分析表
工程名称：办公物业（含商业裙楼）消防工程 | [7 empty] | 标段： |  | 第 189 页 共 246 页
清单项目综合单价 | [8 empty] | 8283.84
材 料 费 明 细 | 主要材料名称、规格、型号 |  |  |  |  | 单位 | 数量 |  | 单价（元） |  | 合价（元） | 暂估单价 （元） | 暂估合价 （元）
| 醇酸调和漆 |  |  |  |  | kg | 0.12 |  | 13.35 |  | 1.6
| 金属软管 |  |  |  |  | m | 1.25 |  | 2.5 |  | 3.13
| 金属软管活接头 |  |  |  |  | 套 | 2.04 |  | 2.5 |  | 5.1
| 减振器 |  |  |  |  | 个 | 4 |  | 35 |  | 140
| 消防排烟轴流风机 PY-6F-2 |  |  |  |  | 台 | 1 |  | 6673.45 |  | 6673.45
| 型钢 |  |  |  |  | kg | 8.32 |  | 3.15 |  | 26.21
| 醇酸防锈漆 |  |  |  |  | kg | 0.1688 |  | 13.35 |  | 2.25
| 其他材料费 | [7 empty] | - |  | 31.87 | -
| 材料费小计 | [7 empty] | - |  | 6883.61 | -
注：1.如不使用省级或行业建设主管部门发布的计价依据，可不填定额编码、名称等； 2.招标文件提供了暂估单价的材料，按暂估的单价填入表内“暂估单价”栏及“暂估合价”栏。
表-09
综合单价分析表
工程名称：办公物业（含商业裙楼）消防工程 | [7 empty] | 标段： |  | 第 190 页 共 246 页
项目编码 |  | 030108001033 |  | 项目名称 | 消防排烟轴流风机 |  |  |  | 计量单位 |  | 台 | 工程量 | 1
清单综合单价组成明细
定额编号 | 定额项目名称 | 定额 单位 | 数量 | 单价 |  |  |  |  | 合价
|  |  |  | 人工费 | 材料费 | 机具费 | 管理费 和利润 |  | 人工费 |  | 材料费 | 机具费 | 管理费 和利润
C7-1-67 | 轴流式通风机安装 风量(m3/h) 63000以下 | 台 | 1 | 652.9 | 6686.31 | 29.82 | 325.79 |  | 652.9 |  | 6686.31 | 29.82 | 325.79
C7-4-5 | 减震器安装 | 个 | 4 | 36.88 | 35.5 |  | 17.6 |  | 147.52 |  | 142 |  | 70.4
C7-4-2 | 设备支架制作 | 100kg | 0.08 | 464.72 | 413.19 | 161.36 | 298.77 |  | 37.18 |  | 33.06 | 12.91 | 23.9
C7-4-3 | 设备支架安装 | 100kg | 0.08 | 199.33 | 56.29 | 8.52 | 99.19 |  | 15.95 |  | 4.5 | 0.68 | 7.94
C12-1-5 | 手工除锈 一般钢结构 轻锈 | 100kg | 0.08 | 28.94 | 3.53 | 12.36 | 16.75 |  | 2.32 |  | 0.28 | 0.99 | 1.34
C12-2-49 换 | 一般钢结构 红丹防锈漆 第一遍 实际遍数(遍):2 | 100kg | 0.08 | 39.7 | 33.18 | 24.74 | 26.14 |  | 3.18 |  | 2.65 | 1.98 | 2.09
C12-2-56 换 | 一般钢结构 调和漆 第一遍 实际遍数(遍):2 | 100kg | 0.08 | 38.53 | 22.25 | 24.74 | 25.66 |  | 3.08 |  | 1.78 | 1.98 | 2.05
C4-6-12 *0.2 | 小型交流同步电动机检查接线 交流同步电机功率(kW以下) 3 仅对电机进行外观检查、试运转和接线而没有对电机解体研磨 单价*0.2 | 台 | 1 | 36.34 | 13.03 | 1.47 | 18.43 |  | 36.34 |  | 13.03 | 1.47 | 18.43
人工单价 |  | 小计 | [6 empty] | 898.47 |  | 6883.61 | 49.83 | 451.94
|  | 未计价材料费 | [6 empty] | 6851.74
注：1.如不使用省级或行业建设主管部门发布的计价依据，可不填定额编码、名称等； 2.招标文件提供了暂估单价的材料，按暂估的单价填入表内“暂估单价”栏及“暂估合价”栏。
表-09
综合单价分析表
工程名称：办公物业（含商业裙楼）消防工程 | [7 empty] | 标段： |  | 第 191 页 共 246 页
清单项目综合单价 | [8 empty] | 8283.84
材 料 费 明 细 | 主要材料名称、规格、型号 |  |  |  |  | 单位 | 数量 |  | 单价（元） |  | 合价（元） | 暂估单价 （元） | 暂估合价 （元）
| 醇酸调和漆 |  |  |  |  | kg | 0.12 |  | 13.35 |  | 1.6
| 金属软管 |  |  |  |  | m | 1.25 |  | 2.5 |  | 3.13
| 金属软管活接头 |  |  |  |  | 套 | 2.04 |  | 2.5 |  | 5.1
| 减振器 |  |  |  |  | 个 | 4 |  | 35 |  | 140
| 消防排烟轴流风机 PY-6F-3 |  |  |  |  | 台 | 1 |  | 6673.45 |  | 6673.45
| 型钢 |  |  |  |  | kg | 8.32 |  | 3.15 |  | 26.21
| 醇酸防锈漆 |  |  |  |  | kg | 0.1688 |  | 13.35 |  | 2.25
| 其他材料费 | [7 empty] | - |  | 31.87 | -
| 材料费小计 | [7 empty] | - |  | 6883.61 | -
注：1.如不使用省级或行业建设主管部门发布的计价依据，可不填定额编码、名称等； 2.招标文件提供了暂估单价的材料，按暂估的单价填入表内“暂估单价”栏及“暂估合价”栏。
表-09
综合单价分析表
工程名称：办公物业（含商业裙楼）消防工程 | [7 empty] | 标段： |  | 第 192 页 共 246 页
项目编码 |  | 030108001034 |  | 项目名称 | 消防排烟轴流风机 |  |  |  | 计量单位 |  | 台 | 工程量 | 1
清单综合单价组成明细
定额编号 | 定额项目名称 | 定额 单位 | 数量 | 单价 |  |  |  |  | 合价
|  |  |  | 人工费 | 材料费 | 机具费 | 管理费 和利润 |  | 人工费 |  | 材料费 | 机具费 | 管理费 和利润
C7-1-67 | 轴流式通风机安装 风量(m3/h) 63000以下 | 台 | 1 | 652.9 | 6686.31 | 29.82 | 325.79 |  | 652.9 |  | 6686.31 | 29.82 | 325.79
C7-4-5 | 减震器安装 | 个 | 4 | 36.88 | 35.5 |  | 17.6 |  | 147.52 |  | 142 |  | 70.4
C7-4-2 | 设备支架制作 | 100kg | 0.08 | 464.72 | 413.19 | 161.36 | 298.77 |  | 37.18 |  | 33.06 | 12.91 | 23.9
C7-4-3 | 设备支架安装 | 100kg | 0.08 | 199.33 | 56.29 | 8.52 | 99.19 |  | 15.95 |  | 4.5 | 0.68 | 7.94
C12-1-5 | 手工除锈 一般钢结构 轻锈 | 100kg | 0.08 | 28.94 | 3.53 | 12.36 | 16.75 |  | 2.32 |  | 0.28 | 0.99 | 1.34
C12-2-49 换 | 一般钢结构 红丹防锈漆 第一遍 实际遍数(遍):2 | 100kg | 0.08 | 39.7 | 33.18 | 24.74 | 26.14 |  | 3.18 |  | 2.65 | 1.98 | 2.09
C12-2-56 换 | 一般钢结构 调和漆 第一遍 实际遍数(遍):2 | 100kg | 0.08 | 38.53 | 22.25 | 24.74 | 25.66 |  | 3.08 |  | 1.78 | 1.98 | 2.05
C4-6-12 *0.2 | 小型交流同步电动机检查接线 交流同步电机功率(kW以下) 3 仅对电机进行外观检查、试运转和接线而没有对电机解体研磨 单价*0.2 | 台 | 1 | 36.34 | 13.03 | 1.47 | 18.43 |  | 36.34 |  | 13.03 | 1.47 | 18.43
人工单价 |  | 小计 | [6 empty] | 898.47 |  | 6883.61 | 49.83 | 451.94
|  | 未计价材料费 | [6 empty] | 6851.74
注：1.如不使用省级或行业建设主管部门发布的计价依据，可不填定额编码、名称等； 2.招标文件提供了暂估单价的材料，按暂估的单价填入表内“暂估单价”栏及“暂估合价”栏。
表-09
综合单价分析表
工程名称：办公物业（含商业裙楼）消防工程 | [7 empty] | 标段： |  | 第 193 页 共 246 页
清单项目综合单价 | [8 empty] | 8283.84
材 料 费 明 细 | 主要材料名称、规格、型号 |  |  |  |  | 单位 | 数量 |  | 单价（元） |  | 合价（元） | 暂估单价 （元） | 暂估合价 （元）
| 醇酸调和漆 |  |  |  |  | kg | 0.12 |  | 13.35 |  | 1.6
| 金属软管 |  |  |  |  | m | 1.25 |  | 2.5 |  | 3.13
| 金属软管活接头 |  |  |  |  | 套 | 2.04 |  | 2.5 |  | 5.1
| 减振器 |  |  |  |  | 个 | 4 |  | 35 |  | 140
| 型钢 |  |  |  |  | kg | 8.32 |  | 3.15 |  | 26.21
| 消防排烟轴流风机 PY-6F-4 |  |  |  |  | 台 | 1 |  | 6673.45 |  | 6673.45
| 醇酸防锈漆 |  |  |  |  | kg | 0.1688 |  | 13.35 |  | 2.25
| 其他材料费 | [7 empty] | - |  | 31.87 | -
| 材料费小计 | [7 empty] | - |  | 6883.61 | -
注：1.如不使用省级或行业建设主管部门发布的计价依据，可不填定额编码、名称等； 2.招标文件提供了暂估单价的材料，按暂估的单价填入表内“暂估单价”栏及“暂估合价”栏。
表-09
综合单价分析表
工程名称：办公物业（含商业裙楼）消防工程 | [7 empty] | 标段： |  | 第 194 页 共 246 页
项目编码 |  | 030108001035 |  | 项目名称 | 轴流式消防排烟风机 |  |  |  | 计量单位 |  | 台 | 工程量 | 2
清单综合单价组成明细
定额编号 | 定额项目名称 | 定额 单位 | 数量 | 单价 |  |  |  |  | 合价
|  |  |  | 人工费 | 材料费 | 机具费 | 管理费 和利润 |  | 人工费 |  | 材料费 | 机具费 | 管理费 和利润
C7-1-68 | 轴流式通风机安装 风量(m3/h) 140000以下 | 台 | 1 | 1418.22 | 6528.04 | 44.08 | 697.81 |  | 1418.22 |  | 6528.04 | 44.08 | 697.81
C7-4-5 | 减震器安装 | 个 | 4 | 36.88 | 35.5 |  | 17.6 |  | 147.52 |  | 142 |  | 70.4
C7-4-2 | 设备支架制作 | 100kg | 0.08 | 464.72 | 413.19 | 161.36 | 298.77 |  | 37.18 |  | 33.06 | 12.91 | 23.9
C7-4-3 | 设备支架安装 | 100kg | 0.08 | 199.33 | 56.29 | 8.52 | 99.19 |  | 15.95 |  | 4.5 | 0.68 | 7.94
C12-1-5 | 手工除锈 一般钢结构 轻锈 | 100kg | 0.08 | 28.94 | 3.53 | 12.36 | 16.75 |  | 2.32 |  | 0.28 | 0.99 | 1.34
C12-2-49 换 | 一般钢结构 红丹防锈漆 第一遍 实际遍数(遍):2 | 100kg | 0.08 | 39.7 | 33.18 | 24.74 | 26.14 |  | 3.18 |  | 2.65 | 1.98 | 2.09
C12-2-56 换 | 一般钢结构 调和漆 第一遍 实际遍数(遍):2 | 100kg | 0.08 | 38.53 | 22.25 | 24.74 | 25.66 |  | 3.08 |  | 1.78 | 1.98 | 2.05
C4-6-12 *0.2 | 小型交流同步电动机检查接线 交流同步电机功率(kW以下) 3 仅对电机进行外观检查、试运转和接线而没有对电机解体研磨 单价*0.2 | 台 | 1 | 36.34 | 13.03 | 1.47 | 18.43 |  | 36.34 |  | 13.03 | 1.47 | 18.43
人工单价 |  | 小计 | [6 empty] | 1663.79 |  | 6725.34 | 64.09 | 823.96
|  | 未计价材料费 | [6 empty] | 6678.29
注：1.如不使用省级或行业建设主管部门发布的计价依据，可不填定额编码、名称等； 2.招标文件提供了暂估单价的材料，按暂估的单价填入表内“暂估单价”栏及“暂估合价”栏。
表-09
综合单价分析表
工程名称：办公物业（含商业裙楼）消防工程 | [7 empty] | 标段： |  | 第 195 页 共 246 页
清单项目综合单价 | [8 empty] | 9277.17
材 料 费 明 细 | 主要材料名称、规格、型号 |  |  |  |  | 单位 | 数量 |  | 单价（元） |  | 合价（元） | 暂估单价 （元） | 暂估合价 （元）
| 醇酸调和漆 |  |  |  |  | kg | 0.12 |  | 13.35 |  | 1.6
| 金属软管 |  |  |  |  | m | 1.25 |  | 2.5 |  | 3.13
| 金属软管活接头 |  |  |  |  | 套 | 2.04 |  | 2.5 |  | 5.1
| 减振器 |  |  |  |  | 个 | 4 |  | 35 |  | 140
| 型钢 |  |  |  |  | kg | 8.32 |  | 3.15 |  | 26.21
| 轴流式消防排烟风机 PY-6F-5、6 |  |  |  |  | 台 | 1 |  | 6500 |  | 6500
| 醇酸防锈漆 |  |  |  |  | kg | 0.1688 |  | 13.35 |  | 2.25
| 其他材料费 | [7 empty] | - |  | 47.05 | -
| 材料费小计 | [7 empty] | - |  | 6725.34 | -
注：1.如不使用省级或行业建设主管部门发布的计价依据，可不填定额编码、名称等； 2.招标文件提供了暂估单价的材料，按暂估的单价填入表内“暂估单价”栏及“暂估合价”栏。
表-09
综合单价分析表
工程名称：办公物业（含商业裙楼）消防工程 | [7 empty] | 标段： |  | 第 196 页 共 246 页
项目编码 |  | 030108001036 |  | 项目名称 | 轴流式加压送风机 |  |  |  | 计量单位 |  | 台 | 工程量 | 1
清单综合单价组成明细
定额编号 | 定额项目名称 | 定额 单位 | 数量 | 单价 |  |  |  |  | 合价
|  |  |  | 人工费 | 材料费 | 机具费 | 管理费 和利润 |  | 人工费 |  | 材料费 | 机具费 | 管理费 和利润
C7-1-67 | 轴流式通风机安装 风量(m3/h) 63000以下 | 台 | 1 | 652.9 | 6512.86 | 29.82 | 325.79 |  | 652.9 |  | 6512.86 | 29.82 | 325.79
C7-4-5 | 减震器安装 | 个 | 4 | 36.88 | 35.5 |  | 17.6 |  | 147.52 |  | 142 |  | 70.4
C7-4-2 | 设备支架制作 | 100kg | 0.08 | 464.72 | 413.19 | 161.36 | 298.77 |  | 37.18 |  | 33.06 | 12.91 | 23.9
C7-4-3 | 设备支架安装 | 100kg | 0.08 | 199.33 | 56.29 | 8.52 | 99.19 |  | 15.95 |  | 4.5 | 0.68 | 7.94
C12-1-5 | 手工除锈 一般钢结构 轻锈 | 100kg | 0.08 | 28.94 | 3.53 | 12.36 | 16.75 |  | 2.32 |  | 0.28 | 0.99 | 1.34
C12-2-49 换 | 一般钢结构 红丹防锈漆 第一遍 实际遍数(遍):2 | 100kg | 0.08 | 39.7 | 33.18 | 24.74 | 26.14 |  | 3.18 |  | 2.65 | 1.98 | 2.09
C12-2-56 换 | 一般钢结构 调和漆 第一遍 实际遍数(遍):2 | 100kg | 0.08 | 38.53 | 22.25 | 24.74 | 25.66 |  | 3.08 |  | 1.78 | 1.98 | 2.05
C4-6-12 *0.2 | 小型交流同步电动机检查接线 交流同步电机功率(kW以下) 3 仅对电机进行外观检查、试运转和接线而没有对电机解体研磨 单价*0.2 | 台 | 1 | 36.34 | 13.03 | 1.47 | 18.43 |  | 36.34 |  | 13.03 | 1.47 | 18.43
人工单价 |  | 小计 | [6 empty] | 898.47 |  | 6710.16 | 49.83 | 451.94
|  | 未计价材料费 | [6 empty] | 6678.29
注：1.如不使用省级或行业建设主管部门发布的计价依据，可不填定额编码、名称等； 2.招标文件提供了暂估单价的材料，按暂估的单价填入表内“暂估单价”栏及“暂估合价”栏。
表-09
综合单价分析表
工程名称：办公物业（含商业裙楼）消防工程 | [7 empty] | 标段： |  | 第 197 页 共 246 页
清单项目综合单价 | [8 empty] | 8110.39
材 料 费 明 细 | 主要材料名称、规格、型号 |  |  |  |  | 单位 | 数量 |  | 单价（元） |  | 合价（元） | 暂估单价 （元） | 暂估合价 （元）
| 醇酸调和漆 |  |  |  |  | kg | 0.12 |  | 13.35 |  | 1.6
| 金属软管 |  |  |  |  | m | 1.25 |  | 2.5 |  | 3.13
| 金属软管活接头 |  |  |  |  | 套 | 2.04 |  | 2.5 |  | 5.1
| 减振器 |  |  |  |  | 个 | 4 |  | 35 |  | 140
| 轴流式加压送风机 JY-RF-1 |  |  |  |  | 台 | 1 |  | 6500 |  | 6500
| 型钢 |  |  |  |  | kg | 8.32 |  | 3.15 |  | 26.21
| 醇酸防锈漆 |  |  |  |  | kg | 0.1688 |  | 13.35 |  | 2.25
| 其他材料费 | [7 empty] | - |  | 31.87 | -
| 材料费小计 | [7 empty] | - |  | 6710.16 | -
注：1.如不使用省级或行业建设主管部门发布的计价依据，可不填定额编码、名称等； 2.招标文件提供了暂估单价的材料，按暂估的单价填入表内“暂估单价”栏及“暂估合价”栏。
表-09
综合单价分析表
工程名称：办公物业（含商业裙楼）消防工程 | [7 empty] | 标段： |  | 第 198 页 共 246 页
项目编码 |  | 030108001037 |  | 项目名称 | 轴流式加压送风机 |  |  |  | 计量单位 |  | 台 | 工程量 | 1
清单综合单价组成明细
定额编号 | 定额项目名称 | 定额 单位 | 数量 | 单价 |  |  |  |  | 合价
|  |  |  | 人工费 | 材料费 | 机具费 | 管理费 和利润 |  | 人工费 |  | 材料费 | 机具费 | 管理费 和利润
C7-1-67 | 轴流式通风机安装 风量(m3/h) 63000以下 | 台 | 1 | 652.9 | 6512.86 | 29.82 | 325.79 |  | 652.9 |  | 6512.86 | 29.82 | 325.79
C7-4-5 | 减震器安装 | 个 | 4 | 36.88 | 35.5 |  | 17.6 |  | 147.52 |  | 142 |  | 70.4
C7-4-2 | 设备支架制作 | 100kg | 0.08 | 464.72 | 413.19 | 161.36 | 298.77 |  | 37.18 |  | 33.06 | 12.91 | 23.9
C7-4-3 | 设备支架安装 | 100kg | 0.08 | 199.33 | 56.29 | 8.52 | 99.19 |  | 15.95 |  | 4.5 | 0.68 | 7.94
C12-1-5 | 手工除锈 一般钢结构 轻锈 | 100kg | 0.08 | 28.94 | 3.53 | 12.36 | 16.75 |  | 2.32 |  | 0.28 | 0.99 | 1.34
C12-2-49 换 | 一般钢结构 红丹防锈漆 第一遍 实际遍数(遍):2 | 100kg | 0.08 | 39.7 | 33.18 | 24.74 | 26.14 |  | 3.18 |  | 2.65 | 1.98 | 2.09
C12-2-56 换 | 一般钢结构 调和漆 第一遍 实际遍数(遍):2 | 100kg | 0.08 | 38.53 | 22.25 | 24.74 | 25.66 |  | 3.08 |  | 1.78 | 1.98 | 2.05
C4-6-12 *0.2 | 小型交流同步电动机检查接线 交流同步电机功率(kW以下) 3 仅对电机进行外观检查、试运转和接线而没有对电机解体研磨 单价*0.2 | 台 | 1 | 36.34 | 13.03 | 1.47 | 18.43 |  | 36.34 |  | 13.03 | 1.47 | 18.43
人工单价 |  | 小计 | [6 empty] | 898.47 |  | 6710.16 | 49.83 | 451.94
|  | 未计价材料费 | [6 empty] | 6678.29
注：1.如不使用省级或行业建设主管部门发布的计价依据，可不填定额编码、名称等； 2.招标文件提供了暂估单价的材料，按暂估的单价填入表内“暂估单价”栏及“暂估合价”栏。
表-09
综合单价分析表
工程名称：办公物业（含商业裙楼）消防工程 | [7 empty] | 标段： |  | 第 199 页 共 246 页
清单项目综合单价 | [8 empty] | 8110.39
材 料 费 明 细 | 主要材料名称、规格、型号 |  |  |  |  | 单位 | 数量 |  | 单价（元） |  | 合价（元） | 暂估单价 （元） | 暂估合价 （元）
| 醇酸调和漆 |  |  |  |  | kg | 0.12 |  | 13.35 |  | 1.6
| 金属软管 |  |  |  |  | m | 1.25 |  | 2.5 |  | 3.13
| 金属软管活接头 |  |  |  |  | 套 | 2.04 |  | 2.5 |  | 5.1
| 减振器 |  |  |  |  | 个 | 4 |  | 35 |  | 140
| 轴流式加压送风机 JY-RF-2 |  |  |  |  | 台 | 1 |  | 6500 |  | 6500
| 型钢 |  |  |  |  | kg | 8.32 |  | 3.15 |  | 26.21
| 醇酸防锈漆 |  |  |  |  | kg | 0.1688 |  | 13.35 |  | 2.25
| 其他材料费 | [7 empty] | - |  | 31.87 | -
| 材料费小计 | [7 empty] | - |  | 6710.16 | -
注：1.如不使用省级或行业建设主管部门发布的计价依据，可不填定额编码、名称等； 2.招标文件提供了暂估单价的材料，按暂估的单价填入表内“暂估单价”栏及“暂估合价”栏。
表-09
综合单价分析表
工程名称：办公物业（含商业裙楼）消防工程 | [7 empty] | 标段： |  | 第 200 页 共 246 页
项目编码 |  | 030108001038 |  | 项目名称 | 轴流式加压送风机 |  |  |  | 计量单位 |  | 台 | 工程量 | 1
清单综合单价组成明细
定额编号 | 定额项目名称 | 定额 单位 | 数量 | 单价 |  |  |  |  | 合价
|  |  |  | 人工费 | 材料费 | 机具费 | 管理费 和利润 |  | 人工费 |  | 材料费 | 机具费 | 管理费 和利润
C7-1-67 | 轴流式通风机安装 风量(m3/h) 63000以下 | 台 | 1 | 652.9 | 6512.86 | 29.82 | 325.79 |  | 652.9 |  | 6512.86 | 29.82 | 325.79
C7-4-5 | 减震器安装 | 个 | 4 | 36.88 | 35.5 |  | 17.6 |  | 147.52 |  | 142 |  | 70.4
C7-4-2 | 设备支架制作 | 100kg | 0.08 | 464.72 | 413.19 | 161.36 | 298.77 |  | 37.18 |  | 33.06 | 12.91 | 23.9
C7-4-3 | 设备支架安装 | 100kg | 0.08 | 199.33 | 56.29 | 8.52 | 99.19 |  | 15.95 |  | 4.5 | 0.68 | 7.94
C12-1-5 | 手工除锈 一般钢结构 轻锈 | 100kg | 0.08 | 28.94 | 3.53 | 12.36 | 16.75 |  | 2.32 |  | 0.28 | 0.99 | 1.34
C12-2-49 换 | 一般钢结构 红丹防锈漆 第一遍 实际遍数(遍):2 | 100kg | 0.08 | 39.7 | 33.18 | 24.74 | 26.14 |  | 3.18 |  | 2.65 | 1.98 | 2.09
C12-2-56 换 | 一般钢结构 调和漆 第一遍 实际遍数(遍):2 | 100kg | 0.08 | 38.53 | 22.25 | 24.74 | 25.66 |  | 3.08 |  | 1.78 | 1.98 | 2.05
C4-6-12 *0.2 | 小型交流同步电动机检查接线 交流同步电机功率(kW以下) 3 仅对电机进行外观检查、试运转和接线而没有对电机解体研磨 单价*0.2 | 台 | 1 | 36.34 | 13.03 | 1.47 | 18.43 |  | 36.34 |  | 13.03 | 1.47 | 18.43
人工单价 |  | 小计 | [6 empty] | 898.47 |  | 6710.16 | 49.83 | 451.94
|  | 未计价材料费 | [6 empty] | 6678.29
注：1.如不使用省级或行业建设主管部门发布的计价依据，可不填定额编码、名称等； 2.招标文件提供了暂估单价的材料，按暂估的单价填入表内“暂估单价”栏及“暂估合价”栏。
表-09
综合单价分析表
工程名称：办公物业（含商业裙楼）消防工程 | [7 empty] | 标段： |  | 第 201 页 共 246 页
清单项目综合单价 | [8 empty] | 8110.39
材 料 费 明 细 | 主要材料名称、规格、型号 |  |  |  |  | 单位 | 数量 |  | 单价（元） |  | 合价（元） | 暂估单价 （元） | 暂估合价 （元）
| 醇酸调和漆 |  |  |  |  | kg | 0.12 |  | 13.35 |  | 1.6
| 金属软管 |  |  |  |  | m | 1.25 |  | 2.5 |  | 3.13
| 金属软管活接头 |  |  |  |  | 套 | 2.04 |  | 2.5 |  | 5.1
| 减振器 |  |  |  |  | 个 | 4 |  | 35 |  | 140
| 轴流式加压送风机 JY-RF-3 |  |  |  |  | 台 | 1 |  | 6500 |  | 6500
| 型钢 |  |  |  |  | kg | 8.32 |  | 3.15 |  | 26.21
| 醇酸防锈漆 |  |  |  |  | kg | 0.1688 |  | 13.35 |  | 2.25
| 其他材料费 | [7 empty] | - |  | 31.87 | -
| 材料费小计 | [7 empty] | - |  | 6710.16 | -
注：1.如不使用省级或行业建设主管部门发布的计价依据，可不填定额编码、名称等； 2.招标文件提供了暂估单价的材料，按暂估的单价填入表内“暂估单价”栏及“暂估合价”栏。
表-09
综合单价分析表
工程名称：办公物业（含商业裙楼）消防工程 | [7 empty] | 标段： |  | 第 202 页 共 246 页
项目编码 |  | 030108001039 |  | 项目名称 | 轴流式加压送风机 |  |  |  | 计量单位 |  | 台 | 工程量 | 1
清单综合单价组成明细
定额编号 | 定额项目名称 | 定额 单位 | 数量 | 单价 |  |  |  |  | 合价
|  |  |  | 人工费 | 材料费 | 机具费 | 管理费 和利润 |  | 人工费 |  | 材料费 | 机具费 | 管理费 和利润
C7-1-67 | 轴流式通风机安装 风量(m3/h) 63000以下 | 台 | 1 | 652.9 | 6512.86 | 29.82 | 325.79 |  | 652.9 |  | 6512.86 | 29.82 | 325.79
C7-4-5 | 减震器安装 | 个 | 4 | 36.88 | 35.5 |  | 17.6 |  | 147.52 |  | 142 |  | 70.4
C7-4-2 | 设备支架制作 | 100kg | 0.08 | 464.72 | 413.19 | 161.36 | 298.77 |  | 37.18 |  | 33.06 | 12.91 | 23.9
C7-4-3 | 设备支架安装 | 100kg | 0.08 | 199.33 | 56.29 | 8.52 | 99.19 |  | 15.95 |  | 4.5 | 0.68 | 7.94
C12-1-5 | 手工除锈 一般钢结构 轻锈 | 100kg | 0.08 | 28.94 | 3.53 | 12.36 | 16.75 |  | 2.32 |  | 0.28 | 0.99 | 1.34
C12-2-49 换 | 一般钢结构 红丹防锈漆 第一遍 实际遍数(遍):2 | 100kg | 0.08 | 39.7 | 33.18 | 24.74 | 26.14 |  | 3.18 |  | 2.65 | 1.98 | 2.09
C12-2-56 换 | 一般钢结构 调和漆 第一遍 实际遍数(遍):2 | 100kg | 0.08 | 38.53 | 22.25 | 24.74 | 25.66 |  | 3.08 |  | 1.78 | 1.98 | 2.05
C4-6-12 *0.2 | 小型交流同步电动机检查接线 交流同步电机功率(kW以下) 3 仅对电机进行外观检查、试运转和接线而没有对电机解体研磨 单价*0.2 | 台 | 1 | 36.34 | 13.03 | 1.47 | 18.43 |  | 36.34 |  | 13.03 | 1.47 | 18.43
人工单价 |  | 小计 | [6 empty] | 898.47 |  | 6710.16 | 49.83 | 451.94
|  | 未计价材料费 | [6 empty] | 6678.29
注：1.如不使用省级或行业建设主管部门发布的计价依据，可不填定额编码、名称等； 2.招标文件提供了暂估单价的材料，按暂估的单价填入表内“暂估单价”栏及“暂估合价”栏。
表-09
综合单价分析表
工程名称：办公物业（含商业裙楼）消防工程 | [7 empty] | 标段： |  | 第 203 页 共 246 页
清单项目综合单价 | [8 empty] | 8110.39
材 料 费 明 细 | 主要材料名称、规格、型号 |  |  |  |  | 单位 | 数量 |  | 单价（元） |  | 合价（元） | 暂估单价 （元） | 暂估合价 （元）
| 醇酸调和漆 |  |  |  |  | kg | 0.12 |  | 13.35 |  | 1.6
| 金属软管 |  |  |  |  | m | 1.25 |  | 2.5 |  | 3.13
| 金属软管活接头 |  |  |  |  | 套 | 2.04 |  | 2.5 |  | 5.1
| 减振器 |  |  |  |  | 个 | 4 |  | 35 |  | 140
| 轴流式加压送风机 JY-RF-4 |  |  |  |  | 台 | 1 |  | 6500 |  | 6500
| 型钢 |  |  |  |  | kg | 8.32 |  | 3.15 |  | 26.21
| 醇酸防锈漆 |  |  |  |  | kg | 0.1688 |  | 13.35 |  | 2.25
| 其他材料费 | [7 empty] | - |  | 31.87 | -
| 材料费小计 | [7 empty] | - |  | 6710.16 | -
注：1.如不使用省级或行业建设主管部门发布的计价依据，可不填定额编码、名称等； 2.招标文件提供了暂估单价的材料，按暂估的单价填入表内“暂估单价”栏及“暂估合价”栏。
表-09
综合单价分析表
工程名称：办公物业（含商业裙楼）消防工程 | [7 empty] | 标段： |  | 第 204 页 共 246 页
项目编码 |  | 030703001053 |  | 项目名称 | 280℃高气密排烟防火阀(常开) |  |  |  | 计量单位 |  | 个 | 工程量 | 1
清单综合单价组成明细
定额编号 | 定额项目名称 | 定额 单位 | 数量 | 单价 |  |  |  |  | 合价
|  |  |  | 人工费 | 材料费 | 机具费 | 管理费 和利润 |  | 人工费 |  | 材料费 | 机具费 | 管理费 和利润
C7-3-29 | 碳钢 调节阀安装 风管防火阀 周长(mm以内) 2200 | 个 | 1 | 19.33 | 300.54 | 5.05 | 11.64 |  | 19.33 |  | 300.54 | 5.05 | 11.64
人工单价 |  | 小计 | [6 empty] | 19.33 |  | 300.54 | 5.05 | 11.64
|  | 未计价材料费 | [6 empty] | 296.19
清单项目综合单价 | [8 empty] | 336.56
材 料 费 明 细 | 主要材料名称、规格、型号 |  |  |  |  | 单位 | 数量 |  | 单价（元） |  | 合价（元） | 暂估单价 （元） | 暂估合价 （元）
| 280℃高气密排烟防火阀(常开) 800x320 |  |  |  |  | 个 | 1 |  | 296.19 |  | 296.19
| 其他材料费 | [7 empty] | - |  | 4.35 | -
| 材料费小计 | [7 empty] | - |  | 300.54 | -
注：1.如不使用省级或行业建设主管部门发布的计价依据，可不填定额编码、名称等； 2.招标文件提供了暂估单价的材料，按暂估的单价填入表内“暂估单价”栏及“暂估合价”栏。
表-09
综合单价分析表
工程名称：办公物业（含商业裙楼）消防工程 | [7 empty] | 标段： |  | 第 205 页 共 246 页
项目编码 |  | 030703001054 |  | 项目名称 | 280℃高气密排烟防火阀(常开) |  |  |  | 计量单位 |  | 个 | 工程量 | 4
清单综合单价组成明细
定额编号 | 定额项目名称 | 定额 单位 | 数量 | 单价 |  |  |  |  | 合价
|  |  |  | 人工费 | 材料费 | 机具费 | 管理费 和利润 |  | 人工费 |  | 材料费 | 机具费 | 管理费 和利润
C7-3-31 | 碳钢 调节阀安装 风管防火阀 周长(mm以内) 5400 | 个 | 1 | 166.84 | 701.26 | 11.88 | 85.28 |  | 166.84 |  | 701.26 | 11.88 | 85.28
人工单价 |  | 小计 | [6 empty] | 166.84 |  | 701.26 | 11.88 | 85.28
|  | 未计价材料费 | [6 empty] | 694.2
清单项目综合单价 | [8 empty] | 965.26
材 料 费 明 细 | 主要材料名称、规格、型号 |  |  |  |  | 单位 | 数量 |  | 单价（元） |  | 合价（元） | 暂估单价 （元） | 暂估合价 （元）
| 280℃高气密排烟防火阀(常开) 1500x400 |  |  |  |  | 个 | 1 |  | 694.2 |  | 694.2
| 其他材料费 | [7 empty] | - |  | 7.06 | -
| 材料费小计 | [7 empty] | - |  | 701.26 | -
注：1.如不使用省级或行业建设主管部门发布的计价依据，可不填定额编码、名称等； 2.招标文件提供了暂估单价的材料，按暂估的单价填入表内“暂估单价”栏及“暂估合价”栏。
表-09
综合单价分析表
工程名称：办公物业（含商业裙楼）消防工程 | [7 empty] | 标段： |  | 第 206 页 共 246 页
项目编码 |  | 030703001055 |  | 项目名称 | 280℃高气密排烟防火阀(常开) |  |  |  | 计量单位 |  | 个 | 工程量 | 4
清单综合单价组成明细
定额编号 | 定额项目名称 | 定额 单位 | 数量 | 单价 |  |  |  |  | 合价
|  |  |  | 人工费 | 材料费 | 机具费 | 管理费 和利润 |  | 人工费 |  | 材料费 | 机具费 | 管理费 和利润
C7-3-30 | 碳钢 调节阀安装 风管防火阀 周长(mm以内) 3600 | 个 | 1 | 115.26 | 734.51 | 8.02 | 58.83 |  | 115.26 |  | 734.51 | 8.02 | 58.83
人工单价 |  | 小计 | [6 empty] | 115.26 |  | 734.51 | 8.02 | 58.83
|  | 未计价材料费 | [6 empty] | 728.91
清单项目综合单价 | [8 empty] | 916.62
材 料 费 明 细 | 主要材料名称、规格、型号 |  |  |  |  | 单位 | 数量 |  | 单价（元） |  | 合价（元） | 暂估单价 （元） | 暂估合价 （元）
| 280℃高气密排烟防火阀(常开) 1000x630 |  |  |  |  | 个 | 1 |  | 728.91 |  | 728.91
| 其他材料费 | [7 empty] | - |  | 5.6 | -
| 材料费小计 | [7 empty] | - |  | 734.51 | -
注：1.如不使用省级或行业建设主管部门发布的计价依据，可不填定额编码、名称等； 2.招标文件提供了暂估单价的材料，按暂估的单价填入表内“暂估单价”栏及“暂估合价”栏。
表-09
综合单价分析表
工程名称：办公物业（含商业裙楼）消防工程 | [7 empty] | 标段： |  | 第 207 页 共 246 页
项目编码 |  | 030703001056 |  | 项目名称 | 280℃高气密排烟防火阀(常开) |  |  |  | 计量单位 |  | 个 | 工程量 | 2
清单综合单价组成明细
定额编号 | 定额项目名称 | 定额 单位 | 数量 | 单价 |  |  |  |  | 合价
|  |  |  | 人工费 | 材料费 | 机具费 | 管理费 和利润 |  | 人工费 |  | 材料费 | 机具费 | 管理费 和利润
C7-3-31 | 碳钢 调节阀安装 风管防火阀 周长(mm以内) 5400 | 个 | 1 | 166.84 | 1395.46 | 11.88 | 85.28 |  | 166.84 |  | 1395.46 | 11.88 | 85.28
人工单价 |  | 小计 | [6 empty] | 166.84 |  | 1395.46 | 11.88 | 85.28
|  | 未计价材料费 | [6 empty] | 1388.4
清单项目综合单价 | [8 empty] | 1659.46
材 料 费 明 细 | 主要材料名称、规格、型号 |  |  |  |  | 单位 | 数量 |  | 单价（元） |  | 合价（元） | 暂估单价 （元） | 暂估合价 （元）
| 280℃高气密排烟防火阀(常开) 1500x800 |  |  |  |  | 个 | 1 |  | 1388.4 |  | 1388.4
| 其他材料费 | [7 empty] | - |  | 7.06 | -
| 材料费小计 | [7 empty] | - |  | 1395.46 | -
注：1.如不使用省级或行业建设主管部门发布的计价依据，可不填定额编码、名称等； 2.招标文件提供了暂估单价的材料，按暂估的单价填入表内“暂估单价”栏及“暂估合价”栏。
表-09
综合单价分析表
工程名称：办公物业（含商业裙楼）消防工程 | [7 empty] | 标段： |  | 第 208 页 共 246 页
项目编码 |  | 030703001057 |  | 项目名称 | 280℃高气密排烟防火阀(常开) |  |  |  | 计量单位 |  | 个 | 工程量 | 68
清单综合单价组成明细
定额编号 | 定额项目名称 | 定额 单位 | 数量 | 单价 |  |  |  |  | 合价
|  |  |  | 人工费 | 材料费 | 机具费 | 管理费 和利润 |  | 人工费 |  | 材料费 | 机具费 | 管理费 和利润
C7-3-30 | 碳钢 调节阀安装 风管防火阀 周长(mm以内) 3600 | 个 | 1 | 115.26 | 294.85 | 8.02 | 58.83 |  | 115.26 |  | 294.85 | 8.02 | 58.83
人工单价 |  | 小计 | [6 empty] | 115.26 |  | 294.85 | 8.02 | 58.83
|  | 未计价材料费 | [6 empty] | 289.25
清单项目综合单价 | [8 empty] | 476.96
材 料 费 明 细 | 主要材料名称、规格、型号 |  |  |  |  | 单位 | 数量 |  | 单价（元） |  | 合价（元） | 暂估单价 （元） | 暂估合价 （元）
| 280℃高气密排烟防火阀(常开) 1000x250 |  |  |  |  | 个 | 1 |  | 289.25 |  | 289.25
| 其他材料费 | [7 empty] | - |  | 5.6 | -
| 材料费小计 | [7 empty] | - |  | 294.85 | -
注：1.如不使用省级或行业建设主管部门发布的计价依据，可不填定额编码、名称等； 2.招标文件提供了暂估单价的材料，按暂估的单价填入表内“暂估单价”栏及“暂估合价”栏。
表-09
综合单价分析表
工程名称：办公物业（含商业裙楼）消防工程 | [7 empty] | 标段： |  | 第 209 页 共 246 页
项目编码 |  | 030703001058 |  | 项目名称 | 280℃高气密排烟防火阀(常开) |  |  |  | 计量单位 |  | 个 | 工程量 | 14
清单综合单价组成明细
定额编号 | 定额项目名称 | 定额 单位 | 数量 | 单价 |  |  |  |  | 合价
|  |  |  | 人工费 | 材料费 | 机具费 | 管理费 和利润 |  | 人工费 |  | 材料费 | 机具费 | 管理费 和利润
C7-3-31 | 碳钢 调节阀安装 风管防火阀 周长(mm以内) 5400 | 个 | 1 | 166.84 | 599.44 | 11.88 | 85.28 |  | 166.84 |  | 599.44 | 11.88 | 85.28
人工单价 |  | 小计 | [6 empty] | 166.84 |  | 599.44 | 11.88 | 85.28
|  | 未计价材料费 | [6 empty] | 592.38
清单项目综合单价 | [8 empty] | 863.44
材 料 费 明 细 | 主要材料名称、规格、型号 |  |  |  |  | 单位 | 数量 |  | 单价（元） |  | 合价（元） | 暂估单价 （元） | 暂估合价 （元）
| 280℃高气密排烟防火阀(常开) 1600x320 |  |  |  |  | 个 | 1 |  | 592.38 |  | 592.38
| 其他材料费 | [7 empty] | - |  | 7.06 | -
| 材料费小计 | [7 empty] | - |  | 599.44 | -
注：1.如不使用省级或行业建设主管部门发布的计价依据，可不填定额编码、名称等； 2.招标文件提供了暂估单价的材料，按暂估的单价填入表内“暂估单价”栏及“暂估合价”栏。
表-09
综合单价分析表
工程名称：办公物业（含商业裙楼）消防工程 | [7 empty] | 标段： |  | 第 210 页 共 246 页
项目编码 |  | 030703001059 |  | 项目名称 | 280℃高气密排烟防火阀(常开) |  |  |  | 计量单位 |  | 个 | 工程量 | 2
清单综合单价组成明细
定额编号 | 定额项目名称 | 定额 单位 | 数量 | 单价 |  |  |  |  | 合价
|  |  |  | 人工费 | 材料费 | 机具费 | 管理费 和利润 |  | 人工费 |  | 材料费 | 机具费 | 管理费 和利润
C7-3-31 | 碳钢 调节阀安装 风管防火阀 周长(mm以内) 5400 | 个 | 1 | 166.84 | 1279.76 | 11.88 | 85.28 |  | 166.84 |  | 1279.76 | 11.88 | 85.28
人工单价 |  | 小计 | [6 empty] | 166.84 |  | 1279.76 | 11.88 | 85.28
|  | 未计价材料费 | [6 empty] | 1272.7
清单项目综合单价 | [8 empty] | 1543.76
材 料 费 明 细 | 主要材料名称、规格、型号 |  |  |  |  | 单位 | 数量 |  | 单价（元） |  | 合价（元） | 暂估单价 （元） | 暂估合价 （元）
| 280℃高气密排烟防火阀(常开) 2200x500 |  |  |  |  | 个 | 1 |  | 1272.7 |  | 1272.7
| 其他材料费 | [7 empty] | - |  | 7.06 | -
| 材料费小计 | [7 empty] | - |  | 1279.76 | -
注：1.如不使用省级或行业建设主管部门发布的计价依据，可不填定额编码、名称等； 2.招标文件提供了暂估单价的材料，按暂估的单价填入表内“暂估单价”栏及“暂估合价”栏。
表-09
综合单价分析表
工程名称：办公物业（含商业裙楼）消防工程 | [7 empty] | 标段： |  | 第 211 页 共 246 页
项目编码 |  | 030703001060 |  | 项目名称 | 电动排烟阀(常开) |  |  |  | 计量单位 |  | 个 | 工程量 | 1
清单综合单价组成明细
定额编号 | 定额项目名称 | 定额 单位 | 数量 | 单价 |  |  |  |  | 合价
|  |  |  | 人工费 | 材料费 | 机具费 | 管理费 和利润 |  | 人工费 |  | 材料费 | 机具费 | 管理费 和利润
C7-3-29 | 碳钢 调节阀安装 风管防火阀 周长(mm以内) 2200 | 个 | 1 | 19.33 | 297.45 | 5.05 | 11.64 |  | 19.33 |  | 297.45 | 5.05 | 11.64
人工单价 |  | 小计 | [6 empty] | 19.33 |  | 297.45 | 5.05 | 11.64
|  | 未计价材料费 | [6 empty] | 293.1
清单项目综合单价 | [8 empty] | 333.47
材 料 费 明 细 | 主要材料名称、规格、型号 |  |  |  |  | 单位 | 数量 |  | 单价（元） |  | 合价（元） | 暂估单价 （元） | 暂估合价 （元）
| 电动排烟阀(常开) 800x320 |  |  |  |  | 个 | 1 |  | 293.1 |  | 293.1
| 其他材料费 | [7 empty] | - |  | 4.35 | -
| 材料费小计 | [7 empty] | - |  | 297.45 | -
注：1.如不使用省级或行业建设主管部门发布的计价依据，可不填定额编码、名称等； 2.招标文件提供了暂估单价的材料，按暂估的单价填入表内“暂估单价”栏及“暂估合价”栏。
表-09
综合单价分析表
工程名称：办公物业（含商业裙楼）消防工程 | [7 empty] | 标段： |  | 第 212 页 共 246 页
项目编码 |  | 030703001061 |  | 项目名称 | 电动排烟阀(常开) |  |  |  | 计量单位 |  | 个 | 工程量 | 68
清单综合单价组成明细
定额编号 | 定额项目名称 | 定额 单位 | 数量 | 单价 |  |  |  |  | 合价
|  |  |  | 人工费 | 材料费 | 机具费 | 管理费 和利润 |  | 人工费 |  | 材料费 | 机具费 | 管理费 和利润
C7-3-30 | 碳钢 调节阀安装 风管防火阀 周长(mm以内) 3600 | 个 | 1 | 115.26 | 291.83 | 8.02 | 58.83 |  | 115.26 |  | 291.83 | 8.02 | 58.83
人工单价 |  | 小计 | [6 empty] | 115.26 |  | 291.83 | 8.02 | 58.83
|  | 未计价材料费 | [6 empty] | 286.23
清单项目综合单价 | [8 empty] | 473.94
材 料 费 明 细 | 主要材料名称、规格、型号 |  |  |  |  | 单位 | 数量 |  | 单价（元） |  | 合价（元） | 暂估单价 （元） | 暂估合价 （元）
| 电动排烟阀(常开) 1000x250 |  |  |  |  | 个 | 1 |  | 286.23 |  | 286.23
| 其他材料费 | [7 empty] | - |  | 5.6 | -
| 材料费小计 | [7 empty] | - |  | 291.83 | -
注：1.如不使用省级或行业建设主管部门发布的计价依据，可不填定额编码、名称等； 2.招标文件提供了暂估单价的材料，按暂估的单价填入表内“暂估单价”栏及“暂估合价”栏。
表-09
综合单价分析表
工程名称：办公物业（含商业裙楼）消防工程 | [7 empty] | 标段： |  | 第 213 页 共 246 页
项目编码 |  | 030703001062 |  | 项目名称 | 电动排烟阀(常开) |  |  |  | 计量单位 |  | 个 | 工程量 | 2
清单综合单价组成明细
定额编号 | 定额项目名称 | 定额 单位 | 数量 | 单价 |  |  |  |  | 合价
|  |  |  | 人工费 | 材料费 | 机具费 | 管理费 和利润 |  | 人工费 |  | 材料费 | 机具费 | 管理费 和利润
C7-3-31 | 碳钢 调节阀安装 风管防火阀 周长(mm以内) 5400 | 个 | 1 | 166.84 | 1266.46 | 11.88 | 85.28 |  | 166.84 |  | 1266.46 | 11.88 | 85.28
人工单价 |  | 小计 | [6 empty] | 166.84 |  | 1266.46 | 11.88 | 85.28
|  | 未计价材料费 | [6 empty] | 1259.4
清单项目综合单价 | [8 empty] | 1530.46
材 料 费 明 细 | 主要材料名称、规格、型号 |  |  |  |  | 单位 | 数量 |  | 单价（元） |  | 合价（元） | 暂估单价 （元） | 暂估合价 （元）
| 电动排烟阀(常开) 2200x500 |  |  |  |  | 个 | 1 |  | 1259.4 |  | 1259.4
| 其他材料费 | [7 empty] | - |  | 7.06 | -
| 材料费小计 | [7 empty] | - |  | 1266.46 | -
注：1.如不使用省级或行业建设主管部门发布的计价依据，可不填定额编码、名称等； 2.招标文件提供了暂估单价的材料，按暂估的单价填入表内“暂估单价”栏及“暂估合价”栏。
表-09
综合单价分析表
工程名称：办公物业（含商业裙楼）消防工程 | [7 empty] | 标段： |  | 第 214 页 共 246 页
项目编码 |  | 030703001063 |  | 项目名称 | 电动旁通阀 |  |  |  | 计量单位 |  | 个 | 工程量 | 4
清单综合单价组成明细
定额编号 | 定额项目名称 | 定额 单位 | 数量 | 单价 |  |  |  |  | 合价
|  |  |  | 人工费 | 材料费 | 机具费 | 管理费 和利润 |  | 人工费 |  | 材料费 | 机具费 | 管理费 和利润
C7-3-22 | 碳钢 调节阀安装 对开多叶调节阀 周长(mm以内) 2800 | 个 | 1 | 41.5 | 185.95 | 6.53 | 22.92 |  | 41.5 |  | 185.95 | 6.53 | 22.92
人工单价 |  | 小计 | [6 empty] | 41.5 |  | 185.95 | 6.53 | 22.92
|  | 未计价材料费 | [6 empty] | 181.42
清单项目综合单价 | [8 empty] | 256.9
材 料 费 明 细 | 主要材料名称、规格、型号 |  |  |  |  | 单位 | 数量 |  | 单价（元） |  | 合价（元） | 暂估单价 （元） | 暂估合价 （元）
| 电动旁通阀 500x320 |  |  |  |  | 个 | 1 |  | 181.42 |  | 181.42
| 其他材料费 | [7 empty] | - |  | 4.53 | -
| 材料费小计 | [7 empty] | - |  | 185.95 | -
注：1.如不使用省级或行业建设主管部门发布的计价依据，可不填定额编码、名称等； 2.招标文件提供了暂估单价的材料，按暂估的单价填入表内“暂估单价”栏及“暂估合价”栏。
表-09
综合单价分析表
工程名称：办公物业（含商业裙楼）消防工程 | [7 empty] | 标段： |  | 第 215 页 共 246 页
项目编码 |  | 030703001064 |  | 项目名称 | 70℃高气密防火阀(常开) |  |  |  | 计量单位 |  | 个 | 工程量 | 6
清单综合单价组成明细
定额编号 | 定额项目名称 | 定额 单位 | 数量 | 单价 |  |  |  |  | 合价
|  |  |  | 人工费 | 材料费 | 机具费 | 管理费 和利润 |  | 人工费 |  | 材料费 | 机具费 | 管理费 和利润
C7-3-30 | 碳钢 调节阀安装 风管防火阀 周长(mm以内) 3600 | 个 | 1 | 115.26 | 1559.39 | 8.02 | 58.83 |  | 115.26 |  | 1559.39 | 8.02 | 58.83
人工单价 |  | 小计 | [6 empty] | 115.26 |  | 1559.39 | 8.02 | 58.83
|  | 未计价材料费 | [6 empty] | 1553.79
清单项目综合单价 | [8 empty] | 1741.5
材 料 费 明 细 | 主要材料名称、规格、型号 |  |  |  |  | 单位 | 数量 |  | 单价（元） |  | 合价（元） | 暂估单价 （元） | 暂估合价 （元）
| 70℃高气密防火阀(常开) 800x800 |  |  |  |  | 个 | 1 |  | 1553.79 |  | 1553.79
| 其他材料费 | [7 empty] | - |  | 5.6 | -
| 材料费小计 | [7 empty] | - |  | 1559.39 | -
注：1.如不使用省级或行业建设主管部门发布的计价依据，可不填定额编码、名称等； 2.招标文件提供了暂估单价的材料，按暂估的单价填入表内“暂估单价”栏及“暂估合价”栏。
表-09
综合单价分析表
工程名称：办公物业（含商业裙楼）消防工程 | [7 empty] | 标段： |  | 第 216 页 共 246 页
项目编码 |  | 030703007033 |  | 项目名称 | 单层百叶 |  |  |  | 计量单位 |  | 个 | 工程量 | 277
清单综合单价组成明细
定额编号 | 定额项目名称 | 定额 单位 | 数量 | 单价 |  |  |  |  | 合价
|  |  |  | 人工费 | 材料费 | 机具费 | 管理费 和利润 |  | 人工费 |  | 材料费 | 机具费 | 管理费 和利润
C7-3-53 | 风口安装 百叶风口 周长(mm以内) 1800 | 个 | 1 | 41.5 | 72.24 | 0.16 | 19.88 |  | 41.5 |  | 72.24 | 0.16 | 19.88
人工单价 |  | 小计 | [6 empty] | 41.5 |  | 72.24 | 0.16 | 19.88
|  | 未计价材料费 | [6 empty] | 67.66
清单项目综合单价 | [8 empty] | 133.78
材 料 费 明 细 | 主要材料名称、规格、型号 |  |  |  |  | 单位 | 数量 |  | 单价（元） |  | 合价（元） | 暂估单价 （元） | 暂估合价 （元）
| 单层百叶 400x400 |  |  |  |  | 个 | 1 |  | 67.66 |  | 67.66
| 其他材料费 | [7 empty] | - |  | 4.58 | -
| 材料费小计 | [7 empty] | - |  | 72.24 | -
注：1.如不使用省级或行业建设主管部门发布的计价依据，可不填定额编码、名称等； 2.招标文件提供了暂估单价的材料，按暂估的单价填入表内“暂估单价”栏及“暂估合价”栏。
表-09
综合单价分析表
工程名称：办公物业（含商业裙楼）消防工程 | [7 empty] | 标段： |  | 第 217 页 共 246 页
项目编码 |  | 030703007034 |  | 项目名称 | 单层百叶 |  |  |  | 计量单位 |  | 个 | 工程量 | 18
清单综合单价组成明细
定额编号 | 定额项目名称 | 定额 单位 | 数量 | 单价 |  |  |  |  | 合价
|  |  |  | 人工费 | 材料费 | 机具费 | 管理费 和利润 |  | 人工费 |  | 材料费 | 机具费 | 管理费 和利润
C7-3-54 | 风口安装 百叶风口 周长(mm以内) 2500 | 个 | 1 | 62.73 | 96.23 | 0.16 | 30.01 |  | 62.73 |  | 96.23 | 0.16 | 30.01
人工单价 |  | 小计 | [6 empty] | 62.73 |  | 96.23 | 0.16 | 30.01
|  | 未计价材料费 | [6 empty] | 90.06
清单项目综合单价 | [8 empty] | 189.13
材 料 费 明 细 | 主要材料名称、规格、型号 |  |  |  |  | 单位 | 数量 |  | 单价（元） |  | 合价（元） | 暂估单价 （元） | 暂估合价 （元）
| 单层百叶 500x500 |  |  |  |  | 个 | 1 |  | 90.06 |  | 90.06
| 其他材料费 | [7 empty] | - |  | 6.17 | -
| 材料费小计 | [7 empty] | - |  | 96.23 | -
注：1.如不使用省级或行业建设主管部门发布的计价依据，可不填定额编码、名称等； 2.招标文件提供了暂估单价的材料，按暂估的单价填入表内“暂估单价”栏及“暂估合价”栏。
表-09
综合单价分析表
工程名称：办公物业（含商业裙楼）消防工程 | [7 empty] | 标段： |  | 第 218 页 共 246 页
项目编码 |  | 030703007035 |  | 项目名称 | 单层百叶 |  |  |  | 计量单位 |  | 个 | 工程量 | 8
清单综合单价组成明细
定额编号 | 定额项目名称 | 定额 单位 | 数量 | 单价 |  |  |  |  | 合价
|  |  |  | 人工费 | 材料费 | 机具费 | 管理费 和利润 |  | 人工费 |  | 材料费 | 机具费 | 管理费 和利润
C7-3-56 | 风口安装 百叶风口 周长(mm以内) 4200 | 个 | 1 | 121.07 | 240.55 | 0.26 | 57.9 |  | 121.07 |  | 240.55 | 0.26 | 57.9
人工单价 |  | 小计 | [6 empty] | 121.07 |  | 240.55 | 0.26 | 57.9
|  | 未计价材料费 | [6 empty] | 230.54
清单项目综合单价 | [8 empty] | 419.78
材 料 费 明 细 | 主要材料名称、规格、型号 |  |  |  |  | 单位 | 数量 |  | 单价（元） |  | 合价（元） | 暂估单价 （元） | 暂估合价 （元）
| 单层百叶 800x800 |  |  |  |  | 个 | 1 |  | 230.54 |  | 230.54
| 其他材料费 | [7 empty] | - |  | 10.01 | -
| 材料费小计 | [7 empty] | - |  | 240.55 | -
注：1.如不使用省级或行业建设主管部门发布的计价依据，可不填定额编码、名称等； 2.招标文件提供了暂估单价的材料，按暂估的单价填入表内“暂估单价”栏及“暂估合价”栏。
表-09
综合单价分析表
工程名称：办公物业（含商业裙楼）消防工程 | [7 empty] | 标段： |  | 第 219 页 共 246 页
项目编码 |  | 030703007036 |  | 项目名称 | 防雨百叶 |  |  |  | 计量单位 |  | 个 | 工程量 | 3
清单综合单价组成明细
定额编号 | 定额项目名称 | 定额 单位 | 数量 | 单价 |  |  |  |  | 合价
|  |  |  | 人工费 | 材料费 | 机具费 | 管理费 和利润 |  | 人工费 |  | 材料费 | 机具费 | 管理费 和利润
C7-3-57 | 风口安装 百叶风口 周长(mm以内) 5200 | 个 | 1 | 145.38 | 454.62 | 0.26 | 69.5 |  | 145.38 |  | 454.62 | 0.26 | 69.5
人工单价 |  | 小计 | [6 empty] | 145.38 |  | 454.62 | 0.26 | 69.5
|  | 未计价材料费 | [6 empty] | 442.47
清单项目综合单价 | [8 empty] | 669.76
材 料 费 明 细 | 主要材料名称、规格、型号 |  |  |  |  | 单位 | 数量 |  | 单价（元） |  | 合价（元） | 暂估单价 （元） | 暂估合价 （元）
| 防雨百叶 1600x1000 |  |  |  |  | 个 | 1 |  | 442.47 |  | 442.47
| 其他材料费 | [7 empty] | - |  | 12.15 | -
| 材料费小计 | [7 empty] | - |  | 454.62 | -
注：1.如不使用省级或行业建设主管部门发布的计价依据，可不填定额编码、名称等； 2.招标文件提供了暂估单价的材料，按暂估的单价填入表内“暂估单价”栏及“暂估合价”栏。
表-09
综合单价分析表
工程名称：办公物业（含商业裙楼）消防工程 | [7 empty] | 标段： |  | 第 220 页 共 246 页
项目编码 |  | 030703007037 |  | 项目名称 | 高气密电动加压送风口(常闭) |  |  |  | 计量单位 |  | 个 | 工程量 | 19
清单综合单价组成明细
定额编号 | 定额项目名称 | 定额 单位 | 数量 | 单价 |  |  |  |  | 合价
|  |  |  | 人工费 | 材料费 | 机具费 | 管理费 和利润 |  | 人工费 |  | 材料费 | 机具费 | 管理费 和利润
C7-3-55 | 风口安装 百叶风口 周长(mm以内) 3300 | 个 | 1 | 81.23 | 598.42 | 0.16 | 38.84 |  | 81.23 |  | 598.42 | 0.16 | 38.84
人工单价 |  | 小计 | [6 empty] | 81.23 |  | 598.42 | 0.16 | 38.84
|  | 未计价材料费 | [6 empty] | 590.44
清单项目综合单价 | [8 empty] | 718.65
材 料 费 明 细 | 主要材料名称、规格、型号 |  |  |  |  | 单位 | 数量 |  | 单价（元） |  | 合价（元） | 暂估单价 （元） | 暂估合价 （元）
| 高气密电动加压送风口(常闭) 600x1050 |  |  |  |  | 个 | 1 |  | 590.44 |  | 590.44
| 其他材料费 | [7 empty] | - |  | 7.98 | -
| 材料费小计 | [7 empty] | - |  | 598.42 | -
注：1.如不使用省级或行业建设主管部门发布的计价依据，可不填定额编码、名称等； 2.招标文件提供了暂估单价的材料，按暂估的单价填入表内“暂估单价”栏及“暂估合价”栏。
表-09
综合单价分析表
工程名称：办公物业（含商业裙楼）消防工程 | [7 empty] | 标段： |  | 第 221 页 共 246 页
项目编码 |  | 030703007038 |  | 项目名称 | 高气密电动加压送风口(常闭) |  |  |  | 计量单位 |  | 个 | 工程量 | 18
清单综合单价组成明细
定额编号 | 定额项目名称 | 定额 单位 | 数量 | 单价 |  |  |  |  | 合价
|  |  |  | 人工费 | 材料费 | 机具费 | 管理费 和利润 |  | 人工费 |  | 材料费 | 机具费 | 管理费 和利润
C7-3-56 | 风口安装 百叶风口 周长(mm以内) 4200 | 个 | 1 | 121.07 | 595.76 | 0.26 | 57.9 |  | 121.07 |  | 595.76 | 0.26 | 57.9
人工单价 |  | 小计 | [6 empty] | 121.07 |  | 595.76 | 0.26 | 57.9
|  | 未计价材料费 | [6 empty] | 585.75
清单项目综合单价 | [8 empty] | 774.99
材 料 费 明 细 | 主要材料名称、规格、型号 |  |  |  |  | 单位 | 数量 |  | 单价（元） |  | 合价（元） | 暂估单价 （元） | 暂估合价 （元）
| 高气密电动加压送风口(常闭) 500x1250 |  |  |  |  | 个 | 1 |  | 585.75 |  | 585.75
| 其他材料费 | [7 empty] | - |  | 10.01 | -
| 材料费小计 | [7 empty] | - |  | 595.76 | -
注：1.如不使用省级或行业建设主管部门发布的计价依据，可不填定额编码、名称等； 2.招标文件提供了暂估单价的材料，按暂估的单价填入表内“暂估单价”栏及“暂估合价”栏。
表-09
综合单价分析表
工程名称：办公物业（含商业裙楼）消防工程 | [7 empty] | 标段： |  | 第 222 页 共 246 页
项目编码 |  | 031103027004 |  | 项目名称 | 压差传感器 |  |  |  | 计量单位 |  | 个 | 工程量 | 41
清单综合单价组成明细
定额编号 | 定额项目名称 | 定额 单位 | 数量 | 单价 |  |  |  |  | 合价
|  |  |  | 人工费 | 材料费 | 机具费 | 管理费 和利润 |  | 人工费 |  | 材料费 | 机具费 | 管理费 和利润
C5-3-42 | 温、湿度传感器安装 风管式湿度传感器 | 支 | 1 | 58.61 | 663.05 | 0.55 | 29.97 |  | 58.61 |  | 663.05 | 0.55 | 29.97
人工单价 |  | 小计 | [6 empty] | 58.61 |  | 663.05 | 0.55 | 29.97
|  | 未计价材料费 | [6 empty] | 656.64
清单项目综合单价 | [8 empty] | 752.18
材 料 费 明 细 | 主要材料名称、规格、型号 |  |  |  |  | 单位 | 数量 |  | 单价（元） |  | 合价（元） | 暂估单价 （元） | 暂估合价 （元）
| 压差传感器 |  |  |  |  | 支 | 1 |  | 656.64 |  | 656.64
| 其他材料费 | [7 empty] | - |  | 6.41 | -
| 材料费小计 | [7 empty] | - |  | 663.05 | -
注：1.如不使用省级或行业建设主管部门发布的计价依据，可不填定额编码、名称等； 2.招标文件提供了暂估单价的材料，按暂估的单价填入表内“暂估单价”栏及“暂估合价”栏。
表-09
综合单价分析表
工程名称：办公物业（含商业裙楼）消防工程 | [7 empty] | 标段： |  | 第 223 页 共 246 页
项目编码 |  | 031103027005 |  | 项目名称 | 手动开启装置 |  |  |  | 计量单位 |  | 个 | 工程量 | 72
清单综合单价组成明细
定额编号 | 定额项目名称 | 定额 单位 | 数量 | 单价 |  |  |  |  | 合价
|  |  |  | 人工费 | 材料费 | 机具费 | 管理费 和利润 |  | 人工费 |  | 材料费 | 机具费 | 管理费 和利润
C5-3-99 | 电动风阀执行机构 | 个 | 1 | 195.71 | 26.09 | 0.51 | 99.4 |  | 195.71 |  | 26.09 | 0.51 | 99.4
人工单价 |  | 小计 | [6 empty] | 195.71 |  | 26.09 | 0.51 | 99.4
未计价材料费
清单项目综合单价 | [8 empty] | 321.71
材 料 费 明 细 | 主要材料名称、规格、型号 |  |  |  |  | 单位 | 数量 |  | 单价（元） |  | 合价（元） | 暂估单价 （元） | 暂估合价 （元）
| 其他材料费 | [7 empty] | - |  | 26.08 | -
| 材料费小计 | [7 empty] | - |  | 26.08 | -
注：1.如不使用省级或行业建设主管部门发布的计价依据，可不填定额编码、名称等； 2.招标文件提供了暂估单价的材料，按暂估的单价填入表内“暂估单价”栏及“暂估合价”栏。
表-09
综合单价分析表
工程名称：办公物业（含商业裙楼）消防工程 | [7 empty] | 标段： |  | 第 224 页 共 246 页
项目编码 |  | 030408009004 |  | 项目名称 | 固定挡烟垂壁 |  |  |  | 计量单位 |  | m2 | 工程量 | 1434.78
清单综合单价组成明细
定额编号 | 定额项目名称 | 定额 单位 | 数量 | 单价 |  |  |  |  | 合价
|  |  |  | 人工费 | 材料费 | 机具费 | 管理费 和利润 |  | 人工费 |  | 材料费 | 机具费 | 管理费 和利润
借A1-9-195 | 防火卷帘门安装 | 100m2 | 0.01 | 4660.85 | 11947 |  | 1615.45 |  | 46.61 |  | 119.47 |  | 16.15
人工单价 |  | 小计 | [6 empty] | 46.61 |  | 119.47 |  | 16.15
|  | 未计价材料费 | [6 empty] | 119.47
清单项目综合单价 | [8 empty] | 182.23
材 料 费 明 细 | 主要材料名称、规格、型号 |  |  |  |  | 单位 | 数量 |  | 单价（元） |  | 合价（元） | 暂估单价 （元） | 暂估合价 （元）
| 固定挡烟垂壁 |  |  |  |  | m2 | 1 |  | 119.47 |  | 119.47
| 材料费小计 | [7 empty] | - |  | 119.47 | -
注：1.如不使用省级或行业建设主管部门发布的计价依据，可不填定额编码、名称等； 2.招标文件提供了暂估单价的材料，按暂估的单价填入表内“暂估单价”栏及“暂估合价”栏。
表-09
综合单价分析表
工程名称：办公物业（含商业裙楼）消防工程 | [7 empty] | 标段： |  | 第 225 页 共 246 页
项目编码 |  | 030408009005 |  | 项目名称 | 特级防火卷帘 |  |  |  | 计量单位 |  | m2 | 工程量 | 126.98
清单综合单价组成明细
定额编号 | 定额项目名称 | 定额 单位 | 数量 | 单价 |  |  |  |  | 合价
|  |  |  | 人工费 | 材料费 | 机具费 | 管理费 和利润 |  | 人工费 |  | 材料费 | 机具费 | 管理费 和利润
借A1-9-195 | 防火卷帘门安装 | 100m2 | 0.01 | 4660.85 | 22000 |  | 1615.45 |  | 46.61 |  | 220 |  | 16.15
人工单价 |  | 小计 | [6 empty] | 46.61 |  | 220 |  | 16.15
|  | 未计价材料费 | [6 empty] | 220
清单项目综合单价 | [8 empty] | 282.76
材 料 费 明 细 | 主要材料名称、规格、型号 |  |  |  |  | 单位 | 数量 |  | 单价（元） |  | 合价（元） | 暂估单价 （元） | 暂估合价 （元）
| 特级防火卷帘 无机纤维复合防火卷帘 |  |  |  |  | m2 | 1 |  | 220 |  | 220
| 材料费小计 | [7 empty] | - |  | 220 | -
注：1.如不使用省级或行业建设主管部门发布的计价依据，可不填定额编码、名称等； 2.招标文件提供了暂估单价的材料，按暂估的单价填入表内“暂估单价”栏及“暂估合价”栏。
表-09
综合单价分析表
工程名称：办公物业（含商业裙楼）消防工程 | [7 empty] | 标段： |  | 第 226 页 共 246 页
项目编码 |  | 030703007039 |  | 项目名称 | 泄压口 |  |  |  | 计量单位 |  | 个 | 工程量 | 1
清单综合单价组成明细
定额编号 | 定额项目名称 | 定额 单位 | 数量 | 单价 |  |  |  |  | 合价
|  |  |  | 人工费 | 材料费 | 机具费 | 管理费 和利润 |  | 人工费 |  | 材料费 | 机具费 | 管理费 和利润
C7-3-53 | 风口安装 百叶风口 周长(mm以内) 1800 | 个 | 1 | 41.5 | 252.37 | 0.16 | 19.88 |  | 41.5 |  | 252.37 | 0.16 | 19.88
人工单价 |  | 小计 | [6 empty] | 41.5 |  | 252.37 | 0.16 | 19.88
|  | 未计价材料费 | [6 empty] | 247.79
清单项目综合单价 | [8 empty] | 313.91
材 料 费 明 细 | 主要材料名称、规格、型号 |  |  |  |  | 单位 | 数量 |  | 单价（元） |  | 合价（元） | 暂估单价 （元） | 暂估合价 （元）
| 泄压口 460x460 |  |  |  |  | 个 | 1 |  | 247.79 |  | 247.79
| 其他材料费 | [7 empty] | - |  | 4.58 | -
| 材料费小计 | [7 empty] | - |  | 252.37 | -
注：1.如不使用省级或行业建设主管部门发布的计价依据，可不填定额编码、名称等； 2.招标文件提供了暂估单价的材料，按暂估的单价填入表内“暂估单价”栏及“暂估合价”栏。
表-09
综合单价分析表
工程名称：办公物业（含商业裙楼）消防工程 | [7 empty] | 标段： |  | 第 227 页 共 246 页
项目编码 |  | 030703019004 |  | 项目名称 | 风管软接头 |  |  |  | 计量单位 |  | m2 | 工程量 | 3.84
清单综合单价组成明细
定额编号 | 定额项目名称 | 定额 单位 | 数量 | 单价 |  |  |  |  | 合价
|  |  |  | 人工费 | 材料费 | 机具费 | 管理费 和利润 |  | 人工费 |  | 材料费 | 机具费 | 管理费 和利润
C7-3-182 | 软管接口制作安装 | m2 | 1 | 189.85 | 115.25 | 2.13 | 91.62 |  | 189.85 |  | 115.25 | 2.13 | 91.62
人工单价 |  | 小计 | [6 empty] | 189.85 |  | 115.25 | 2.13 | 91.62
未计价材料费
清单项目综合单价 | [8 empty] | 398.85
材 料 费 明 细 | 主要材料名称、规格、型号 |  |  |  |  | 单位 | 数量 |  | 单价（元） |  | 合价（元） | 暂估单价 （元） | 暂估合价 （元）
| 其他材料费 | [7 empty] | - |  | 115.24 | -
| 材料费小计 | [7 empty] | - |  | 115.24 | -
注：1.如不使用省级或行业建设主管部门发布的计价依据，可不填定额编码、名称等； 2.招标文件提供了暂估单价的材料，按暂估的单价填入表内“暂估单价”栏及“暂估合价”栏。
表-09
综合单价分析表
工程名称：办公物业（含商业裙楼）消防工程 | [7 empty] | 标段： |  | 第 228 页 共 246 页
项目编码 |  | 030702001020 |  | 项目名称 | 风管套管 |  |  |  | 计量单位 |  | m2 | 工程量 | 95.22
清单综合单价组成明细
定额编号 | 定额项目名称 | 定额 单位 | 数量 | 单价 |  |  |  |  | 合价
|  |  |  | 人工费 | 材料费 | 机具费 | 管理费 和利润 |  | 人工费 |  | 材料费 | 机具费 | 管理费 和利润
C7-4-6 | 风管套管制作安装 | 10m2 | 0.1 | 449.66 | 1421.59 | 194.14 | 307.22 |  | 44.97 |  | 142.16 | 19.41 | 30.72
人工单价 |  | 小计 | [6 empty] | 44.97 |  | 142.16 | 19.41 | 30.72
|  | 未计价材料费 | [6 empty] | 128.98
清单项目综合单价 | [8 empty] | 237.26
材 料 费 明 细 | 主要材料名称、规格、型号 |  |  |  |  | 单位 | 数量 |  | 单价（元） |  | 合价（元） | 暂估单价 （元） | 暂估合价 （元）
| 镀锌钢板 δ=2.0mm |  |  |  |  | m2 | 1.08 |  | 60.17 |  | 64.98
| 防火泥 |  |  |  |  | kg | 20 |  | 3.2 |  | 64
| 其他材料费 | [7 empty] | - |  | 13.18 | -
| 材料费小计 | [7 empty] | - |  | 142.16 | -
注：1.如不使用省级或行业建设主管部门发布的计价依据，可不填定额编码、名称等； 2.招标文件提供了暂估单价的材料，按暂估的单价填入表内“暂估单价”栏及“暂估合价”栏。
表-09
综合单价分析表
工程名称：办公物业（含商业裙楼）消防工程 | [7 empty] | 标段： |  | 第 229 页 共 246 页
项目编码 |  | 030702001021 |  | 项目名称 | 碳钢通风管道 |  |  |  | 计量单位 |  | m2 | 工程量 | 38.02
清单综合单价组成明细
定额编号 | 定额项目名称 | 定额 单位 | 数量 | 单价 |  |  |  |  | 合价
|  |  |  | 人工费 | 材料费 | 机具费 | 管理费 和利润 |  | 人工费 |  | 材料费 | 机具费 | 管理费 和利润
C7-2-136 | 玻纤复合型矩形风管制作安装 长边长(mm) ≤630 | 10m2 | 0.1 | 96.05 | 1993.91 | 14.52 | 52.76 |  | 9.61 |  | 199.39 | 1.45 | 5.28
C12-2-56 换 | 一般钢结构 调和漆 第一遍 实际遍数(遍):2 | 100kg | 0.0187 | 38.53 | 22.25 | 24.74 | 25.66 |  | 0.72 |  | 0.42 | 0.46 | 0.48
C12-1-5 *0.2 | 手工除锈 一般钢结构 轻锈 除微锈（标准：氧化皮完全紧附，仅有少量锈点） 单价*0.2 | 100kg | 0.0187 | 5.79 | 0.71 | 2.47 | 3.35 |  | 0.11 |  | 0.01 | 0.05 | 0.06
C12-2-49 换 | 一般钢结构 红丹防锈漆 第一遍 实际遍数(遍):2 | 100kg | 0.0187 | 39.7 | 33.18 | 24.74 | 26.14 |  | 0.74 |  | 0.62 | 0.46 | 0.49
C7-4-8 | 风管漏风试验 | 10m2 | 0.1 | 163.64 |  | 0.16 | 78.17 |  | 16.36 |  |  | 0.02 | 7.82
人工单价 |  | 小计 | [6 empty] | 27.54 |  | 200.44 | 2.44 | 14.13
|  | 未计价材料费 | [6 empty] | 193.89
清单项目综合单价 | [8 empty] | 244.54
材 料 费 明 细 | 主要材料名称、规格、型号 |  |  |  |  | 单位 | 数量 |  | 单价（元） |  | 合价（元） | 暂估单价 （元） | 暂估合价 （元）
注：1.如不使用省级或行业建设主管部门发布的计价依据，可不填定额编码、名称等； 2.招标文件提供了暂估单价的材料，按暂估的单价填入表内“暂估单价”栏及“暂估合价”栏。
表-09
综合单价分析表
工程名称：办公物业（含商业裙楼）消防工程 | [7 empty] | 标段： |  | 第 230 页 共 246 页
| 醇酸调和漆 |  |  |  |  | kg | 0.0281 |  | 13.35 |  | 0.38
| 漂珠耐火隔热防火风管 δ=20.00mm |  |  |  |  | m2 | 1.16 |  | 166.37 |  | 192.99
| 醇酸防锈漆 |  |  |  |  | kg | 0.0395 |  | 13.35 |  | 0.53
| 其他材料费 | [7 empty] | - |  | 6.55 | -
| 材料费小计 | [7 empty] | - |  | 200.45 | -
注：1.如不使用省级或行业建设主管部门发布的计价依据，可不填定额编码、名称等； 2.招标文件提供了暂估单价的材料，按暂估的单价填入表内“暂估单价”栏及“暂估合价”栏。
表-09
综合单价分析表
工程名称：办公物业（含商业裙楼）消防工程 | [7 empty] | 标段： |  | 第 231 页 共 246 页
项目编码 |  | 030702001022 |  | 项目名称 | 碳钢通风管道 |  |  |  | 计量单位 |  | m2 | 工程量 | 2379.95
清单综合单价组成明细
定额编号 | 定额项目名称 | 定额 单位 | 数量 | 单价 |  |  |  |  | 合价
|  |  |  | 人工费 | 材料费 | 机具费 | 管理费 和利润 |  | 人工费 |  | 材料费 | 机具费 | 管理费 和利润
C7-2-137 | 玻纤复合型矩形风管制作安装 长边长(mm) ≤1000 | 10m2 | 0.1 | 90.36 | 1968.08 | 13.98 | 49.79 |  | 9.04 |  | 196.81 | 1.4 | 4.98
C12-2-56 换 | 一般钢结构 调和漆 第一遍 实际遍数(遍):2 | 100kg | 0.0103 | 38.53 | 22.25 | 24.74 | 25.66 |  | 0.4 |  | 0.23 | 0.25 | 0.26
C12-1-5 *0.2 | 手工除锈 一般钢结构 轻锈 除微锈（标准：氧化皮完全紧附，仅有少量锈点） 单价*0.2 | 100kg | 0.0103 | 5.79 | 0.71 | 2.47 | 3.35 |  | 0.06 |  | 0.01 | 0.03 | 0.03
C12-2-49 换 | 一般钢结构 红丹防锈漆 第一遍 实际遍数(遍):2 | 100kg | 0.0103 | 39.71 | 33.18 | 24.74 | 26.14 |  | 0.41 |  | 0.34 | 0.25 | 0.27
C7-4-8 换 | 风管漏风试验 | 10m2 | 0.1 | 163.66 |  | 0.16 | 78.17 |  | 16.37 |  |  | 0.02 | 7.82
人工单价 |  | 小计 | [6 empty] | 26.28 |  | 197.39 | 1.95 | 13.36
|  | 未计价材料费 | [6 empty] | 193.49
清单项目综合单价 | [8 empty] | 238.96
材 料 费 明 | 主要材料名称、规格、型号 |  |  |  |  | 单位 | 数量 |  | 单价（元） |  | 合价（元） | 暂估单价 （元） | 暂估合价 （元）
注：1.如不使用省级或行业建设主管部门发布的计价依据，可不填定额编码、名称等； 2.招标文件提供了暂估单价的材料，按暂估的单价填入表内“暂估单价”栏及“暂估合价”栏。
表-09
综合单价分析表
工程名称：办公物业（含商业裙楼）消防工程 | [7 empty] | 标段： |  | 第 232 页 共 246 页
细 | 醇酸调和漆 |  |  |  |  | kg | 0.0154 |  | 13.35 |  | 0.21
| 漂珠耐火隔热防火风管 δ=20.00mm |  |  |  |  | m2 | 1.16 |  | 166.37 |  | 192.99
| 醇酸防锈漆 |  |  |  |  | kg | 0.0217 |  | 13.35 |  | 0.29
| 其他材料费 | [7 empty] | - |  | 3.89 | -
| 材料费小计 | [7 empty] | - |  | 197.38 | -
注：1.如不使用省级或行业建设主管部门发布的计价依据，可不填定额编码、名称等； 2.招标文件提供了暂估单价的材料，按暂估的单价填入表内“暂估单价”栏及“暂估合价”栏。
表-09
综合单价分析表
工程名称：办公物业（含商业裙楼）消防工程 | [7 empty] | 标段： |  | 第 233 页 共 246 页
项目编码 |  | 030702001023 |  | 项目名称 | 碳钢通风管道 |  |  |  | 计量单位 |  | m2 | 工程量 | 193.89
清单综合单价组成明细
定额编号 | 定额项目名称 | 定额 单位 | 数量 | 单价 |  |  |  |  | 合价
|  |  |  | 人工费 | 材料费 | 机具费 | 管理费 和利润 |  | 人工费 |  | 材料费 | 机具费 | 管理费 和利润
C7-2-138 | 玻纤复合型矩形风管制作安装 长边长(mm) ≤2000 | 10m2 | 0.1 | 89.41 | 1976.28 | 13.44 | 49.08 |  | 8.94 |  | 197.63 | 1.34 | 4.91
C12-2-56 换 | 一般钢结构 调和漆 第一遍 实际遍数(遍):2 | 100kg | 0.0122 | 38.53 | 22.25 | 24.74 | 25.66 |  | 0.47 |  | 0.27 | 0.3 | 0.31
C12-1-5 *0.2 | 手工除锈 一般钢结构 轻锈 除微锈（标准：氧化皮完全紧附，仅有少量锈点） 单价*0.2 | 100kg | 0.0122 | 5.79 | 0.71 | 2.47 | 3.35 |  | 0.07 |  | 0.01 | 0.03 | 0.04
C12-2-49 换 | 一般钢结构 红丹防锈漆 第一遍 实际遍数(遍):2 | 100kg | 0.0122 | 39.7 | 33.18 | 24.74 | 26.14 |  | 0.49 |  | 0.41 | 0.3 | 0.32
C7-4-8 | 风管漏风试验 | 10m2 | 0.1 | 163.64 |  | 0.16 | 78.17 |  | 16.36 |  |  | 0.02 | 7.82
人工单价 |  | 小计 | [6 empty] | 26.33 |  | 198.32 | 1.99 | 13.4
|  | 未计价材料费 | [6 empty] | 193.58
清单项目综合单价 | [8 empty] | 240.04
材 料 费 明 | 主要材料名称、规格、型号 |  |  |  |  | 单位 | 数量 |  | 单价（元） |  | 合价（元） | 暂估单价 （元） | 暂估合价 （元）
注：1.如不使用省级或行业建设主管部门发布的计价依据，可不填定额编码、名称等； 2.招标文件提供了暂估单价的材料，按暂估的单价填入表内“暂估单价”栏及“暂估合价”栏。
表-09
综合单价分析表
工程名称：办公物业（含商业裙楼）消防工程 | [7 empty] | 标段： |  | 第 234 页 共 246 页
细 | 醇酸调和漆 |  |  |  |  | kg | 0.0184 |  | 13.35 |  | 0.25
| 漂珠耐火隔热防火风管 δ=20.00mm |  |  |  |  | m2 | 1.16 |  | 166.37 |  | 192.99
| 醇酸防锈漆 |  |  |  |  | kg | 0.0258 |  | 13.35 |  | 0.34
| 其他材料费 | [7 empty] | - |  | 4.74 | -
| 材料费小计 | [7 empty] | - |  | 198.32 | -
注：1.如不使用省级或行业建设主管部门发布的计价依据，可不填定额编码、名称等； 2.招标文件提供了暂估单价的材料，按暂估的单价填入表内“暂估单价”栏及“暂估合价”栏。
表-09
综合单价分析表
工程名称：办公物业（含商业裙楼）消防工程 | [7 empty] | 标段： |  | 第 235 页 共 246 页
项目编码 |  | 030702001024 |  | 项目名称 | 碳钢通风管道 |  |  |  | 计量单位 |  | m2 | 工程量 | 1004.98
清单综合单价组成明细
定额编号 | 定额项目名称 | 定额 单位 | 数量 | 单价 |  |  |  |  | 合价
|  |  |  | 人工费 | 材料费 | 机具费 | 管理费 和利润 |  | 人工费 |  | 材料费 | 机具费 | 管理费 和利润
C7-2-138 | 玻纤复合型矩形风管制作安装 长边长(mm) ≤2000 | 10m2 | 0.1 | 89.41 | 1976.28 | 13.44 | 49.08 |  | 8.94 |  | 197.63 | 1.34 | 4.91
C12-2-56 换 | 一般钢结构 调和漆 第一遍 实际遍数(遍):2 | 100kg | 0.0122 | 38.58 | 22.27 | 24.74 | 25.68 |  | 0.47 |  | 0.27 | 0.3 | 0.31
C12-1-5 *0.2 | 手工除锈 一般钢结构 轻锈 除微锈（标准：氧化皮完全紧附，仅有少量锈点） 单价*0.2 | 100kg | 0.0122 | 5.8 | 0.71 | 2.47 | 3.35 |  | 0.07 |  | 0.01 | 0.03 | 0.04
C12-2-49 换 | 一般钢结构 红丹防锈漆 第一遍 实际遍数(遍):2 | 100kg | 0.0122 | 39.75 | 33.21 | 24.74 | 26.16 |  | 0.49 |  | 0.41 | 0.3 | 0.32
C7-4-8 换 | 风管漏风试验 | 10m2 | 0.1 | 163.85 |  | 0.16 | 78.26 |  | 16.39 |  |  | 0.02 | 7.83
人工单价 |  | 小计 | [6 empty] | 26.36 |  | 198.32 | 1.99 | 13.41
|  | 未计价材料费 | [6 empty] | 193.58
清单项目综合单价 | [8 empty] | 240.08
材 料 费 明 | 主要材料名称、规格、型号 |  |  |  |  | 单位 | 数量 |  | 单价（元） |  | 合价（元） | 暂估单价 （元） | 暂估合价 （元）
注：1.如不使用省级或行业建设主管部门发布的计价依据，可不填定额编码、名称等； 2.招标文件提供了暂估单价的材料，按暂估的单价填入表内“暂估单价”栏及“暂估合价”栏。
表-09
综合单价分析表
工程名称：办公物业（含商业裙楼）消防工程 | [7 empty] | 标段： |  | 第 236 页 共 246 页
细 | 醇酸调和漆 |  |  |  |  | kg | 0.0184 |  | 13.35 |  | 0.25
| 漂珠耐火隔热防火风管 δ=20.00mm |  |  |  |  | m2 | 1.16 |  | 166.37 |  | 192.99
| 醇酸防锈漆 |  |  |  |  | kg | 0.0259 |  | 13.35 |  | 0.35
| 其他材料费 | [7 empty] | - |  | 4.74 | -
| 材料费小计 | [7 empty] | - |  | 198.33 | -
注：1.如不使用省级或行业建设主管部门发布的计价依据，可不填定额编码、名称等； 2.招标文件提供了暂估单价的材料，按暂估的单价填入表内“暂估单价”栏及“暂估合价”栏。
表-09
综合单价分析表
工程名称：办公物业（含商业裙楼）消防工程 | [7 empty] | 标段： |  | 第 237 页 共 246 页
项目编码 |  | 030702001025 |  | 项目名称 | 碳钢通风管道 |  |  |  | 计量单位 |  | m2 | 工程量 | 202.01
清单综合单价组成明细
定额编号 | 定额项目名称 | 定额 单位 | 数量 | 单价 |  |  |  |  | 合价
|  |  |  | 人工费 | 材料费 | 机具费 | 管理费 和利润 |  | 人工费 |  | 材料费 | 机具费 | 管理费 和利润
C7-2-139 | 玻纤复合型矩形风管制作安装 长边长(mm) >2000 | 10m2 | 0.1 | 80.4 | 1980.56 | 15.45 | 45.74 |  | 8.04 |  | 198.06 | 1.55 | 4.57
C12-2-56 换 | 一般钢结构 调和漆 第一遍 实际遍数(遍):2 | 100kg | 0.014 | 38.53 | 22.25 | 24.74 | 25.66 |  | 0.54 |  | 0.31 | 0.35 | 0.36
C12-1-5 *0.2 | 手工除锈 一般钢结构 轻锈 除微锈（标准：氧化皮完全紧附，仅有少量锈点） 单价*0.2 | 100kg | 0.014 | 5.79 | 0.71 | 2.47 | 3.35 |  | 0.08 |  | 0.01 | 0.03 | 0.05
C12-2-49 换 | 一般钢结构 红丹防锈漆 第一遍 实际遍数(遍):2 | 100kg | 0.014 | 39.7 | 33.18 | 24.74 | 26.14 |  | 0.55 |  | 0.46 | 0.35 | 0.36
C7-4-8 | 风管漏风试验 | 10m2 | 0.1 | 163.64 |  | 0.16 | 78.17 |  | 16.36 |  |  | 0.02 | 7.82
人工单价 |  | 小计 | [6 empty] | 25.57 |  | 198.84 | 2.3 | 13.16
|  | 未计价材料费 | [6 empty] | 193.66
清单项目综合单价 | [8 empty] | 239.86
材 料 费 明 细 | 主要材料名称、规格、型号 |  |  |  |  | 单位 | 数量 |  | 单价（元） |  | 合价（元） | 暂估单价 （元） | 暂估合价 （元）
注：1.如不使用省级或行业建设主管部门发布的计价依据，可不填定额编码、名称等； 2.招标文件提供了暂估单价的材料，按暂估的单价填入表内“暂估单价”栏及“暂估合价”栏。
表-09
综合单价分析表
工程名称：办公物业（含商业裙楼）消防工程 | [7 empty] | 标段： |  | 第 238 页 共 246 页
| 醇酸调和漆 |  |  |  |  | kg | 0.0209 |  | 13.35 |  | 0.28
| 漂珠耐火隔热防火风管 δ=20.00mm |  |  |  |  | m2 | 1.16 |  | 166.37 |  | 192.99
| 醇酸防锈漆 |  |  |  |  | kg | 0.0294 |  | 13.35 |  | 0.39
| 其他材料费 | [7 empty] | - |  | 5.17 | -
| 材料费小计 | [7 empty] | - |  | 198.83 | -
注：1.如不使用省级或行业建设主管部门发布的计价依据，可不填定额编码、名称等； 2.招标文件提供了暂估单价的材料，按暂估的单价填入表内“暂估单价”栏及“暂估合价”栏。
表-09
综合单价分析表
工程名称：办公物业（含商业裙楼）消防工程 | [7 empty] | 标段： |  | 第 239 页 共 246 页
项目编码 |  | 030702001026 |  | 项目名称 | 碳钢通风管道 |  |  |  | 计量单位 |  | m2 | 工程量 | 718.2
清单综合单价组成明细
定额编号 | 定额项目名称 | 定额 单位 | 数量 | 单价 |  |  |  |  | 合价
|  |  |  | 人工费 | 材料费 | 机具费 | 管理费 和利润 |  | 人工费 |  | 材料费 | 机具费 | 管理费 和利润
C7-2-85 | 不锈钢板矩形风管(氩弧焊)制作安装 长边长×壁厚(mm) >700×3 | 10m2 | 0.1 | 2183.29 | 2053.26 | 683.23 | 1367.9 |  | 218.33 |  | 205.33 | 68.32 | 136.79
C12-2-56 换 | 一般钢结构 调和漆 第一遍 实际遍数(遍):2 | 100kg | 0.0104 | 38.53 | 22.25 | 24.74 | 25.66 |  | 0.4 |  | 0.23 | 0.26 | 0.27
C12-1-5 *0.2 | 手工除锈 一般钢结构 轻锈 除微锈（标准：氧化皮完全紧附，仅有少量锈点） 单价*0.2 | 100kg | 0.0104 | 5.79 | 0.71 | 2.47 | 3.35 |  | 0.06 |  | 0.01 | 0.03 | 0.03
C12-2-49 换 | 一般钢结构 红丹防锈漆 第一遍 实际遍数(遍):2 | 100kg | 0.0104 | 39.7 | 33.18 | 24.74 | 26.14 |  | 0.41 |  | 0.34 | 0.26 | 0.27
C7-4-8 | 风管漏风试验 | 10m2 | 0.1 | 163.64 |  | 0.16 | 78.17 |  | 16.36 |  |  | 0.02 | 7.82
人工单价 |  | 小计 | [6 empty] | 235.56 |  | 205.91 | 68.89 | 145.18
|  | 未计价材料费 | [6 empty] | 172.53
清单项目综合单价 | [8 empty] | 655.53
材 料 费 明 | 主要材料名称、规格、型号 |  |  |  |  | 单位 | 数量 |  | 单价（元） |  | 合价（元） | 暂估单价 （元） | 暂估合价 （元）
注：1.如不使用省级或行业建设主管部门发布的计价依据，可不填定额编码、名称等； 2.招标文件提供了暂估单价的材料，按暂估的单价填入表内“暂估单价”栏及“暂估合价”栏。
表-09
综合单价分析表
工程名称：办公物业（含商业裙楼）消防工程 | [7 empty] | 标段： |  | 第 240 页 共 246 页
细 | 醇酸调和漆 |  |  |  |  | kg | 0.0156 |  | 13.35 |  | 0.21
| SS304不锈钢板 δ=1.2mm |  |  |  |  | m2 | 1.08 |  | 159.29 |  | 172.03
| 醇酸防锈漆 |  |  |  |  | kg | 0.0219 |  | 13.35 |  | 0.29
| 其他材料费 | [7 empty] | - |  | 33.37 | -
| 材料费小计 | [7 empty] | - |  | 205.9 | -
注：1.如不使用省级或行业建设主管部门发布的计价依据，可不填定额编码、名称等； 2.招标文件提供了暂估单价的材料，按暂估的单价填入表内“暂估单价”栏及“暂估合价”栏。
表-09
综合单价分析表
工程名称：办公物业（含商业裙楼）消防工程 | [7 empty] | 标段： |  | 第 241 页 共 246 页
项目编码 |  | 030703007040 |  | 项目名称 | 条形下排烟口 |  |  |  | 计量单位 |  | 个 | 工程量 | 2
清单综合单价组成明细
定额编号 | 定额项目名称 | 定额 单位 | 数量 | 单价 |  |  |  |  | 合价
|  |  |  | 人工费 | 材料费 | 机具费 | 管理费 和利润 |  | 人工费 |  | 材料费 | 机具费 | 管理费 和利润
C7-3-56 | 风口安装 百叶风口 周长(mm以内) 4200 | 个 | 1 | 121.07 | 779.92 | 0.26 | 57.9 |  | 121.07 |  | 779.92 | 0.26 | 57.9
人工单价 |  | 小计 | [6 empty] | 121.07 |  | 779.92 | 0.26 | 57.9
|  | 未计价材料费 | [6 empty] | 769.91
清单项目综合单价 | [8 empty] | 959.15
材 料 费 明 细 | 主要材料名称、规格、型号 |  |  |  |  | 单位 | 数量 |  | 单价（元） |  | 合价（元） | 暂估单价 （元） | 暂估合价 （元）
| 条形下排烟口 1200*575 |  |  |  |  | 个 | 1 |  | 769.91 |  | 769.91
| 其他材料费 | [7 empty] | - |  | 10.01 | -
| 材料费小计 | [7 empty] | - |  | 779.92 | -
注：1.如不使用省级或行业建设主管部门发布的计价依据，可不填定额编码、名称等； 2.招标文件提供了暂估单价的材料，按暂估的单价填入表内“暂估单价”栏及“暂估合价”栏。
表-09
综合单价分析表
工程名称：办公物业（含商业裙楼）消防工程 | [7 empty] | 标段： |  | 第 242 页 共 246 页
项目编码 |  | 030704001008 |  | 项目名称 | 通风工程检测、调试 |  |  |  | 计量单位 |  | 系统 | 工程量 | 1
清单综合单价组成明细
定额编号 | 定额项目名称 | 定额 单位 | 数量 | 单价 |  |  |  |  | 合价
|  |  |  | 人工费 | 材料费 | 机具费 | 管理费 和利润 |  | 人工费 |  | 材料费 | 机具费 | 管理费 和利润
未计价材料费
清单项目综合单价
材 料 费 明 细 | 主要材料名称、规格、型号 |  |  |  |  | 单位 | 数量 |  | 单价（元） |  | 合价（元） | 暂估单价 （元） | 暂估合价 （元）
注：1.如不使用省级或行业建设主管部门发布的计价依据，可不填定额编码、名称等； 2.招标文件提供了暂估单价的材料，按暂估的单价填入表内“暂估单价”栏及“暂估合价”栏。
表-09
综合单价分析表
工程名称：办公物业（含商业裙楼）消防工程 | [7 empty] | 标段： |  | 第 243 页 共 246 页
项目编码 |  | 031302007007 |  | 项目名称 | 高层施工增加 |  |  |  | 计量单位 |  | 项 | 工程量 | 1
清单综合单价组成明细
定额编号 | 定额项目名称 | 定额 单位 | 数量 | 单价 |  |  |  |  | 合价
|  |  |  | 人工费 | 材料费 | 机具费 | 管理费 和利润 |  | 人工费 |  | 材料费 | 机具费 | 管理费 和利润
BM313 | 高层建筑增加费_高度80m以下(通风空调工程) | 元 | 1 | 32732.74 |  |  |  |  | 32732.74
BM440 | 高层建筑增加费_高度80m以下(刷油、防腐蚀、绝热工程) | 元 | 1 | 4162.2 |  |  |  |  | 4162.2
BM254 | 高层建筑增加费_高度80m以下(含装在20m以上的变配电工程和动力工程)(电气设备安装工程) | 元 | 1 | 18364.67 |  |  |  |  | 18364.67
BM283 | 高层建筑增加费_高度80m以下(建筑智能化工程) | 元 | 1 | 2420.05 |  |  |  |  | 2420.05
BM347 | 高层建筑增加费_高度80m以下(消防工程) | 元 | 1 | 57768.97 |  |  |  |  | 57768.97
BM376 | 高层建筑增加费_高度80m以下(给排水、采暖、燃气工程) | 元 | 1 | 9435.56 |  |  |  |  | 9435.56
人工单价 |  | 小计 | [6 empty] | 124884.19
未计价材料费
清单项目综合单价 | [8 empty] | 124884.19
注：1.如不使用省级或行业建设主管部门发布的计价依据，可不填定额编码、名称等； 2.招标文件提供了暂估单价的材料，按暂估的单价填入表内“暂估单价”栏及“暂估合价”栏。
表-09
综合单价分析表
工程名称：办公物业（含商业裙楼）消防工程 | [7 empty] | 标段： |  | 第 244 页 共 246 页
材 料 费 明 细 | 主要材料名称、规格、型号 |  |  |  |  | 单位 | 数量 |  | 单价（元） |  | 合价（元） | 暂估单价 （元） | 暂估合价 （元）
| 其他材料费 | [7 empty] | - |  |  | -
| 材料费小计 | [7 empty] | - |  |  | -
注：1.如不使用省级或行业建设主管部门发布的计价依据，可不填定额编码、名称等； 2.招标文件提供了暂估单价的材料，按暂估的单价填入表内“暂估单价”栏及“暂估合价”栏。
表-09
综合单价分析表
工程名称：办公物业（含商业裙楼）消防工程 | [7 empty] | 标段： |  | 第 245 页 共 246 页
项目编码 |  | 031301017008 |  | 项目名称 | 脚手架搭拆费 |  |  |  | 计量单位 |  | 项 | 工程量 | 1
清单综合单价组成明细
定额编号 | 定额项目名称 | 定额 单位 | 数量 | 单价 |  |  |  |  | 合价
|  |  |  | 人工费 | 材料费 | 机具费 | 管理费 和利润 |  | 人工费 |  | 材料费 | 机具费 | 管理费 和利润
BM307 | 脚手架搭拆费(通风空调工程) | 元 | 1 | 9819.82 |  |  |  |  | 9819.82
BM434 | 脚手架搭拆费(刷油、防腐蚀、绝热工程) | 元 | 1 | 4994.64 |  |  |  |  | 4994.64
BM248 | 脚手架搭拆费(单独承担埋地或沟槽敷设线缆工程除外)(电气设备安装工程，除10章) | 元 | 1 | 7345.87 |  |  |  |  | 7345.87
BM277 | 脚手架搭拆费(建筑智能化工程) | 元 | 1 | 968.02 |  |  |  |  | 968.02
BM341 | 脚手架搭拆费(消防工程) | 元 | 1 | 28884.48 |  |  |  |  | 28884.48
BM399 | 脚手架搭拆费(单独承担埋地管道工程除外)(给排水、采暖、燃气工程) | 元 | 1 | 4717.78 |  |  |  |  | 4717.78
人工单价 |  | 小计 | [6 empty] | 56730.61
未计价材料费
清单项目综合单价 | [8 empty] | 56730.61
材 料 费 | 主要材料名称、规格、型号 |  |  |  |  | 单位 | 数量 |  | 单价（元） |  | 合价（元） | 暂估单价 （元） | 暂估合价 （元）
注：1.如不使用省级或行业建设主管部门发布的计价依据，可不填定额编码、名称等； 2.招标文件提供了暂估单价的材料，按暂估的单价填入表内“暂估单价”栏及“暂估合价”栏。
表-09
综合单价分析表
工程名称：办公物业（含商业裙楼）消防工程 | [7 empty] | 标段： |  | 第 246 页 共 246 页
明 细 | 其他材料费 | [7 empty] | - |  |  | -
| 材料费小计 | [7 empty] | - |  |  | -
注：1.如不使用省级或行业建设主管部门发布的计价依据，可不填定额编码、名称等； 2.招标文件提供了暂估单价的材料，按暂估的单价填入表内“暂估单价”栏及“暂估合价”栏。
表-09

## 表-09 综合单价分析表（全费用）
综合单价分析表
工程名称：办公物业（含商业裙楼）消防工程 | [10 empty] | 标段： |  |  |  | 第 1 页 共 246 页
项目编码 |  | 030901002012 |  | 项目名称 |  | 消火栓钢管 |  |  |  | 计量单位 |  |  | m |  |  | 工程量 |  | 584.15
清单综合单价组成明细
定额编号 | 定额项目名称 | 定额 单位 | 数量 | 单价 | [7 empty] | 合价
|  |  |  | 人工费 | 材料费 | 机具费 | 管理费 | 利润 | 规费 | 税金 |  | 人工费 | 材料费 | 机具费 |  | 管理费 | 利润 | 规费 | 税金
C9-1-18 | 水喷淋钢管安装 钢管(沟槽式卡箍连接) 公称直径(mm以内) 150 | 10m | 0.1 | 175.95 | 953.47 | 6 | 50.45 | 36.39 |  |  |  | 17.6 | 95.35 | 0.6 |  | 5.05 | 3.64
C9-1-26 | 水喷淋钢管安装 管件安装(沟槽管件连接) 公称直径(mm以内) 150 | 10个 | 0.0222 | 346.02 | 1201.22 | 15.49 | 100.25 | 72.3 |  |  |  | 7.69 | 26.69 | 0.34 |  | 2.23 | 1.61
C12-2-1 换 | 管道刷油 红丹防锈漆 第一遍 实际遍数(遍):2 安装前管道集中刷油 人工*0.7 | 10m2 | 0.0518 | 33.13 | 43 | 24.74 | 11.9 | 11.57 |  |  |  | 1.72 | 2.23 | 1.28 |  | 0.62 | 0.6
C12-2-6 换 | 管道刷油 调和漆 第一遍 实际遍数(遍):2 安装前管道集中刷油 人工*0.7 | 10m2 | 0.0518 | 33.84 | 29.01 | 24.74 | 12.04 | 11.72 |  |  |  | 1.75 | 1.5 | 1.28 |  | 0.62 | 0.61
人工单价 |  | 小计 | [9 empty] | 28.76 | 125.77 | 3.5 |  | 8.52 | 6.46
注：1.如不使用省级或行业建设主管部门发布的计价依据，可不填定额编码、名称等； 2.招标文件提供了暂估单价的材料，按暂估的单价填入表内“暂估单价”栏及“暂估合价”栏。
表-09
综合单价分析表
工程名称：办公物业（含商业裙楼）消防工程 | [10 empty] | 标段： |  |  |  | 第 2 页 共 246 页
|  | 未计价材料费 | [9 empty] | 123.35
清单项目综合单价 | [11 empty] | 173
材 料 费 明 细 | 主要材料名称、规格、型号 | [7 empty] | 单位 | 数量 |  | 单价（元） |  | 合价（元） |  |  | 暂估单价 （元） | 暂估合价 （元）
| 热浸镀锌钢管 DN150*4.5mm | [7 empty] | m | 1.01 |  | 92.5 |  | 93.43
| 醇酸调和漆 | [7 empty] | kg | 0.1026 |  | 13.35 |  | 1.37
| 消防卡箍 DN150 | [7 empty] | 套 | 0.4467 |  | 26.68 |  | 11.92
| 沟槽管件 DN150 | [7 empty] | 套 | 0.2233 |  | 65.93 |  | 14.72
| 醇酸防锈漆 | [7 empty] | kg | 0.1435 |  | 13.35 |  | 1.92
| 其他材料费 | [10 empty] | - |  | 2.42 |  |  | -
| 材料费小计 | [10 empty] | - |  | 125.78 |  |  | -
注：1.如不使用省级或行业建设主管部门发布的计价依据，可不填定额编码、名称等； 2.招标文件提供了暂估单价的材料，按暂估的单价填入表内“暂估单价”栏及“暂估合价”栏。
表-09
综合单价分析表
工程名称：办公物业（含商业裙楼）消防工程 | [10 empty] | 标段： |  |  |  | 第 3 页 共 246 页
项目编码 |  | 030901002013 |  | 项目名称 |  | 消火栓钢管 |  |  |  | 计量单位 |  |  | m |  |  | 工程量 |  | 520.4
清单综合单价组成明细
定额编号 | 定额项目名称 | 定额 单位 | 数量 | 单价 | [7 empty] | 合价
|  |  |  | 人工费 | 材料费 | 机具费 | 管理费 | 利润 | 规费 | 税金 |  | 人工费 | 材料费 | 机具费 |  | 管理费 | 利润 | 规费 | 税金
C9-1-16 | 水喷淋钢管安装 钢管(沟槽式卡箍连接) 公称直径(mm以内) 100 | 10m | 0.1 | 141.98 | 573.09 | 3.84 | 40.44 | 29.16 |  |  |  | 14.2 | 57.31 | 0.38 |  | 4.04 | 2.92
C9-1-24 | 水喷淋钢管安装 管件安装(沟槽管件连接) 公称直径(mm以内) 100 | 10个 | 0.04 | 233.72 | 754.15 | 10.32 | 67.67 | 48.81 |  |  |  | 9.35 | 30.17 | 0.41 |  | 2.71 | 1.95
C12-2-1 换 | 管道刷油 红丹防锈漆 第一遍 实际遍数(遍):2 安装前管道集中刷油 人工*0.7 | 10m2 | 0.0358 | 33.13 | 43 | 24.74 | 11.9 | 11.57 |  |  |  | 1.19 | 1.54 | 0.89 |  | 0.43 | 0.41
C12-2-6 换 | 管道刷油 调和漆 第一遍 实际遍数(遍):2 安装前管道集中刷油 人工*0.7 | 10m2 | 0.0358 | 33.84 | 29.01 | 24.74 | 12.04 | 11.72 |  |  |  | 1.21 | 1.04 | 0.89 |  | 0.43 | 0.42
人工单价 |  | 小计 | [9 empty] | 25.95 | 90.06 | 2.57 |  | 7.61 | 5.7
注：1.如不使用省级或行业建设主管部门发布的计价依据，可不填定额编码、名称等； 2.招标文件提供了暂估单价的材料，按暂估的单价填入表内“暂估单价”栏及“暂估合价”栏。
表-09
综合单价分析表
工程名称：办公物业（含商业裙楼）消防工程 | [10 empty] | 标段： |  |  |  | 第 4 页 共 246 页
|  | 未计价材料费 | [9 empty] | 88.74
清单项目综合单价 | [11 empty] | 131.87
材 料 费 明 细 | 主要材料名称、规格、型号 | [7 empty] | 单位 | 数量 |  | 单价（元） |  | 合价（元） |  |  | 暂估单价 （元） | 暂估合价 （元）
| 热浸镀锌钢管 DN100*4.0mm | [7 empty] | m | 1.015 |  | 55.54 |  | 56.37
| 消防卡箍 DN100 | [7 empty] | 套 | 0.804 |  | 21.51 |  | 17.29
| 沟槽管件 DN100 | [7 empty] | 套 | 0.402 |  | 31.85 |  | 12.8
| 醇酸调和漆 | [7 empty] | kg | 0.0709 |  | 13.35 |  | 0.95
| 醇酸防锈漆 | [7 empty] | kg | 0.0992 |  | 13.35 |  | 1.32
| 其他材料费 | [10 empty] | - |  | 1.31 |  |  | -
| 材料费小计 | [10 empty] | - |  | 90.04 |  |  | -
注：1.如不使用省级或行业建设主管部门发布的计价依据，可不填定额编码、名称等； 2.招标文件提供了暂估单价的材料，按暂估的单价填入表内“暂估单价”栏及“暂估合价”栏。
表-09
综合单价分析表
工程名称：办公物业（含商业裙楼）消防工程 | [10 empty] | 标段： |  |  |  | 第 5 页 共 246 页
项目编码 |  | 030901002014 |  | 项目名称 |  | 消火栓钢管 |  |  |  | 计量单位 |  |  | m |  |  | 工程量 |  | 480.42
清单综合单价组成明细
定额编号 | 定额项目名称 | 定额 单位 | 数量 | 单价 | [7 empty] | 合价
|  |  |  | 人工费 | 材料费 | 机具费 | 管理费 | 利润 | 规费 | 税金 |  | 人工费 | 材料费 | 机具费 |  | 管理费 | 利润 | 规费 | 税金
C9-1-14 | 水喷淋钢管安装 钢管(沟槽式卡箍连接) 公称直径(mm以内) 65 | 10m | 0.1 | 119.68 | 388 | 2.85 | 33.98 | 24.51 |  |  |  | 11.97 | 38.8 | 0.29 |  | 3.4 | 2.45
C9-1-22 | 水喷淋钢管安装 管件安装(沟槽管件连接) 公称直径(mm以内) 65 | 10个 | 0.04 | 108.64 | 293.42 | 7.75 | 32.27 | 23.28 |  |  |  | 4.35 | 11.74 | 0.31 |  | 1.29 | 0.93
C12-2-1 换 | 管道刷油 红丹防锈漆 第一遍 实际遍数(遍):2 安装前管道集中刷油 人工*0.7 | 10m2 | 0.0237 | 33.13 | 43 | 24.74 | 11.9 | 11.57 |  |  |  | 0.79 | 1.02 | 0.59 |  | 0.28 | 0.27
C12-2-6 换 | 管道刷油 调和漆 第一遍 实际遍数(遍):2 安装前管道集中刷油 人工*0.7 | 10m2 | 0.0237 | 33.84 | 29.01 | 24.74 | 12.04 | 11.72 |  |  |  | 0.8 | 0.69 | 0.59 |  | 0.29 | 0.28
人工单价 |  | 小计 | [9 empty] | 17.91 | 52.25 | 1.78 |  | 5.26 | 3.93
注：1.如不使用省级或行业建设主管部门发布的计价依据，可不填定额编码、名称等； 2.招标文件提供了暂估单价的材料，按暂估的单价填入表内“暂估单价”栏及“暂估合价”栏。
表-09
综合单价分析表
工程名称：办公物业（含商业裙楼）消防工程 | [10 empty] | 标段： |  |  |  | 第 6 页 共 246 页
|  | 未计价材料费 | [9 empty] | 51.12
清单项目综合单价 | [11 empty] | 81.1
材 料 费 明 细 | 主要材料名称、规格、型号 | [7 empty] | 单位 | 数量 |  | 单价（元） |  | 合价（元） |  |  | 暂估单价 （元） | 暂估合价 （元）
| 热浸镀锌钢管 DN65*4.0mm | [7 empty] | m | 1.015 |  | 37.37 |  | 37.93
| 醇酸调和漆 | [7 empty] | kg | 0.0469 |  | 13.35 |  | 0.63
| 消防卡箍 DN65 | [7 empty] | 套 | 0.804 |  | 6.19 |  | 4.98
| 沟槽管件 DN65 | [7 empty] | 套 | 0.402 |  | 16.68 |  | 6.71
| 醇酸防锈漆 | [7 empty] | kg | 0.0657 |  | 13.35 |  | 0.88
| 其他材料费 | [10 empty] | - |  | 1.13 |  |  | -
| 材料费小计 | [10 empty] | - |  | 52.26 |  |  | -
注：1.如不使用省级或行业建设主管部门发布的计价依据，可不填定额编码、名称等； 2.招标文件提供了暂估单价的材料，按暂估的单价填入表内“暂估单价”栏及“暂估合价”栏。
表-09
综合单价分析表
工程名称：办公物业（含商业裙楼）消防工程 | [10 empty] | 标段： |  |  |  | 第 7 页 共 246 页
项目编码 |  | 030901002015 |  | 项目名称 |  | 消火栓钢管 |  |  |  | 计量单位 |  |  | m |  |  | 工程量 |  | 117.3
清单综合单价组成明细
定额编号 | 定额项目名称 | 定额 单位 | 数量 | 单价 | [7 empty] | 合价
|  |  |  | 人工费 | 材料费 | 机具费 | 管理费 | 利润 | 规费 | 税金 |  | 人工费 | 材料费 | 机具费 |  | 管理费 | 利润 | 规费 | 税金
C9-1-18 | 水喷淋钢管安装 钢管(沟槽式卡箍连接) 公称直径(mm以内) 150 | 10m | 0.1 | 175.95 | 1315.25 | 6 | 50.45 | 36.39 |  |  |  | 17.6 | 131.53 | 0.6 |  | 5.05 | 3.64
C9-1-26 | 水喷淋钢管安装 管件安装(沟槽管件连接) 公称直径(mm以内) 150 | 10个 | 0.0222 | 346.02 | 1201.22 | 15.49 | 100.25 | 72.3 |  |  |  | 7.69 | 26.69 | 0.34 |  | 2.23 | 1.61
C12-2-1 换 | 管道刷油 红丹防锈漆 第一遍 实际遍数(遍):2 安装前管道集中刷油 人工*0.7 | 10m2 | 0.0518 | 33.13 | 43 | 24.74 | 11.9 | 11.57 |  |  |  | 1.72 | 2.23 | 1.28 |  | 0.62 | 0.6
C12-2-6 换 | 管道刷油 调和漆 第一遍 实际遍数(遍):2 安装前管道集中刷油 人工*0.7 | 10m2 | 0.0518 | 33.84 | 29.01 | 24.74 | 12.04 | 11.72 |  |  |  | 1.75 | 1.5 | 1.28 |  | 0.62 | 0.61
人工单价 |  | 小计 | [9 empty] | 28.76 | 161.95 | 3.5 |  | 8.52 | 6.46
注：1.如不使用省级或行业建设主管部门发布的计价依据，可不填定额编码、名称等； 2.招标文件提供了暂估单价的材料，按暂估的单价填入表内“暂估单价”栏及“暂估合价”栏。
表-09
综合单价分析表
工程名称：办公物业（含商业裙楼）消防工程 | [10 empty] | 标段： |  |  |  | 第 8 页 共 246 页
|  | 未计价材料费 | [9 empty] | 159.53
清单项目综合单价 | [11 empty] | 209.18
材 料 费 明 细 | 主要材料名称、规格、型号 | [7 empty] | 单位 | 数量 |  | 单价（元） |  | 合价（元） |  |  | 暂估单价 （元） | 暂估合价 （元）
| 热浸镀锌加厚钢管 DN150*5mm | [7 empty] | m | 1.01 |  | 128.32 |  | 129.6
| 醇酸调和漆 | [7 empty] | kg | 0.1026 |  | 13.35 |  | 1.37
| 消防卡箍 DN150 | [7 empty] | 套 | 0.4467 |  | 26.68 |  | 11.92
| 沟槽管件 DN150 | [7 empty] | 套 | 0.2233 |  | 65.93 |  | 14.72
| 醇酸防锈漆 | [7 empty] | kg | 0.1435 |  | 13.35 |  | 1.92
| 其他材料费 | [10 empty] | - |  | 2.42 |  |  | -
| 材料费小计 | [10 empty] | - |  | 161.95 |  |  | -
注：1.如不使用省级或行业建设主管部门发布的计价依据，可不填定额编码、名称等； 2.招标文件提供了暂估单价的材料，按暂估的单价填入表内“暂估单价”栏及“暂估合价”栏。
表-09
综合单价分析表
工程名称：办公物业（含商业裙楼）消防工程 | [10 empty] | 标段： |  |  |  | 第 9 页 共 246 页
项目编码 |  | 030901002016 |  | 项目名称 |  | 消火栓钢管 |  |  |  | 计量单位 |  |  | m |  |  | 工程量 |  | 176.1
清单综合单价组成明细
定额编号 | 定额项目名称 | 定额 单位 | 数量 | 单价 | [7 empty] | 合价
|  |  |  | 人工费 | 材料费 | 机具费 | 管理费 | 利润 | 规费 | 税金 |  | 人工费 | 材料费 | 机具费 |  | 管理费 | 利润 | 规费 | 税金
C9-1-16 | 水喷淋钢管安装 钢管(沟槽式卡箍连接) 公称直径(mm以内) 100 | 10m | 0.1 | 141.98 | 782.49 | 3.84 | 40.44 | 29.16 |  |  |  | 14.2 | 78.25 | 0.38 |  | 4.04 | 2.92
C9-1-24 | 水喷淋钢管安装 管件安装(沟槽管件连接) 公称直径(mm以内) 100 | 10个 | 0.04 | 233.72 | 754.15 | 10.32 | 67.67 | 48.81 |  |  |  | 9.35 | 30.17 | 0.41 |  | 2.71 | 1.95
C12-2-1 换 | 管道刷油 红丹防锈漆 第一遍 实际遍数(遍):2 安装前管道集中刷油 人工*0.7 | 10m2 | 0.0358 | 33.13 | 43 | 24.74 | 11.9 | 11.57 |  |  |  | 1.19 | 1.54 | 0.89 |  | 0.43 | 0.41
C12-2-6 换 | 管道刷油 调和漆 第一遍 实际遍数(遍):2 安装前管道集中刷油 人工*0.7 | 10m2 | 0.0358 | 33.84 | 29.01 | 24.74 | 12.04 | 11.72 |  |  |  | 1.21 | 1.04 | 0.89 |  | 0.43 | 0.42
人工单价 |  | 小计 | [9 empty] | 25.95 | 111 | 2.57 |  | 7.61 | 5.7
注：1.如不使用省级或行业建设主管部门发布的计价依据，可不填定额编码、名称等； 2.招标文件提供了暂估单价的材料，按暂估的单价填入表内“暂估单价”栏及“暂估合价”栏。
表-09
综合单价分析表
工程名称：办公物业（含商业裙楼）消防工程 | [10 empty] | 标段： |  |  |  | 第 10 页 共 246 页
|  | 未计价材料费 | [9 empty] | 109.68
清单项目综合单价 | [11 empty] | 152.81
材 料 费 明 细 | 主要材料名称、规格、型号 | [7 empty] | 单位 | 数量 |  | 单价（元） |  | 合价（元） |  |  | 暂估单价 （元） | 暂估合价 （元）
| 醇酸调和漆 | [7 empty] | kg | 0.0709 |  | 13.35 |  | 0.95
| 消防卡箍 DN100 | [7 empty] | 套 | 0.804 |  | 21.51 |  | 17.29
| 热浸镀锌加厚钢管 DN100*5mm | [7 empty] | m | 1.015 |  | 76.17 |  | 77.31
| 沟槽管件 DN100 | [7 empty] | 套 | 0.402 |  | 31.85 |  | 12.8
| 醇酸防锈漆 | [7 empty] | kg | 0.0992 |  | 13.35 |  | 1.32
| 其他材料费 | [10 empty] | - |  | 1.31 |  |  | -
| 材料费小计 | [10 empty] | - |  | 110.98 |  |  | -
注：1.如不使用省级或行业建设主管部门发布的计价依据，可不填定额编码、名称等； 2.招标文件提供了暂估单价的材料，按暂估的单价填入表内“暂估单价”栏及“暂估合价”栏。
表-09
综合单价分析表
工程名称：办公物业（含商业裙楼）消防工程 | [10 empty] | 标段： |  |  |  | 第 11 页 共 246 页
项目编码 |  | 030901002017 |  | 项目名称 |  | 消火栓钢管 |  |  |  | 计量单位 |  |  | m |  |  | 工程量 |  | 335.35
清单综合单价组成明细
定额编号 | 定额项目名称 | 定额 单位 | 数量 | 单价 | [7 empty] | 合价
|  |  |  | 人工费 | 材料费 | 机具费 | 管理费 | 利润 | 规费 | 税金 |  | 人工费 | 材料费 | 机具费 |  | 管理费 | 利润 | 规费 | 税金
C9-1-14 | 水喷淋钢管安装 钢管(沟槽式卡箍连接) 公称直径(mm以内) 65 | 10m | 0.1 | 119.68 | 451.13 | 2.85 | 33.98 | 24.51 |  |  |  | 11.97 | 45.11 | 0.29 |  | 3.4 | 2.45
C9-1-22 | 水喷淋钢管安装 管件安装(沟槽管件连接) 公称直径(mm以内) 65 | 10个 | 0.04 | 108.64 | 293.42 | 7.75 | 32.27 | 23.28 |  |  |  | 4.35 | 11.74 | 0.31 |  | 1.29 | 0.93
C12-2-1 换 | 管道刷油 红丹防锈漆 第一遍 实际遍数(遍):2 安装前管道集中刷油 人工*0.7 | 10m2 | 0.0237 | 33.13 | 43 | 24.74 | 11.9 | 11.57 |  |  |  | 0.79 | 1.02 | 0.59 |  | 0.28 | 0.27
C12-2-6 换 | 管道刷油 调和漆 第一遍 实际遍数(遍):2 安装前管道集中刷油 人工*0.7 | 10m2 | 0.0237 | 33.84 | 29.01 | 24.74 | 12.04 | 11.72 |  |  |  | 0.8 | 0.69 | 0.59 |  | 0.29 | 0.28
人工单价 |  | 小计 | [9 empty] | 17.91 | 58.56 | 1.78 |  | 5.26 | 3.93
注：1.如不使用省级或行业建设主管部门发布的计价依据，可不填定额编码、名称等； 2.招标文件提供了暂估单价的材料，按暂估的单价填入表内“暂估单价”栏及“暂估合价”栏。
表-09
综合单价分析表
工程名称：办公物业（含商业裙楼）消防工程 | [10 empty] | 标段： |  |  |  | 第 12 页 共 246 页
|  | 未计价材料费 | [9 empty] | 57.43
清单项目综合单价 | [11 empty] | 87.42
材 料 费 明 细 | 主要材料名称、规格、型号 | [7 empty] | 单位 | 数量 |  | 单价（元） |  | 合价（元） |  |  | 暂估单价 （元） | 暂估合价 （元）
| 醇酸调和漆 | [7 empty] | kg | 0.0469 |  | 13.35 |  | 0.63
| 消防卡箍 DN65 | [7 empty] | 套 | 0.804 |  | 6.19 |  | 4.98
| 沟槽管件 DN65 | [7 empty] | 套 | 0.402 |  | 16.68 |  | 6.71
| 热浸镀锌加厚钢管 DN65*4.5mm | [7 empty] | m | 1.015 |  | 43.59 |  | 44.24
| 醇酸防锈漆 | [7 empty] | kg | 0.0657 |  | 13.35 |  | 0.88
| 其他材料费 | [10 empty] | - |  | 1.13 |  |  | -
| 材料费小计 | [10 empty] | - |  | 58.57 |  |  | -
注：1.如不使用省级或行业建设主管部门发布的计价依据，可不填定额编码、名称等； 2.招标文件提供了暂估单价的材料，按暂估的单价填入表内“暂估单价”栏及“暂估合价”栏。
表-09
综合单价分析表
工程名称：办公物业（含商业裙楼）消防工程 | [10 empty] | 标段： |  |  |  | 第 13 页 共 246 页
项目编码 |  | 031002001004 |  | 项目名称 |  | 管道支架 |  |  |  | 计量单位 |  |  | kg |  |  | 工程量 |  | 1168.39
清单综合单价组成明细
定额编号 | 定额项目名称 | 定额 单位 | 数量 | 单价 | [7 empty] | 合价
|  |  |  | 人工费 | 材料费 | 机具费 | 管理费 | 利润 | 规费 | 税金 |  | 人工费 | 材料费 | 机具费 |  | 管理费 | 利润 | 规费 | 税金
C10-2-1 | 管道支架制作 单件重量(kg以内) 5 | 100kg | 0.01 | 666.39 | 395.76 | 254.53 | 255.28 | 184.18 |  |  |  | 6.66 | 3.96 | 2.55 |  | 2.55 | 1.84
C10-2-6 | 管道支架安装 单件重量(kg以内) 5 | 100kg | 0.01 | 358.66 | 106.56 | 161.46 | 144.18 | 104.02 |  |  |  | 3.59 | 1.07 | 1.61 |  | 1.44 | 1.04
C12-1-5 | 手工除锈 一般钢结构 轻锈 | 100kg | 0.01 | 28.94 | 3.53 | 12.36 | 8.49 | 8.26 |  |  |  | 0.29 | 0.04 | 0.12 |  | 0.08 | 0.08
C12-2-49 换 | 一般钢结构 红丹防锈漆 第一遍 实际遍数(遍):2 | 100kg | 0.01 | 39.7 | 33.18 | 24.74 | 13.25 | 12.89 |  |  |  | 0.4 | 0.33 | 0.25 |  | 0.13 | 0.13
C12-2-56 换 | 一般钢结构 调和漆 第一遍 实际遍数(遍):2 | 100kg | 0.01 | 38.53 | 22.25 | 24.74 | 13.01 | 12.65 |  |  |  | 0.39 | 0.22 | 0.25 |  | 0.13 | 0.13
人工单价 |  | 小计 | [9 empty] | 11.33 | 5.62 | 4.78 |  | 4.33 | 3.22
|  | 未计价材料费 | [9 empty] | 3.79
清单项目综合单价 | [11 empty] | 29.28
材 料 费 | 主要材料名称、规格、型号 | [7 empty] | 单位 | 数量 |  | 单价（元） |  | 合价（元） |  |  | 暂估单价 （元） | 暂估合价 （元）
注：1.如不使用省级或行业建设主管部门发布的计价依据，可不填定额编码、名称等； 2.招标文件提供了暂估单价的材料，按暂估的单价填入表内“暂估单价”栏及“暂估合价”栏。
表-09
综合单价分析表
工程名称：办公物业（含商业裙楼）消防工程 | [10 empty] | 标段： |  |  |  | 第 14 页 共 246 页
明 细 | 预拌水泥砂浆（不下价） 1:2.5 | [7 empty] | m3 | 0.0008
| 醇酸调和漆 | [7 empty] | kg | 0.015 |  | 13.35 |  | 0.2
| 型钢 | [7 empty] | kg | 1.05 |  | 3.15 |  | 3.31
| 醇酸防锈漆 | [7 empty] | kg | 0.0211 |  | 13.35 |  | 0.28
| 其他材料费 | [10 empty] | - |  | 1.82 |  |  | -
| 材料费小计 | [10 empty] | - |  | 5.61 |  |  | -
注：1.如不使用省级或行业建设主管部门发布的计价依据，可不填定额编码、名称等； 2.招标文件提供了暂估单价的材料，按暂估的单价填入表内“暂估单价”栏及“暂估合价”栏。
表-09
综合单价分析表
工程名称：办公物业（含商业裙楼）消防工程 | [10 empty] | 标段： |  |  |  | 第 15 页 共 246 页
项目编码 |  | 030901010002 |  | 项目名称 |  | 室内消火栓 |  |  |  | 计量单位 |  |  | 套 |  |  | 工程量 |  | 113
清单综合单价组成明细
定额编号 | 定额项目名称 | 定额 单位 | 数量 | 单价 | [7 empty] | 合价
|  |  |  | 人工费 | 材料费 | 机具费 | 管理费 | 利润 | 规费 | 税金 |  | 人工费 | 材料费 | 机具费 |  | 管理费 | 利润 | 规费 | 税金
C9-1-88 | 室内消火栓安装(普通) 单栓 公称直径(mm以内) 65  | 套 | 1 | 88.33 | 975.25 |  | 24.49 | 17.67 |  |  |  | 88.33 | 975.25 |  |  | 24.49 | 17.67
人工单价 |  | 小计 | [9 empty] | 88.33 | 975.25 |  |  | 24.49 | 17.67
|  | 未计价材料费 | [9 empty] | 973.45
清单项目综合单价 | [11 empty] | 1105.74
材 料 费 明 细 | 主要材料名称、规格、型号 | [7 empty] | 单位 | 数量 |  | 单价（元） |  | 合价（元） |  |  | 暂估单价 （元） | 暂估合价 （元）
| 室内消火栓 乙型单栓带灭火器箱组合式消防柜(1800高x700宽x240厚):水枪1支,口径φ19、25m龙带1条,消防卷盘一套,参见国标图集15S202第19页。 | [7 empty] | 套 | 1 |  | 973.45 |  | 973.45
| 其他材料费 | [10 empty] | - |  | 1.8 |  |  | -
| 材料费小计 | [10 empty] | - |  | 975.25 |  |  | -
注：1.如不使用省级或行业建设主管部门发布的计价依据，可不填定额编码、名称等； 2.招标文件提供了暂估单价的材料，按暂估的单价填入表内“暂估单价”栏及“暂估合价”栏。
表-09
综合单价分析表
工程名称：办公物业（含商业裙楼）消防工程 | [10 empty] | 标段： |  |  |  | 第 16 页 共 246 页
项目编码 |  | 030901010003 |  | 项目名称 |  | 试验消火栓 |  |  |  | 计量单位 |  |  | 套 |  |  | 工程量 |  | 1
清单综合单价组成明细
定额编号 | 定额项目名称 | 定额 单位 | 数量 | 单价 | [7 empty] | 合价
|  |  |  | 人工费 | 材料费 | 机具费 | 管理费 | 利润 | 规费 | 税金 |  | 人工费 | 材料费 | 机具费 |  | 管理费 | 利润 | 规费 | 税金
C9-1-88 | 室内消火栓安装(普通) 单栓 公称直径(mm以内) 65  | 套 | 1 | 88.33 | 413.3 |  | 24.49 | 17.67 |  |  |  | 88.33 | 413.3 |  |  | 24.49 | 17.67
人工单价 |  | 小计 | [9 empty] | 88.33 | 413.3 |  |  | 24.49 | 17.67
|  | 未计价材料费 | [9 empty] | 411.5
清单项目综合单价 | [11 empty] | 543.79
材 料 费 明 细 | 主要材料名称、规格、型号 | [7 empty] | 单位 | 数量 |  | 单价（元） |  | 合价（元） |  |  | 暂估单价 （元） | 暂估合价 （元）
| 试验消火栓 | [7 empty] | 套 | 1 |  | 411.5 |  | 411.5
| 其他材料费 | [10 empty] | - |  | 1.8 |  |  | -
| 材料费小计 | [10 empty] | - |  | 413.3 |  |  | -
注：1.如不使用省级或行业建设主管部门发布的计价依据，可不填定额编码、名称等； 2.招标文件提供了暂估单价的材料，按暂估的单价填入表内“暂估单价”栏及“暂估合价”栏。
表-09
综合单价分析表
工程名称：办公物业（含商业裙楼）消防工程 | [10 empty] | 标段： |  |  |  | 第 17 页 共 246 页
项目编码 |  | 030901013006 |  | 项目名称 |  | 灭火器放置箱 |  |  |  | 计量单位 |  |  | 组 |  |  | 工程量 |  | 267
清单综合单价组成明细
定额编号 | 定额项目名称 | 定额 单位 | 数量 | 单价 | [7 empty] | 合价
|  |  |  | 人工费 | 材料费 | 机具费 | 管理费 | 利润 | 规费 | 税金 |  | 人工费 | 材料费 | 机具费 |  | 管理费 | 利润 | 规费 | 税金
C9-1-119 | 灭火器具放置箱安装 放置式 箱体半周长(mm) ≤1000 | 10个 | 0.1 | 212.56 | 786.99 |  | 58.94 | 42.51 |  |  |  | 21.26 | 78.7 |  |  | 5.89 | 4.25
人工单价 |  | 小计 | [9 empty] | 21.26 | 78.7 |  |  | 5.89 | 4.25
|  | 未计价材料费 | [9 empty] | 78.05
清单项目综合单价 | [11 empty] | 110.1
材 料 费 明 细 | 主要材料名称、规格、型号 | [7 empty] | 单位 | 数量 |  | 单价（元） |  | 合价（元） |  |  | 暂估单价 （元） | 暂估合价 （元）
| 灭火器放置箱 | [7 empty] | 个 | 1 |  | 78.05 |  | 78.05
| 其他材料费 | [10 empty] | - |  | 0.65 |  |  | -
| 材料费小计 | [10 empty] | - |  | 78.7 |  |  | -
注：1.如不使用省级或行业建设主管部门发布的计价依据，可不填定额编码、名称等； 2.招标文件提供了暂估单价的材料，按暂估的单价填入表内“暂估单价”栏及“暂估合价”栏。
表-09
综合单价分析表
工程名称：办公物业（含商业裙楼）消防工程 | [10 empty] | 标段： |  |  |  | 第 18 页 共 246 页
项目编码 |  | 030901013007 |  | 项目名称 |  | 灭火器 |  |  |  | 计量单位 |  |  | 个 |  |  | 工程量 |  | 48
清单综合单价组成明细
定额编号 | 定额项目名称 | 定额 单位 | 数量 | 单价 | [7 empty] | 合价
|  |  |  | 人工费 | 材料费 | 机具费 | 管理费 | 利润 | 规费 | 税金 |  | 人工费 | 材料费 | 机具费 |  | 管理费 | 利润 | 规费 | 税金
C9-1-114 | 灭火器具安装 灭火器安装 放置式 | 10个 | 0.1 | 26.1 | 505.6 |  | 7.24 | 5.22 |  |  |  | 2.61 | 50.56 |  |  | 0.72 | 0.52
人工单价 |  | 小计 | [9 empty] | 2.61 | 50.56 |  |  | 0.72 | 0.52
|  | 未计价材料费 | [9 empty] | 50.51
清单项目综合单价 | [11 empty] | 54.42
材 料 费 明 细 | 主要材料名称、规格、型号 | [7 empty] | 单位 | 数量 |  | 单价（元） |  | 合价（元） |  |  | 暂估单价 （元） | 暂估合价 （元）
| 磷酸铵盐干粉灭火器 MF/ABC4 | [7 empty] | 个 | 1 |  | 50.51 |  | 50.51
| 其他材料费 | [10 empty] | - |  | 0.05 |  |  | -
| 材料费小计 | [10 empty] | - |  | 50.56 |  |  | -
注：1.如不使用省级或行业建设主管部门发布的计价依据，可不填定额编码、名称等； 2.招标文件提供了暂估单价的材料，按暂估的单价填入表内“暂估单价”栏及“暂估合价”栏。
表-09
综合单价分析表
工程名称：办公物业（含商业裙楼）消防工程 | [10 empty] | 标段： |  |  |  | 第 19 页 共 246 页
项目编码 |  | 030901013008 |  | 项目名称 |  | 灭火器 |  |  |  | 计量单位 |  |  | 个 |  |  | 工程量 |  | 486
清单综合单价组成明细
定额编号 | 定额项目名称 | 定额 单位 | 数量 | 单价 | [7 empty] | 合价
|  |  |  | 人工费 | 材料费 | 机具费 | 管理费 | 利润 | 规费 | 税金 |  | 人工费 | 材料费 | 机具费 |  | 管理费 | 利润 | 规费 | 税金
C9-1-114 | 灭火器具安装 灭火器安装 放置式 | 10个 | 0.1 | 26.1 | 690.8 |  | 7.24 | 5.22 |  |  |  | 2.61 | 69.08 |  |  | 0.72 | 0.52
人工单价 |  | 小计 | [9 empty] | 2.61 | 69.08 |  |  | 0.72 | 0.52
|  | 未计价材料费 | [9 empty] | 69.03
清单项目综合单价 | [11 empty] | 72.94
材 料 费 明 细 | 主要材料名称、规格、型号 | [7 empty] | 单位 | 数量 |  | 单价（元） |  | 合价（元） |  |  | 暂估单价 （元） | 暂估合价 （元）
| 磷酸铵盐干粉灭火器 MF/ABC5 | [7 empty] | 个 | 1 |  | 69.03 |  | 69.03
| 其他材料费 | [10 empty] | - |  | 0.05 |  |  | -
| 材料费小计 | [10 empty] | - |  | 69.08 |  |  | -
注：1.如不使用省级或行业建设主管部门发布的计价依据，可不填定额编码、名称等； 2.招标文件提供了暂估单价的材料，按暂估的单价填入表内“暂估单价”栏及“暂估合价”栏。
表-09
综合单价分析表
工程名称：办公物业（含商业裙楼）消防工程 | [10 empty] | 标段： |  |  |  | 第 20 页 共 246 页
项目编码 |  | 031003003097 |  | 项目名称 |  | 流量开关 |  |  |  | 计量单位 |  |  | 个 |  |  | 工程量 |  | 1
清单综合单价组成明细
定额编号 | 定额项目名称 | 定额 单位 | 数量 | 单价 | [7 empty] | 合价
|  |  |  | 人工费 | 材料费 | 机具费 | 管理费 | 利润 | 规费 | 税金 |  | 人工费 | 材料费 | 机具费 |  | 管理费 | 利润 | 规费 | 税金
C10-3-74 | 沟槽阀门安装 公称直径(mm以内) 100 | 个 | 1 | 72.38 | 568.66 | 8.79 | 22.5 | 16.23 |  |  |  | 72.38 | 568.66 | 8.79 |  | 22.5 | 16.23
人工单价 |  | 小计 | [9 empty] | 72.38 | 568.66 | 8.79 |  | 22.5 | 16.23
|  | 未计价材料费 | [9 empty] | 560.97
清单项目综合单价 | [11 empty] | 688.56
材 料 费 明 细 | 主要材料名称、规格、型号 | [7 empty] | 单位 | 数量 |  | 单价（元） |  | 合价（元） |  |  | 暂估单价 （元） | 暂估合价 （元）
| 卡箍连接件(含胶圈) DN100 | [7 empty] | 套 | 2 |  | 15 |  | 30
| 流量开关 DN100 | [7 empty] | 个 | 1 |  | 530.97 |  | 530.97
| 其他材料费 | [10 empty] | - |  | 7.67 |  |  | -
| 材料费小计 | [10 empty] | - |  | 568.64 |  |  | -
注：1.如不使用省级或行业建设主管部门发布的计价依据，可不填定额编码、名称等； 2.招标文件提供了暂估单价的材料，按暂估的单价填入表内“暂估单价”栏及“暂估合价”栏。
表-09
综合单价分析表
工程名称：办公物业（含商业裙楼）消防工程 | [10 empty] | 标段： |  |  |  | 第 21 页 共 246 页
项目编码 |  | 031003003098 |  | 项目名称 |  | 止回阀 |  |  |  | 计量单位 |  |  | 个 |  |  | 工程量 |  | 1
清单综合单价组成明细
定额编号 | 定额项目名称 | 定额 单位 | 数量 | 单价 | [7 empty] | 合价
|  |  |  | 人工费 | 材料费 | 机具费 | 管理费 | 利润 | 规费 | 税金 |  | 人工费 | 材料费 | 机具费 |  | 管理费 | 利润 | 规费 | 税金
C10-3-76 | 沟槽阀门安装 公称直径(mm以内) 150 | 个 | 1 | 110.32 | 1172.78 | 23.02 | 36.96 | 26.67 |  |  |  | 110.32 | 1172.78 | 23.02 |  | 36.96 | 26.67
人工单价 |  | 小计 | [9 empty] | 110.32 | 1172.78 | 23.02 |  | 36.96 | 26.67
|  | 未计价材料费 | [9 empty] | 1160.63
清单项目综合单价 | [11 empty] | 1369.75
材 料 费 明 细 | 主要材料名称、规格、型号 | [7 empty] | 单位 | 数量 |  | 单价（元） |  | 合价（元） |  |  | 暂估单价 （元） | 暂估合价 （元）
| 卡箍连接件(含胶圈) DN150 | [7 empty] | 套 | 2 |  | 24.65 |  | 49.3
| 止回阀 DN150 | [7 empty] | 个 | 1 |  | 1111.33 |  | 1111.33
| 其他材料费 | [10 empty] | - |  | 12.13 |  |  | -
| 材料费小计 | [10 empty] | - |  | 1172.76 |  |  | -
注：1.如不使用省级或行业建设主管部门发布的计价依据，可不填定额编码、名称等； 2.招标文件提供了暂估单价的材料，按暂估的单价填入表内“暂估单价”栏及“暂估合价”栏。
表-09
综合单价分析表
工程名称：办公物业（含商业裙楼）消防工程 | [10 empty] | 标段： |  |  |  | 第 22 页 共 246 页
项目编码 |  | 031003003099 |  | 项目名称 |  | 止回阀 |  |  |  | 计量单位 |  |  | 个 |  |  | 工程量 |  | 1
清单综合单价组成明细
定额编号 | 定额项目名称 | 定额 单位 | 数量 | 单价 | [7 empty] | 合价
|  |  |  | 人工费 | 材料费 | 机具费 | 管理费 | 利润 | 规费 | 税金 |  | 人工费 | 材料费 | 机具费 |  | 管理费 | 利润 | 规费 | 税金
C10-3-74 | 沟槽阀门安装 公称直径(mm以内) 100 | 个 | 1 | 72.38 | 477.69 | 8.79 | 22.5 | 16.23 |  |  |  | 72.38 | 477.69 | 8.79 |  | 22.5 | 16.23
人工单价 |  | 小计 | [9 empty] | 72.38 | 477.69 | 8.79 |  | 22.5 | 16.23
|  | 未计价材料费 | [9 empty] | 470
清单项目综合单价 | [11 empty] | 597.59
材 料 费 明 细 | 主要材料名称、规格、型号 | [7 empty] | 单位 | 数量 |  | 单价（元） |  | 合价（元） |  |  | 暂估单价 （元） | 暂估合价 （元）
| 卡箍连接件(含胶圈) DN100 | [7 empty] | 套 | 2 |  | 15 |  | 30
| 止回阀 DN100 | [7 empty] | 个 | 1 |  | 440 |  | 440
| 其他材料费 | [10 empty] | - |  | 7.67 |  |  | -
| 材料费小计 | [10 empty] | - |  | 477.67 |  |  | -
注：1.如不使用省级或行业建设主管部门发布的计价依据，可不填定额编码、名称等； 2.招标文件提供了暂估单价的材料，按暂估的单价填入表内“暂估单价”栏及“暂估合价”栏。
表-09
综合单价分析表
工程名称：办公物业（含商业裙楼）消防工程 | [10 empty] | 标段： |  |  |  | 第 23 页 共 246 页
项目编码 |  | 031003003100 |  | 项目名称 |  | 明杆闸阀 |  |  |  | 计量单位 |  |  | 个 |  |  | 工程量 |  | 37
清单综合单价组成明细
定额编号 | 定额项目名称 | 定额 单位 | 数量 | 单价 | [7 empty] | 合价
|  |  |  | 人工费 | 材料费 | 机具费 | 管理费 | 利润 | 规费 | 税金 |  | 人工费 | 材料费 | 机具费 |  | 管理费 | 利润 | 规费 | 税金
C10-3-76 | 沟槽阀门安装 公称直径(mm以内) 150 | 个 | 1 | 110.32 | 1638.7 | 23.02 | 36.96 | 26.67 |  |  |  | 110.32 | 1638.7 | 23.02 |  | 36.96 | 26.67
人工单价 |  | 小计 | [9 empty] | 110.32 | 1638.7 | 23.02 |  | 36.96 | 26.67
|  | 未计价材料费 | [9 empty] | 1626.55
清单项目综合单价 | [11 empty] | 1835.67
材 料 费 明 细 | 主要材料名称、规格、型号 | [7 empty] | 单位 | 数量 |  | 单价（元） |  | 合价（元） |  |  | 暂估单价 （元） | 暂估合价 （元）
| 卡箍连接件(含胶圈) DN150 | [7 empty] | 套 | 2 |  | 24.65 |  | 49.3
| 明杆软密封闸阀 DN150 | [7 empty] | 个 | 1 |  | 1577.25 |  | 1577.25
| 其他材料费 | [10 empty] | - |  | 12.13 |  |  | -
| 材料费小计 | [10 empty] | - |  | 1638.68 |  |  | -
注：1.如不使用省级或行业建设主管部门发布的计价依据，可不填定额编码、名称等； 2.招标文件提供了暂估单价的材料，按暂估的单价填入表内“暂估单价”栏及“暂估合价”栏。
表-09
综合单价分析表
工程名称：办公物业（含商业裙楼）消防工程 | [10 empty] | 标段： |  |  |  | 第 24 页 共 246 页
项目编码 |  | 031003003101 |  | 项目名称 |  | 明杆闸阀 |  |  |  | 计量单位 |  |  | 个 |  |  | 工程量 |  | 71
清单综合单价组成明细
定额编号 | 定额项目名称 | 定额 单位 | 数量 | 单价 | [7 empty] | 合价
|  |  |  | 人工费 | 材料费 | 机具费 | 管理费 | 利润 | 规费 | 税金 |  | 人工费 | 材料费 | 机具费 |  | 管理费 | 利润 | 规费 | 税金
C10-3-74 | 沟槽阀门安装 公称直径(mm以内) 100 | 个 | 1 | 72.38 | 949.69 | 8.79 | 22.5 | 16.23 |  |  |  | 72.38 | 949.69 | 8.79 |  | 22.5 | 16.23
人工单价 |  | 小计 | [9 empty] | 72.38 | 949.69 | 8.79 |  | 22.5 | 16.23
|  | 未计价材料费 | [9 empty] | 942
清单项目综合单价 | [11 empty] | 1069.59
材 料 费 明 细 | 主要材料名称、规格、型号 | [7 empty] | 单位 | 数量 |  | 单价（元） |  | 合价（元） |  |  | 暂估单价 （元） | 暂估合价 （元）
| 卡箍连接件(含胶圈) DN100 | [7 empty] | 套 | 2 |  | 15 |  | 30
| 明杆软密封闸阀 DN100 | [7 empty] | 个 | 1 |  | 912 |  | 912
| 其他材料费 | [10 empty] | - |  | 7.67 |  |  | -
| 材料费小计 | [10 empty] | - |  | 949.67 |  |  | -
注：1.如不使用省级或行业建设主管部门发布的计价依据，可不填定额编码、名称等； 2.招标文件提供了暂估单价的材料，按暂估的单价填入表内“暂估单价”栏及“暂估合价”栏。
表-09
综合单价分析表
工程名称：办公物业（含商业裙楼）消防工程 | [10 empty] | 标段： |  |  |  | 第 25 页 共 246 页
项目编码 |  | 031003003102 |  | 项目名称 |  | 明杆闸阀 |  |  |  | 计量单位 |  |  | 个 |  |  | 工程量 |  | 12
清单综合单价组成明细
定额编号 | 定额项目名称 | 定额 单位 | 数量 | 单价 | [7 empty] | 合价
|  |  |  | 人工费 | 材料费 | 机具费 | 管理费 | 利润 | 规费 | 税金 |  | 人工费 | 材料费 | 机具费 |  | 管理费 | 利润 | 规费 | 税金
C10-3-72 | 沟槽阀门安装 公称直径(mm以内) 65 | 个 | 1 | 41.47 | 662.01 | 4.81 | 12.83 | 9.26 |  |  |  | 41.47 | 662.01 | 4.81 |  | 12.83 | 9.26
人工单价 |  | 小计 | [9 empty] | 41.47 | 662.01 | 4.81 |  | 12.83 | 9.26
|  | 未计价材料费 | [9 empty] | 657.63
清单项目综合单价 | [11 empty] | 730.38
材 料 费 明 细 | 主要材料名称、规格、型号 | [7 empty] | 单位 | 数量 |  | 单价（元） |  | 合价（元） |  |  | 暂估单价 （元） | 暂估合价 （元）
| 卡箍连接件(含胶圈) DN65 | [7 empty] | 套 | 2 |  | 9.69 |  | 19.38
| 明杆软密封闸阀 DN65 | [7 empty] | 个 | 1 |  | 638.25 |  | 638.25
| 其他材料费 | [10 empty] | - |  | 4.37 |  |  | -
| 材料费小计 | [10 empty] | - |  | 662 |  |  | -
注：1.如不使用省级或行业建设主管部门发布的计价依据，可不填定额编码、名称等； 2.招标文件提供了暂估单价的材料，按暂估的单价填入表内“暂估单价”栏及“暂估合价”栏。
表-09
综合单价分析表
工程名称：办公物业（含商业裙楼）消防工程 | [10 empty] | 标段： |  |  |  | 第 26 页 共 246 页
项目编码 |  | 031003001007 |  | 项目名称 |  | 自动排气阀 |  |  |  | 计量单位 |  |  | 个 |  |  | 工程量 |  | 8
清单综合单价组成明细
定额编号 | 定额项目名称 | 定额 单位 | 数量 | 单价 | [7 empty] | 合价
|  |  |  | 人工费 | 材料费 | 机具费 | 管理费 | 利润 | 规费 | 税金 |  | 人工费 | 材料费 | 机具费 |  | 管理费 | 利润 | 规费 | 税金
C10-3-12 | 自动排气阀安装 公称直径(mm以内) 25 | 个 | 1 | 24.49 | 36.32 | 0.26 | 6.86 | 4.95 |  |  |  | 24.49 | 36.32 | 0.26 |  | 6.86 | 4.95
C10-3-3 | 螺纹阀安装 公称直径(mm以内) 25 | 个 | 1 | 10.17 | 70.1 | 0.81 | 3.04 | 2.2 |  |  |  | 10.17 | 70.1 | 0.81 |  | 3.04 | 2.2
人工单价 |  | 小计 | [9 empty] | 34.66 | 106.42 | 1.07 |  | 9.9 | 7.15
|  | 未计价材料费 | [9 empty] | 83.16
清单项目综合单价 | [11 empty] | 159.2
材 料 费 明 细 | 主要材料名称、规格、型号 | [7 empty] | 单位 | 数量 |  | 单价（元） |  | 合价（元） |  |  | 暂估单价 （元） | 暂估合价 （元）
| 截止阀 DN25 | [7 empty] | 个 | 1.01 |  | 59.47 |  | 60.06
| 自动排气阀 DN20 | [7 empty] | 个 | 1 |  | 23.1 |  | 23.1
| 其他材料费 | [10 empty] | - |  | 23.27 |  |  | -
| 材料费小计 | [10 empty] | - |  | 106.43 |  |  | -
注：1.如不使用省级或行业建设主管部门发布的计价依据，可不填定额编码、名称等； 2.招标文件提供了暂估单价的材料，按暂估的单价填入表内“暂估单价”栏及“暂估合价”栏。
表-09
综合单价分析表
工程名称：办公物业（含商业裙楼）消防工程 | [10 empty] | 标段： |  |  |  | 第 27 页 共 246 页
项目编码 |  | 040502011001 |  | 项目名称 |  | 不锈钢波纹管 |  |  |  | 计量单位 |  |  | 个 |  |  | 工程量 |  | 3
清单综合单价组成明细
定额编号 | 定额项目名称 | 定额 单位 | 数量 | 单价 | [7 empty] | 合价
|  |  |  | 人工费 | 材料费 | 机具费 | 管理费 | 利润 | 规费 | 税金 |  | 人工费 | 材料费 | 机具费 |  | 管理费 | 利润 | 规费 | 税金
C10-3-184 | 金属波纹管安装 公称直径(mm以内) 150 | 个 | 1 | 114.24 | 462.91 | 28.41 | 39.54 | 28.53 |  |  |  | 114.24 | 462.91 | 28.41 |  | 39.54 | 28.53
人工单价 |  | 小计 | [9 empty] | 114.24 | 462.91 | 28.41 |  | 39.54 | 28.53
|  | 未计价材料费 | [9 empty] | 393.55
清单项目综合单价 | [11 empty] | 673.63
材 料 费 明 细 | 主要材料名称、规格、型号 | [7 empty] | 单位 | 数量 |  | 单价（元） |  | 合价（元） |  |  | 暂估单价 （元） | 暂估合价 （元）
| 钢板平焊法兰 DN150 | [7 empty] | 副 | 1 |  | 93.68 |  | 93.68
| 不锈钢波纹管 DN150 | [7 empty] | 个 | 1 |  | 299.87 |  | 299.87
| 其他材料费 | [10 empty] | - |  | 69.36 |  |  | -
| 材料费小计 | [10 empty] | - |  | 462.91 |  |  | -
注：1.如不使用省级或行业建设主管部门发布的计价依据，可不填定额编码、名称等； 2.招标文件提供了暂估单价的材料，按暂估的单价填入表内“暂估单价”栏及“暂估合价”栏。
表-09
综合单价分析表
工程名称：办公物业（含商业裙楼）消防工程 | [10 empty] | 标段： |  |  |  | 第 28 页 共 246 页
项目编码 |  | 040502011002 |  | 项目名称 |  | 不锈钢波纹管 |  |  |  | 计量单位 |  |  | 个 |  |  | 工程量 |  | 1
清单综合单价组成明细
定额编号 | 定额项目名称 | 定额 单位 | 数量 | 单价 | [7 empty] | 合价
|  |  |  | 人工费 | 材料费 | 机具费 | 管理费 | 利润 | 规费 | 税金 |  | 人工费 | 材料费 | 机具费 |  | 管理费 | 利润 | 规费 | 税金
C10-3-179 | 金属波纹管安装 公称直径(mm以内) 50 | 个 | 1 | 34.66 | 133.38 | 12.31 | 13.02 | 9.39 |  |  |  | 34.66 | 133.38 | 12.31 |  | 13.02 | 9.39
人工单价 |  | 小计 | [9 empty] | 34.66 | 133.38 | 12.31 |  | 13.02 | 9.39
|  | 未计价材料费 | [9 empty] | 123.84
清单项目综合单价 | [11 empty] | 202.76
材 料 费 明 细 | 主要材料名称、规格、型号 | [7 empty] | 单位 | 数量 |  | 单价（元） |  | 合价（元） |  |  | 暂估单价 （元） | 暂估合价 （元）
| 不锈钢波纹管 DN50 | [7 empty] | 个 | 1 |  | 93 |  | 93
| 钢板平焊法兰 DN50 | [7 empty] | 副 | 1 |  | 30.84 |  | 30.84
| 其他材料费 | [10 empty] | - |  | 9.55 |  |  | -
| 材料费小计 | [10 empty] | - |  | 133.39 |  |  | -
注：1.如不使用省级或行业建设主管部门发布的计价依据，可不填定额编码、名称等； 2.招标文件提供了暂估单价的材料，按暂估的单价填入表内“暂估单价”栏及“暂估合价”栏。
表-09
综合单价分析表
工程名称：办公物业（含商业裙楼）消防工程 | [10 empty] | 标段： |  |  |  | 第 29 页 共 246 页
项目编码 |  | 031002003043 |  | 项目名称 |  | 一般钢套管 |  |  |  | 计量单位 |  |  | 个 |  |  | 工程量 |  | 12
清单综合单价组成明细
定额编号 | 定额项目名称 | 定额 单位 | 数量 | 单价 | [7 empty] | 合价
|  |  |  | 人工费 | 材料费 | 机具费 | 管理费 | 利润 | 规费 | 税金 |  | 人工费 | 材料费 | 机具费 |  | 管理费 | 利润 | 规费 | 税金
C10-2-32 | 一般钢套管制作安装 介质管道公称直径(mm以内) 150 | 个 | 1 | 67.6 | 72.8 | 1.8 | 19.24 | 13.88 |  |  |  | 67.6 | 72.8 | 1.8 |  | 19.24 | 13.88
人工单价 |  | 小计 | [9 empty] | 67.6 | 72.8 | 1.8 |  | 19.24 | 13.88
|  | 未计价材料费 | [9 empty] | 35.66
清单项目综合单价 | [11 empty] | 175.32
材 料 费 明 细 | 主要材料名称、规格、型号 | [7 empty] | 单位 | 数量 |  | 单价（元） |  | 合价（元） |  |  | 暂估单价 （元） | 暂估合价 （元）
| 焊接钢管 | [7 empty] | kg | 9.46 |  | 3.77 |  | 35.66
| 其他材料费 | [10 empty] | - |  | 37.15 |  |  | -
| 材料费小计 | [10 empty] | - |  | 72.81 |  |  | -
注：1.如不使用省级或行业建设主管部门发布的计价依据，可不填定额编码、名称等； 2.招标文件提供了暂估单价的材料，按暂估的单价填入表内“暂估单价”栏及“暂估合价”栏。
表-09
综合单价分析表
工程名称：办公物业（含商业裙楼）消防工程 | [10 empty] | 标段： |  |  |  | 第 30 页 共 246 页
项目编码 |  | 031002003044 |  | 项目名称 |  | 一般钢套管 |  |  |  | 计量单位 |  |  | 个 |  |  | 工程量 |  | 96
清单综合单价组成明细
定额编号 | 定额项目名称 | 定额 单位 | 数量 | 单价 | [7 empty] | 合价
|  |  |  | 人工费 | 材料费 | 机具费 | 管理费 | 利润 | 规费 | 税金 |  | 人工费 | 材料费 | 机具费 |  | 管理费 | 利润 | 规费 | 税金
C10-2-30 | 一般钢套管制作安装 介质管道公称直径(mm以内) 100 | 个 | 1 | 39.82 | 43.66 | 1.66 | 11.5 | 8.3 |  |  |  | 39.82 | 43.66 | 1.66 |  | 11.5 | 8.3
人工单价 |  | 小计 | [9 empty] | 39.82 | 43.66 | 1.66 |  | 11.5 | 8.3
|  | 未计价材料费 | [9 empty] | 19.38
清单项目综合单价 | [11 empty] | 104.94
材 料 费 明 细 | 主要材料名称、规格、型号 | [7 empty] | 单位 | 数量 |  | 单价（元） |  | 合价（元） |  |  | 暂估单价 （元） | 暂估合价 （元）
| 焊接钢管 | [7 empty] | kg | 5.14 |  | 3.77 |  | 19.38
| 其他材料费 | [10 empty] | - |  | 24.28 |  |  | -
| 材料费小计 | [10 empty] | - |  | 43.66 |  |  | -
注：1.如不使用省级或行业建设主管部门发布的计价依据，可不填定额编码、名称等； 2.招标文件提供了暂估单价的材料，按暂估的单价填入表内“暂估单价”栏及“暂估合价”栏。
表-09
综合单价分析表
工程名称：办公物业（含商业裙楼）消防工程 | [10 empty] | 标段： |  |  |  | 第 31 页 共 246 页
项目编码 |  | 031002003045 |  | 项目名称 |  | 刚性防水套管 |  |  |  | 计量单位 |  |  | 个 |  |  | 工程量 |  | 2
清单综合单价组成明细
定额编号 | 定额项目名称 | 定额 单位 | 数量 | 单价 | [7 empty] | 合价
|  |  |  | 人工费 | 材料费 | 机具费 | 管理费 | 利润 | 规费 | 税金 |  | 人工费 | 材料费 | 机具费 |  | 管理费 | 利润 | 规费 | 税金
C10-2-75 | 刚性防水套管制作 公称直径(mm以内) 150 | 个 | 1 | 87.36 | 83.88 | 19.01 | 29.49 | 21.27 |  |  |  | 87.36 | 83.88 | 19.01 |  | 29.49 | 21.27
C10-2-89 | 刚性防水套管安装 公称直径(mm以内) 150 | 个 | 1 | 57.39 | 32.14 |  | 15.91 | 11.48 |  |  |  | 57.39 | 32.14 |  |  | 15.91 | 11.48
人工单价 |  | 小计 | [9 empty] | 144.75 | 116.02 | 19.01 |  | 45.4 | 32.75
|  | 未计价材料费 | [9 empty] | 63.1
清单项目综合单价 | [11 empty] | 357.93
材 料 费 明 细 | 主要材料名称、规格、型号 | [7 empty] | 单位 | 数量 |  | 单价（元） |  | 合价（元） |  |  | 暂估单价 （元） | 暂估合价 （元）
| 焊接钢管 | [7 empty] | kg | 9.46 |  | 3.77 |  | 35.66
| 钢板 | [7 empty] | kg | 8.24 |  | 3.33 |  | 27.44
| 其他材料费 | [10 empty] | - |  | 52.92 |  |  | -
| 材料费小计 | [10 empty] | - |  | 116.02 |  |  | -
注：1.如不使用省级或行业建设主管部门发布的计价依据，可不填定额编码、名称等； 2.招标文件提供了暂估单价的材料，按暂估的单价填入表内“暂估单价”栏及“暂估合价”栏。
表-09
综合单价分析表
工程名称：办公物业（含商业裙楼）消防工程 | [10 empty] | 标段： |  |  |  | 第 32 页 共 246 页
项目编码 |  | 031002003046 |  | 项目名称 |  | 刚性防水套管 |  |  |  | 计量单位 |  |  | 个 |  |  | 工程量 |  | 5
清单综合单价组成明细
定额编号 | 定额项目名称 | 定额 单位 | 数量 | 单价 | [7 empty] | 合价
|  |  |  | 人工费 | 材料费 | 机具费 | 管理费 | 利润 | 规费 | 税金 |  | 人工费 | 材料费 | 机具费 |  | 管理费 | 利润 | 规费 | 税金
C10-2-73 | 刚性防水套管制作 公称直径(mm以内) 100 | 个 | 1 | 68.08 | 56.67 | 16.47 | 23.44 | 16.91 |  |  |  | 68.08 | 56.67 | 16.47 |  | 23.44 | 16.91
C10-2-89 | 刚性防水套管安装 公称直径(mm以内) 150 | 个 | 1 | 57.39 | 32.14 |  | 15.91 | 11.48 |  |  |  | 57.39 | 32.14 |  |  | 15.91 | 11.48
人工单价 |  | 小计 | [9 empty] | 125.47 | 88.81 | 16.47 |  | 39.35 | 28.39
|  | 未计价材料费 | [9 empty] | 39.86
清单项目综合单价 | [11 empty] | 298.49
材 料 费 明 细 | 主要材料名称、规格、型号 | [7 empty] | 单位 | 数量 |  | 单价（元） |  | 合价（元） |  |  | 暂估单价 （元） | 暂估合价 （元）
| 焊接钢管 | [7 empty] | kg | 5.14 |  | 3.77 |  | 19.38
| 钢板 | [7 empty] | kg | 6.15 |  | 3.33 |  | 20.48
| 其他材料费 | [10 empty] | - |  | 48.96 |  |  | -
| 材料费小计 | [10 empty] | - |  | 88.82 |  |  | -
注：1.如不使用省级或行业建设主管部门发布的计价依据，可不填定额编码、名称等； 2.招标文件提供了暂估单价的材料，按暂估的单价填入表内“暂估单价”栏及“暂估合价”栏。
表-09
综合单价分析表
工程名称：办公物业（含商业裙楼）消防工程 | [10 empty] | 标段： |  |  |  | 第 33 页 共 246 页
项目编码 |  | 031002003047 |  | 项目名称 |  | 刚性防水套管 |  |  |  | 计量单位 |  |  | 个 |  |  | 工程量 |  | 14
清单综合单价组成明细
定额编号 | 定额项目名称 | 定额 单位 | 数量 | 单价 | [7 empty] | 合价
|  |  |  | 人工费 | 材料费 | 机具费 | 管理费 | 利润 | 规费 | 税金 |  | 人工费 | 材料费 | 机具费 |  | 管理费 | 利润 | 规费 | 税金
C10-2-73 | 刚性防水套管制作 公称直径(mm以内) 100 | 个 | 1 | 68.08 | 56.67 | 16.47 | 23.44 | 16.91 |  |  |  | 68.08 | 56.67 | 16.47 |  | 23.44 | 16.91
C10-2-89 | 刚性防水套管安装 公称直径(mm以内) 150 | 个 | 1 | 57.39 | 32.14 |  | 15.91 | 11.48 |  |  |  | 57.39 | 32.14 |  |  | 15.91 | 11.48
人工单价 |  | 小计 | [9 empty] | 125.47 | 88.81 | 16.47 |  | 39.35 | 28.39
|  | 未计价材料费 | [9 empty] | 39.86
清单项目综合单价 | [11 empty] | 298.49
材 料 费 明 细 | 主要材料名称、规格、型号 | [7 empty] | 单位 | 数量 |  | 单价（元） |  | 合价（元） |  |  | 暂估单价 （元） | 暂估合价 （元）
| 焊接钢管 | [7 empty] | kg | 5.14 |  | 3.77 |  | 19.38
| 钢板 | [7 empty] | kg | 6.15 |  | 3.33 |  | 20.48
| 其他材料费 | [10 empty] | - |  | 48.96 |  |  | -
| 材料费小计 | [10 empty] | - |  | 88.82 |  |  | -
注：1.如不使用省级或行业建设主管部门发布的计价依据，可不填定额编码、名称等； 2.招标文件提供了暂估单价的材料，按暂估的单价填入表内“暂估单价”栏及“暂估合价”栏。
表-09
综合单价分析表
工程名称：办公物业（含商业裙楼）消防工程 | [10 empty] | 标段： |  |  |  | 第 34 页 共 246 页
项目编码 |  | 030905002003 |  | 项目名称 |  | 水灭火控制装置调试 |  |  |  | 计量单位 |  |  | 点 |  |  | 工程量 |  | 114
清单综合单价组成明细
定额编号 | 定额项目名称 | 定额 单位 | 数量 | 单价 | [7 empty] | 合价
|  |  |  | 人工费 | 材料费 | 机具费 | 管理费 | 利润 | 规费 | 税金 |  | 人工费 | 材料费 | 机具费 |  | 管理费 | 利润 | 规费 | 税金
C9-5-10 | 水灭火控制装置调试 消火栓灭火系统 | 点 | 1 | 160.08 | 3.89 | 5.21 | 45.83 | 33.06 |  |  |  | 160.08 | 3.89 | 5.21 |  | 45.83 | 33.06
人工单价 |  | 小计 | [9 empty] | 160.08 | 3.89 | 5.21 |  | 45.83 | 33.06
未计价材料费
清单项目综合单价 | [11 empty] | 248.07
材 料 费 明 细 | 主要材料名称、规格、型号 | [7 empty] | 单位 | 数量 |  | 单价（元） |  | 合价（元） |  |  | 暂估单价 （元） | 暂估合价 （元）
| 其他材料费 | [10 empty] | - |  | 3.89 |  |  | -
| 材料费小计 | [10 empty] | - |  | 3.89 |  |  | -
注：1.如不使用省级或行业建设主管部门发布的计价依据，可不填定额编码、名称等； 2.招标文件提供了暂估单价的材料，按暂估的单价填入表内“暂估单价”栏及“暂估合价”栏。
表-09
综合单价分析表
工程名称：办公物业（含商业裙楼）消防工程 | [10 empty] | 标段： |  |  |  | 第 35 页 共 246 页
项目编码 |  | 030901001012 |  | 项目名称 |  | 水喷淋钢管 |  |  |  | 计量单位 |  |  | m |  |  | 工程量 |  | 3780.24
清单综合单价组成明细
定额编号 | 定额项目名称 | 定额 单位 | 数量 | 单价 | [7 empty] | 合价
|  |  |  | 人工费 | 材料费 | 机具费 | 管理费 | 利润 | 规费 | 税金 |  | 人工费 | 材料费 | 机具费 |  | 管理费 | 利润 | 规费 | 税金
C9-1-1 | 水喷淋钢管安装 镀锌钢管(螺纹连接) 公称直径(mm以内) 25 | 10m | 0.1 | 179.34 | 154.17 | 5.03 | 51.13 | 36.87 |  |  |  | 17.93 | 15.42 | 0.5 |  | 5.11 | 3.69
C12-2-1 换 | 管道刷油 红丹防锈漆 第一遍 实际遍数(遍):2 安装前管道集中刷油 人工*0.7 | 10m2 | 0.0105 | 33.13 | 43 | 24.74 | 11.9 | 11.57 |  |  |  | 0.35 | 0.45 | 0.26 |  | 0.13 | 0.12
C12-2-6 换 | 管道刷油 调和漆 第一遍 实际遍数(遍):2 安装前管道集中刷油 人工*0.7 | 10m2 | 0.0105 | 33.84 | 29.01 | 24.74 | 12.04 | 11.72 |  |  |  | 0.36 | 0.31 | 0.26 |  | 0.13 | 0.12
C12-2-1 换 | 管道刷油 红丹防锈漆 第一遍 标志色环等零星刷油 人工*2 安装前管道集中刷油 人工 | 10m2 | 0.0035 | 33.13 | 22.77 | 12.36 | 9.35 | 9.1 |  |  |  | 0.12 | 0.08 | 0.04 |  | 0.03 | 0.03
注：1.如不使用省级或行业建设主管部门发布的计价依据，可不填定额编码、名称等； 2.招标文件提供了暂估单价的材料，按暂估的单价填入表内“暂估单价”栏及“暂估合价”栏。
表-09
综合单价分析表
工程名称：办公物业（含商业裙楼）消防工程 | [10 empty] | 标段： |  |  |  | 第 36 页 共 246 页
*0.7
人工单价 |  | 小计 | [9 empty] | 18.76 | 16.26 | 1.06 |  | 5.4 | 3.96
|  | 未计价材料费 | [9 empty] | 15.28
清单项目综合单价 | [11 empty] | 45.44
材 料 费 明 细 | 主要材料名称、规格、型号 | [7 empty] | 单位 | 数量 |  | 单价（元） |  | 合价（元） |  |  | 暂估单价 （元） | 暂估合价 （元）
| 热浸镀锌钢管 DN25*3.2mm | [7 empty] | m | 1.005 |  | 12.7 |  | 12.76
| 室内镀锌钢管管件 DN25 | [7 empty] | 个 | 0.59 |  | 3.01 |  | 1.78
| 醇酸调和漆 | [7 empty] | kg | 0.0208 |  | 13.35 |  | 0.28
| 醇酸防锈漆 | [7 empty] | kg | 0.0343 |  | 13.35 |  | 0.46
| 其他材料费 | [10 empty] | - |  | 0.98 |  |  | -
| 材料费小计 | [10 empty] | - |  | 16.26 |  |  | -
注：1.如不使用省级或行业建设主管部门发布的计价依据，可不填定额编码、名称等； 2.招标文件提供了暂估单价的材料，按暂估的单价填入表内“暂估单价”栏及“暂估合价”栏。
表-09
综合单价分析表
工程名称：办公物业（含商业裙楼）消防工程 | [10 empty] | 标段： |  |  |  | 第 37 页 共 246 页
项目编码 |  | 030901001013 |  | 项目名称 |  | 水喷淋钢管 |  |  |  | 计量单位 |  |  | m |  |  | 工程量 |  | 1782.03
清单综合单价组成明细
定额编号 | 定额项目名称 | 定额 单位 | 数量 | 单价 | [7 empty] | 合价
|  |  |  | 人工费 | 材料费 | 机具费 | 管理费 | 利润 | 规费 | 税金 |  | 人工费 | 材料费 | 机具费 |  | 管理费 | 利润 | 规费 | 税金
C9-1-2 | 水喷淋钢管安装 镀锌钢管(螺纹连接) 公称直径(mm以内) 32 | 10m | 0.1 | 186.21 | 217.89 | 8.98 | 54.13 | 39.04 |  |  |  | 18.62 | 21.79 | 0.9 |  | 5.41 | 3.9
C12-2-1 换 | 管道刷油 红丹防锈漆 第一遍 实际遍数(遍):2 安装前管道集中刷油 人工*0.7 | 10m2 | 0.0133 | 33.13 | 43 | 24.74 | 11.9 | 11.57 |  |  |  | 0.44 | 0.57 | 0.33 |  | 0.16 | 0.15
C12-2-6 换 | 管道刷油 调和漆 第一遍 实际遍数(遍):2 安装前管道集中刷油 人工*0.7 | 10m2 | 0.0133 | 33.84 | 29.01 | 24.74 | 12.04 | 11.72 |  |  |  | 0.45 | 0.39 | 0.33 |  | 0.16 | 0.16
C12-2-1 换 | 管道刷油 红丹防锈漆 第一遍 标志色环等零星刷油 人工*2 安装前管道集中刷油 人工 | 10m2 | 0.0044 | 33.13 | 22.77 | 12.36 | 9.35 | 9.1 |  |  |  | 0.15 | 0.1 | 0.05 |  | 0.04 | 0.04
注：1.如不使用省级或行业建设主管部门发布的计价依据，可不填定额编码、名称等； 2.招标文件提供了暂估单价的材料，按暂估的单价填入表内“暂估单价”栏及“暂估合价”栏。
表-09
综合单价分析表
工程名称：办公物业（含商业裙楼）消防工程 | [10 empty] | 标段： |  |  |  | 第 38 页 共 246 页
*0.7
人工单价 |  | 小计 | [9 empty] | 19.66 | 22.85 | 1.61 |  | 5.77 | 4.25
|  | 未计价材料费 | [9 empty] | 21.77
清单项目综合单价 | [11 empty] | 54.14
材 料 费 明 细 | 主要材料名称、规格、型号 | [7 empty] | 单位 | 数量 |  | 单价（元） |  | 合价（元） |  |  | 暂估单价 （元） | 暂估合价 （元）
| 热浸镀锌钢管 DN32*3.5mm | [7 empty] | m | 1.005 |  | 17.7 |  | 17.79
| 室内镀锌钢管管件 DN32 | [7 empty] | 个 | 0.687 |  | 4.44 |  | 3.05
| 醇酸调和漆 | [7 empty] | kg | 0.0263 |  | 13.35 |  | 0.35
| 醇酸防锈漆 | [7 empty] | kg | 0.0433 |  | 13.35 |  | 0.58
| 其他材料费 | [10 empty] | - |  | 1.07 |  |  | -
| 材料费小计 | [10 empty] | - |  | 22.84 |  |  | -
注：1.如不使用省级或行业建设主管部门发布的计价依据，可不填定额编码、名称等； 2.招标文件提供了暂估单价的材料，按暂估的单价填入表内“暂估单价”栏及“暂估合价”栏。
表-09
综合单价分析表
工程名称：办公物业（含商业裙楼）消防工程 | [10 empty] | 标段： |  |  |  | 第 39 页 共 246 页
项目编码 |  | 030901001014 |  | 项目名称 |  | 水喷淋钢管 |  |  |  | 计量单位 |  |  | m |  |  | 工程量 |  | 337.98
清单综合单价组成明细
定额编号 | 定额项目名称 | 定额 单位 | 数量 | 单价 | [7 empty] | 合价
|  |  |  | 人工费 | 材料费 | 机具费 | 管理费 | 利润 | 规费 | 税金 |  | 人工费 | 材料费 | 机具费 |  | 管理费 | 利润 | 规费 | 税金
C9-1-3 | 水喷淋钢管安装 镀锌钢管(螺纹连接) 公称直径(mm以内) 40 | 10m | 0.1 | 211.88 | 265.15 | 12.14 | 62.12 | 44.8 |  |  |  | 21.19 | 26.52 | 1.21 |  | 6.21 | 4.48
C12-2-1 换 | 管道刷油 红丹防锈漆 第一遍 实际遍数(遍):2 安装前管道集中刷油 人工*0.7 | 10m2 | 0.0151 | 33.13 | 43 | 24.74 | 11.9 | 11.57 |  |  |  | 0.5 | 0.65 | 0.37 |  | 0.18 | 0.17
C12-2-6 换 | 管道刷油 调和漆 第一遍 实际遍数(遍):2 安装前管道集中刷油 人工*0.7 | 10m2 | 0.0151 | 33.84 | 29.01 | 24.74 | 12.04 | 11.72 |  |  |  | 0.51 | 0.44 | 0.37 |  | 0.18 | 0.18
C12-2-1 换 | 管道刷油 红丹防锈漆 第一遍 标志色环等零星刷油 人工*2 安装前管道集中刷油 人工 | 10m2 | 0.005 | 33.13 | 22.77 | 12.36 | 9.35 | 9.1 |  |  |  | 0.17 | 0.11 | 0.06 |  | 0.05 | 0.05
注：1.如不使用省级或行业建设主管部门发布的计价依据，可不填定额编码、名称等； 2.招标文件提供了暂估单价的材料，按暂估的单价填入表内“暂估单价”栏及“暂估合价”栏。
表-09
综合单价分析表
工程名称：办公物业（含商业裙楼）消防工程 | [10 empty] | 标段： |  |  |  | 第 40 页 共 246 页
*0.7
人工单价 |  | 小计 | [9 empty] | 22.37 | 27.72 | 2.01 |  | 6.62 | 4.88
|  | 未计价材料费 | [9 empty] | 26.45
清单项目综合单价 | [11 empty] | 63.6
材 料 费 明 细 | 主要材料名称、规格、型号 | [7 empty] | 单位 | 数量 |  | 单价（元） |  | 合价（元） |  |  | 暂估单价 （元） | 暂估合价 （元）
| 热浸镀锌钢管 DN40*3.5 | [7 empty] | m | 1.005 |  | 20.24 |  | 20.34
| 室内镀锌钢管管件 DN40 | [7 empty] | 个 | 0.861 |  | 5.87 |  | 5.05
| 醇酸调和漆 | [7 empty] | kg | 0.0298 |  | 13.35 |  | 0.4
| 醇酸防锈漆 | [7 empty] | kg | 0.0491 |  | 13.35 |  | 0.66
| 其他材料费 | [10 empty] | - |  | 1.26 |  |  | -
| 材料费小计 | [10 empty] | - |  | 27.71 |  |  | -
注：1.如不使用省级或行业建设主管部门发布的计价依据，可不填定额编码、名称等； 2.招标文件提供了暂估单价的材料，按暂估的单价填入表内“暂估单价”栏及“暂估合价”栏。
表-09
综合单价分析表
工程名称：办公物业（含商业裙楼）消防工程 | [10 empty] | 标段： |  |  |  | 第 41 页 共 246 页
项目编码 |  | 030901001015 |  | 项目名称 |  | 水喷淋钢管 |  |  |  | 计量单位 |  |  | m |  |  | 工程量 |  | 427.46
清单综合单价组成明细
定额编号 | 定额项目名称 | 定额 单位 | 数量 | 单价 | [7 empty] | 合价
|  |  |  | 人工费 | 材料费 | 机具费 | 管理费 | 利润 | 规费 | 税金 |  | 人工费 | 材料费 | 机具费 |  | 管理费 | 利润 | 规费 | 税金
C9-1-4 | 水喷淋钢管安装 镀锌钢管(螺纹连接) 公称直径(mm以内) 50 | 10m | 0.1 | 220.8 | 366.71 | 11.75 | 64.49 | 46.51 |  |  |  | 22.08 | 36.67 | 1.18 |  | 6.45 | 4.65
C12-2-1 换 | 管道刷油 红丹防锈漆 第一遍 实际遍数(遍):2 安装前管道集中刷油 人工*0.7 | 10m2 | 0.0188 | 33.13 | 43 | 24.74 | 11.9 | 11.57 |  |  |  | 0.62 | 0.81 | 0.47 |  | 0.22 | 0.22
C12-2-6 换 | 管道刷油 调和漆 第一遍 实际遍数(遍):2 安装前管道集中刷油 人工*0.7 | 10m2 | 0.0188 | 33.84 | 29.01 | 24.74 | 12.04 | 11.72 |  |  |  | 0.64 | 0.55 | 0.47 |  | 0.23 | 0.22
C12-2-1 换 | 管道刷油 红丹防锈漆 第一遍 标志色环等零星刷油 人工*2 安装前管道集中刷油 人工 | 10m2 | 0.0063 | 33.13 | 22.77 | 12.36 | 9.35 | 9.1 |  |  |  | 0.21 | 0.14 | 0.08 |  | 0.06 | 0.06
注：1.如不使用省级或行业建设主管部门发布的计价依据，可不填定额编码、名称等； 2.招标文件提供了暂估单价的材料，按暂估的单价填入表内“暂估单价”栏及“暂估合价”栏。
表-09
综合单价分析表
工程名称：办公物业（含商业裙楼）消防工程 | [10 empty] | 标段： |  |  |  | 第 42 页 共 246 页
*0.7
人工单价 |  | 小计 | [9 empty] | 23.55 | 38.17 | 2.2 |  | 6.96 | 5.15
|  | 未计价材料费 | [9 empty] | 36.86
清单项目综合单价 | [11 empty] | 76.01
材 料 费 明 细 | 主要材料名称、规格、型号 | [7 empty] | 单位 | 数量 |  | 单价（元） |  | 合价（元） |  |  | 暂估单价 （元） | 暂估合价 （元）
| 室内镀锌钢管管件 DN50 | [7 empty] | 个 | 0.808 |  | 9.19 |  | 7.43
| 热浸镀锌钢管 DN50*3.8 | [7 empty] | m | 1.005 |  | 27.98 |  | 28.12
| 醇酸调和漆 | [7 empty] | kg | 0.0373 |  | 13.35 |  | 0.5
| 醇酸防锈漆 | [7 empty] | kg | 0.0614 |  | 13.35 |  | 0.82
| 其他材料费 | [10 empty] | - |  | 1.3 |  |  | -
| 材料费小计 | [10 empty] | - |  | 38.17 |  |  | -
注：1.如不使用省级或行业建设主管部门发布的计价依据，可不填定额编码、名称等； 2.招标文件提供了暂估单价的材料，按暂估的单价填入表内“暂估单价”栏及“暂估合价”栏。
表-09
综合单价分析表
工程名称：办公物业（含商业裙楼）消防工程 | [10 empty] | 标段： |  |  |  | 第 43 页 共 246 页
项目编码 |  | 030901001016 |  | 项目名称 |  | 水喷淋钢管 |  |  |  | 计量单位 |  |  | m |  |  | 工程量 |  | 223.13
清单综合单价组成明细
定额编号 | 定额项目名称 | 定额 单位 | 数量 | 单价 | [7 empty] | 合价
|  |  |  | 人工费 | 材料费 | 机具费 | 管理费 | 利润 | 规费 | 税金 |  | 人工费 | 材料费 | 机具费 |  | 管理费 | 利润 | 规费 | 税金
C9-1-14 | 水喷淋钢管安装 钢管(沟槽式卡箍连接) 公称直径(mm以内) 65 | 10m | 0.1 | 119.68 | 388 | 2.85 | 33.98 | 24.51 |  |  |  | 11.97 | 38.8 | 0.29 |  | 3.4 | 2.45
C9-1-22 | 水喷淋钢管安装 管件安装(沟槽管件连接) 公称直径(mm以内) 65 | 10个 | 0.04 | 108.64 | 293.42 | 7.75 | 32.27 | 23.28 |  |  |  | 4.35 | 11.74 | 0.31 |  | 1.29 | 0.93
C12-2-1 换 | 管道刷油 红丹防锈漆 第一遍 实际遍数(遍):2 安装前管道集中刷油 人工*0.7 | 10m2 | 0.0237 | 33.13 | 43 | 24.74 | 11.9 | 11.57 |  |  |  | 0.79 | 1.02 | 0.59 |  | 0.28 | 0.27
C12-2-6 换 | 管道刷油 调和漆 第一遍 实际遍数(遍):2 安装前管道集中刷油 人工*0.7 | 10m2 | 0.0237 | 33.84 | 29.01 | 24.74 | 12.04 | 11.72 |  |  |  | 0.8 | 0.69 | 0.59 |  | 0.29 | 0.28
C12-2 | 管道刷油 红丹 | 10m2 | 0.0079 | 33.13 | 22.77 | 12.36 | 9.35 | 9.1 |  |  |  | 0.26 | 0.18 | 0.1 |  | 0.07 | 0.07
注：1.如不使用省级或行业建设主管部门发布的计价依据，可不填定额编码、名称等； 2.招标文件提供了暂估单价的材料，按暂估的单价填入表内“暂估单价”栏及“暂估合价”栏。
表-09
综合单价分析表
工程名称：办公物业（含商业裙楼）消防工程 | [10 empty] | 标段： |  |  |  | 第 44 页 共 246 页
-1 换 | 防锈漆 第一遍 标志色环等零星刷油 人工*2 安装前管道集中刷油 人工*0.7
人工单价 |  | 小计 | [9 empty] | 18.17 | 52.43 | 1.88 |  | 5.33 | 4
|  | 未计价材料费 | [9 empty] | 51.27
清单项目综合单价 | [11 empty] | 81.79
材 料 费 明 细 | 主要材料名称、规格、型号 | [7 empty] | 单位 | 数量 |  | 单价（元） |  | 合价（元） |  |  | 暂估单价 （元） | 暂估合价 （元）
| 热浸镀锌钢管 DN65*4.0mm | [7 empty] | m | 1.015 |  | 37.37 |  | 37.93
| 醇酸调和漆 | [7 empty] | kg | 0.0469 |  | 13.35 |  | 0.63
| 消防卡箍 DN65 | [7 empty] | 套 | 0.804 |  | 6.19 |  | 4.98
| 沟槽管件 DN65 | [7 empty] | 套 | 0.402 |  | 16.68 |  | 6.71
| 醇酸防锈漆 | [7 empty] | kg | 0.0773 |  | 13.35 |  | 1.03
| 其他材料费 | [10 empty] | - |  | 1.15 |  |  | -
| 材料费小计 | [10 empty] | - |  | 52.43 |  |  | -
注：1.如不使用省级或行业建设主管部门发布的计价依据，可不填定额编码、名称等； 2.招标文件提供了暂估单价的材料，按暂估的单价填入表内“暂估单价”栏及“暂估合价”栏。
表-09
综合单价分析表
工程名称：办公物业（含商业裙楼）消防工程 | [10 empty] | 标段： |  |  |  | 第 45 页 共 246 页
项目编码 |  | 030901001017 |  | 项目名称 |  | 水喷淋钢管 |  |  |  | 计量单位 |  |  | m |  |  | 工程量 |  | 464.13
清单综合单价组成明细
定额编号 | 定额项目名称 | 定额 单位 | 数量 | 单价 | [7 empty] | 合价
|  |  |  | 人工费 | 材料费 | 机具费 | 管理费 | 利润 | 规费 | 税金 |  | 人工费 | 材料费 | 机具费 |  | 管理费 | 利润 | 规费 | 税金
C9-1-15 | 水喷淋钢管安装 钢管(沟槽式卡箍连接) 公称直径(mm以内) 80 | 10m | 0.1 | 131.99 | 446.71 | 3.39 | 37.54 | 27.08 |  |  |  | 13.2 | 44.67 | 0.34 |  | 3.75 | 2.71
C9-1-23 | 水喷淋钢管安装 管件安装(沟槽管件连接) 公称直径(mm以内) 80 | 10个 | 0.04 | 164.18 | 640.26 | 9.29 | 48.1 | 34.69 |  |  |  | 6.57 | 25.61 | 0.37 |  | 1.92 | 1.39
C12-2-1 换 | 管道刷油 红丹防锈漆 第一遍 实际遍数(遍):2 安装前管道集中刷油 人工*0.7 | 10m2 | 0.0278 | 33.13 | 43 | 24.74 | 11.9 | 11.57 |  |  |  | 0.92 | 1.19 | 0.69 |  | 0.33 | 0.32
C12-2-6 换 | 管道刷油 调和漆 第一遍 实际遍数(遍):2 安装前管道集中刷油 人工*0.7 | 10m2 | 0.0278 | 33.84 | 29.01 | 24.74 | 12.04 | 11.72 |  |  |  | 0.94 | 0.81 | 0.69 |  | 0.33 | 0.33
C12-2 | 管道刷油 红丹 | 10m2 | 0.0093 | 33.13 | 22.77 | 12.36 | 9.35 | 9.1 |  |  |  | 0.31 | 0.21 | 0.11 |  | 0.09 | 0.08
注：1.如不使用省级或行业建设主管部门发布的计价依据，可不填定额编码、名称等； 2.招标文件提供了暂估单价的材料，按暂估的单价填入表内“暂估单价”栏及“暂估合价”栏。
表-09
综合单价分析表
工程名称：办公物业（含商业裙楼）消防工程 | [10 empty] | 标段： |  |  |  | 第 46 页 共 246 页
-1 换 | 防锈漆 第一遍 标志色环等零星刷油 人工*2 安装前管道集中刷油 人工*0.7
人工单价 |  | 小计 | [9 empty] | 21.94 | 72.49 | 2.2 |  | 6.42 | 4.83
|  | 未计价材料费 | [9 empty] | 71.27
清单项目综合单价 | [11 empty] | 107.88
材 料 费 明 细 | 主要材料名称、规格、型号 | [7 empty] | 单位 | 数量 |  | 单价（元） |  | 合价（元） |  |  | 暂估单价 （元） | 暂估合价 （元）
| 热浸镀锌钢管 DN80*4.0mm | [7 empty] | m | 1.015 |  | 43.13 |  | 43.78
| 消防卡箍 DN80 | [7 empty] | 套 | 0.804 |  | 21.1 |  | 16.96
| 沟槽管件 DN80 | [7 empty] | 套 | 0.402 |  | 21.35 |  | 8.58
| 醇酸调和漆 | [7 empty] | kg | 0.055 |  | 13.35 |  | 0.73
| 醇酸防锈漆 | [7 empty] | kg | 0.0906 |  | 13.35 |  | 1.21
| 其他材料费 | [10 empty] | - |  | 1.23 |  |  | -
| 材料费小计 | [10 empty] | - |  | 72.49 |  |  | -
注：1.如不使用省级或行业建设主管部门发布的计价依据，可不填定额编码、名称等； 2.招标文件提供了暂估单价的材料，按暂估的单价填入表内“暂估单价”栏及“暂估合价”栏。
表-09
综合单价分析表
工程名称：办公物业（含商业裙楼）消防工程 | [10 empty] | 标段： |  |  |  | 第 47 页 共 246 页
项目编码 |  | 030901001018 |  | 项目名称 |  | 水喷淋钢管 |  |  |  | 计量单位 |  |  | m |  |  | 工程量 |  | 475.45
清单综合单价组成明细
定额编号 | 定额项目名称 | 定额 单位 | 数量 | 单价 | [7 empty] | 合价
|  |  |  | 人工费 | 材料费 | 机具费 | 管理费 | 利润 | 规费 | 税金 |  | 人工费 | 材料费 | 机具费 |  | 管理费 | 利润 | 规费 | 税金
C9-1-16 | 水喷淋钢管安装 钢管(沟槽式卡箍连接) 公称直径(mm以内) 100 | 10m | 0.1 | 141.98 | 573.09 | 3.84 | 40.44 | 29.16 |  |  |  | 14.2 | 57.31 | 0.38 |  | 4.04 | 2.92
C9-1-24 | 水喷淋钢管安装 管件安装(沟槽管件连接) 公称直径(mm以内) 100 | 10个 | 0.04 | 233.72 | 754.15 | 10.32 | 67.67 | 48.81 |  |  |  | 9.35 | 30.17 | 0.41 |  | 2.71 | 1.95
C12-2-1 换 | 管道刷油 红丹防锈漆 第一遍 实际遍数(遍):2 安装前管道集中刷油 人工*0.7 | 10m2 | 0.0358 | 33.13 | 43 | 24.74 | 11.9 | 11.57 |  |  |  | 1.19 | 1.54 | 0.89 |  | 0.43 | 0.41
C12-2-6 换 | 管道刷油 调和漆 第一遍 实际遍数(遍):2 安装前管道集中刷油 人工*0.7 | 10m2 | 0.0358 | 33.84 | 29.01 | 24.74 | 12.04 | 11.72 |  |  |  | 1.21 | 1.04 | 0.89 |  | 0.43 | 0.42
C12-2 | 管道刷油 红丹 | 10m2 | 0.0119 | 33.13 | 22.77 | 12.36 | 9.35 | 9.1 |  |  |  | 0.4 | 0.27 | 0.15 |  | 0.11 | 0.11
注：1.如不使用省级或行业建设主管部门发布的计价依据，可不填定额编码、名称等； 2.招标文件提供了暂估单价的材料，按暂估的单价填入表内“暂估单价”栏及“暂估合价”栏。
表-09
综合单价分析表
工程名称：办公物业（含商业裙楼）消防工程 | [10 empty] | 标段： |  |  |  | 第 48 页 共 246 页
-1 换 | 防锈漆 第一遍 标志色环等零星刷油 人工*2 安装前管道集中刷油 人工*0.7
人工单价 |  | 小计 | [9 empty] | 26.35 | 90.33 | 2.72 |  | 7.72 | 5.81
|  | 未计价材料费 | [9 empty] | 88.97
清单项目综合单价 | [11 empty] | 132.91
材 料 费 明 细 | 主要材料名称、规格、型号 | [7 empty] | 单位 | 数量 |  | 单价（元） |  | 合价（元） |  |  | 暂估单价 （元） | 暂估合价 （元）
| 热浸镀锌钢管 DN100*4.0mm | [7 empty] | m | 1.015 |  | 55.54 |  | 56.37
| 消防卡箍 DN100 | [7 empty] | 套 | 0.804 |  | 21.51 |  | 17.29
| 沟槽管件 DN100 | [7 empty] | 套 | 0.402 |  | 31.85 |  | 12.8
| 醇酸调和漆 | [7 empty] | kg | 0.0709 |  | 13.35 |  | 0.95
| 醇酸防锈漆 | [7 empty] | kg | 0.1167 |  | 13.35 |  | 1.56
| 其他材料费 | [10 empty] | - |  | 1.35 |  |  | -
| 材料费小计 | [10 empty] | - |  | 90.32 |  |  | -
注：1.如不使用省级或行业建设主管部门发布的计价依据，可不填定额编码、名称等； 2.招标文件提供了暂估单价的材料，按暂估的单价填入表内“暂估单价”栏及“暂估合价”栏。
表-09
综合单价分析表
工程名称：办公物业（含商业裙楼）消防工程 | [10 empty] | 标段： |  |  |  | 第 49 页 共 246 页
项目编码 |  | 030901001019 |  | 项目名称 |  | 水喷淋钢管 |  |  |  | 计量单位 |  |  | m |  |  | 工程量 |  | 252.06
清单综合单价组成明细
定额编号 | 定额项目名称 | 定额 单位 | 数量 | 单价 | [7 empty] | 合价
|  |  |  | 人工费 | 材料费 | 机具费 | 管理费 | 利润 | 规费 | 税金 |  | 人工费 | 材料费 | 机具费 |  | 管理费 | 利润 | 规费 | 税金
C9-1-18 | 水喷淋钢管安装 钢管(沟槽式卡箍连接) 公称直径(mm以内) 150 | 10m | 0.1 | 175.95 | 953.47 | 6 | 50.45 | 36.39 |  |  |  | 17.6 | 95.35 | 0.6 |  | 5.05 | 3.64
C9-1-26 | 水喷淋钢管安装 管件安装(沟槽管件连接) 公称直径(mm以内) 150 | 10个 | 0.0222 | 346.02 | 1201.22 | 15.49 | 100.25 | 72.3 |  |  |  | 7.69 | 26.69 | 0.34 |  | 2.23 | 1.61
C12-2-1 换 | 管道刷油 红丹防锈漆 第一遍 实际遍数(遍):2 安装前管道集中刷油 人工*0.7 | 10m2 | 0.0518 | 33.13 | 43 | 24.74 | 11.9 | 11.57 |  |  |  | 1.72 | 2.23 | 1.28 |  | 0.62 | 0.6
C12-2-6 换 | 管道刷油 调和漆 第一遍 实际遍数(遍):2 安装前管道集中刷油 人工*0.7 | 10m2 | 0.0518 | 33.84 | 29.01 | 24.74 | 12.04 | 11.72 |  |  |  | 1.75 | 1.5 | 1.28 |  | 0.62 | 0.61
C12-2 | 管道刷油 红丹 | 10m2 | 0.0173 | 33.13 | 22.77 | 12.36 | 9.35 | 9.1 |  |  |  | 0.57 | 0.39 | 0.21 |  | 0.16 | 0.16
注：1.如不使用省级或行业建设主管部门发布的计价依据，可不填定额编码、名称等； 2.招标文件提供了暂估单价的材料，按暂估的单价填入表内“暂估单价”栏及“暂估合价”栏。
表-09
综合单价分析表
工程名称：办公物业（含商业裙楼）消防工程 | [10 empty] | 标段： |  |  |  | 第 50 页 共 246 页
-1 换 | 防锈漆 第一遍 标志色环等零星刷油 人工*2 安装前管道集中刷油 人工*0.7
人工单价 |  | 小计 | [9 empty] | 29.33 | 126.16 | 3.71 |  | 8.68 | 6.62
|  | 未计价材料费 | [9 empty] | 123.69
清单项目综合单价 | [11 empty] | 174.5
材 料 费 明 细 | 主要材料名称、规格、型号 | [7 empty] | 单位 | 数量 |  | 单价（元） |  | 合价（元） |  |  | 暂估单价 （元） | 暂估合价 （元）
| 热浸镀锌钢管 DN150*4.5mm | [7 empty] | m | 1.01 |  | 92.5 |  | 93.43
| 醇酸调和漆 | [7 empty] | kg | 0.1026 |  | 13.35 |  | 1.37
| 消防卡箍 DN150 | [7 empty] | 套 | 0.4467 |  | 26.68 |  | 11.92
| 沟槽管件 DN150 | [7 empty] | 套 | 0.2233 |  | 65.93 |  | 14.72
| 醇酸防锈漆 | [7 empty] | kg | 0.1689 |  | 13.35 |  | 2.25
| 其他材料费 | [10 empty] | - |  | 2.48 |  |  | -
| 材料费小计 | [10 empty] | - |  | 126.17 |  |  | -
注：1.如不使用省级或行业建设主管部门发布的计价依据，可不填定额编码、名称等； 2.招标文件提供了暂估单价的材料，按暂估的单价填入表内“暂估单价”栏及“暂估合价”栏。
表-09
综合单价分析表
工程名称：办公物业（含商业裙楼）消防工程 | [10 empty] | 标段： |  |  |  | 第 51 页 共 246 页
项目编码 |  | 030901001020 |  | 项目名称 |  | 水喷淋钢管 |  |  |  | 计量单位 |  |  | m |  |  | 工程量 |  | 94.5
清单综合单价组成明细
定额编号 | 定额项目名称 | 定额 单位 | 数量 | 单价 | [7 empty] | 合价
|  |  |  | 人工费 | 材料费 | 机具费 | 管理费 | 利润 | 规费 | 税金 |  | 人工费 | 材料费 | 机具费 |  | 管理费 | 利润 | 规费 | 税金
C9-1-19 | 水喷淋钢管安装 钢管(沟槽式卡箍连接) 公称直径(mm以内) 200 | 10m | 0.1 | 191 | 1727.11 | 32.62 | 62.01 | 44.72 |  |  |  | 19.1 | 172.71 | 3.26 |  | 6.2 | 4.47
C9-1-27 | 水喷淋钢管安装 管件安装(沟槽管件连接) 公称直径(mm以内) 200 | 10个 | 0.0222 | 429.65 | 1637.02 | 18.03 | 124.14 | 89.54 |  |  |  | 9.55 | 36.38 | 0.4 |  | 2.76 | 1.99
C12-2-1 换 | 管道刷油 红丹防锈漆 第一遍 实际遍数(遍):2 安装前管道集中刷油 人工*0.7 | 10m2 | 0.0688 | 33.13 | 43 | 24.74 | 11.9 | 11.57 |  |  |  | 2.28 | 2.96 | 1.7 |  | 0.82 | 0.8
C12-2-6 换 | 管道刷油 调和漆 第一遍 实际遍数(遍):2 安装前管道集中刷油 人工*0.7 | 10m2 | 0.0688 | 33.84 | 29.01 | 24.74 | 12.04 | 11.72 |  |  |  | 2.33 | 1.99 | 1.7 |  | 0.83 | 0.81
C12-2 | 管道刷油 红丹 | 10m2 | 0.0229 | 33.13 | 22.77 | 12.36 | 9.35 | 9.1 |  |  |  | 0.76 | 0.52 | 0.28 |  | 0.21 | 0.21
注：1.如不使用省级或行业建设主管部门发布的计价依据，可不填定额编码、名称等； 2.招标文件提供了暂估单价的材料，按暂估的单价填入表内“暂估单价”栏及“暂估合价”栏。
表-09
综合单价分析表
工程名称：办公物业（含商业裙楼）消防工程 | [10 empty] | 标段： |  |  |  | 第 52 页 共 246 页
-1 换 | 防锈漆 第一遍 标志色环等零星刷油 人工*2 安装前管道集中刷油 人工*0.7
人工单价 |  | 小计 | [9 empty] | 34.02 | 214.56 | 7.34 |  | 10.82 | 8.28
|  | 未计价材料费 | [9 empty] | 211.8
清单项目综合单价 | [11 empty] | 275.02
材 料 费 明 细 | 主要材料名称、规格、型号 | [7 empty] | 单位 | 数量 |  | 单价（元） |  | 合价（元） |  |  | 暂估单价 （元） | 暂估合价 （元）
| 醇酸调和漆 | [7 empty] | kg | 0.1362 |  | 13.35 |  | 1.82
| 热浸镀锌钢管 DN200*6mm | [7 empty] | m | 1.01 |  | 168.99 |  | 170.68
| 消防卡箍 DN200 | [7 empty] | 套 | 0.4467 |  | 31.86 |  | 14.23
| 沟槽管件 DN200 | [7 empty] | 套 | 0.2233 |  | 98.88 |  | 22.08
| 醇酸防锈漆 | [7 empty] | kg | 0.2242 |  | 13.35 |  | 2.99
| 其他材料费 | [10 empty] | - |  | 2.75 |  |  | -
| 材料费小计 | [10 empty] | - |  | 214.55 |  |  | -
注：1.如不使用省级或行业建设主管部门发布的计价依据，可不填定额编码、名称等； 2.招标文件提供了暂估单价的材料，按暂估的单价填入表内“暂估单价”栏及“暂估合价”栏。
表-09
综合单价分析表
工程名称：办公物业（含商业裙楼）消防工程 | [10 empty] | 标段： |  |  |  | 第 53 页 共 246 页
项目编码 |  | 030901002018 |  | 项目名称 |  | 水喷淋钢管 |  |  |  | 计量单位 |  |  | m |  |  | 工程量 |  | 980.02
清单综合单价组成明细
定额编号 | 定额项目名称 | 定额 单位 | 数量 | 单价 | [7 empty] | 合价
|  |  |  | 人工费 | 材料费 | 机具费 | 管理费 | 利润 | 规费 | 税金 |  | 人工费 | 材料费 | 机具费 |  | 管理费 | 利润 | 规费 | 税金
C9-1-18 | 水喷淋钢管安装 钢管(沟槽式卡箍连接) 公称直径(mm以内) 150 | 10m | 0.1 | 175.95 | 1315.25 | 6 | 50.45 | 36.39 |  |  |  | 17.6 | 131.53 | 0.6 |  | 5.05 | 3.64
C9-1-26 | 水喷淋钢管安装 管件安装(沟槽管件连接) 公称直径(mm以内) 150 | 10个 | 0.0222 | 346.02 | 1201.22 | 15.49 | 100.25 | 72.3 |  |  |  | 7.69 | 26.69 | 0.34 |  | 2.23 | 1.61
C12-2-1 换 | 管道刷油 红丹防锈漆 第一遍 实际遍数(遍):2 安装前管道集中刷油 人工*0.7 | 10m2 | 0.0518 | 33.13 | 43 | 24.74 | 11.9 | 11.57 |  |  |  | 1.72 | 2.23 | 1.28 |  | 0.62 | 0.6
C12-2-6 换 | 管道刷油 调和漆 第一遍 实际遍数(遍):2 安装前管道集中刷油 人工*0.7 | 10m2 | 0.0518 | 33.84 | 29.01 | 24.74 | 12.04 | 11.72 |  |  |  | 1.75 | 1.5 | 1.28 |  | 0.62 | 0.61
人工单价 |  | 小计 | [9 empty] | 28.76 | 161.95 | 3.5 |  | 8.52 | 6.46
注：1.如不使用省级或行业建设主管部门发布的计价依据，可不填定额编码、名称等； 2.招标文件提供了暂估单价的材料，按暂估的单价填入表内“暂估单价”栏及“暂估合价”栏。
表-09
综合单价分析表
工程名称：办公物业（含商业裙楼）消防工程 | [10 empty] | 标段： |  |  |  | 第 54 页 共 246 页
|  | 未计价材料费 | [9 empty] | 159.53
清单项目综合单价 | [11 empty] | 209.18
材 料 费 明 细 | 主要材料名称、规格、型号 | [7 empty] | 单位 | 数量 |  | 单价（元） |  | 合价（元） |  |  | 暂估单价 （元） | 暂估合价 （元）
| 热浸镀锌加厚钢管 DN150*5mm | [7 empty] | m | 1.01 |  | 128.32 |  | 129.6
| 醇酸调和漆 | [7 empty] | kg | 0.1026 |  | 13.35 |  | 1.37
| 消防卡箍 DN150 | [7 empty] | 套 | 0.4467 |  | 26.68 |  | 11.92
| 沟槽管件 DN150 | [7 empty] | 套 | 0.2233 |  | 65.93 |  | 14.72
| 醇酸防锈漆 | [7 empty] | kg | 0.1435 |  | 13.35 |  | 1.92
| 其他材料费 | [10 empty] | - |  | 2.42 |  |  | -
| 材料费小计 | [10 empty] | - |  | 161.95 |  |  | -
注：1.如不使用省级或行业建设主管部门发布的计价依据，可不填定额编码、名称等； 2.招标文件提供了暂估单价的材料，按暂估的单价填入表内“暂估单价”栏及“暂估合价”栏。
表-09
综合单价分析表
工程名称：办公物业（含商业裙楼）消防工程 | [10 empty] | 标段： |  |  |  | 第 55 页 共 246 页
项目编码 |  | 030901002019 |  | 项目名称 |  | 水喷淋钢管 |  |  |  | 计量单位 |  |  | m |  |  | 工程量 |  | 403.18
清单综合单价组成明细
定额编号 | 定额项目名称 | 定额 单位 | 数量 | 单价 | [7 empty] | 合价
|  |  |  | 人工费 | 材料费 | 机具费 | 管理费 | 利润 | 规费 | 税金 |  | 人工费 | 材料费 | 机具费 |  | 管理费 | 利润 | 规费 | 税金
C9-1-16 | 水喷淋钢管安装 钢管(沟槽式卡箍连接) 公称直径(mm以内) 100 | 10m | 0.1 | 141.98 | 782.49 | 3.84 | 40.44 | 29.16 |  |  |  | 14.2 | 78.25 | 0.38 |  | 4.04 | 2.92
C9-1-24 | 水喷淋钢管安装 管件安装(沟槽管件连接) 公称直径(mm以内) 100 | 10个 | 0.04 | 233.72 | 754.15 | 10.32 | 67.67 | 48.81 |  |  |  | 9.35 | 30.17 | 0.41 |  | 2.71 | 1.95
C12-2-1 换 | 管道刷油 红丹防锈漆 第一遍 实际遍数(遍):2 安装前管道集中刷油 人工*0.7 | 10m2 | 0.0358 | 33.13 | 43 | 24.74 | 11.9 | 11.57 |  |  |  | 1.19 | 1.54 | 0.89 |  | 0.43 | 0.41
C12-2-6 换 | 管道刷油 调和漆 第一遍 实际遍数(遍):2 安装前管道集中刷油 人工*0.7 | 10m2 | 0.0358 | 33.84 | 29.01 | 24.74 | 12.04 | 11.72 |  |  |  | 1.21 | 1.04 | 0.89 |  | 0.43 | 0.42
人工单价 |  | 小计 | [9 empty] | 25.95 | 111 | 2.57 |  | 7.61 | 5.7
注：1.如不使用省级或行业建设主管部门发布的计价依据，可不填定额编码、名称等； 2.招标文件提供了暂估单价的材料，按暂估的单价填入表内“暂估单价”栏及“暂估合价”栏。
表-09
综合单价分析表
工程名称：办公物业（含商业裙楼）消防工程 | [10 empty] | 标段： |  |  |  | 第 56 页 共 246 页
|  | 未计价材料费 | [9 empty] | 109.68
清单项目综合单价 | [11 empty] | 152.81
材 料 费 明 细 | 主要材料名称、规格、型号 | [7 empty] | 单位 | 数量 |  | 单价（元） |  | 合价（元） |  |  | 暂估单价 （元） | 暂估合价 （元）
| 醇酸调和漆 | [7 empty] | kg | 0.0709 |  | 13.35 |  | 0.95
| 消防卡箍 DN100 | [7 empty] | 套 | 0.804 |  | 21.51 |  | 17.29
| 热浸镀锌加厚钢管 DN100*5mm | [7 empty] | m | 1.015 |  | 76.17 |  | 77.31
| 沟槽管件 DN100 | [7 empty] | 套 | 0.402 |  | 31.85 |  | 12.8
| 醇酸防锈漆 | [7 empty] | kg | 0.0992 |  | 13.35 |  | 1.32
| 其他材料费 | [10 empty] | - |  | 1.31 |  |  | -
| 材料费小计 | [10 empty] | - |  | 110.98 |  |  | -
注：1.如不使用省级或行业建设主管部门发布的计价依据，可不填定额编码、名称等； 2.招标文件提供了暂估单价的材料，按暂估的单价填入表内“暂估单价”栏及“暂估合价”栏。
表-09
综合单价分析表
工程名称：办公物业（含商业裙楼）消防工程 | [10 empty] | 标段： |  |  |  | 第 57 页 共 246 页
项目编码 |  | 030901001021 |  | 项目名称 |  | 水喷淋钢管 |  |  |  | 计量单位 |  |  | m |  |  | 工程量 |  | 165.54
清单综合单价组成明细
定额编号 | 定额项目名称 | 定额 单位 | 数量 | 单价 | [7 empty] | 合价
|  |  |  | 人工费 | 材料费 | 机具费 | 管理费 | 利润 | 规费 | 税金 |  | 人工费 | 材料费 | 机具费 |  | 管理费 | 利润 | 规费 | 税金
C9-1-15 | 水喷淋钢管安装 钢管(沟槽式卡箍连接) 公称直径(mm以内) 80 | 10m | 0.1 | 131.99 | 585.97 | 3.39 | 37.54 | 27.08 |  |  |  | 13.2 | 58.6 | 0.34 |  | 3.75 | 2.71
C9-1-23 | 水喷淋钢管安装 管件安装(沟槽管件连接) 公称直径(mm以内) 80 | 10个 | 0.04 | 164.18 | 640.26 | 9.29 | 48.1 | 34.69 |  |  |  | 6.57 | 25.61 | 0.37 |  | 1.92 | 1.39
C12-2-1 换 | 管道刷油 红丹防锈漆 第一遍 实际遍数(遍):2 安装前管道集中刷油 人工*0.7 | 10m2 | 0.0278 | 33.13 | 43 | 24.74 | 11.9 | 11.57 |  |  |  | 0.92 | 1.19 | 0.69 |  | 0.33 | 0.32
C12-2-6 换 | 管道刷油 调和漆 第一遍 实际遍数(遍):2 安装前管道集中刷油 人工*0.7 | 10m2 | 0.0278 | 33.84 | 29.01 | 24.74 | 12.04 | 11.72 |  |  |  | 0.94 | 0.81 | 0.69 |  | 0.33 | 0.33
C12-2 | 管道刷油 红丹 | 10m2 | 0.0093 | 33.13 | 22.77 | 12.36 | 9.35 | 9.1 |  |  |  | 0.31 | 0.21 | 0.11 |  | 0.09 | 0.08
注：1.如不使用省级或行业建设主管部门发布的计价依据，可不填定额编码、名称等； 2.招标文件提供了暂估单价的材料，按暂估的单价填入表内“暂估单价”栏及“暂估合价”栏。
表-09
综合单价分析表
工程名称：办公物业（含商业裙楼）消防工程 | [10 empty] | 标段： |  |  |  | 第 58 页 共 246 页
-1 换 | 防锈漆 第一遍 标志色环等零星刷油 人工*2 安装前管道集中刷油 人工*0.7
人工单价 |  | 小计 | [9 empty] | 21.94 | 86.42 | 2.2 |  | 6.42 | 4.83
|  | 未计价材料费 | [9 empty] | 85.19
清单项目综合单价 | [11 empty] | 121.81
材 料 费 明 细 | 主要材料名称、规格、型号 | [7 empty] | 单位 | 数量 |  | 单价（元） |  | 合价（元） |  |  | 暂估单价 （元） | 暂估合价 （元）
| 消防卡箍 DN80 | [7 empty] | 套 | 0.804 |  | 21.1 |  | 16.96
| 沟槽管件 DN80 | [7 empty] | 套 | 0.402 |  | 21.35 |  | 8.58
| 醇酸调和漆 | [7 empty] | kg | 0.055 |  | 13.35 |  | 0.73
| 热浸镀锌加厚钢管 DN80*5mm | [7 empty] | m | 1.015 |  | 56.85 |  | 57.7
| 醇酸防锈漆 | [7 empty] | kg | 0.0906 |  | 13.35 |  | 1.21
| 其他材料费 | [10 empty] | - |  | 1.23 |  |  | -
| 材料费小计 | [10 empty] | - |  | 86.41 |  |  | -
注：1.如不使用省级或行业建设主管部门发布的计价依据，可不填定额编码、名称等； 2.招标文件提供了暂估单价的材料，按暂估的单价填入表内“暂估单价”栏及“暂估合价”栏。
表-09
综合单价分析表
工程名称：办公物业（含商业裙楼）消防工程 | [10 empty] | 标段： |  |  |  | 第 59 页 共 246 页
项目编码 |  | 030901001022 |  | 项目名称 |  | 水喷淋钢管 |  |  |  | 计量单位 |  |  | m |  |  | 工程量 |  | 306.03
清单综合单价组成明细
定额编号 | 定额项目名称 | 定额 单位 | 数量 | 单价 | [7 empty] | 合价
|  |  |  | 人工费 | 材料费 | 机具费 | 管理费 | 利润 | 规费 | 税金 |  | 人工费 | 材料费 | 机具费 |  | 管理费 | 利润 | 规费 | 税金
C9-1-14 | 水喷淋钢管安装 钢管(沟槽式卡箍连接) 公称直径(mm以内) 65 | 10m | 0.1 | 119.68 | 451.13 | 2.85 | 33.98 | 24.51 |  |  |  | 11.97 | 45.11 | 0.29 |  | 3.4 | 2.45
C9-1-22 | 水喷淋钢管安装 管件安装(沟槽管件连接) 公称直径(mm以内) 65 | 10个 | 0.04 | 108.64 | 293.42 | 7.75 | 32.27 | 23.28 |  |  |  | 4.35 | 11.74 | 0.31 |  | 1.29 | 0.93
C12-2-1 换 | 管道刷油 红丹防锈漆 第一遍 实际遍数(遍):2 安装前管道集中刷油 人工*0.7 | 10m2 | 0.0237 | 33.13 | 43 | 24.74 | 11.9 | 11.57 |  |  |  | 0.79 | 1.02 | 0.59 |  | 0.28 | 0.27
C12-2-6 换 | 管道刷油 调和漆 第一遍 实际遍数(遍):2 安装前管道集中刷油 人工*0.7 | 10m2 | 0.0237 | 33.84 | 29.01 | 24.74 | 12.04 | 11.72 |  |  |  | 0.8 | 0.69 | 0.59 |  | 0.29 | 0.28
C12-2 | 管道刷油 红丹 | 10m2 | 0.0079 | 33.13 | 22.77 | 12.36 | 9.35 | 9.1 |  |  |  | 0.26 | 0.18 | 0.1 |  | 0.07 | 0.07
注：1.如不使用省级或行业建设主管部门发布的计价依据，可不填定额编码、名称等； 2.招标文件提供了暂估单价的材料，按暂估的单价填入表内“暂估单价”栏及“暂估合价”栏。
表-09
综合单价分析表
工程名称：办公物业（含商业裙楼）消防工程 | [10 empty] | 标段： |  |  |  | 第 60 页 共 246 页
-1 换 | 防锈漆 第一遍 标志色环等零星刷油 人工*2 安装前管道集中刷油 人工*0.7
人工单价 |  | 小计 | [9 empty] | 18.17 | 58.74 | 1.88 |  | 5.33 | 4
|  | 未计价材料费 | [9 empty] | 57.58
清单项目综合单价 | [11 empty] | 88.1
材 料 费 明 细 | 主要材料名称、规格、型号 | [7 empty] | 单位 | 数量 |  | 单价（元） |  | 合价（元） |  |  | 暂估单价 （元） | 暂估合价 （元）
| 醇酸调和漆 | [7 empty] | kg | 0.0469 |  | 13.35 |  | 0.63
| 消防卡箍 DN65 | [7 empty] | 套 | 0.804 |  | 6.19 |  | 4.98
| 沟槽管件 DN65 | [7 empty] | 套 | 0.402 |  | 16.68 |  | 6.71
| 热浸镀锌加厚钢管 DN65*4.5mm | [7 empty] | m | 1.015 |  | 43.59 |  | 44.24
| 醇酸防锈漆 | [7 empty] | kg | 0.0773 |  | 13.35 |  | 1.03
| 其他材料费 | [10 empty] | - |  | 1.15 |  |  | -
| 材料费小计 | [10 empty] | - |  | 58.74 |  |  | -
注：1.如不使用省级或行业建设主管部门发布的计价依据，可不填定额编码、名称等； 2.招标文件提供了暂估单价的材料，按暂估的单价填入表内“暂估单价”栏及“暂估合价”栏。
表-09
综合单价分析表
工程名称：办公物业（含商业裙楼）消防工程 | [10 empty] | 标段： |  |  |  | 第 61 页 共 246 页
项目编码 |  | 030901001023 |  | 项目名称 |  | 水喷淋钢管 |  |  |  | 计量单位 |  |  | m |  |  | 工程量 |  | 268.15
清单综合单价组成明细
定额编号 | 定额项目名称 | 定额 单位 | 数量 | 单价 | [7 empty] | 合价
|  |  |  | 人工费 | 材料费 | 机具费 | 管理费 | 利润 | 规费 | 税金 |  | 人工费 | 材料费 | 机具费 |  | 管理费 | 利润 | 规费 | 税金
C9-1-4 | 水喷淋钢管安装 镀锌钢管(螺纹连接) 公称直径(mm以内) 50 | 10m | 0.1 | 220.8 | 385.41 | 11.75 | 64.49 | 46.51 |  |  |  | 22.08 | 38.54 | 1.18 |  | 6.45 | 4.65
C12-2-1 换 | 管道刷油 红丹防锈漆 第一遍 实际遍数(遍):2 安装前管道集中刷油 人工*0.7 | 10m2 | 0.0188 | 33.13 | 43 | 24.74 | 11.9 | 11.57 |  |  |  | 0.62 | 0.81 | 0.47 |  | 0.22 | 0.22
C12-2-6 换 | 管道刷油 调和漆 第一遍 实际遍数(遍):2 安装前管道集中刷油 人工*0.7 | 10m2 | 0.0188 | 33.84 | 29.01 | 24.74 | 12.04 | 11.72 |  |  |  | 0.64 | 0.55 | 0.47 |  | 0.23 | 0.22
C12-2-1 换 | 管道刷油 红丹防锈漆 第一遍 标志色环等零星刷油 人工*2 安装前管道集中刷油 人工 | 10m2 | 0.0063 | 33.13 | 22.77 | 12.36 | 9.35 | 9.1 |  |  |  | 0.21 | 0.14 | 0.08 |  | 0.06 | 0.06
注：1.如不使用省级或行业建设主管部门发布的计价依据，可不填定额编码、名称等； 2.招标文件提供了暂估单价的材料，按暂估的单价填入表内“暂估单价”栏及“暂估合价”栏。
表-09
综合单价分析表
工程名称：办公物业（含商业裙楼）消防工程 | [10 empty] | 标段： |  |  |  | 第 62 页 共 246 页
*0.7
人工单价 |  | 小计 | [9 empty] | 23.55 | 40.04 | 2.2 |  | 6.96 | 5.15
|  | 未计价材料费 | [9 empty] | 38.73
清单项目综合单价 | [11 empty] | 77.88
材 料 费 明 细 | 主要材料名称、规格、型号 | [7 empty] | 单位 | 数量 |  | 单价（元） |  | 合价（元） |  |  | 暂估单价 （元） | 暂估合价 （元）
| 室内镀锌钢管管件 DN50 | [7 empty] | 个 | 0.808 |  | 9.19 |  | 7.43
| 醇酸调和漆 | [7 empty] | kg | 0.0373 |  | 13.35 |  | 0.5
| 热浸镀锌加厚钢管 DN50*4.5mm | [7 empty] | m | 1.005 |  | 29.84 |  | 29.99
| 醇酸防锈漆 | [7 empty] | kg | 0.0614 |  | 13.35 |  | 0.82
| 其他材料费 | [10 empty] | - |  | 1.3 |  |  | -
| 材料费小计 | [10 empty] | - |  | 40.04 |  |  | -
注：1.如不使用省级或行业建设主管部门发布的计价依据，可不填定额编码、名称等； 2.招标文件提供了暂估单价的材料，按暂估的单价填入表内“暂估单价”栏及“暂估合价”栏。
表-09
综合单价分析表
工程名称：办公物业（含商业裙楼）消防工程 | [10 empty] | 标段： |  |  |  | 第 63 页 共 246 页
项目编码 |  | 030901001024 |  | 项目名称 |  | 水喷淋钢管 |  |  |  | 计量单位 |  |  | m |  |  | 工程量 |  | 130
清单综合单价组成明细
定额编号 | 定额项目名称 | 定额 单位 | 数量 | 单价 | [7 empty] | 合价
|  |  |  | 人工费 | 材料费 | 机具费 | 管理费 | 利润 | 规费 | 税金 |  | 人工费 | 材料费 | 机具费 |  | 管理费 | 利润 | 规费 | 税金
C9-1-3 | 水喷淋钢管安装 镀锌钢管(螺纹连接) 公称直径(mm以内) 40 | 10m | 0.1 | 211.88 | 310.38 | 12.14 | 62.12 | 44.8 |  |  |  | 21.19 | 31.04 | 1.21 |  | 6.21 | 4.48
C12-2-1 换 | 管道刷油 红丹防锈漆 第一遍 实际遍数(遍):2 安装前管道集中刷油 人工*0.7 | 10m2 | 0.0151 | 33.13 | 43 | 24.74 | 11.9 | 11.57 |  |  |  | 0.5 | 0.65 | 0.37 |  | 0.18 | 0.17
C12-2-6 换 | 管道刷油 调和漆 第一遍 实际遍数(遍):2 安装前管道集中刷油 人工*0.7 | 10m2 | 0.0151 | 33.84 | 29.01 | 24.74 | 12.04 | 11.72 |  |  |  | 0.51 | 0.44 | 0.37 |  | 0.18 | 0.18
C12-2-1 换 | 管道刷油 红丹防锈漆 第一遍 标志色环等零星刷油 人工*2 安装前管道集中刷油 人工 | 10m2 | 0.005 | 33.13 | 22.77 | 12.36 | 9.35 | 9.1 |  |  |  | 0.17 | 0.11 | 0.06 |  | 0.05 | 0.05
注：1.如不使用省级或行业建设主管部门发布的计价依据，可不填定额编码、名称等； 2.招标文件提供了暂估单价的材料，按暂估的单价填入表内“暂估单价”栏及“暂估合价”栏。
表-09
综合单价分析表
工程名称：办公物业（含商业裙楼）消防工程 | [10 empty] | 标段： |  |  |  | 第 64 页 共 246 页
*0.7
人工单价 |  | 小计 | [9 empty] | 22.37 | 32.24 | 2.01 |  | 6.62 | 4.88
|  | 未计价材料费 | [9 empty] | 30.97
清单项目综合单价 | [11 empty] | 68.12
材 料 费 明 细 | 主要材料名称、规格、型号 | [7 empty] | 单位 | 数量 |  | 单价（元） |  | 合价（元） |  |  | 暂估单价 （元） | 暂估合价 （元）
| 室内镀锌钢管管件 DN40 | [7 empty] | 个 | 0.861 |  | 5.87 |  | 5.05
| 醇酸调和漆 | [7 empty] | kg | 0.0298 |  | 13.35 |  | 0.4
| 热浸镀锌加厚钢管 DN40*4.5mm | [7 empty] | m | 1.005 |  | 24.74 |  | 24.86
| 醇酸防锈漆 | [7 empty] | kg | 0.0491 |  | 13.35 |  | 0.66
| 其他材料费 | [10 empty] | - |  | 1.26 |  |  | -
| 材料费小计 | [10 empty] | - |  | 32.23 |  |  | -
注：1.如不使用省级或行业建设主管部门发布的计价依据，可不填定额编码、名称等； 2.招标文件提供了暂估单价的材料，按暂估的单价填入表内“暂估单价”栏及“暂估合价”栏。
表-09
综合单价分析表
工程名称：办公物业（含商业裙楼）消防工程 | [10 empty] | 标段： |  |  |  | 第 65 页 共 246 页
项目编码 |  | 030901001025 |  | 项目名称 |  | 水喷淋钢管 |  |  |  | 计量单位 |  |  | m |  |  | 工程量 |  | 1503.79
清单综合单价组成明细
定额编号 | 定额项目名称 | 定额 单位 | 数量 | 单价 | [7 empty] | 合价
|  |  |  | 人工费 | 材料费 | 机具费 | 管理费 | 利润 | 规费 | 税金 |  | 人工费 | 材料费 | 机具费 |  | 管理费 | 利润 | 规费 | 税金
C9-1-2 | 水喷淋钢管安装 镀锌钢管(螺纹连接) 公称直径(mm以内) 32 | 10m | 0.1 | 186.21 | 235.07 | 8.98 | 54.13 | 39.04 |  |  |  | 18.62 | 23.51 | 0.9 |  | 5.41 | 3.9
C12-2-1 换 | 管道刷油 红丹防锈漆 第一遍 实际遍数(遍):2 安装前管道集中刷油 人工*0.7 | 10m2 | 0.0133 | 33.13 | 43 | 24.74 | 11.9 | 11.57 |  |  |  | 0.44 | 0.57 | 0.33 |  | 0.16 | 0.15
C12-2-6 换 | 管道刷油 调和漆 第一遍 实际遍数(遍):2 安装前管道集中刷油 人工*0.7 | 10m2 | 0.0133 | 33.84 | 29.01 | 24.74 | 12.04 | 11.72 |  |  |  | 0.45 | 0.39 | 0.33 |  | 0.16 | 0.16
C12-2-1 换 | 管道刷油 红丹防锈漆 第一遍 标志色环等零星刷油 人工*2 安装前管道集中刷油 人工 | 10m2 | 0.0044 | 33.13 | 22.77 | 12.36 | 9.35 | 9.1 |  |  |  | 0.15 | 0.1 | 0.05 |  | 0.04 | 0.04
注：1.如不使用省级或行业建设主管部门发布的计价依据，可不填定额编码、名称等； 2.招标文件提供了暂估单价的材料，按暂估的单价填入表内“暂估单价”栏及“暂估合价”栏。
表-09
综合单价分析表
工程名称：办公物业（含商业裙楼）消防工程 | [10 empty] | 标段： |  |  |  | 第 66 页 共 246 页
*0.7
人工单价 |  | 小计 | [9 empty] | 19.66 | 24.57 | 1.61 |  | 5.77 | 4.25
|  | 未计价材料费 | [9 empty] | 23.49
清单项目综合单价 | [11 empty] | 55.86
材 料 费 明 细 | 主要材料名称、规格、型号 | [7 empty] | 单位 | 数量 |  | 单价（元） |  | 合价（元） |  |  | 暂估单价 （元） | 暂估合价 （元）
| 室内镀锌钢管管件 DN32 | [7 empty] | 个 | 0.687 |  | 4.44 |  | 3.05
| 醇酸调和漆 | [7 empty] | kg | 0.0263 |  | 13.35 |  | 0.35
| 热浸镀锌加厚钢管 DN32*4mm | [7 empty] | m | 1.005 |  | 19.41 |  | 19.51
| 醇酸防锈漆 | [7 empty] | kg | 0.0433 |  | 13.35 |  | 0.58
| 其他材料费 | [10 empty] | - |  | 1.07 |  |  | -
| 材料费小计 | [10 empty] | - |  | 24.56 |  |  | -
注：1.如不使用省级或行业建设主管部门发布的计价依据，可不填定额编码、名称等； 2.招标文件提供了暂估单价的材料，按暂估的单价填入表内“暂估单价”栏及“暂估合价”栏。
表-09
综合单价分析表
工程名称：办公物业（含商业裙楼）消防工程 | [10 empty] | 标段： |  |  |  | 第 67 页 共 246 页
项目编码 |  | 030901001026 |  | 项目名称 |  | 水喷淋钢管 |  |  |  | 计量单位 |  |  | m |  |  | 工程量 |  | 2587.9
清单综合单价组成明细
定额编号 | 定额项目名称 | 定额 单位 | 数量 | 单价 | [7 empty] | 合价
|  |  |  | 人工费 | 材料费 | 机具费 | 管理费 | 利润 | 规费 | 税金 |  | 人工费 | 材料费 | 机具费 |  | 管理费 | 利润 | 规费 | 税金
C9-1-1 | 水喷淋钢管安装 镀锌钢管(螺纹连接) 公称直径(mm以内) 25 | 10m | 0.1 | 179.34 | 180.71 | 5.03 | 51.13 | 36.87 |  |  |  | 17.93 | 18.07 | 0.5 |  | 5.11 | 3.69
C12-2-1 换 | 管道刷油 红丹防锈漆 第一遍 实际遍数(遍):2 安装前管道集中刷油 人工*0.7 | 10m2 | 0.0105 | 33.13 | 43 | 24.74 | 11.9 | 11.57 |  |  |  | 0.35 | 0.45 | 0.26 |  | 0.13 | 0.12
C12-2-6 换 | 管道刷油 调和漆 第一遍 实际遍数(遍):2 安装前管道集中刷油 人工*0.7 | 10m2 | 0.0105 | 33.84 | 29.01 | 24.74 | 12.04 | 11.72 |  |  |  | 0.36 | 0.31 | 0.26 |  | 0.13 | 0.12
C12-2-1 换 | 管道刷油 红丹防锈漆 第一遍 标志色环等零星刷油 人工*2 安装前管道集中刷油 人工 | 10m2 | 0.0035 | 33.13 | 22.77 | 12.36 | 9.35 | 9.1 |  |  |  | 0.12 | 0.08 | 0.04 |  | 0.03 | 0.03
注：1.如不使用省级或行业建设主管部门发布的计价依据，可不填定额编码、名称等； 2.招标文件提供了暂估单价的材料，按暂估的单价填入表内“暂估单价”栏及“暂估合价”栏。
表-09
综合单价分析表
工程名称：办公物业（含商业裙楼）消防工程 | [10 empty] | 标段： |  |  |  | 第 68 页 共 246 页
*0.7
人工单价 |  | 小计 | [9 empty] | 18.76 | 18.91 | 1.06 |  | 5.4 | 3.96
|  | 未计价材料费 | [9 empty] | 17.93
清单项目综合单价 | [11 empty] | 48.09
材 料 费 明 细 | 主要材料名称、规格、型号 | [7 empty] | 单位 | 数量 |  | 单价（元） |  | 合价（元） |  |  | 暂估单价 （元） | 暂估合价 （元）
| 室内镀锌钢管管件 DN25 | [7 empty] | 个 | 0.59 |  | 3.01 |  | 1.78
| 醇酸调和漆 | [7 empty] | kg | 0.0208 |  | 13.35 |  | 0.28
| 热浸镀锌加厚钢管 DN25*4mm | [7 empty] | m | 1.005 |  | 15.34 |  | 15.42
| 醇酸防锈漆 | [7 empty] | kg | 0.0343 |  | 13.35 |  | 0.46
| 其他材料费 | [10 empty] | - |  | 0.98 |  |  | -
| 材料费小计 | [10 empty] | - |  | 18.92 |  |  | -
注：1.如不使用省级或行业建设主管部门发布的计价依据，可不填定额编码、名称等； 2.招标文件提供了暂估单价的材料，按暂估的单价填入表内“暂估单价”栏及“暂估合价”栏。
表-09
综合单价分析表
工程名称：办公物业（含商业裙楼）消防工程 | [10 empty] | 标段： |  |  |  | 第 69 页 共 246 页
项目编码 |  | 031002001005 |  | 项目名称 |  | 管道支架 |  |  |  | 计量单位 |  |  | kg |  |  | 工程量 |  | 4457.2
清单综合单价组成明细
定额编号 | 定额项目名称 | 定额 单位 | 数量 | 单价 | [7 empty] | 合价
|  |  |  | 人工费 | 材料费 | 机具费 | 管理费 | 利润 | 规费 | 税金 |  | 人工费 | 材料费 | 机具费 |  | 管理费 | 利润 | 规费 | 税金
C10-2-1 | 管道支架制作 单件重量(kg以内) 5 | 100kg | 0.01 | 666.39 | 395.76 | 254.53 | 255.28 | 184.18 |  |  |  | 6.66 | 3.96 | 2.55 |  | 2.55 | 1.84
C10-2-6 | 管道支架安装 单件重量(kg以内) 5 | 100kg | 0.01 | 358.66 | 106.56 | 161.46 | 144.18 | 104.02 |  |  |  | 3.59 | 1.07 | 1.61 |  | 1.44 | 1.04
C12-1-5 | 手工除锈 一般钢结构 轻锈 | 100kg | 0.01 | 28.94 | 3.53 | 12.36 | 8.49 | 8.26 |  |  |  | 0.29 | 0.04 | 0.12 |  | 0.08 | 0.08
C12-2-49 换 | 一般钢结构 红丹防锈漆 第一遍 实际遍数(遍):2 | 100kg | 0.01 | 39.7 | 33.18 | 24.74 | 13.25 | 12.89 |  |  |  | 0.4 | 0.33 | 0.25 |  | 0.13 | 0.13
C12-2-56 换 | 一般钢结构 调和漆 第一遍 实际遍数(遍):2 | 100kg | 0.01 | 38.53 | 22.25 | 24.74 | 13.01 | 12.65 |  |  |  | 0.39 | 0.22 | 0.25 |  | 0.13 | 0.13
人工单价 |  | 小计 | [9 empty] | 11.33 | 5.62 | 4.78 |  | 4.33 | 3.22
|  | 未计价材料费 | [9 empty] | 3.79
清单项目综合单价 | [11 empty] | 29.28
材 料 费 | 主要材料名称、规格、型号 | [7 empty] | 单位 | 数量 |  | 单价（元） |  | 合价（元） |  |  | 暂估单价 （元） | 暂估合价 （元）
注：1.如不使用省级或行业建设主管部门发布的计价依据，可不填定额编码、名称等； 2.招标文件提供了暂估单价的材料，按暂估的单价填入表内“暂估单价”栏及“暂估合价”栏。
表-09
综合单价分析表
工程名称：办公物业（含商业裙楼）消防工程 | [10 empty] | 标段： |  |  |  | 第 70 页 共 246 页
明 细 | 预拌水泥砂浆（不下价） 1:2.5 | [7 empty] | m3 | 0.0008
| 醇酸调和漆 | [7 empty] | kg | 0.015 |  | 13.35 |  | 0.2
| 型钢 | [7 empty] | kg | 1.05 |  | 3.15 |  | 3.31
| 醇酸防锈漆 | [7 empty] | kg | 0.0211 |  | 13.35 |  | 0.28
| 其他材料费 | [10 empty] | - |  | 1.82 |  |  | -
| 材料费小计 | [10 empty] | - |  | 5.61 |  |  | -
注：1.如不使用省级或行业建设主管部门发布的计价依据，可不填定额编码、名称等； 2.招标文件提供了暂估单价的材料，按暂估的单价填入表内“暂估单价”栏及“暂估合价”栏。
表-09
综合单价分析表
工程名称：办公物业（含商业裙楼）消防工程 | [10 empty] | 标段： |  |  |  | 第 71 页 共 246 页
项目编码 |  | 031001006016 |  | 项目名称 |  | 硬聚氯乙烯实壁加厚管 |  |  |  | 计量单位 |  |  | m |  |  | 工程量 |  | 80
清单综合单价组成明细
定额编号 | 定额项目名称 | 定额 单位 | 数量 | 单价 | [7 empty] | 合价
|  |  |  | 人工费 | 材料费 | 机具费 | 管理费 | 利润 | 规费 | 税金 |  | 人工费 | 材料费 | 机具费 |  | 管理费 | 利润 | 规费 | 税金
C10-1-330 | 给排水管道 室内塑料排水管(粘接) 公称外径(mm以内) 110 | 10m | 0.1 | 221.66 | 233.62 | 0.08 | 61.47 | 44.35 |  |  |  | 22.17 | 23.36 | 0.01 |  | 6.15 | 4.44
人工单价 |  | 小计 | [9 empty] | 22.17 | 23.36 | 0.01 |  | 6.15 | 4.44
|  | 未计价材料费 | [9 empty] | 22.55
清单项目综合单价 | [11 empty] | 56.12
材 料 费 明 细 | 主要材料名称、规格、型号 | [7 empty] | 单位 | 数量 |  | 单价（元） |  | 合价（元） |  |  | 暂估单价 （元） | 暂估合价 （元）
| 硬聚氯乙烯实壁加厚管 De110 | [7 empty] | m | 0.95 |  | 15.65 |  | 14.87
| 室内塑料排水管件 De110 | [7 empty] | 个 | 1.156 |  | 6.65 |  | 7.69
| 其他材料费 | [10 empty] | - |  | 0.8 |  |  | -
| 材料费小计 | [10 empty] | - |  | 23.36 |  |  | -
注：1.如不使用省级或行业建设主管部门发布的计价依据，可不填定额编码、名称等； 2.招标文件提供了暂估单价的材料，按暂估的单价填入表内“暂估单价”栏及“暂估合价”栏。
表-09
综合单价分析表
工程名称：办公物业（含商业裙楼）消防工程 | [10 empty] | 标段： |  |  |  | 第 72 页 共 246 页
项目编码 |  | 031001006017 |  | 项目名称 |  | 硬聚氯乙烯实壁加厚管 |  |  |  | 计量单位 |  |  | m |  |  | 工程量 |  | 100
清单综合单价组成明细
定额编号 | 定额项目名称 | 定额 单位 | 数量 | 单价 | [7 empty] | 合价
|  |  |  | 人工费 | 材料费 | 机具费 | 管理费 | 利润 | 规费 | 税金 |  | 人工费 | 材料费 | 机具费 |  | 管理费 | 利润 | 规费 | 税金
C10-1-329 | 给排水管道 室内塑料排水管(粘接) 公称外径(mm以内) 75 | 10m | 0.1 | 199.05 | 146.95 | 0.04 | 55.19 | 39.82 |  |  |  | 19.91 | 14.7 |  |  | 5.52 | 3.98
人工单价 |  | 小计 | [9 empty] | 19.91 | 14.7 |  |  | 5.52 | 3.98
|  | 未计价材料费 | [9 empty] | 14.15
清单项目综合单价 | [11 empty] | 44.11
材 料 费 明 细 | 主要材料名称、规格、型号 | [7 empty] | 单位 | 数量 |  | 单价（元） |  | 合价（元） |  |  | 暂估单价 （元） | 暂估合价 （元）
| 硬聚氯乙烯实壁加厚管 De75 | [7 empty] | m | 0.95 |  | 7.99 |  | 7.59
| 室内塑料排水管件 De75 | [7 empty] | 个 | 1.156 |  | 5.67 |  | 6.55
| 其他材料费 | [10 empty] | - |  | 0.56 |  |  | -
| 材料费小计 | [10 empty] | - |  | 14.7 |  |  | -
注：1.如不使用省级或行业建设主管部门发布的计价依据，可不填定额编码、名称等； 2.招标文件提供了暂估单价的材料，按暂估的单价填入表内“暂估单价”栏及“暂估合价”栏。
表-09
综合单价分析表
工程名称：办公物业（含商业裙楼）消防工程 | [10 empty] | 标段： |  |  |  | 第 73 页 共 246 页
项目编码 |  | 031004014011 |  | 项目名称 |  | 排水漏斗 |  |  |  | 计量单位 |  |  | 个 |  |  | 工程量 |  | 17
清单综合单价组成明细
定额编号 | 定额项目名称 | 定额 单位 | 数量 | 单价 | [7 empty] | 合价
|  |  |  | 人工费 | 材料费 | 机具费 | 管理费 | 利润 | 规费 | 税金 |  | 人工费 | 材料费 | 机具费 |  | 管理费 | 利润 | 规费 | 税金
C10-4-97 | 金属地漏安装 公称直径(mm以内) 80 | 10个 | 0.1 | 329.48 | 228.99 |  | 91.33 | 65.9 |  |  |  | 32.95 | 22.9 |  |  | 9.13 | 6.59
人工单价 |  | 小计 | [9 empty] | 32.95 | 22.9 |  |  | 9.13 | 6.59
|  | 未计价材料费 | [9 empty] | 18.88
清单项目综合单价 | [11 empty] | 71.57
材 料 费 明 细 | 主要材料名称、规格、型号 | [7 empty] | 单位 | 数量 |  | 单价（元） |  | 合价（元） |  |  | 暂估单价 （元） | 暂估合价 （元）
| 排水漏斗 De75 | [7 empty] | 个 | 1 |  | 18.88 |  | 18.88
| 其他材料费 | [10 empty] | - |  | 4.01 |  |  | -
| 材料费小计 | [10 empty] | - |  | 22.89 |  |  | -
注：1.如不使用省级或行业建设主管部门发布的计价依据，可不填定额编码、名称等； 2.招标文件提供了暂估单价的材料，按暂估的单价填入表内“暂估单价”栏及“暂估合价”栏。
表-09
综合单价分析表
工程名称：办公物业（含商业裙楼）消防工程 | [10 empty] | 标段： |  |  |  | 第 74 页 共 246 页
项目编码 |  | 030901003002 |  | 项目名称 |  | 吊顶型玻璃球闭式喷头 |  |  |  | 计量单位 |  |  | 个 |  |  | 工程量 |  | 274
清单综合单价组成明细
定额编号 | 定额项目名称 | 定额 单位 | 数量 | 单价 | [7 empty] | 合价
|  |  |  | 人工费 | 材料费 | 机具费 | 管理费 | 利润 | 规费 | 税金 |  | 人工费 | 材料费 | 机具费 |  | 管理费 | 利润 | 规费 | 税金
C9-1-45 | 喷头安装 有吊顶 公称直径(mm以内) 25 | 10个 | 0.1 | 298.34 | 265.16 |  | 82.73 | 59.67 |  |  |  | 29.83 | 26.52 |  |  | 8.27 | 5.97
人工单价 |  | 小计 | [9 empty] | 29.83 | 26.52 |  |  | 8.27 | 5.97
|  | 未计价材料费 | [9 empty] | 21.9
清单项目综合单价 | [11 empty] | 70.59
材 料 费 明 细 | 主要材料名称、规格、型号 | [7 empty] | 单位 | 数量 |  | 单价（元） |  | 合价（元） |  |  | 暂估单价 （元） | 暂估合价 （元）
| 吊顶型玻璃球闭式喷头 ZST,DY115-68℃,Q5K=115，DN20 | [7 empty] | 个 | 1.01 |  | 21.68 |  | 21.9
| 其他材料费 | [10 empty] | - |  | 4.62 |  |  | -
| 材料费小计 | [10 empty] | - |  | 26.52 |  |  | -
注：1.如不使用省级或行业建设主管部门发布的计价依据，可不填定额编码、名称等； 2.招标文件提供了暂估单价的材料，按暂估的单价填入表内“暂估单价”栏及“暂估合价”栏。
表-09
综合单价分析表
工程名称：办公物业（含商业裙楼）消防工程 | [10 empty] | 标段： |  |  |  | 第 75 页 共 246 页
项目编码 |  | 030901003003 |  | 项目名称 |  | 水喷淋(雾)喷头 |  |  |  | 计量单位 |  |  | 个 |  |  | 工程量 |  | 3148
清单综合单价组成明细
定额编号 | 定额项目名称 | 定额 单位 | 数量 | 单价 | [7 empty] | 合价
|  |  |  | 人工费 | 材料费 | 机具费 | 管理费 | 利润 | 规费 | 税金 |  | 人工费 | 材料费 | 机具费 |  | 管理费 | 利润 | 规费 | 税金
C9-1-41 | 喷头安装 无吊顶 公称直径(mm以内) 25 | 10个 | 0.1 | 172.53 | 102.85 |  | 47.84 | 34.51 |  |  |  | 17.25 | 10.29 |  |  | 4.78 | 3.45
人工单价 |  | 小计 | [9 empty] | 17.25 | 10.29 |  |  | 4.78 | 3.45
|  | 未计价材料费 | [9 empty] | 7.33
清单项目综合单价 | [11 empty] | 35.77
材 料 费 明 细 | 主要材料名称、规格、型号 | [7 empty] | 单位 | 数量 |  | 单价（元） |  | 合价（元） |  |  | 暂估单价 （元） | 暂估合价 （元）
| 68℃玻璃球喷头 K=80 | [7 empty] | 个 | 1.01 |  | 7.26 |  | 7.33
| 其他材料费 | [10 empty] | - |  | 2.95 |  |  | -
| 材料费小计 | [10 empty] | - |  | 10.28 |  |  | -
注：1.如不使用省级或行业建设主管部门发布的计价依据，可不填定额编码、名称等； 2.招标文件提供了暂估单价的材料，按暂估的单价填入表内“暂估单价”栏及“暂估合价”栏。
表-09
综合单价分析表
工程名称：办公物业（含商业裙楼）消防工程 | [10 empty] | 标段： |  |  |  | 第 76 页 共 246 页
项目编码 |  | 031003003103 |  | 项目名称 |  | 止回阀 |  |  |  | 计量单位 |  |  | 个 |  |  | 工程量 |  | 1
清单综合单价组成明细
定额编号 | 定额项目名称 | 定额 单位 | 数量 | 单价 | [7 empty] | 合价
|  |  |  | 人工费 | 材料费 | 机具费 | 管理费 | 利润 | 规费 | 税金 |  | 人工费 | 材料费 | 机具费 |  | 管理费 | 利润 | 规费 | 税金
C10-3-76 | 沟槽阀门安装 公称直径(mm以内) 150 | 个 | 1 | 110.32 | 1172.78 | 23.02 | 36.96 | 26.67 |  |  |  | 110.32 | 1172.78 | 23.02 |  | 36.96 | 26.67
人工单价 |  | 小计 | [9 empty] | 110.32 | 1172.78 | 23.02 |  | 36.96 | 26.67
|  | 未计价材料费 | [9 empty] | 1160.63
清单项目综合单价 | [11 empty] | 1369.75
材 料 费 明 细 | 主要材料名称、规格、型号 | [7 empty] | 单位 | 数量 |  | 单价（元） |  | 合价（元） |  |  | 暂估单价 （元） | 暂估合价 （元）
| 卡箍连接件(含胶圈) DN150 | [7 empty] | 套 | 2 |  | 24.65 |  | 49.3
| 止回阀 DN150 | [7 empty] | 个 | 1 |  | 1111.33 |  | 1111.33
| 其他材料费 | [10 empty] | - |  | 12.13 |  |  | -
| 材料费小计 | [10 empty] | - |  | 1172.76 |  |  | -
注：1.如不使用省级或行业建设主管部门发布的计价依据，可不填定额编码、名称等； 2.招标文件提供了暂估单价的材料，按暂估的单价填入表内“暂估单价”栏及“暂估合价”栏。
表-09
综合单价分析表
工程名称：办公物业（含商业裙楼）消防工程 | [10 empty] | 标段： |  |  |  | 第 77 页 共 246 页
项目编码 |  | 031003003104 |  | 项目名称 |  | 明杆闸阀 |  |  |  | 计量单位 |  |  | 个 |  |  | 工程量 |  | 17
清单综合单价组成明细
定额编号 | 定额项目名称 | 定额 单位 | 数量 | 单价 | [7 empty] | 合价
|  |  |  | 人工费 | 材料费 | 机具费 | 管理费 | 利润 | 规费 | 税金 |  | 人工费 | 材料费 | 机具费 |  | 管理费 | 利润 | 规费 | 税金
C10-3-76 | 沟槽阀门安装 公称直径(mm以内) 150 | 个 | 1 | 110.32 | 1638.7 | 23.02 | 36.96 | 26.67 |  |  |  | 110.32 | 1638.7 | 23.02 |  | 36.96 | 26.67
人工单价 |  | 小计 | [9 empty] | 110.32 | 1638.7 | 23.02 |  | 36.96 | 26.67
|  | 未计价材料费 | [9 empty] | 1626.55
清单项目综合单价 | [11 empty] | 1835.67
材 料 费 明 细 | 主要材料名称、规格、型号 | [7 empty] | 单位 | 数量 |  | 单价（元） |  | 合价（元） |  |  | 暂估单价 （元） | 暂估合价 （元）
| 卡箍连接件(含胶圈) DN150 | [7 empty] | 套 | 2 |  | 24.65 |  | 49.3
| 明杆软密封闸阀 DN150 | [7 empty] | 个 | 1 |  | 1577.25 |  | 1577.25
| 其他材料费 | [10 empty] | - |  | 12.13 |  |  | -
| 材料费小计 | [10 empty] | - |  | 1638.68 |  |  | -
注：1.如不使用省级或行业建设主管部门发布的计价依据，可不填定额编码、名称等； 2.招标文件提供了暂估单价的材料，按暂估的单价填入表内“暂估单价”栏及“暂估合价”栏。
表-09
综合单价分析表
工程名称：办公物业（含商业裙楼）消防工程 | [10 empty] | 标段： |  |  |  | 第 78 页 共 246 页
项目编码 |  | 031003003105 |  | 项目名称 |  | 明杆闸阀 |  |  |  | 计量单位 |  |  | 个 |  |  | 工程量 |  | 6
清单综合单价组成明细
定额编号 | 定额项目名称 | 定额 单位 | 数量 | 单价 | [7 empty] | 合价
|  |  |  | 人工费 | 材料费 | 机具费 | 管理费 | 利润 | 规费 | 税金 |  | 人工费 | 材料费 | 机具费 |  | 管理费 | 利润 | 规费 | 税金
C10-3-74 | 沟槽阀门安装 公称直径(mm以内) 100 | 个 | 1 | 72.38 | 949.69 | 8.79 | 22.5 | 16.23 |  |  |  | 72.38 | 949.69 | 8.79 |  | 22.5 | 16.23
人工单价 |  | 小计 | [9 empty] | 72.38 | 949.69 | 8.79 |  | 22.5 | 16.23
|  | 未计价材料费 | [9 empty] | 942
清单项目综合单价 | [11 empty] | 1069.59
材 料 费 明 细 | 主要材料名称、规格、型号 | [7 empty] | 单位 | 数量 |  | 单价（元） |  | 合价（元） |  |  | 暂估单价 （元） | 暂估合价 （元）
| 卡箍连接件(含胶圈) DN100 | [7 empty] | 套 | 2 |  | 15 |  | 30
| 明杆软密封闸阀 DN100 | [7 empty] | 个 | 1 |  | 912 |  | 912
| 其他材料费 | [10 empty] | - |  | 7.67 |  |  | -
| 材料费小计 | [10 empty] | - |  | 949.67 |  |  | -
注：1.如不使用省级或行业建设主管部门发布的计价依据，可不填定额编码、名称等； 2.招标文件提供了暂估单价的材料，按暂估的单价填入表内“暂估单价”栏及“暂估合价”栏。
表-09
综合单价分析表
工程名称：办公物业（含商业裙楼）消防工程 | [10 empty] | 标段： |  |  |  | 第 79 页 共 246 页
项目编码 |  | 031003003106 |  | 项目名称 |  | 湿式报警阀 |  |  |  | 计量单位 |  |  | 套 |  |  | 工程量 |  | 2
清单综合单价组成明细
定额编号 | 定额项目名称 | 定额 单位 | 数量 | 单价 | [7 empty] | 合价
|  |  |  | 人工费 | 材料费 | 机具费 | 管理费 | 利润 | 规费 | 税金 |  | 人工费 | 材料费 | 机具费 |  | 管理费 | 利润 | 规费 | 税金
C9-1-53 | 湿式报警装置安装(沟槽法兰连接) 公称直径(mm以内) 150 | 组 | 1 | 512.72 | 2730.88 | 3.28 | 143.09 | 103.2 |  |  |  | 512.72 | 2730.88 | 3.28 |  | 143.09 | 103.2
人工单价 |  | 小计 | [9 empty] | 512.72 | 2730.88 | 3.28 |  | 143.09 | 103.2
|  | 未计价材料费 | [9 empty] | 2553.76
清单项目综合单价 | [11 empty] | 3493.17
材 料 费 明 细 | 主要材料名称、规格、型号 | [7 empty] | 单位 | 数量 |  | 单价（元） |  | 合价（元） |  |  | 暂估单价 （元） | 暂估合价 （元）
| 沟槽法兰 DN150 | [7 empty] | 片 | 2 |  | 37.94 |  | 75.88
| 湿式报警阀 DN150（含：湿式报警阀1个，水力警铃1个，压力开关1套，信号蝶阀1个，延迟器1套，压力表2个，DN20截止阀2个，补偿器1个，DN20泄水管3套） | [7 empty] | 套 | 1 |  | 2477.88 |  | 2477.88
| 其他材料费 | [10 empty] | - |  | 177.1 |  |  | -
| 材料费小计 | [10 empty] | - |  | 2730.86 |  |  | -
注：1.如不使用省级或行业建设主管部门发布的计价依据，可不填定额编码、名称等； 2.招标文件提供了暂估单价的材料，按暂估的单价填入表内“暂估单价”栏及“暂估合价”栏。
表-09
综合单价分析表
工程名称：办公物业（含商业裙楼）消防工程 | [10 empty] | 标段： |  |  |  | 第 80 页 共 246 页
项目编码 |  | 031003003107 |  | 项目名称 |  | 流量开关 |  |  |  | 计量单位 |  |  | 个 |  |  | 工程量 |  | 1
清单综合单价组成明细
定额编号 | 定额项目名称 | 定额 单位 | 数量 | 单价 | [7 empty] | 合价
|  |  |  | 人工费 | 材料费 | 机具费 | 管理费 | 利润 | 规费 | 税金 |  | 人工费 | 材料费 | 机具费 |  | 管理费 | 利润 | 规费 | 税金
C10-3-74 | 沟槽阀门安装 公称直径(mm以内) 100 | 个 | 1 | 72.38 | 568.66 | 8.79 | 22.5 | 16.23 |  |  |  | 72.38 | 568.66 | 8.79 |  | 22.5 | 16.23
人工单价 |  | 小计 | [9 empty] | 72.38 | 568.66 | 8.79 |  | 22.5 | 16.23
|  | 未计价材料费 | [9 empty] | 560.97
清单项目综合单价 | [11 empty] | 688.56
材 料 费 明 细 | 主要材料名称、规格、型号 | [7 empty] | 单位 | 数量 |  | 单价（元） |  | 合价（元） |  |  | 暂估单价 （元） | 暂估合价 （元）
| 卡箍连接件(含胶圈) DN100 | [7 empty] | 套 | 2 |  | 15 |  | 30
| 流量开关 DN100 | [7 empty] | 个 | 1 |  | 530.97 |  | 530.97
| 其他材料费 | [10 empty] | - |  | 7.67 |  |  | -
| 材料费小计 | [10 empty] | - |  | 568.64 |  |  | -
注：1.如不使用省级或行业建设主管部门发布的计价依据，可不填定额编码、名称等； 2.招标文件提供了暂估单价的材料，按暂估的单价填入表内“暂估单价”栏及“暂估合价”栏。
表-09
综合单价分析表
工程名称：办公物业（含商业裙楼）消防工程 | [10 empty] | 标段： |  |  |  | 第 81 页 共 246 页
项目编码 |  | 030901006005 |  | 项目名称 |  | 水流指示器 |  |  |  | 计量单位 |  |  | 个 |  |  | 工程量 |  | 10
清单综合单价组成明细
定额编号 | 定额项目名称 | 定额 单位 | 数量 | 单价 | [7 empty] | 合价
|  |  |  | 人工费 | 材料费 | 机具费 | 管理费 | 利润 | 规费 | 税金 |  | 人工费 | 材料费 | 机具费 |  | 管理费 | 利润 | 规费 | 税金
C9-1-77 | 水流指示器安装 沟槽法兰连接 公称直径(mm以内) 100 | 个 | 1 | 117.36 | 287.02 | 1.72 | 33.02 | 23.82 |  |  |  | 117.36 | 287.02 | 1.72 |  | 33.02 | 23.82
人工单价 |  | 小计 | [9 empty] | 117.36 | 287.02 | 1.72 |  | 33.02 | 23.82
|  | 未计价材料费 | [9 empty] | 259.57
清单项目综合单价 | [11 empty] | 462.94
材 料 费 明 细 | 主要材料名称、规格、型号 | [7 empty] | 单位 | 数量 |  | 单价（元） |  | 合价（元） |  |  | 暂估单价 （元） | 暂估合价 （元）
| 沟槽法兰 DN100 | [7 empty] | 片 | 2 |  | 25.3 |  | 50.6
| 水流指示器 DN100 | [7 empty] | 个 | 1 |  | 208.97 |  | 208.97
| 其他材料费 | [10 empty] | - |  | 27.45 |  |  | -
| 材料费小计 | [10 empty] | - |  | 287.02 |  |  | -
注：1.如不使用省级或行业建设主管部门发布的计价依据，可不填定额编码、名称等； 2.招标文件提供了暂估单价的材料，按暂估的单价填入表内“暂估单价”栏及“暂估合价”栏。
表-09
综合单价分析表
工程名称：办公物业（含商业裙楼）消防工程 | [10 empty] | 标段： |  |  |  | 第 82 页 共 246 页
项目编码 |  | 030901006006 |  | 项目名称 |  | 水流指示器 |  |  |  | 计量单位 |  |  | 个 |  |  | 工程量 |  | 17
清单综合单价组成明细
定额编号 | 定额项目名称 | 定额 单位 | 数量 | 单价 | [7 empty] | 合价
|  |  |  | 人工费 | 材料费 | 机具费 | 管理费 | 利润 | 规费 | 税金 |  | 人工费 | 材料费 | 机具费 |  | 管理费 | 利润 | 规费 | 税金
C9-1-78 | 水流指示器安装 沟槽法兰连接 公称直径(mm以内) 150 | 个 | 1 | 165.65 | 441.97 | 2.6 | 46.66 | 33.65 |  |  |  | 165.65 | 441.97 | 2.6 |  | 46.66 | 33.65
人工单价 |  | 小计 | [9 empty] | 165.65 | 441.97 | 2.6 |  | 46.66 | 33.65
|  | 未计价材料费 | [9 empty] | 389.34
清单项目综合单价 | [11 empty] | 690.53
材 料 费 明 细 | 主要材料名称、规格、型号 | [7 empty] | 单位 | 数量 |  | 单价（元） |  | 合价（元） |  |  | 暂估单价 （元） | 暂估合价 （元）
| 沟槽法兰 DN150 | [7 empty] | 片 | 2 |  | 37.94 |  | 75.88
| 水流指示器 DN150 | [7 empty] | 个 | 1 |  | 313.46 |  | 313.46
| 其他材料费 | [10 empty] | - |  | 52.63 |  |  | -
| 材料费小计 | [10 empty] | - |  | 441.97 |  |  | -
注：1.如不使用省级或行业建设主管部门发布的计价依据，可不填定额编码、名称等； 2.招标文件提供了暂估单价的材料，按暂估的单价填入表内“暂估单价”栏及“暂估合价”栏。
表-09
综合单价分析表
工程名称：办公物业（含商业裙楼）消防工程 | [10 empty] | 标段： |  |  |  | 第 83 页 共 246 页
项目编码 |  | 030901007003 |  | 项目名称 |  | 减压孔板 |  |  |  | 计量单位 |  |  | 个 |  |  | 工程量 |  | 27
清单综合单价组成明细
定额编号 | 定额项目名称 | 定额 单位 | 数量 | 单价 | [7 empty] | 合价
|  |  |  | 人工费 | 材料费 | 机具费 | 管理费 | 利润 | 规费 | 税金 |  | 人工费 | 材料费 | 机具费 |  | 管理费 | 利润 | 规费 | 税金
C9-1-84 | 减压孔板安装 公称直径(mm以内) 150 | 个 | 1 | 33.64 | 173.1 | 16.83 | 14 | 10.09 |  |  |  | 33.64 | 173.1 | 16.83 |  | 14 | 10.09
人工单价 |  | 小计 | [9 empty] | 33.64 | 173.1 | 16.83 |  | 14 | 10.09
|  | 未计价材料费 | [9 empty] | 138.68
清单项目综合单价 | [11 empty] | 247.66
材 料 费 明 细 | 主要材料名称、规格、型号 | [7 empty] | 单位 | 数量 |  | 单价（元） |  | 合价（元） |  |  | 暂估单价 （元） | 暂估合价 （元）
| 钢板平焊法兰 DN150 | [7 empty] | 副 | 1 |  | 93.68 |  | 93.68
| 减压孔板 DN150 | [7 empty] | 个 | 1 |  | 45 |  | 45
| 其他材料费 | [10 empty] | - |  | 34.43 |  |  | -
| 材料费小计 | [10 empty] | - |  | 173.11 |  |  | -
注：1.如不使用省级或行业建设主管部门发布的计价依据，可不填定额编码、名称等； 2.招标文件提供了暂估单价的材料，按暂估的单价填入表内“暂估单价”栏及“暂估合价”栏。
表-09
综合单价分析表
工程名称：办公物业（含商业裙楼）消防工程 | [10 empty] | 标段： |  |  |  | 第 84 页 共 246 页
项目编码 |  | 031003003108 |  | 项目名称 |  | 信号阀 |  |  |  | 计量单位 |  |  | 个 |  |  | 工程量 |  | 31
清单综合单价组成明细
定额编号 | 定额项目名称 | 定额 单位 | 数量 | 单价 | [7 empty] | 合价
|  |  |  | 人工费 | 材料费 | 机具费 | 管理费 | 利润 | 规费 | 税金 |  | 人工费 | 材料费 | 机具费 |  | 管理费 | 利润 | 规费 | 税金
C10-3-76 | 沟槽阀门安装 公称直径(mm以内) 150 | 个 | 1 | 110.32 | 1958.2 | 23.02 | 36.96 | 26.67 |  |  |  | 110.32 | 1958.2 | 23.02 |  | 36.96 | 26.67
人工单价 |  | 小计 | [9 empty] | 110.32 | 1958.2 | 23.02 |  | 36.96 | 26.67
|  | 未计价材料费 | [9 empty] | 1946.05
清单项目综合单价 | [11 empty] | 2155.17
材 料 费 明 细 | 主要材料名称、规格、型号 | [7 empty] | 单位 | 数量 |  | 单价（元） |  | 合价（元） |  |  | 暂估单价 （元） | 暂估合价 （元）
| 卡箍连接件(含胶圈) DN150 | [7 empty] | 套 | 2 |  | 24.65 |  | 49.3
| 信号阀 DN150 | [7 empty] | 个 | 1 |  | 1896.75 |  | 1896.75
| 其他材料费 | [10 empty] | - |  | 12.13 |  |  | -
| 材料费小计 | [10 empty] | - |  | 1958.18 |  |  | -
注：1.如不使用省级或行业建设主管部门发布的计价依据，可不填定额编码、名称等； 2.招标文件提供了暂估单价的材料，按暂估的单价填入表内“暂估单价”栏及“暂估合价”栏。
表-09
综合单价分析表
工程名称：办公物业（含商业裙楼）消防工程 | [10 empty] | 标段： |  |  |  | 第 85 页 共 246 页
项目编码 |  | 031003003109 |  | 项目名称 |  | 信号阀 |  |  |  | 计量单位 |  |  | 个 |  |  | 工程量 |  | 10
清单综合单价组成明细
定额编号 | 定额项目名称 | 定额 单位 | 数量 | 单价 | [7 empty] | 合价
|  |  |  | 人工费 | 材料费 | 机具费 | 管理费 | 利润 | 规费 | 税金 |  | 人工费 | 材料费 | 机具费 |  | 管理费 | 利润 | 规费 | 税金
C10-3-74 | 沟槽阀门安装 公称直径(mm以内) 100 | 个 | 1 | 72.38 | 1302.19 | 8.79 | 22.5 | 16.23 |  |  |  | 72.38 | 1302.19 | 8.79 |  | 22.5 | 16.23
人工单价 |  | 小计 | [9 empty] | 72.38 | 1302.19 | 8.79 |  | 22.5 | 16.23
|  | 未计价材料费 | [9 empty] | 1294.5
清单项目综合单价 | [11 empty] | 1422.09
材 料 费 明 细 | 主要材料名称、规格、型号 | [7 empty] | 单位 | 数量 |  | 单价（元） |  | 合价（元） |  |  | 暂估单价 （元） | 暂估合价 （元）
| 卡箍连接件(含胶圈) DN100 | [7 empty] | 套 | 2 |  | 15 |  | 30
| 信号阀 DN100 | [7 empty] | 个 | 1 |  | 1264.5 |  | 1264.5
| 其他材料费 | [10 empty] | - |  | 7.67 |  |  | -
| 材料费小计 | [10 empty] | - |  | 1302.17 |  |  | -
注：1.如不使用省级或行业建设主管部门发布的计价依据，可不填定额编码、名称等； 2.招标文件提供了暂估单价的材料，按暂估的单价填入表内“暂估单价”栏及“暂估合价”栏。
表-09
综合单价分析表
工程名称：办公物业（含商业裙楼）消防工程 | [10 empty] | 标段： |  |  |  | 第 86 页 共 246 页
项目编码 |  | 030901008002 |  | 项目名称 |  | 末端试水装置 |  |  |  | 计量单位 |  |  | 组 |  |  | 工程量 |  | 17
清单综合单价组成明细
定额编号 | 定额项目名称 | 定额 单位 | 数量 | 单价 | [7 empty] | 合价
|  |  |  | 人工费 | 材料费 | 机具费 | 管理费 | 利润 | 规费 | 税金 |  | 人工费 | 材料费 | 机具费 |  | 管理费 | 利润 | 规费 | 税金
C9-1-85 | 末端试水装置安装 公称直径(mm以内) 25 | 组 | 1 | 70.89 | 127.78 | 2.25 | 20.28 | 14.63 |  |  |  | 70.89 | 127.78 | 2.25 |  | 20.28 | 14.63
人工单价 |  | 小计 | [9 empty] | 70.89 | 127.78 | 2.25 |  | 20.28 | 14.63
|  | 未计价材料费 | [9 empty] | 116.25
清单项目综合单价 | [11 empty] | 235.83
材 料 费 明 细 | 主要材料名称、规格、型号 | [7 empty] | 单位 | 数量 |  | 单价（元） |  | 合价（元） |  |  | 暂估单价 （元） | 暂估合价 （元）
| 球阀 DN25 | [7 empty] | 个 | 1 |  | 64.43 |  | 64.43
| 压力表 | [7 empty] | 块 | 1 |  | 39.82 |  | 39.82
| 试水接头 DN25 | [7 empty] | 个 | 1 |  | 12 |  | 12
| 其他材料费 | [10 empty] | - |  | 11.53 |  |  | -
| 材料费小计 | [10 empty] | - |  | 127.78 |  |  | -
注：1.如不使用省级或行业建设主管部门发布的计价依据，可不填定额编码、名称等； 2.招标文件提供了暂估单价的材料，按暂估的单价填入表内“暂估单价”栏及“暂估合价”栏。
表-09
综合单价分析表
工程名称：办公物业（含商业裙楼）消防工程 | [10 empty] | 标段： |  |  |  | 第 87 页 共 246 页
项目编码 |  | 031003003110 |  | 项目名称 |  | 末端试水阀 |  |  |  | 计量单位 |  |  | 个 |  |  | 工程量 |  | 8
清单综合单价组成明细
定额编号 | 定额项目名称 | 定额 单位 | 数量 | 单价 | [7 empty] | 合价
|  |  |  | 人工费 | 材料费 | 机具费 | 管理费 | 利润 | 规费 | 税金 |  | 人工费 | 材料费 | 机具费 |  | 管理费 | 利润 | 规费 | 税金
C10-3-3 | 螺纹阀安装 公称直径(mm以内) 25 | 个 | 1 | 10.17 | 43.11 | 0.81 | 3.04 | 2.2 |  |  |  | 10.17 | 43.11 | 0.81 |  | 3.04 | 2.2
人工单价 |  | 小计 | [9 empty] | 10.17 | 43.11 | 0.81 |  | 3.04 | 2.2
|  | 未计价材料费 | [9 empty] | 33.07
清单项目综合单价 | [11 empty] | 59.33
材 料 费 明 细 | 主要材料名称、规格、型号 | [7 empty] | 单位 | 数量 |  | 单价（元） |  | 合价（元） |  |  | 暂估单价 （元） | 暂估合价 （元）
| 末端试水阀 DN25 | [7 empty] | 个 | 1.01 |  | 32.74 |  | 33.07
| 其他材料费 | [10 empty] | - |  | 10.03 |  |  | -
| 材料费小计 | [10 empty] | - |  | 43.1 |  |  | -
注：1.如不使用省级或行业建设主管部门发布的计价依据，可不填定额编码、名称等； 2.招标文件提供了暂估单价的材料，按暂估的单价填入表内“暂估单价”栏及“暂估合价”栏。
表-09
综合单价分析表
工程名称：办公物业（含商业裙楼）消防工程 | [10 empty] | 标段： |  |  |  | 第 88 页 共 246 页
项目编码 |  | 031003001008 |  | 项目名称 |  | 自动排气阀 |  |  |  | 计量单位 |  |  | 个 |  |  | 工程量 |  | 9
清单综合单价组成明细
定额编号 | 定额项目名称 | 定额 单位 | 数量 | 单价 | [7 empty] | 合价
|  |  |  | 人工费 | 材料费 | 机具费 | 管理费 | 利润 | 规费 | 税金 |  | 人工费 | 材料费 | 机具费 |  | 管理费 | 利润 | 规费 | 税金
C10-3-12 | 自动排气阀安装 公称直径(mm以内) 25 | 个 | 1 | 24.49 | 36.32 | 0.26 | 6.86 | 4.95 |  |  |  | 24.49 | 36.32 | 0.26 |  | 6.86 | 4.95
C10-3-3 | 螺纹阀安装 公称直径(mm以内) 25 | 个 | 1 | 10.17 | 70.1 | 0.81 | 3.04 | 2.2 |  |  |  | 10.17 | 70.1 | 0.81 |  | 3.04 | 2.2
人工单价 |  | 小计 | [9 empty] | 34.66 | 106.42 | 1.07 |  | 9.9 | 7.15
|  | 未计价材料费 | [9 empty] | 83.16
清单项目综合单价 | [11 empty] | 159.2
材 料 费 明 细 | 主要材料名称、规格、型号 | [7 empty] | 单位 | 数量 |  | 单价（元） |  | 合价（元） |  |  | 暂估单价 （元） | 暂估合价 （元）
| 截止阀 DN25 | [7 empty] | 个 | 1.01 |  | 59.47 |  | 60.06
| 自动排气阀 DN20 | [7 empty] | 个 | 1 |  | 23.1 |  | 23.1
| 其他材料费 | [10 empty] | - |  | 23.27 |  |  | -
| 材料费小计 | [10 empty] | - |  | 106.43 |  |  | -
注：1.如不使用省级或行业建设主管部门发布的计价依据，可不填定额编码、名称等； 2.招标文件提供了暂估单价的材料，按暂估的单价填入表内“暂估单价”栏及“暂估合价”栏。
表-09
综合单价分析表
工程名称：办公物业（含商业裙楼）消防工程 | [10 empty] | 标段： |  |  |  | 第 89 页 共 246 页
项目编码 |  | 040502011003 |  | 项目名称 |  | 不锈钢波纹管 |  |  |  | 计量单位 |  |  | 个 |  |  | 工程量 |  | 15
清单综合单价组成明细
定额编号 | 定额项目名称 | 定额 单位 | 数量 | 单价 | [7 empty] | 合价
|  |  |  | 人工费 | 材料费 | 机具费 | 管理费 | 利润 | 规费 | 税金 |  | 人工费 | 材料费 | 机具费 |  | 管理费 | 利润 | 规费 | 税金
C10-3-184 | 金属波纹管安装 公称直径(mm以内) 150 | 个 | 1 | 114.24 | 462.91 | 28.41 | 39.54 | 28.53 |  |  |  | 114.24 | 462.91 | 28.41 |  | 39.54 | 28.53
人工单价 |  | 小计 | [9 empty] | 114.24 | 462.91 | 28.41 |  | 39.54 | 28.53
|  | 未计价材料费 | [9 empty] | 393.55
清单项目综合单价 | [11 empty] | 673.63
材 料 费 明 细 | 主要材料名称、规格、型号 | [7 empty] | 单位 | 数量 |  | 单价（元） |  | 合价（元） |  |  | 暂估单价 （元） | 暂估合价 （元）
| 钢板平焊法兰 DN150 | [7 empty] | 副 | 1 |  | 93.68 |  | 93.68
| 不锈钢波纹管 DN150 | [7 empty] | 个 | 1 |  | 299.87 |  | 299.87
| 其他材料费 | [10 empty] | - |  | 69.36 |  |  | -
| 材料费小计 | [10 empty] | - |  | 462.91 |  |  | -
注：1.如不使用省级或行业建设主管部门发布的计价依据，可不填定额编码、名称等； 2.招标文件提供了暂估单价的材料，按暂估的单价填入表内“暂估单价”栏及“暂估合价”栏。
表-09
综合单价分析表
工程名称：办公物业（含商业裙楼）消防工程 | [10 empty] | 标段： |  |  |  | 第 90 页 共 246 页
项目编码 |  | 040502011004 |  | 项目名称 |  | 不锈钢波纹管 |  |  |  | 计量单位 |  |  | 个 |  |  | 工程量 |  | 7
清单综合单价组成明细
定额编号 | 定额项目名称 | 定额 单位 | 数量 | 单价 | [7 empty] | 合价
|  |  |  | 人工费 | 材料费 | 机具费 | 管理费 | 利润 | 规费 | 税金 |  | 人工费 | 材料费 | 机具费 |  | 管理费 | 利润 | 规费 | 税金
C10-3-182 | 金属波纹管安装 公称直径(mm以内) 100 | 个 | 1 | 87.71 | 248.7 | 25.57 | 31.4 | 22.66 |  |  |  | 87.71 | 248.7 | 25.57 |  | 31.4 | 22.66
人工单价 |  | 小计 | [9 empty] | 87.71 | 248.7 | 25.57 |  | 31.4 | 22.66
|  | 未计价材料费 | [9 empty] | 228.87
清单项目综合单价 | [11 empty] | 416.04
材 料 费 明 细 | 主要材料名称、规格、型号 | [7 empty] | 单位 | 数量 |  | 单价（元） |  | 合价（元） |  |  | 暂估单价 （元） | 暂估合价 （元）
| 不锈钢波纹管 DN100 | [7 empty] | 个 | 1 |  | 199.91 |  | 199.91
| 钢板平焊法兰 DN100 | [7 empty] | 副 | 1 |  | 28.96 |  | 28.96
| 其他材料费 | [10 empty] | - |  | 19.83 |  |  | -
| 材料费小计 | [10 empty] | - |  | 248.7 |  |  | -
注：1.如不使用省级或行业建设主管部门发布的计价依据，可不填定额编码、名称等； 2.招标文件提供了暂估单价的材料，按暂估的单价填入表内“暂估单价”栏及“暂估合价”栏。
表-09
综合单价分析表
工程名称：办公物业（含商业裙楼）消防工程 | [10 empty] | 标段： |  |  |  | 第 91 页 共 246 页
项目编码 |  | 040502011005 |  | 项目名称 |  | 不锈钢波纹管 |  |  |  | 计量单位 |  |  | 个 |  |  | 工程量 |  | 3
清单综合单价组成明细
定额编号 | 定额项目名称 | 定额 单位 | 数量 | 单价 | [7 empty] | 合价
|  |  |  | 人工费 | 材料费 | 机具费 | 管理费 | 利润 | 规费 | 税金 |  | 人工费 | 材料费 | 机具费 |  | 管理费 | 利润 | 规费 | 税金
C10-3-179 | 金属波纹管安装 公称直径(mm以内) 50 | 个 | 1 | 34.66 | 133.38 | 12.31 | 13.02 | 9.39 |  |  |  | 34.66 | 133.38 | 12.31 |  | 13.02 | 9.39
人工单价 |  | 小计 | [9 empty] | 34.66 | 133.38 | 12.31 |  | 13.02 | 9.39
|  | 未计价材料费 | [9 empty] | 123.84
清单项目综合单价 | [11 empty] | 202.76
材 料 费 明 细 | 主要材料名称、规格、型号 | [7 empty] | 单位 | 数量 |  | 单价（元） |  | 合价（元） |  |  | 暂估单价 （元） | 暂估合价 （元）
| 不锈钢波纹管 DN50 | [7 empty] | 个 | 1 |  | 93 |  | 93
| 钢板平焊法兰 DN50 | [7 empty] | 副 | 1 |  | 30.84 |  | 30.84
| 其他材料费 | [10 empty] | - |  | 9.55 |  |  | -
| 材料费小计 | [10 empty] | - |  | 133.39 |  |  | -
注：1.如不使用省级或行业建设主管部门发布的计价依据，可不填定额编码、名称等； 2.招标文件提供了暂估单价的材料，按暂估的单价填入表内“暂估单价”栏及“暂估合价”栏。
表-09
综合单价分析表
工程名称：办公物业（含商业裙楼）消防工程 | [10 empty] | 标段： |  |  |  | 第 92 页 共 246 页
项目编码 |  | 031002003048 |  | 项目名称 |  | 一般钢套管 |  |  |  | 计量单位 |  |  | 个 |  |  | 工程量 |  | 47
清单综合单价组成明细
定额编号 | 定额项目名称 | 定额 单位 | 数量 | 单价 | [7 empty] | 合价
|  |  |  | 人工费 | 材料费 | 机具费 | 管理费 | 利润 | 规费 | 税金 |  | 人工费 | 材料费 | 机具费 |  | 管理费 | 利润 | 规费 | 税金
C10-2-32 | 一般钢套管制作安装 介质管道公称直径(mm以内) 150 | 个 | 1 | 67.6 | 72.8 | 1.8 | 19.24 | 13.88 |  |  |  | 67.6 | 72.8 | 1.8 |  | 19.24 | 13.88
人工单价 |  | 小计 | [9 empty] | 67.6 | 72.8 | 1.8 |  | 19.24 | 13.88
|  | 未计价材料费 | [9 empty] | 35.66
清单项目综合单价 | [11 empty] | 175.32
材 料 费 明 细 | 主要材料名称、规格、型号 | [7 empty] | 单位 | 数量 |  | 单价（元） |  | 合价（元） |  |  | 暂估单价 （元） | 暂估合价 （元）
| 焊接钢管 | [7 empty] | kg | 9.46 |  | 3.77 |  | 35.66
| 其他材料费 | [10 empty] | - |  | 37.15 |  |  | -
| 材料费小计 | [10 empty] | - |  | 72.81 |  |  | -
注：1.如不使用省级或行业建设主管部门发布的计价依据，可不填定额编码、名称等； 2.招标文件提供了暂估单价的材料，按暂估的单价填入表内“暂估单价”栏及“暂估合价”栏。
表-09
综合单价分析表
工程名称：办公物业（含商业裙楼）消防工程 | [10 empty] | 标段： |  |  |  | 第 93 页 共 246 页
项目编码 |  | 031002003049 |  | 项目名称 |  | 一般钢套管 |  |  |  | 计量单位 |  |  | 个 |  |  | 工程量 |  | 22
清单综合单价组成明细
定额编号 | 定额项目名称 | 定额 单位 | 数量 | 单价 | [7 empty] | 合价
|  |  |  | 人工费 | 材料费 | 机具费 | 管理费 | 利润 | 规费 | 税金 |  | 人工费 | 材料费 | 机具费 |  | 管理费 | 利润 | 规费 | 税金
C10-2-30 | 一般钢套管制作安装 介质管道公称直径(mm以内) 100 | 个 | 1 | 39.82 | 43.66 | 1.66 | 11.5 | 8.3 |  |  |  | 39.82 | 43.66 | 1.66 |  | 11.5 | 8.3
人工单价 |  | 小计 | [9 empty] | 39.82 | 43.66 | 1.66 |  | 11.5 | 8.3
|  | 未计价材料费 | [9 empty] | 19.38
清单项目综合单价 | [11 empty] | 104.94
材 料 费 明 细 | 主要材料名称、规格、型号 | [7 empty] | 单位 | 数量 |  | 单价（元） |  | 合价（元） |  |  | 暂估单价 （元） | 暂估合价 （元）
| 焊接钢管 | [7 empty] | kg | 5.14 |  | 3.77 |  | 19.38
| 其他材料费 | [10 empty] | - |  | 24.28 |  |  | -
| 材料费小计 | [10 empty] | - |  | 43.66 |  |  | -
注：1.如不使用省级或行业建设主管部门发布的计价依据，可不填定额编码、名称等； 2.招标文件提供了暂估单价的材料，按暂估的单价填入表内“暂估单价”栏及“暂估合价”栏。
表-09
综合单价分析表
工程名称：办公物业（含商业裙楼）消防工程 | [10 empty] | 标段： |  |  |  | 第 94 页 共 246 页
项目编码 |  | 031002003050 |  | 项目名称 |  | 刚性防水套管 |  |  |  | 计量单位 |  |  | 个 |  |  | 工程量 |  | 2
清单综合单价组成明细
定额编号 | 定额项目名称 | 定额 单位 | 数量 | 单价 | [7 empty] | 合价
|  |  |  | 人工费 | 材料费 | 机具费 | 管理费 | 利润 | 规费 | 税金 |  | 人工费 | 材料费 | 机具费 |  | 管理费 | 利润 | 规费 | 税金
C10-2-75 | 刚性防水套管制作 公称直径(mm以内) 150 | 个 | 1 | 87.36 | 83.88 | 19.01 | 29.49 | 21.27 |  |  |  | 87.36 | 83.88 | 19.01 |  | 29.49 | 21.27
C10-2-89 | 刚性防水套管安装 公称直径(mm以内) 150 | 个 | 1 | 57.39 | 32.14 |  | 15.91 | 11.48 |  |  |  | 57.39 | 32.14 |  |  | 15.91 | 11.48
人工单价 |  | 小计 | [9 empty] | 144.75 | 116.02 | 19.01 |  | 45.4 | 32.75
|  | 未计价材料费 | [9 empty] | 63.1
清单项目综合单价 | [11 empty] | 357.93
材 料 费 明 细 | 主要材料名称、规格、型号 | [7 empty] | 单位 | 数量 |  | 单价（元） |  | 合价（元） |  |  | 暂估单价 （元） | 暂估合价 （元）
| 焊接钢管 | [7 empty] | kg | 9.46 |  | 3.77 |  | 35.66
| 钢板 | [7 empty] | kg | 8.24 |  | 3.33 |  | 27.44
| 其他材料费 | [10 empty] | - |  | 52.92 |  |  | -
| 材料费小计 | [10 empty] | - |  | 116.02 |  |  | -
注：1.如不使用省级或行业建设主管部门发布的计价依据，可不填定额编码、名称等； 2.招标文件提供了暂估单价的材料，按暂估的单价填入表内“暂估单价”栏及“暂估合价”栏。
表-09
综合单价分析表
工程名称：办公物业（含商业裙楼）消防工程 | [10 empty] | 标段： |  |  |  | 第 95 页 共 246 页
项目编码 |  | 031002003051 |  | 项目名称 |  | 刚性防水套管 |  |  |  | 计量单位 |  |  | 个 |  |  | 工程量 |  | 5
清单综合单价组成明细
定额编号 | 定额项目名称 | 定额 单位 | 数量 | 单价 | [7 empty] | 合价
|  |  |  | 人工费 | 材料费 | 机具费 | 管理费 | 利润 | 规费 | 税金 |  | 人工费 | 材料费 | 机具费 |  | 管理费 | 利润 | 规费 | 税金
C10-2-73 | 刚性防水套管制作 公称直径(mm以内) 100 | 个 | 1 | 68.08 | 56.67 | 16.47 | 23.44 | 16.91 |  |  |  | 68.08 | 56.67 | 16.47 |  | 23.44 | 16.91
C10-2-89 | 刚性防水套管安装 公称直径(mm以内) 150 | 个 | 1 | 57.39 | 32.14 |  | 15.91 | 11.48 |  |  |  | 57.39 | 32.14 |  |  | 15.91 | 11.48
人工单价 |  | 小计 | [9 empty] | 125.47 | 88.81 | 16.47 |  | 39.35 | 28.39
|  | 未计价材料费 | [9 empty] | 39.86
清单项目综合单价 | [11 empty] | 298.49
材 料 费 明 细 | 主要材料名称、规格、型号 | [7 empty] | 单位 | 数量 |  | 单价（元） |  | 合价（元） |  |  | 暂估单价 （元） | 暂估合价 （元）
| 焊接钢管 | [7 empty] | kg | 5.14 |  | 3.77 |  | 19.38
| 钢板 | [7 empty] | kg | 6.15 |  | 3.33 |  | 20.48
| 其他材料费 | [10 empty] | - |  | 48.96 |  |  | -
| 材料费小计 | [10 empty] | - |  | 88.82 |  |  | -
注：1.如不使用省级或行业建设主管部门发布的计价依据，可不填定额编码、名称等； 2.招标文件提供了暂估单价的材料，按暂估的单价填入表内“暂估单价”栏及“暂估合价”栏。
表-09
综合单价分析表
工程名称：办公物业（含商业裙楼）消防工程 | [10 empty] | 标段： |  |  |  | 第 96 页 共 246 页
项目编码 |  | 030905002004 |  | 项目名称 |  | 水灭火控制装置调试 |  |  |  | 计量单位 |  |  | 点 |  |  | 工程量 |  | 27
清单综合单价组成明细
定额编号 | 定额项目名称 | 定额 单位 | 数量 | 单价 | [7 empty] | 合价
|  |  |  | 人工费 | 材料费 | 机具费 | 管理费 | 利润 | 规费 | 税金 |  | 人工费 | 材料费 | 机具费 |  | 管理费 | 利润 | 规费 | 税金
C9-5-11 | 水灭火控制装置调试 自动喷水灭火系统 | 点 | 1 | 238.35 | 8.37 | 17.64 | 70.99 | 51.2 |  |  |  | 238.35 | 8.37 | 17.64 |  | 70.99 | 51.2
人工单价 |  | 小计 | [9 empty] | 238.35 | 8.37 | 17.64 |  | 70.99 | 51.2
未计价材料费
清单项目综合单价 | [11 empty] | 386.55
材 料 费 明 细 | 主要材料名称、规格、型号 | [7 empty] | 单位 | 数量 |  | 单价（元） |  | 合价（元） |  |  | 暂估单价 （元） | 暂估合价 （元）
| 其他材料费 | [10 empty] | - |  | 8.37 |  |  | -
| 材料费小计 | [10 empty] | - |  | 8.37 |  |  | -
注：1.如不使用省级或行业建设主管部门发布的计价依据，可不填定额编码、名称等； 2.招标文件提供了暂估单价的材料，按暂估的单价填入表内“暂估单价”栏及“暂估合价”栏。
表-09
综合单价分析表
工程名称：办公物业（含商业裙楼）消防工程 | [10 empty] | 标段： |  |  |  | 第 97 页 共 246 页
项目编码 |  | 030902007005 |  | 项目名称 |  | 预制式七氟丙烷灭火装置 |  |  |  | 计量单位 |  |  | 套 |  |  | 工程量 |  | 1
清单综合单价组成明细
定额编号 | 定额项目名称 | 定额 单位 | 数量 | 单价 | [7 empty] | 合价
|  |  |  | 人工费 | 材料费 | 机具费 | 管理费 | 利润 | 规费 | 税金 |  | 人工费 | 材料费 | 机具费 |  | 管理费 | 利润 | 规费 | 税金
C9-2-38 | 贮存容器 容积(L以内) 155 | 套 | 1 | 844.02 | 10973.81 |  | 234.05 | 168.8 |  |  |  | 844.02 | 10973.81 |  |  | 234.05 | 168.8
人工单价 |  | 小计 | [9 empty] | 844.02 | 10973.81 |  |  | 234.05 | 168.8
|  | 未计价材料费 | [9 empty] | 10334.5
清单项目综合单价 | [11 empty] | 12220.68
材 料 费 明 细 | 主要材料名称、规格、型号 | [7 empty] | 单位 | 数量 |  | 单价（元） |  | 合价（元） |  |  | 暂估单价 （元） | 暂估合价 （元）
| 灭火剂充装量 | [7 empty] | kg | 108 |  | 39.82 |  | 4300.56
| GQQ120/2.5(单瓶组) | [7 empty] | 套 | 1 |  | 6033.94 |  | 6033.94
| 其他材料费 | [10 empty] | - |  | 639.31 |  |  | -
| 材料费小计 | [10 empty] | - |  | 10973.81 |  |  | -
注：1.如不使用省级或行业建设主管部门发布的计价依据，可不填定额编码、名称等； 2.招标文件提供了暂估单价的材料，按暂估的单价填入表内“暂估单价”栏及“暂估合价”栏。
表-09
综合单价分析表
工程名称：办公物业（含商业裙楼）消防工程 | [10 empty] | 标段： |  |  |  | 第 98 页 共 246 页
项目编码 |  | 030905004005 |  | 项目名称 |  | 气体灭火系统装置调试 |  |  |  | 计量单位 |  |  | 点 |  |  | 工程量 |  | 1
清单综合单价组成明细
定额编号 | 定额项目名称 | 定额 单位 | 数量 | 单价 | [7 empty] | 合价
|  |  |  | 人工费 | 材料费 | 机具费 | 管理费 | 利润 | 规费 | 税金 |  | 人工费 | 材料费 | 机具费 |  | 管理费 | 利润 | 规费 | 税金
C9-5-23 | 气体灭火系统装置调试 试验容器容积(L以内) 155 | 点 | 1 | 619.81 | 1122.57 | 15.23 | 176.1 | 127.01 |  |  |  | 619.81 | 1122.57 | 15.23 |  | 176.1 | 127.01
人工单价 |  | 小计 | [9 empty] | 619.81 | 1122.57 | 15.23 |  | 176.1 | 127.01
|  | 未计价材料费 | [9 empty] | 13.66
清单项目综合单价 | [11 empty] | 2060.72
材 料 费 明 细 | 主要材料名称、规格、型号 | [7 empty] | 单位 | 数量 |  | 单价（元） |  | 合价（元） |  |  | 暂估单价 （元） | 暂估合价 （元）
| 聚四氟乙烯垫 | [7 empty] | 个 | 1 |  | 3.5 |  | 3.5
| 小膜片 | [7 empty] | 片 | 1 |  | 1.7 |  | 1.7
| 大膜片 | [7 empty] | 片 | 1 |  | 1.21 |  | 1.21
| 锥形堵块 | [7 empty] | 只 | 1 |  | 2.52 |  | 2.52
| 金属密封垫 | [7 empty] | 个 | 1 |  | 4.73 |  | 4.73
| 其他材料费 | [10 empty] | - |  | 1108.91 |  |  | -
| 材料费小计 | [10 empty] | - |  | 1122.57 |  |  | -
注：1.如不使用省级或行业建设主管部门发布的计价依据，可不填定额编码、名称等； 2.招标文件提供了暂估单价的材料，按暂估的单价填入表内“暂估单价”栏及“暂估合价”栏。
表-09
综合单价分析表
工程名称：办公物业（含商业裙楼）消防工程 | [10 empty] | 标段： |  |  |  | 第 99 页 共 246 页
项目编码 |  | 030703007024 |  | 项目名称 |  | 气体灭火泄压口 |  |  |  | 计量单位 |  |  | 个 |  |  | 工程量 |  | 1
清单综合单价组成明细
定额编号 | 定额项目名称 | 定额 单位 | 数量 | 单价 | [7 empty] | 合价
|  |  |  | 人工费 | 材料费 | 机具费 | 管理费 | 利润 | 规费 | 税金 |  | 人工费 | 材料费 | 机具费 |  | 管理费 | 利润 | 规费 | 税金
C7-3-54 | 风口安装 百叶风口 周长(mm以内) 2500 | 个 | 1 | 62.73 | 356.17 | 0.16 | 17.43 | 12.58 |  |  |  | 62.73 | 356.17 | 0.16 |  | 17.43 | 12.58
人工单价 |  | 小计 | [9 empty] | 62.73 | 356.17 | 0.16 |  | 17.43 | 12.58
|  | 未计价材料费 | [9 empty] | 350
清单项目综合单价 | [11 empty] | 449.07
材 料 费 明 细 | 主要材料名称、规格、型号 | [7 empty] | 单位 | 数量 |  | 单价（元） |  | 合价（元） |  |  | 暂估单价 （元） | 暂估合价 （元）
| 气体灭火泄压口 460x460 | [7 empty] | 个 | 1 |  | 350 |  | 350
| 其他材料费 | [10 empty] | - |  | 6.17 |  |  | -
| 材料费小计 | [10 empty] | - |  | 356.17 |  |  | -
注：1.如不使用省级或行业建设主管部门发布的计价依据，可不填定额编码、名称等； 2.招标文件提供了暂估单价的材料，按暂估的单价填入表内“暂估单价”栏及“暂估合价”栏。
表-09
综合单价分析表
工程名称：办公物业（含商业裙楼）消防工程 | [10 empty] | 标段： |  |  |  | 第 100 页 共 246 页
项目编码 |  | 030904012001 |  | 项目名称 |  | 火灾报警传输设备 |  |  |  | 计量单位 |  |  | 台 |  |  | 工程量 |  | 1
清单综合单价组成明细
定额编号 | 定额项目名称 | 定额 单位 | 数量 | 单价 | [7 empty] | 合价
|  |  |  | 人工费 | 材料费 | 机具费 | 管理费 | 利润 | 规费 | 税金 |  | 人工费 | 材料费 | 机具费 |  | 管理费 | 利润 | 规费 | 税金
C9-4-29 | 联动控制箱(落地式)安装 1000点以下 | 台 | 1 | 1559.29 | 3651.26 | 53.12 | 447.12 | 322.48 |  |  |  | 1559.29 | 3651.26 | 53.12 |  | 447.12 | 322.48
人工单价 |  | 小计 | [9 empty] | 1559.29 | 3651.26 | 53.12 |  | 447.12 | 322.48
|  | 未计价材料费 | [9 empty] | 3539.82
清单项目综合单价 | [11 empty] | 6033.27
材 料 费 明 细 | 主要材料名称、规格、型号 | [7 empty] | 单位 | 数量 |  | 单价（元） |  | 合价（元） |  |  | 暂估单价 （元） | 暂估合价 （元）
| 火灾报警传输设备 | [7 empty] | 台 | 1 |  | 3539.82 |  | 3539.82
| 其他材料费 | [10 empty] | - |  | 111.44 |  |  | -
| 材料费小计 | [10 empty] | - |  | 3651.26 |  |  | -
注：1.如不使用省级或行业建设主管部门发布的计价依据，可不填定额编码、名称等； 2.招标文件提供了暂估单价的材料，按暂估的单价填入表内“暂估单价”栏及“暂估合价”栏。
表-09
综合单价分析表
工程名称：办公物业（含商业裙楼）消防工程 | [10 empty] | 标段： |  |  |  | 第 101 页 共 246 页
项目编码 |  | 030904012002 |  | 项目名称 |  | 火灾报警控制器 |  |  |  | 计量单位 |  |  | 台 |  |  | 工程量 |  | 2
清单综合单价组成明细
定额编号 | 定额项目名称 | 定额 单位 | 数量 | 单价 | [7 empty] | 合价
|  |  |  | 人工费 | 材料费 | 机具费 | 管理费 | 利润 | 规费 | 税金 |  | 人工费 | 材料费 | 机具费 |  | 管理费 | 利润 | 规费 | 税金
C9-4-32 | 火灾报警系统控制主机(壁挂)安装 2000点以下 | 台 | 1 | 2203.92 | 26654.25 | 56.49 | 626.81 | 452.08 |  |  |  | 2203.92 | 26654.25 | 56.49 |  | 626.81 | 452.08
人工单价 |  | 小计 | [9 empty] | 2203.92 | 26654.25 | 56.49 |  | 626.81 | 452.08
|  | 未计价材料费 | [9 empty] | 26513.27
清单项目综合单价 | [11 empty] | 29993.55
材 料 费 明 细 | 主要材料名称、规格、型号 | [7 empty] | 单位 | 数量 |  | 单价（元） |  | 合价（元） |  |  | 暂估单价 （元） | 暂估合价 （元）
| 火灾报警控制器 | [7 empty] | 台 | 1 |  | 26513.27 |  | 26513.27
| 其他材料费 | [10 empty] | - |  | 140.99 |  |  | -
| 材料费小计 | [10 empty] | - |  | 26654.26 |  |  | -
注：1.如不使用省级或行业建设主管部门发布的计价依据，可不填定额编码、名称等； 2.招标文件提供了暂估单价的材料，按暂估的单价填入表内“暂估单价”栏及“暂估合价”栏。
表-09
综合单价分析表
工程名称：办公物业（含商业裙楼）消防工程 | [10 empty] | 标段： |  |  |  | 第 102 页 共 246 页
项目编码 |  | 030904010001 |  | 项目名称 |  | 手动控制盘 |  |  |  | 计量单位 |  |  | 台 |  |  | 工程量 |  | 1
清单综合单价组成明细
定额编号 | 定额项目名称 | 定额 单位 | 数量 | 单价 | [7 empty] | 合价
|  |  |  | 人工费 | 材料费 | 机具费 | 管理费 | 利润 | 规费 | 税金 |  | 人工费 | 材料费 | 机具费 |  | 管理费 | 利润 | 规费 | 税金
C9-4-22 | 区域报警控制箱(壁挂式)安装 64点以下 | 台 | 1 | 498.93 | 1070.44 | 20.65 | 144.08 | 103.92 |  |  |  | 498.93 | 1070.44 | 20.65 |  | 144.08 | 103.92
人工单价 |  | 小计 | [9 empty] | 498.93 | 1070.44 | 20.65 |  | 144.08 | 103.92
|  | 未计价材料费 | [9 empty] | 1026.55
清单项目综合单价 | [11 empty] | 1838.02
材 料 费 明 细 | 主要材料名称、规格、型号 | [7 empty] | 单位 | 数量 |  | 单价（元） |  | 合价（元） |  |  | 暂估单价 （元） | 暂估合价 （元）
| 手动控制盘 | [7 empty] | 台 | 1 |  | 1026.55 |  | 1026.55
| 其他材料费 | [10 empty] | - |  | 43.88 |  |  | -
| 材料费小计 | [10 empty] | - |  | 1070.43 |  |  | -
注：1.如不使用省级或行业建设主管部门发布的计价依据，可不填定额编码、名称等； 2.招标文件提供了暂估单价的材料，按暂估的单价填入表内“暂估单价”栏及“暂估合价”栏。
表-09
综合单价分析表
工程名称：办公物业（含商业裙楼）消防工程 | [10 empty] | 标段： |  |  |  | 第 103 页 共 246 页
项目编码 |  | 030904006004 |  | 项目名称 |  | 消防电话 |  |  |  | 计量单位 |  |  | 部 |  |  | 工程量 |  | 1
清单综合单价组成明细
定额编号 | 定额项目名称 | 定额 单位 | 数量 | 单价 | [7 empty] | 合价
|  |  |  | 人工费 | 材料费 | 机具费 | 管理费 | 利润 | 规费 | 税金 |  | 人工费 | 材料费 | 机具费 |  | 管理费 | 利润 | 规费 | 税金
C9-4-15 | 消防报警电话插孔(电话)安装 通讯分机安装 | 部 | 1 | 10.2 | 131.28 | 0.05 | 2.84 | 2.05 |  |  |  | 10.2 | 131.28 | 0.05 |  | 2.84 | 2.05
人工单价 |  | 小计 | [9 empty] | 10.2 | 131.28 | 0.05 |  | 2.84 | 2.05
|  | 未计价材料费 | [9 empty] | 129.81
清单项目综合单价 | [11 empty] | 146.42
材 料 费 明 细 | 主要材料名称、规格、型号 | [7 empty] | 单位 | 数量 |  | 单价（元） |  | 合价（元） |  |  | 暂估单价 （元） | 暂估合价 （元）
| 消防通讯 分机 | [7 empty] | 部 | 1 |  | 129.81 |  | 129.81
| 其他材料费 | [10 empty] | - |  | 1.47 |  |  | -
| 材料费小计 | [10 empty] | - |  | 131.28 |  |  | -
注：1.如不使用省级或行业建设主管部门发布的计价依据，可不填定额编码、名称等； 2.招标文件提供了暂估单价的材料，按暂估的单价填入表内“暂估单价”栏及“暂估合价”栏。
表-09
综合单价分析表
工程名称：办公物业（含商业裙楼）消防工程 | [10 empty] | 标段： |  |  |  | 第 104 页 共 246 页
项目编码 |  | 030904006005 |  | 项目名称 |  | 消防广播 |  |  |  | 计量单位 |  |  | 部 |  |  | 工程量 |  | 1
清单综合单价组成明细
定额编号 | 定额项目名称 | 定额 单位 | 数量 | 单价 | [7 empty] | 合价
|  |  |  | 人工费 | 材料费 | 机具费 | 管理费 | 利润 | 规费 | 税金 |  | 人工费 | 材料费 | 机具费 |  | 管理费 | 利润 | 规费 | 税金
C9-4-50 | 火灾事故广播安装 消防广播控制柜 | 台 | 1 | 1045.05 | 7098.45 | 28.56 | 297.71 | 214.72 |  |  |  | 1045.05 | 7098.45 | 28.56 |  | 297.71 | 214.72
人工单价 |  | 小计 | [9 empty] | 1045.05 | 7098.45 | 28.56 |  | 297.71 | 214.72
|  | 未计价材料费 | [9 empty] | 6991.15
清单项目综合单价 | [11 empty] | 8684.49
材 料 费 明 细 | 主要材料名称、规格、型号 | [7 empty] | 单位 | 数量 |  | 单价（元） |  | 合价（元） |  |  | 暂估单价 （元） | 暂估合价 （元）
| 消防应急广播控制装置 功放参考总功率1000W | [7 empty] | 台 | 1 |  | 6991.15 |  | 6991.15
| 其他材料费 | [10 empty] | - |  | 107.29 |  |  | -
| 材料费小计 | [10 empty] | - |  | 7098.44 |  |  | -
注：1.如不使用省级或行业建设主管部门发布的计价依据，可不填定额编码、名称等； 2.招标文件提供了暂估单价的材料，按暂估的单价填入表内“暂估单价”栏及“暂估合价”栏。
表-09
综合单价分析表
工程名称：办公物业（含商业裙楼）消防工程 | [10 empty] | 标段： |  |  |  | 第 105 页 共 246 页
项目编码 |  | 030904012003 |  | 项目名称 |  | 应急照明控制器 |  |  |  | 计量单位 |  |  | 台 |  |  | 工程量 |  | 1
清单综合单价组成明细
定额编号 | 定额项目名称 | 定额 单位 | 数量 | 单价 | [7 empty] | 合价
|  |  |  | 人工费 | 材料费 | 机具费 | 管理费 | 利润 | 规费 | 税金 |  | 人工费 | 材料费 | 机具费 |  | 管理费 | 利润 | 规费 | 税金
C9-4-22 | 区域报警控制箱(壁挂式)安装 64点以下 | 台 | 1 | 498.93 | 18203.18 | 20.65 | 144.08 | 103.92 |  |  |  | 498.93 | 18203.18 | 20.65 |  | 144.08 | 103.92
人工单价 |  | 小计 | [9 empty] | 498.93 | 18203.18 | 20.65 |  | 144.08 | 103.92
|  | 未计价材料费 | [9 empty] | 18159.29
清单项目综合单价 | [11 empty] | 18970.76
材 料 费 明 细 | 主要材料名称、规格、型号 | [7 empty] | 单位 | 数量 |  | 单价（元） |  | 合价（元） |  |  | 暂估单价 （元） | 暂估合价 （元）
| 应急照明控制器 | [7 empty] | 台 | 1 |  | 18159.29 |  | 18159.29
| 其他材料费 | [10 empty] | - |  | 43.88 |  |  | -
| 材料费小计 | [10 empty] | - |  | 18203.17 |  |  | -
注：1.如不使用省级或行业建设主管部门发布的计价依据，可不填定额编码、名称等； 2.招标文件提供了暂估单价的材料，按暂估的单价填入表内“暂估单价”栏及“暂估合价”栏。
表-09
综合单价分析表
工程名称：办公物业（含商业裙楼）消防工程 | [10 empty] | 标段： |  |  |  | 第 106 页 共 246 页
项目编码 |  | 030904012004 |  | 项目名称 |  | 防火门监控控制器 |  |  |  | 计量单位 |  |  | 台 |  |  | 工程量 |  | 1
清单综合单价组成明细
定额编号 | 定额项目名称 | 定额 单位 | 数量 | 单价 | [7 empty] | 合价
|  |  |  | 人工费 | 材料费 | 机具费 | 管理费 | 利润 | 规费 | 税金 |  | 人工费 | 材料费 | 机具费 |  | 管理费 | 利润 | 规费 | 税金
C9-4-22 | 区域报警控制箱(壁挂式)安装 64点以下 | 台 | 1 | 498.93 | 2964.24 | 20.65 | 144.08 | 103.92 |  |  |  | 498.93 | 2964.24 | 20.65 |  | 144.08 | 103.92
人工单价 |  | 小计 | [9 empty] | 498.93 | 2964.24 | 20.65 |  | 144.08 | 103.92
|  | 未计价材料费 | [9 empty] | 2920.35
清单项目综合单价 | [11 empty] | 3731.82
材 料 费 明 细 | 主要材料名称、规格、型号 | [7 empty] | 单位 | 数量 |  | 单价（元） |  | 合价（元） |  |  | 暂估单价 （元） | 暂估合价 （元）
| 防火门监控控制器 | [7 empty] | 台 | 1 |  | 2920.35 |  | 2920.35
| 其他材料费 | [10 empty] | - |  | 43.88 |  |  | -
| 材料费小计 | [10 empty] | - |  | 2964.23 |  |  | -
注：1.如不使用省级或行业建设主管部门发布的计价依据，可不填定额编码、名称等； 2.招标文件提供了暂估单价的材料，按暂估的单价填入表内“暂估单价”栏及“暂估合价”栏。
表-09
综合单价分析表
工程名称：办公物业（含商业裙楼）消防工程 | [10 empty] | 标段： |  |  |  | 第 107 页 共 246 页
项目编码 |  | 030904012005 |  | 项目名称 |  | 消防电源监控器 |  |  |  | 计量单位 |  |  | 台 |  |  | 工程量 |  | 1
清单综合单价组成明细
定额编号 | 定额项目名称 | 定额 单位 | 数量 | 单价 | [7 empty] | 合价
|  |  |  | 人工费 | 材料费 | 机具费 | 管理费 | 利润 | 规费 | 税金 |  | 人工费 | 材料费 | 机具费 |  | 管理费 | 利润 | 规费 | 税金
C9-4-22 | 区域报警控制箱(壁挂式)安装 64点以下 | 台 | 1 | 498.93 | 1530.62 | 20.65 | 144.08 | 103.92 |  |  |  | 498.93 | 1530.62 | 20.65 |  | 144.08 | 103.92
人工单价 |  | 小计 | [9 empty] | 498.93 | 1530.62 | 20.65 |  | 144.08 | 103.92
|  | 未计价材料费 | [9 empty] | 1486.73
清单项目综合单价 | [11 empty] | 2298.2
材 料 费 明 细 | 主要材料名称、规格、型号 | [7 empty] | 单位 | 数量 |  | 单价（元） |  | 合价（元） |  |  | 暂估单价 （元） | 暂估合价 （元）
| 消防电源监控器 | [7 empty] | 台 | 1 |  | 1486.73 |  | 1486.73
| 其他材料费 | [10 empty] | - |  | 43.88 |  |  | -
| 材料费小计 | [10 empty] | - |  | 1530.61 |  |  | -
注：1.如不使用省级或行业建设主管部门发布的计价依据，可不填定额编码、名称等； 2.招标文件提供了暂估单价的材料，按暂估的单价填入表内“暂估单价”栏及“暂估合价”栏。
表-09
综合单价分析表
工程名称：办公物业（含商业裙楼）消防工程 | [10 empty] | 标段： |  |  |  | 第 108 页 共 246 页
项目编码 |  | 030904012006 |  | 项目名称 |  | 电气火灾监控器 |  |  |  | 计量单位 |  |  | 台 |  |  | 工程量 |  | 1
清单综合单价组成明细
定额编号 | 定额项目名称 | 定额 单位 | 数量 | 单价 | [7 empty] | 合价
|  |  |  | 人工费 | 材料费 | 机具费 | 管理费 | 利润 | 规费 | 税金 |  | 人工费 | 材料费 | 机具费 |  | 管理费 | 利润 | 规费 | 税金
C9-4-22 | 区域报警控制箱(壁挂式)安装 64点以下 | 台 | 1 | 498.93 | 2663.36 | 20.65 | 144.08 | 103.92 |  |  |  | 498.93 | 2663.36 | 20.65 |  | 144.08 | 103.92
人工单价 |  | 小计 | [9 empty] | 498.93 | 2663.36 | 20.65 |  | 144.08 | 103.92
|  | 未计价材料费 | [9 empty] | 2619.47
清单项目综合单价 | [11 empty] | 3430.94
材 料 费 明 细 | 主要材料名称、规格、型号 | [7 empty] | 单位 | 数量 |  | 单价（元） |  | 合价（元） |  |  | 暂估单价 （元） | 暂估合价 （元）
| 电气火灾监控器 | [7 empty] | 台 | 1 |  | 2619.47 |  | 2619.47
| 其他材料费 | [10 empty] | - |  | 43.88 |  |  | -
| 材料费小计 | [10 empty] | - |  | 2663.35 |  |  | -
注：1.如不使用省级或行业建设主管部门发布的计价依据，可不填定额编码、名称等； 2.招标文件提供了暂估单价的材料，按暂估的单价填入表内“暂估单价”栏及“暂估合价”栏。
表-09
综合单价分析表
工程名称：办公物业（含商业裙楼）消防工程 | [10 empty] | 标段： |  |  |  | 第 109 页 共 246 页
项目编码 |  | 030904012007 |  | 项目名称 |  | 电梯监控器 |  |  |  | 计量单位 |  |  | 台 |  |  | 工程量 |  | 1
清单综合单价组成明细
定额编号 | 定额项目名称 | 定额 单位 | 数量 | 单价 | [7 empty] | 合价
|  |  |  | 人工费 | 材料费 | 机具费 | 管理费 | 利润 | 规费 | 税金 |  | 人工费 | 材料费 | 机具费 |  | 管理费 | 利润 | 规费 | 税金
C9-4-22 | 区域报警控制箱(壁挂式)安装 64点以下 | 台 | 1 | 498.93 | 4265.84 | 20.65 | 144.08 | 103.92 |  |  |  | 498.93 | 4265.84 | 20.65 |  | 144.08 | 103.92
人工单价 |  | 小计 | [9 empty] | 498.93 | 4265.84 | 20.65 |  | 144.08 | 103.92
|  | 未计价材料费 | [9 empty] | 4221.95
清单项目综合单价 | [11 empty] | 5033.42
材 料 费 明 细 | 主要材料名称、规格、型号 | [7 empty] | 单位 | 数量 |  | 单价（元） |  | 合价（元） |  |  | 暂估单价 （元） | 暂估合价 （元）
| 电梯监控器 | [7 empty] | 台 | 1 |  | 4221.95 |  | 4221.95
| 其他材料费 | [10 empty] | - |  | 43.88 |  |  | -
| 材料费小计 | [10 empty] | - |  | 4265.83 |  |  | -
注：1.如不使用省级或行业建设主管部门发布的计价依据，可不填定额编码、名称等； 2.招标文件提供了暂估单价的材料，按暂估的单价填入表内“暂估单价”栏及“暂估合价”栏。
表-09
综合单价分析表
工程名称：办公物业（含商业裙楼）消防工程 | [10 empty] | 标段： |  |  |  | 第 110 页 共 246 页
项目编码 |  | 030904010002 |  | 项目名称 |  | 消防联动控制器 |  |  |  | 计量单位 |  |  | 台 |  |  | 工程量 |  | 1
清单综合单价组成明细
定额编号 | 定额项目名称 | 定额 单位 | 数量 | 单价 | [7 empty] | 合价
|  |  |  | 人工费 | 材料费 | 机具费 | 管理费 | 利润 | 规费 | 税金 |  | 人工费 | 材料费 | 机具费 |  | 管理费 | 利润 | 规费 | 税金
C9-4-28 | 联动控制箱(壁挂式)安装 500点以下 | 台 | 1 | 1468.16 | 1036 | 36.01 | 417.11 | 300.83 |  |  |  | 1468.16 | 1036 | 36.01 |  | 417.11 | 300.83
人工单价 |  | 小计 | [9 empty] | 1468.16 | 1036 | 36.01 |  | 417.11 | 300.83
|  | 未计价材料费 | [9 empty] | 973.45
清单项目综合单价 | [11 empty] | 3258.11
材 料 费 明 细 | 主要材料名称、规格、型号 | [7 empty] | 单位 | 数量 |  | 单价（元） |  | 合价（元） |  |  | 暂估单价 （元） | 暂估合价 （元）
| 消防联动控制器 | [7 empty] | 台 | 1 |  | 973.45 |  | 973.45
| 其他材料费 | [10 empty] | - |  | 62.55 |  |  | -
| 材料费小计 | [10 empty] | - |  | 1036 |  |  | -
注：1.如不使用省级或行业建设主管部门发布的计价依据，可不填定额编码、名称等； 2.招标文件提供了暂估单价的材料，按暂估的单价填入表内“暂估单价”栏及“暂估合价”栏。
表-09
综合单价分析表
工程名称：办公物业（含商业裙楼）消防工程 | [10 empty] | 标段： |  |  |  | 第 111 页 共 246 页
项目编码 |  | 030904012008 |  | 项目名称 |  | 余压监控器 |  |  |  | 计量单位 |  |  | 台 |  |  | 工程量 |  | 1
清单综合单价组成明细
定额编号 | 定额项目名称 | 定额 单位 | 数量 | 单价 | [7 empty] | 合价
|  |  |  | 人工费 | 材料费 | 机具费 | 管理费 | 利润 | 规费 | 税金 |  | 人工费 | 材料费 | 机具费 |  | 管理费 | 利润 | 规费 | 税金
C9-4-22 | 区域报警控制箱(壁挂式)安装 64点以下 | 台 | 1 | 498.93 | 1636.81 | 20.65 | 144.08 | 103.92 |  |  |  | 498.93 | 1636.81 | 20.65 |  | 144.08 | 103.92
人工单价 |  | 小计 | [9 empty] | 498.93 | 1636.81 | 20.65 |  | 144.08 | 103.92
|  | 未计价材料费 | [9 empty] | 1592.92
清单项目综合单价 | [11 empty] | 2404.39
材 料 费 明 细 | 主要材料名称、规格、型号 | [7 empty] | 单位 | 数量 |  | 单价（元） |  | 合价（元） |  |  | 暂估单价 （元） | 暂估合价 （元）
| 余压监控器 | [7 empty] | 台 | 1 |  | 1592.92 |  | 1592.92
| 其他材料费 | [10 empty] | - |  | 43.88 |  |  | -
| 材料费小计 | [10 empty] | - |  | 1636.8 |  |  | -
注：1.如不使用省级或行业建设主管部门发布的计价依据，可不填定额编码、名称等； 2.招标文件提供了暂估单价的材料，按暂估的单价填入表内“暂估单价”栏及“暂估合价”栏。
表-09
综合单价分析表
工程名称：办公物业（含商业裙楼）消防工程 | [10 empty] | 标段： |  |  |  | 第 112 页 共 246 页
项目编码 |  | 030904010003 |  | 项目名称 |  | 消防水池液位显示器 |  |  |  | 计量单位 |  |  | 台 |  |  | 工程量 |  | 1
清单综合单价组成明细
定额编号 | 定额项目名称 | 定额 单位 | 数量 | 单价 | [7 empty] | 合价
|  |  |  | 人工费 | 材料费 | 机具费 | 管理费 | 利润 | 规费 | 税金 |  | 人工费 | 材料费 | 机具费 |  | 管理费 | 利润 | 规费 | 税金
C9-4-45 | 重复显示器安装 | 台 | 1 | 729.61 | 4241.68 | 28.56 | 210.24 | 151.63 |  |  |  | 729.61 | 4241.68 | 28.56 |  | 210.24 | 151.63
人工单价 |  | 小计 | [9 empty] | 729.61 | 4241.68 | 28.56 |  | 210.24 | 151.63
|  | 未计价材料费 | [9 empty] | 4221.24
清单项目综合单价 | [11 empty] | 5361.72
材 料 费 明 细 | 主要材料名称、规格、型号 | [7 empty] | 单位 | 数量 |  | 单价（元） |  | 合价（元） |  |  | 暂估单价 （元） | 暂估合价 （元）
| 消防水池液位显示器 | [7 empty] | 台 | 1 |  | 4221.24 |  | 4221.24
| 其他材料费 | [10 empty] | - |  | 20.44 |  |  | -
| 材料费小计 | [10 empty] | - |  | 4241.68 |  |  | -
注：1.如不使用省级或行业建设主管部门发布的计价依据，可不填定额编码、名称等； 2.招标文件提供了暂估单价的材料，按暂估的单价填入表内“暂估单价”栏及“暂估合价”栏。
表-09
综合单价分析表
工程名称：办公物业（含商业裙楼）消防工程 | [10 empty] | 标段： |  |  |  | 第 113 页 共 246 页
项目编码 |  | 030904014001 |  | 项目名称 |  | 消防专用消防电话/广播主机 |  |  |  | 计量单位 |  |  | 台 |  |  | 工程量 |  | 1
清单综合单价组成明细
定额编号 | 定额项目名称 | 定额 单位 | 数量 | 单价 | [7 empty] | 合价
|  |  |  | 人工费 | 材料费 | 机具费 | 管理费 | 利润 | 规费 | 税金 |  | 人工费 | 材料费 | 机具费 |  | 管理费 | 利润 | 规费 | 税金
C9-4-15 | 消防报警电话插孔(电话)安装 通讯分机安装 | 部 | 1 | 10.2 | 2081.12 | 0.05 | 2.84 | 2.05 |  |  |  | 10.2 | 2081.12 | 0.05 |  | 2.84 | 2.05
人工单价 |  | 小计 | [9 empty] | 10.2 | 2081.12 | 0.05 |  | 2.84 | 2.05
|  | 未计价材料费 | [9 empty] | 2079.65
清单项目综合单价 | [11 empty] | 2096.26
材 料 费 明 细 | 主要材料名称、规格、型号 | [7 empty] | 单位 | 数量 |  | 单价（元） |  | 合价（元） |  |  | 暂估单价 （元） | 暂估合价 （元）
| 消防专用消防电话/广播主机 | [7 empty] | 部 | 1 |  | 2079.65 |  | 2079.65
| 其他材料费 | [10 empty] | - |  | 1.47 |  |  | -
| 材料费小计 | [10 empty] | - |  | 2081.12 |  |  | -
注：1.如不使用省级或行业建设主管部门发布的计价依据，可不填定额编码、名称等； 2.招标文件提供了暂估单价的材料，按暂估的单价填入表内“暂估单价”栏及“暂估合价”栏。
表-09
综合单价分析表
工程名称：办公物业（含商业裙楼）消防工程 | [10 empty] | 标段： |  |  |  | 第 114 页 共 246 页
项目编码 |  | 030904010004 |  | 项目名称 |  | 图形显示装置 |  |  |  | 计量单位 |  |  | 台 |  |  | 工程量 |  | 1
清单综合单价组成明细
定额编号 | 定额项目名称 | 定额 单位 | 数量 | 单价 | [7 empty] | 合价
|  |  |  | 人工费 | 材料费 | 机具费 | 管理费 | 利润 | 规费 | 税金 |  | 人工费 | 材料费 | 机具费 |  | 管理费 | 利润 | 规费 | 税金
C9-4-55 | 火灾报警控制微机、图形显示及打印终端 | 台 | 1 | 766.71 | 4875.94 | 15.36 | 216.87 | 156.41 |  |  |  | 766.71 | 4875.94 | 15.36 |  | 216.87 | 156.41
人工单价 |  | 小计 | [9 empty] | 766.71 | 4875.94 | 15.36 |  | 216.87 | 156.41
|  | 未计价材料费 | [9 empty] | 4789.38
清单项目综合单价 | [11 empty] | 6031.29
材 料 费 明 细 | 主要材料名称、规格、型号 | [7 empty] | 单位 | 数量 |  | 单价（元） |  | 合价（元） |  |  | 暂估单价 （元） | 暂估合价 （元）
| 图形显示装置 | [7 empty] | 台 | 1 |  | 4789.38 |  | 4789.38
| 其他材料费 | [10 empty] | - |  | 86.57 |  |  | -
| 材料费小计 | [10 empty] | - |  | 4875.95 |  |  | -
注：1.如不使用省级或行业建设主管部门发布的计价依据，可不填定额编码、名称等； 2.招标文件提供了暂估单价的材料，按暂估的单价填入表内“暂估单价”栏及“暂估合价”栏。
表-09
综合单价分析表
工程名称：办公物业（含商业裙楼）消防工程 | [10 empty] | 标段： |  |  |  | 第 115 页 共 246 页
项目编码 |  | 030904015001 |  | 项目名称 |  | 火灾报警控制微机(CRT) |  |  |  | 计量单位 |  |  | 台 |  |  | 工程量 |  | 1
清单综合单价组成明细
定额编号 | 定额项目名称 | 定额 单位 | 数量 | 单价 | [7 empty] | 合价
|  |  |  | 人工费 | 材料费 | 机具费 | 管理费 | 利润 | 规费 | 税金 |  | 人工费 | 材料费 | 机具费 |  | 管理费 | 利润 | 规费 | 税金
C9-4-55 | 火灾报警控制微机、图形显示及打印终端 | 台 | 1 | 766.71 | 8022.86 | 15.36 | 216.87 | 156.41 |  |  |  | 766.71 | 8022.86 | 15.36 |  | 216.87 | 156.41
人工单价 |  | 小计 | [9 empty] | 766.71 | 8022.86 | 15.36 |  | 216.87 | 156.41
|  | 未计价材料费 | [9 empty] | 7936.3
清单项目综合单价 | [11 empty] | 9178.21
材 料 费 明 细 | 主要材料名称、规格、型号 | [7 empty] | 单位 | 数量 |  | 单价（元） |  | 合价（元） |  |  | 暂估单价 （元） | 暂估合价 （元）
| 火灾报警控制微机(CRT) | [7 empty] | 台 | 1 |  | 7936.3 |  | 7936.3
| 其他材料费 | [10 empty] | - |  | 86.57 |  |  | -
| 材料费小计 | [10 empty] | - |  | 8022.87 |  |  | -
注：1.如不使用省级或行业建设主管部门发布的计价依据，可不填定额编码、名称等； 2.招标文件提供了暂估单价的材料，按暂估的单价填入表内“暂估单价”栏及“暂估合价”栏。
表-09
综合单价分析表
工程名称：办公物业（含商业裙楼）消防工程 | [10 empty] | 标段： |  |  |  | 第 116 页 共 246 页
项目编码 |  | 030904006006 |  | 项目名称 |  | 消防专用电话机 |  |  |  | 计量单位 |  |  | 部 |  |  | 工程量 |  | 1
清单综合单价组成明细
定额编号 | 定额项目名称 | 定额 单位 | 数量 | 单价 | [7 empty] | 合价
|  |  |  | 人工费 | 材料费 | 机具费 | 管理费 | 利润 | 规费 | 税金 |  | 人工费 | 材料费 | 机具费 |  | 管理费 | 利润 | 规费 | 税金
C9-4-15 | 消防报警电话插孔(电话)安装 通讯分机安装 | 部 | 1 | 10.2 | 164.32 | 0.05 | 2.84 | 2.05 |  |  |  | 10.2 | 164.32 | 0.05 |  | 2.84 | 2.05
人工单价 |  | 小计 | [9 empty] | 10.2 | 164.32 | 0.05 |  | 2.84 | 2.05
|  | 未计价材料费 | [9 empty] | 162.83
清单项目综合单价 | [11 empty] | 179.46
材 料 费 明 细 | 主要材料名称、规格、型号 | [7 empty] | 单位 | 数量 |  | 单价（元） |  | 合价（元） |  |  | 暂估单价 （元） | 暂估合价 （元）
| 消防专用电话机 | [7 empty] | 部 | 1 |  | 162.83 |  | 162.83
| 其他材料费 | [10 empty] | - |  | 1.49 |  |  | -
| 材料费小计 | [10 empty] | - |  | 164.32 |  |  | -
注：1.如不使用省级或行业建设主管部门发布的计价依据，可不填定额编码、名称等； 2.招标文件提供了暂估单价的材料，按暂估的单价填入表内“暂估单价”栏及“暂估合价”栏。
表-09
综合单价分析表
工程名称：办公物业（含商业裙楼）消防工程 | [10 empty] | 标段： |  |  |  | 第 117 页 共 246 页
项目编码 |  | 030904001007 |  | 项目名称 |  | 智能编码感烟探测器 |  |  |  | 计量单位 |  |  | 个 |  |  | 工程量 |  | 940
清单综合单价组成明细
定额编号 | 定额项目名称 | 定额 单位 | 数量 | 单价 | [7 empty] | 合价
|  |  |  | 人工费 | 材料费 | 机具费 | 管理费 | 利润 | 规费 | 税金 |  | 人工费 | 材料费 | 机具费 |  | 管理费 | 利润 | 规费 | 税金
C9-4-1 | 点型探测器安装 感烟 | 个 | 1 | 27.78 | 76.05 | 0.2 | 7.76 | 5.6 |  |  |  | 27.78 | 76.05 | 0.2 |  | 7.76 | 5.6
人工单价 |  | 小计 | [9 empty] | 27.78 | 76.05 | 0.2 |  | 7.76 | 5.6
|  | 未计价材料费 | [9 empty] | 70.8
清单项目综合单价 | [11 empty] | 117.39
材 料 费 明 细 | 主要材料名称、规格、型号 | [7 empty] | 单位 | 数量 |  | 单价（元） |  | 合价（元） |  |  | 暂估单价 （元） | 暂估合价 （元）
| 智能编码感烟探测器 | [7 empty] | 个(对) | 1 |  | 70.8 |  | 70.8
| 其他材料费 | [10 empty] | - |  | 5.24 |  |  | -
| 材料费小计 | [10 empty] | - |  | 76.04 |  |  | -
注：1.如不使用省级或行业建设主管部门发布的计价依据，可不填定额编码、名称等； 2.招标文件提供了暂估单价的材料，按暂估的单价填入表内“暂估单价”栏及“暂估合价”栏。
表-09
综合单价分析表
工程名称：办公物业（含商业裙楼）消防工程 | [10 empty] | 标段： |  |  |  | 第 118 页 共 246 页
项目编码 |  | 030904007004 |  | 项目名称 |  | 嵌入天花/吸顶安装音箱 |  |  |  | 计量单位 |  |  | 个 |  |  | 工程量 |  | 220
清单综合单价组成明细
定额编号 | 定额项目名称 | 定额 单位 | 数量 | 单价 | [7 empty] | 合价
|  |  |  | 人工费 | 材料费 | 机具费 | 管理费 | 利润 | 规费 | 税金 |  | 人工费 | 材料费 | 机具费 |  | 管理费 | 利润 | 规费 | 税金
C9-4-17 | 消防广播(扬声器)安装 吸顶式扬声器 | 个 | 1 | 18.35 | 124.94 | 0.05 | 5.1 | 3.68 |  |  |  | 18.35 | 124.94 | 0.05 |  | 5.1 | 3.68
人工单价 |  | 小计 | [9 empty] | 18.35 | 124.94 | 0.05 |  | 5.1 | 3.68
|  | 未计价材料费 | [9 empty] | 119.43
清单项目综合单价 | [11 empty] | 152.12
材 料 费 明 细 | 主要材料名称、规格、型号 | [7 empty] | 单位 | 数量 |  | 单价（元） |  | 合价（元） |  |  | 暂估单价 （元） | 暂估合价 （元）
| 嵌入天花/吸顶安装音箱 | [7 empty] | 只 | 1 |  | 119.43 |  | 119.43
| 其他材料费 | [10 empty] | - |  | 5.5 |  |  | -
| 材料费小计 | [10 empty] | - |  | 124.93 |  |  | -
注：1.如不使用省级或行业建设主管部门发布的计价依据，可不填定额编码、名称等； 2.招标文件提供了暂估单价的材料，按暂估的单价填入表内“暂估单价”栏及“暂估合价”栏。
表-09
综合单价分析表
工程名称：办公物业（含商业裙楼）消防工程 | [10 empty] | 标段： |  |  |  | 第 119 页 共 246 页
项目编码 |  | 030904007005 |  | 项目名称 |  | 壁装音箱 |  |  |  | 计量单位 |  |  | 个 |  |  | 工程量 |  | 84
清单综合单价组成明细
定额编号 | 定额项目名称 | 定额 单位 | 数量 | 单价 | [7 empty] | 合价
|  |  |  | 人工费 | 材料费 | 机具费 | 管理费 | 利润 | 规费 | 税金 |  | 人工费 | 材料费 | 机具费 |  | 管理费 | 利润 | 规费 | 税金
C9-4-18 | 消防广播(扬声器)安装 壁挂式音箱 | 个 | 1 | 14.27 | 82.94 | 0.05 | 3.97 | 2.86 |  |  |  | 14.27 | 82.94 | 0.05 |  | 3.97 | 2.86
人工单价 |  | 小计 | [9 empty] | 14.27 | 82.94 | 0.05 |  | 3.97 | 2.86
|  | 未计价材料费 | [9 empty] | 79.45
清单项目综合单价 | [11 empty] | 104.09
材 料 费 明 细 | 主要材料名称、规格、型号 | [7 empty] | 单位 | 数量 |  | 单价（元） |  | 合价（元） |  |  | 暂估单价 （元） | 暂估合价 （元）
| 壁装音箱 | [7 empty] | 只 | 1 |  | 79.45 |  | 79.45
| 其他材料费 | [10 empty] | - |  | 3.49 |  |  | -
| 材料费小计 | [10 empty] | - |  | 82.94 |  |  | -
注：1.如不使用省级或行业建设主管部门发布的计价依据，可不填定额编码、名称等； 2.招标文件提供了暂估单价的材料，按暂估的单价填入表内“暂估单价”栏及“暂估合价”栏。
表-09
综合单价分析表
工程名称：办公物业（含商业裙楼）消防工程 | [10 empty] | 标段： |  |  |  | 第 120 页 共 246 页
项目编码 |  | 030904005003 |  | 项目名称 |  | 声光报警器 |  |  |  | 计量单位 |  |  | 个 |  |  | 工程量 |  | 131
清单综合单价组成明细
定额编号 | 定额项目名称 | 定额 单位 | 数量 | 单价 | [7 empty] | 合价
|  |  |  | 人工费 | 材料费 | 机具费 | 管理费 | 利润 | 规费 | 税金 |  | 人工费 | 材料费 | 机具费 |  | 管理费 | 利润 | 规费 | 税金
C9-4-9 | 声光报警器安装 | 个 | 1 | 57.33 | 102.21 |  | 15.9 | 11.47 |  |  |  | 57.33 | 102.21 |  |  | 15.9 | 11.47
人工单价 |  | 小计 | [9 empty] | 57.33 | 102.21 |  |  | 15.9 | 11.47
|  | 未计价材料费 | [9 empty] | 97.35
清单项目综合单价 | [11 empty] | 186.91
材 料 费 明 细 | 主要材料名称、规格、型号 | [7 empty] | 单位 | 数量 |  | 单价（元） |  | 合价（元） |  |  | 暂估单价 （元） | 暂估合价 （元）
| 声光报警器 | [7 empty] | 个 | 1 |  | 97.35 |  | 97.35
| 其他材料费 | [10 empty] | - |  | 4.86 |  |  | -
| 材料费小计 | [10 empty] | - |  | 102.21 |  |  | -
注：1.如不使用省级或行业建设主管部门发布的计价依据，可不填定额编码、名称等； 2.招标文件提供了暂估单价的材料，按暂估的单价填入表内“暂估单价”栏及“暂估合价”栏。
表-09
综合单价分析表
工程名称：办公物业（含商业裙楼）消防工程 | [10 empty] | 标段： |  |  |  | 第 121 页 共 246 页
项目编码 |  | 030904006007 |  | 项目名称 |  | 编码式手动火灾报警按钮 |  |  |  | 计量单位 |  |  | 个 |  |  | 工程量 |  | 108
清单综合单价组成明细
定额编号 | 定额项目名称 | 定额 单位 | 数量 | 单价 | [7 empty] | 合价
|  |  |  | 人工费 | 材料费 | 机具费 | 管理费 | 利润 | 规费 | 税金 |  | 人工费 | 材料费 | 机具费 |  | 管理费 | 利润 | 规费 | 税金
C9-4-7 | 按钮安装 | 个 | 1 | 40.39 | 62.37 | 0.05 | 11.21 | 8.09 |  |  |  | 40.39 | 62.37 | 0.05 |  | 11.21 | 8.09
人工单价 |  | 小计 | [9 empty] | 40.39 | 62.37 | 0.05 |  | 11.21 | 8.09
|  | 未计价材料费 | [9 empty] | 54.87
清单项目综合单价 | [11 empty] | 122.11
材 料 费 明 细 | 主要材料名称、规格、型号 | [7 empty] | 单位 | 数量 |  | 单价（元） |  | 合价（元） |  |  | 暂估单价 （元） | 暂估合价 （元）
| 编码式手动火灾报警按钮 | [7 empty] | 个 | 1 |  | 54.87 |  | 54.87
| 其他材料费 | [10 empty] | - |  | 7.5 |  |  | -
| 材料费小计 | [10 empty] | - |  | 62.37 |  |  | -
注：1.如不使用省级或行业建设主管部门发布的计价依据，可不填定额编码、名称等； 2.招标文件提供了暂估单价的材料，按暂估的单价填入表内“暂估单价”栏及“暂估合价”栏。
表-09
综合单价分析表
工程名称：办公物业（含商业裙楼）消防工程 | [10 empty] | 标段： |  |  |  | 第 122 页 共 246 页
项目编码 |  | 030904006008 |  | 项目名称 |  | 编码式消火栓按钮 |  |  |  | 计量单位 |  |  | 个 |  |  | 工程量 |  | 125
清单综合单价组成明细
定额编号 | 定额项目名称 | 定额 单位 | 数量 | 单价 | [7 empty] | 合价
|  |  |  | 人工费 | 材料费 | 机具费 | 管理费 | 利润 | 规费 | 税金 |  | 人工费 | 材料费 | 机具费 |  | 管理费 | 利润 | 规费 | 税金
C9-4-7 | 按钮安装 | 个 | 1 | 40.39 | 45.91 | 0.05 | 11.21 | 8.09 |  |  |  | 40.39 | 45.91 | 0.05 |  | 11.21 | 8.09
人工单价 |  | 小计 | [9 empty] | 40.39 | 45.91 | 0.05 |  | 11.21 | 8.09
|  | 未计价材料费 | [9 empty] | 38.41
清单项目综合单价 | [11 empty] | 105.65
材 料 费 明 细 | 主要材料名称、规格、型号 | [7 empty] | 单位 | 数量 |  | 单价（元） |  | 合价（元） |  |  | 暂估单价 （元） | 暂估合价 （元）
| 编码式消火栓按钮 | [7 empty] | 个 | 1 |  | 38.41 |  | 38.41
| 其他材料费 | [10 empty] | - |  | 7.5 |  |  | -
| 材料费小计 | [10 empty] | - |  | 45.91 |  |  | -
注：1.如不使用省级或行业建设主管部门发布的计价依据，可不填定额编码、名称等； 2.招标文件提供了暂估单价的材料，按暂估的单价填入表内“暂估单价”栏及“暂估合价”栏。
表-09
综合单价分析表
工程名称：办公物业（含商业裙楼）消防工程 | [10 empty] | 标段： |  |  |  | 第 123 页 共 246 页
项目编码 |  | 030904006009 |  | 项目名称 |  | 消防专用电话机 |  |  |  | 计量单位 |  |  | 部 |  |  | 工程量 |  | 16
清单综合单价组成明细
定额编号 | 定额项目名称 | 定额 单位 | 数量 | 单价 | [7 empty] | 合价
|  |  |  | 人工费 | 材料费 | 机具费 | 管理费 | 利润 | 规费 | 税金 |  | 人工费 | 材料费 | 机具费 |  | 管理费 | 利润 | 规费 | 税金
C9-4-15 | 消防报警电话插孔(电话)安装 通讯分机安装 | 部 | 1 | 10.2 | 164.32 | 0.05 | 2.84 | 2.05 |  |  |  | 10.2 | 164.32 | 0.05 |  | 2.84 | 2.05
人工单价 |  | 小计 | [9 empty] | 10.2 | 164.32 | 0.05 |  | 2.84 | 2.05
|  | 未计价材料费 | [9 empty] | 162.83
清单项目综合单价 | [11 empty] | 179.46
材 料 费 明 细 | 主要材料名称、规格、型号 | [7 empty] | 单位 | 数量 |  | 单价（元） |  | 合价（元） |  |  | 暂估单价 （元） | 暂估合价 （元）
| 消防专用电话机 | [7 empty] | 部 | 1 |  | 162.83 |  | 162.83
| 其他材料费 | [10 empty] | - |  | 1.49 |  |  | -
| 材料费小计 | [10 empty] | - |  | 164.32 |  |  | -
注：1.如不使用省级或行业建设主管部门发布的计价依据，可不填定额编码、名称等； 2.招标文件提供了暂估单价的材料，按暂估的单价填入表内“暂估单价”栏及“暂估合价”栏。
表-09
综合单价分析表
工程名称：办公物业（含商业裙楼）消防工程 | [10 empty] | 标段： |  |  |  | 第 124 页 共 246 页
项目编码 |  | 030904008013 |  | 项目名称 |  | 消防模块接线箱 |  |  |  | 计量单位 |  |  | 台 |  |  | 工程量 |  | 32
清单综合单价组成明细
定额编号 | 定额项目名称 | 定额 单位 | 数量 | 单价 | [7 empty] | 合价
|  |  |  | 人工费 | 材料费 | 机具费 | 管理费 | 利润 | 规费 | 税金 |  | 人工费 | 材料费 | 机具费 |  | 管理费 | 利润 | 规费 | 税金
C9-4-21 | 模块箱安装 | 台 | 1 | 41.8 | 684.68 | 9.72 | 14.29 | 10.3 |  |  |  | 41.8 | 684.68 | 9.72 |  | 14.29 | 10.3
人工单价 |  | 小计 | [9 empty] | 41.8 | 684.68 | 9.72 |  | 14.29 | 10.3
|  | 未计价材料费 | [9 empty] | 667.95
清单项目综合单价 | [11 empty] | 760.79
材 料 费 明 细 | 主要材料名称、规格、型号 | [7 empty] | 单位 | 数量 |  | 单价（元） |  | 合价（元） |  |  | 暂估单价 （元） | 暂估合价 （元）
| 消防模块接线箱 | [7 empty] | 台 | 1 |  | 667.95 |  | 667.95
| 其他材料费 | [10 empty] | - |  | 16.73 |  |  | -
| 材料费小计 | [10 empty] | - |  | 684.68 |  |  | -
注：1.如不使用省级或行业建设主管部门发布的计价依据，可不填定额编码、名称等； 2.招标文件提供了暂估单价的材料，按暂估的单价填入表内“暂估单价”栏及“暂估合价”栏。
表-09
综合单价分析表
工程名称：办公物业（含商业裙楼）消防工程 | [10 empty] | 标段： |  |  |  | 第 125 页 共 246 页
项目编码 |  | 030904008014 |  | 项目名称 |  | 短路隔离模块 |  |  |  | 计量单位 |  |  | 个 |  |  | 工程量 |  | 94
清单综合单价组成明细
定额编号 | 定额项目名称 | 定额 单位 | 数量 | 单价 | [7 empty] | 合价
|  |  |  | 人工费 | 材料费 | 机具费 | 管理费 | 利润 | 规费 | 税金 |  | 人工费 | 材料费 | 机具费 |  | 管理费 | 利润 | 规费 | 税金
C9-4-19 | 单输入、单输出模块安装 | 个 | 1 | 85.65 | 60.27 | 1.02 | 24.03 | 17.33 |  |  |  | 85.65 | 60.27 | 1.02 |  | 24.03 | 17.33
人工单价 |  | 小计 | [9 empty] | 85.65 | 60.27 | 1.02 |  | 24.03 | 17.33
|  | 未计价材料费 | [9 empty] | 53.1
清单项目综合单价 | [11 empty] | 188.3
材 料 费 明 细 | 主要材料名称、规格、型号 | [7 empty] | 单位 | 数量 |  | 单价（元） |  | 合价（元） |  |  | 暂估单价 （元） | 暂估合价 （元）
| 短路隔离模块 | [7 empty] | 个 | 1 |  | 53.1 |  | 53.1
| 其他材料费 | [10 empty] | - |  | 7.18 |  |  | -
| 材料费小计 | [10 empty] | - |  | 60.28 |  |  | -
注：1.如不使用省级或行业建设主管部门发布的计价依据，可不填定额编码、名称等； 2.招标文件提供了暂估单价的材料，按暂估的单价填入表内“暂估单价”栏及“暂估合价”栏。
表-09
综合单价分析表
工程名称：办公物业（含商业裙楼）消防工程 | [10 empty] | 标段： |  |  |  | 第 126 页 共 246 页
项目编码 |  | 030904008015 |  | 项目名称 |  | 输入输出模块 |  |  |  | 计量单位 |  |  | 个 |  |  | 工程量 |  | 87
清单综合单价组成明细
定额编号 | 定额项目名称 | 定额 单位 | 数量 | 单价 | [7 empty] | 合价
|  |  |  | 人工费 | 材料费 | 机具费 | 管理费 | 利润 | 规费 | 税金 |  | 人工费 | 材料费 | 机具费 |  | 管理费 | 利润 | 规费 | 税金
C9-4-19 | 单输入、单输出模块安装 | 个 | 1 | 85.65 | 92.13 | 1.02 | 24.03 | 17.33 |  |  |  | 85.65 | 92.13 | 1.02 |  | 24.03 | 17.33
人工单价 |  | 小计 | [9 empty] | 85.65 | 92.13 | 1.02 |  | 24.03 | 17.33
|  | 未计价材料费 | [9 empty] | 84.96
清单项目综合单价 | [11 empty] | 220.16
材 料 费 明 细 | 主要材料名称、规格、型号 | [7 empty] | 单位 | 数量 |  | 单价（元） |  | 合价（元） |  |  | 暂估单价 （元） | 暂估合价 （元）
| 输入输出模块 | [7 empty] | 个 | 1 |  | 84.96 |  | 84.96
| 其他材料费 | [10 empty] | - |  | 7.18 |  |  | -
| 材料费小计 | [10 empty] | - |  | 92.14 |  |  | -
注：1.如不使用省级或行业建设主管部门发布的计价依据，可不填定额编码、名称等； 2.招标文件提供了暂估单价的材料，按暂估的单价填入表内“暂估单价”栏及“暂估合价”栏。
表-09
综合单价分析表
工程名称：办公物业（含商业裙楼）消防工程 | [10 empty] | 标段： |  |  |  | 第 127 页 共 246 页
项目编码 |  | 030904008016 |  | 项目名称 |  | 输入模块 |  |  |  | 计量单位 |  |  | 个 |  |  | 工程量 |  | 222
清单综合单价组成明细
定额编号 | 定额项目名称 | 定额 单位 | 数量 | 单价 | [7 empty] | 合价
|  |  |  | 人工费 | 材料费 | 机具费 | 管理费 | 利润 | 规费 | 税金 |  | 人工费 | 材料费 | 机具费 |  | 管理费 | 利润 | 规费 | 税金
C9-4-19 | 单输入、单输出模块安装 | 个 | 1 | 85.65 | 63.81 | 1.02 | 24.03 | 17.33 |  |  |  | 85.65 | 63.81 | 1.02 |  | 24.03 | 17.33
人工单价 |  | 小计 | [9 empty] | 85.65 | 63.81 | 1.02 |  | 24.03 | 17.33
|  | 未计价材料费 | [9 empty] | 56.64
清单项目综合单价 | [11 empty] | 191.84
材 料 费 明 细 | 主要材料名称、规格、型号 | [7 empty] | 单位 | 数量 |  | 单价（元） |  | 合价（元） |  |  | 暂估单价 （元） | 暂估合价 （元）
| 输入模块 | [7 empty] | 个 | 1 |  | 56.64 |  | 56.64
| 其他材料费 | [10 empty] | - |  | 7.18 |  |  | -
| 材料费小计 | [10 empty] | - |  | 63.82 |  |  | -
注：1.如不使用省级或行业建设主管部门发布的计价依据，可不填定额编码、名称等； 2.招标文件提供了暂估单价的材料，按暂估的单价填入表内“暂估单价”栏及“暂估合价”栏。
表-09
综合单价分析表
工程名称：办公物业（含商业裙楼）消防工程 | [10 empty] | 标段： |  |  |  | 第 128 页 共 246 页
项目编码 |  | 030904008017 |  | 项目名称 |  | 输出模块 |  |  |  | 计量单位 |  |  | 个 |  |  | 工程量 |  | 24
清单综合单价组成明细
定额编号 | 定额项目名称 | 定额 单位 | 数量 | 单价 | [7 empty] | 合价
|  |  |  | 人工费 | 材料费 | 机具费 | 管理费 | 利润 | 规费 | 税金 |  | 人工费 | 材料费 | 机具费 |  | 管理费 | 利润 | 规费 | 税金
C9-4-19 | 单输入、单输出模块安装 | 个 | 1 | 85.65 | 92.13 | 1.02 | 24.03 | 17.33 |  |  |  | 85.65 | 92.13 | 1.02 |  | 24.03 | 17.33
人工单价 |  | 小计 | [9 empty] | 85.65 | 92.13 | 1.02 |  | 24.03 | 17.33
|  | 未计价材料费 | [9 empty] | 84.96
清单项目综合单价 | [11 empty] | 220.16
材 料 费 明 细 | 主要材料名称、规格、型号 | [7 empty] | 单位 | 数量 |  | 单价（元） |  | 合价（元） |  |  | 暂估单价 （元） | 暂估合价 （元）
| 输出模块 | [7 empty] | 个 | 1 |  | 84.96 |  | 84.96
| 其他材料费 | [10 empty] | - |  | 7.18 |  |  | -
| 材料费小计 | [10 empty] | - |  | 92.14 |  |  | -
注：1.如不使用省级或行业建设主管部门发布的计价依据，可不填定额编码、名称等； 2.招标文件提供了暂估单价的材料，按暂估的单价填入表内“暂估单价”栏及“暂估合价”栏。
表-09
综合单价分析表
工程名称：办公物业（含商业裙楼）消防工程 | [10 empty] | 标段： |  |  |  | 第 129 页 共 246 页
项目编码 |  | 030412004035 |  | 项目名称 |  | 消防复示盘 |  |  |  | 计量单位 |  |  | 套 |  |  | 工程量 |  | 2
清单综合单价组成明细
定额编号 | 定额项目名称 | 定额 单位 | 数量 | 单价 | [7 empty] | 合价
|  |  |  | 人工费 | 材料费 | 机具费 | 管理费 | 利润 | 规费 | 税金 |  | 人工费 | 材料费 | 机具费 |  | 管理费 | 利润 | 规费 | 税金
C9-4-45 | 重复显示器安装 | 台 | 1 | 729.61 | 1448.39 | 28.56 | 210.24 | 151.63 |  |  |  | 729.61 | 1448.39 | 28.56 |  | 210.24 | 151.63
人工单价 |  | 小计 | [9 empty] | 729.61 | 1448.39 | 28.56 |  | 210.24 | 151.63
|  | 未计价材料费 | [9 empty] | 1427.95
清单项目综合单价 | [11 empty] | 2568.43
材 料 费 明 细 | 主要材料名称、规格、型号 | [7 empty] | 单位 | 数量 |  | 单价（元） |  | 合价（元） |  |  | 暂估单价 （元） | 暂估合价 （元）
| 消防复示盘 | [7 empty] | 台 | 1 |  | 1427.95 |  | 1427.95
| 其他材料费 | [10 empty] | - |  | 20.44 |  |  | -
| 材料费小计 | [10 empty] | - |  | 1448.39 |  |  | -
注：1.如不使用省级或行业建设主管部门发布的计价依据，可不填定额编码、名称等； 2.招标文件提供了暂估单价的材料，按暂估的单价填入表内“暂估单价”栏及“暂估合价”栏。
表-09
综合单价分析表
工程名称：办公物业（含商业裙楼）消防工程 | [10 empty] | 标段： |  |  |  | 第 130 页 共 246 页
项目编码 |  | 030409010001 |  | 项目名称 |  | 信号线路浪涌保护器 |  |  |  | 计量单位 |  |  | 个 |  |  | 工程量 |  | 2
清单综合单价组成明细
定额编号 | 定额项目名称 | 定额 单位 | 数量 | 单价 | [7 empty] | 合价
|  |  |  | 人工费 | 材料费 | 机具费 | 管理费 | 利润 | 规费 | 税金 |  | 人工费 | 材料费 | 机具费 |  | 管理费 | 利润 | 规费 | 税金
C4-9-80 | 浪涌保护器安装 (综合) | 个 | 1 | 69.11 | 320.91 |  | 19.86 | 13.82 |  |  |  | 69.11 | 320.91 |  |  | 19.86 | 13.82
人工单价 |  | 小计 | [9 empty] | 69.11 | 320.91 |  |  | 19.86 | 13.82
|  | 未计价材料费 | [9 empty] | 320
清单项目综合单价 | [11 empty] | 423.7
材 料 费 明 细 | 主要材料名称、规格、型号 | [7 empty] | 单位 | 数量 |  | 单价（元） |  | 合价（元） |  |  | 暂估单价 （元） | 暂估合价 （元）
| 信号电涌保护器及配件 | [7 empty] | 个 | 1 |  | 320 |  | 320
| 其他材料费 | [10 empty] | - |  | 0.91 |  |  | -
| 材料费小计 | [10 empty] | - |  | 320.91 |  |  | -
注：1.如不使用省级或行业建设主管部门发布的计价依据，可不填定额编码、名称等； 2.招标文件提供了暂估单价的材料，按暂估的单价填入表内“暂估单价”栏及“暂估合价”栏。
表-09
综合单价分析表
工程名称：办公物业（含商业裙楼）消防工程 | [10 empty] | 标段： |  |  |  | 第 131 页 共 246 页
项目编码 |  | 030904012010 |  | 项目名称 |  | 门禁控制器 |  |  |  | 计量单位 |  |  | 台 |  |  | 工程量 |  | 1
清单综合单价组成明细
定额编号 | 定额项目名称 | 定额 单位 | 数量 | 单价 | [7 empty] | 合价
|  |  |  | 人工费 | 材料费 | 机具费 | 管理费 | 利润 | 规费 | 税金 |  | 人工费 | 材料费 | 机具费 |  | 管理费 | 利润 | 规费 | 税金
C9-4-22 | 区域报警控制箱(壁挂式)安装 64点以下 | 台 | 1 | 498.93 | 1088.14 | 20.65 | 144.08 | 103.92 |  |  |  | 498.93 | 1088.14 | 20.65 |  | 144.08 | 103.92
人工单价 |  | 小计 | [9 empty] | 498.93 | 1088.14 | 20.65 |  | 144.08 | 103.92
|  | 未计价材料费 | [9 empty] | 1044.25
清单项目综合单价 | [11 empty] | 1855.72
材 料 费 明 细 | 主要材料名称、规格、型号 | [7 empty] | 单位 | 数量 |  | 单价（元） |  | 合价（元） |  |  | 暂估单价 （元） | 暂估合价 （元）
| 门禁控制器 | [7 empty] | 台 | 1 |  | 1044.25 |  | 1044.25
| 其他材料费 | [10 empty] | - |  | 43.88 |  |  | -
| 材料费小计 | [10 empty] | - |  | 1088.13 |  |  | -
注：1.如不使用省级或行业建设主管部门发布的计价依据，可不填定额编码、名称等； 2.招标文件提供了暂估单价的材料，按暂估的单价填入表内“暂估单价”栏及“暂估合价”栏。
表-09
综合单价分析表
工程名称：办公物业（含商业裙楼）消防工程 | [10 empty] | 标段： |  |  |  | 第 132 页 共 246 页
项目编码 |  | 030904014002 |  | 项目名称 |  | 可视对讲机 |  |  |  | 计量单位 |  |  | 台 |  |  | 工程量 |  | 1
清单综合单价组成明细
定额编号 | 定额项目名称 | 定额 单位 | 数量 | 单价 | [7 empty] | 合价
|  |  |  | 人工费 | 材料费 | 机具费 | 管理费 | 利润 | 规费 | 税金 |  | 人工费 | 材料费 | 机具费 |  | 管理费 | 利润 | 规费 | 税金
C5-3-164 | 家居控制系统设备安装 可视对讲户内机 | 台 | 1 | 105.6 | 862.26 |  | 32.38 | 21.12 |  |  |  | 105.6 | 862.26 |  |  | 32.38 | 21.12
人工单价 |  | 小计 | [9 empty] | 105.6 | 862.26 |  |  | 32.38 | 21.12
|  | 未计价材料费 | [9 empty] | 860
清单项目综合单价 | [11 empty] | 1021.36
材 料 费 明 细 | 主要材料名称、规格、型号 | [7 empty] | 单位 | 数量 |  | 单价（元） |  | 合价（元） |  |  | 暂估单价 （元） | 暂估合价 （元）
| 可视对讲机 | [7 empty] | 台 | 1 |  | 860 |  | 860
| 其他材料费 | [10 empty] | - |  | 2.25 |  |  | -
| 材料费小计 | [10 empty] | - |  | 862.25 |  |  | -
注：1.如不使用省级或行业建设主管部门发布的计价依据，可不填定额编码、名称等； 2.招标文件提供了暂估单价的材料，按暂估的单价填入表内“暂估单价”栏及“暂估合价”栏。
表-09
综合单价分析表
工程名称：办公物业（含商业裙楼）消防工程 | [10 empty] | 标段： |  |  |  | 第 133 页 共 246 页
项目编码 |  | 030411006016 |  | 项目名称 |  | 金属接线盒 |  |  |  | 计量单位 |  |  | 个 |  |  | 工程量 |  | 2089
清单综合单价组成明细
定额编号 | 定额项目名称 | 定额 单位 | 数量 | 单价 | [7 empty] | 合价
|  |  |  | 人工费 | 材料费 | 机具费 | 管理费 | 利润 | 规费 | 税金 |  | 人工费 | 材料费 | 机具费 |  | 管理费 | 利润 | 规费 | 税金
C4-11-282 | 接线盒安装 接线盒 暗装 | 10个 | 0.1 | 44.49 | 30.71 |  | 12.79 | 8.9 |  |  |  | 4.45 | 3.07 |  |  | 1.28 | 0.89
人工单价 |  | 小计 | [9 empty] | 4.45 | 3.07 |  |  | 1.28 | 0.89
|  | 未计价材料费 | [9 empty] | 2.04
清单项目综合单价 | [11 empty] | 9.69
材 料 费 明 细 | 主要材料名称、规格、型号 | [7 empty] | 单位 | 数量 |  | 单价（元） |  | 合价（元） |  |  | 暂估单价 （元） | 暂估合价 （元）
| 接线盒 金属 | [7 empty] | 个 | 1.02 |  | 2 |  | 2.04
| 其他材料费 | [10 empty] | - |  | 1.03 |  |  | -
| 材料费小计 | [10 empty] | - |  | 3.07 |  |  | -
注：1.如不使用省级或行业建设主管部门发布的计价依据，可不填定额编码、名称等； 2.招标文件提供了暂估单价的材料，按暂估的单价填入表内“暂估单价”栏及“暂估合价”栏。
表-09
综合单价分析表
工程名称：办公物业（含商业裙楼）消防工程 | [10 empty] | 标段： |  |  |  | 第 134 页 共 246 页
项目编码 |  | 030411004029 |  | 项目名称 |  | 配线 |  |  |  | 计量单位 |  |  | m |  |  | 工程量 |  | 7902.52
清单综合单价组成明细
定额编号 | 定额项目名称 | 定额 单位 | 数量 | 单价 | [7 empty] | 合价
|  |  |  | 人工费 | 材料费 | 机具费 | 管理费 | 利润 | 规费 | 税金 |  | 人工费 | 材料费 | 机具费 |  | 管理费 | 利润 | 规费 | 税金
C4-11-225 | 多芯软导线管内穿线(芯以内) 二芯 导线截面(mm2以内) 1.5 | 100m/束 | 0.01 | 85.72 | 357.43 |  | 24.64 | 17.14 |  |  |  | 0.86 | 3.57 |  |  | 0.25 | 0.17
人工单价 |  | 小计 | [9 empty] | 0.86 | 3.57 |  |  | 0.25 | 0.17
|  | 未计价材料费 | [9 empty] | 3.41
清单项目综合单价 | [11 empty] | 4.85
材 料 费 明 细 | 主要材料名称、规格、型号 | [7 empty] | 单位 | 数量 |  | 单价（元） |  | 合价（元） |  |  | 暂估单价 （元） | 暂估合价 （元）
| 多股铜芯聚氯乙烯绝缘导线 WDZCN-RYJS-B1-2x1.5 | [7 empty] | m | 1.08 |  | 3.16 |  | 3.41
| 其他材料费 | [10 empty] | - |  | 0.16 |  |  | -
| 材料费小计 | [10 empty] | - |  | 3.57 |  |  | -
注：1.如不使用省级或行业建设主管部门发布的计价依据，可不填定额编码、名称等； 2.招标文件提供了暂估单价的材料，按暂估的单价填入表内“暂估单价”栏及“暂估合价”栏。
表-09
综合单价分析表
工程名称：办公物业（含商业裙楼）消防工程 | [10 empty] | 标段： |  |  |  | 第 135 页 共 246 页
项目编码 |  | 030411004030 |  | 项目名称 |  | 配线 |  |  |  | 计量单位 |  |  | m |  |  | 工程量 |  | 6828.54
清单综合单价组成明细
定额编号 | 定额项目名称 | 定额 单位 | 数量 | 单价 | [7 empty] | 合价
|  |  |  | 人工费 | 材料费 | 机具费 | 管理费 | 利润 | 规费 | 税金 |  | 人工费 | 材料费 | 机具费 |  | 管理费 | 利润 | 规费 | 税金
C4-11-225 | 多芯软导线管内穿线(芯以内) 二芯 导线截面(mm2以内) 1.5 | 100m/束 | 0.01 | 85.72 | 357.43 |  | 24.64 | 17.14 |  |  |  | 0.86 | 3.57 |  |  | 0.25 | 0.17
人工单价 |  | 小计 | [9 empty] | 0.86 | 3.57 |  |  | 0.25 | 0.17
|  | 未计价材料费 | [9 empty] | 3.41
清单项目综合单价 | [11 empty] | 4.85
材 料 费 明 细 | 主要材料名称、规格、型号 | [7 empty] | 单位 | 数量 |  | 单价（元） |  | 合价（元） |  |  | 暂估单价 （元） | 暂估合价 （元）
| 多股铜芯聚氯乙烯绝缘导线 WDZCN-RYJS-B2-2x1.5 | [7 empty] | m | 1.08 |  | 3.16 |  | 3.41
| 其他材料费 | [10 empty] | - |  | 0.16 |  |  | -
| 材料费小计 | [10 empty] | - |  | 3.57 |  |  | -
注：1.如不使用省级或行业建设主管部门发布的计价依据，可不填定额编码、名称等； 2.招标文件提供了暂估单价的材料，按暂估的单价填入表内“暂估单价”栏及“暂估合价”栏。
表-09
综合单价分析表
工程名称：办公物业（含商业裙楼）消防工程 | [10 empty] | 标段： |  |  |  | 第 136 页 共 246 页
项目编码 |  | 030411004031 |  | 项目名称 |  | 配线 |  |  |  | 计量单位 |  |  | m |  |  | 工程量 |  | 1346.62
清单综合单价组成明细
定额编号 | 定额项目名称 | 定额 单位 | 数量 | 单价 | [7 empty] | 合价
|  |  |  | 人工费 | 材料费 | 机具费 | 管理费 | 利润 | 规费 | 税金 |  | 人工费 | 材料费 | 机具费 |  | 管理费 | 利润 | 规费 | 税金
C4-11-225 | 多芯软导线管内穿线(芯以内) 二芯 导线截面(mm2以内) 1.5 | 100m/束 | 0.01 | 85.72 | 859.63 |  | 24.64 | 17.14 |  |  |  | 0.86 | 8.6 |  |  | 0.25 | 0.17
人工单价 |  | 小计 | [9 empty] | 0.86 | 8.6 |  |  | 0.25 | 0.17
|  | 未计价材料费 | [9 empty] | 8.43
清单项目综合单价 | [11 empty] | 9.87
材 料 费 明 细 | 主要材料名称、规格、型号 | [7 empty] | 单位 | 数量 |  | 单价（元） |  | 合价（元） |  |  | 暂估单价 （元） | 暂估合价 （元）
| 多股铜芯聚氯乙烯绝缘导线 WDZCN-RYJSP-B2-2x1.5 | [7 empty] | m | 1.08 |  | 7.81 |  | 8.43
| 其他材料费 | [10 empty] | - |  | 0.16 |  |  | -
| 材料费小计 | [10 empty] | - |  | 8.59 |  |  | -
注：1.如不使用省级或行业建设主管部门发布的计价依据，可不填定额编码、名称等； 2.招标文件提供了暂估单价的材料，按暂估的单价填入表内“暂估单价”栏及“暂估合价”栏。
表-09
综合单价分析表
工程名称：办公物业（含商业裙楼）消防工程 | [10 empty] | 标段： |  |  |  | 第 137 页 共 246 页
项目编码 |  | 030411004032 |  | 项目名称 |  | 配线 |  |  |  | 计量单位 |  |  | m |  |  | 工程量 |  | 206.9
清单综合单价组成明细
定额编号 | 定额项目名称 | 定额 单位 | 数量 | 单价 | [7 empty] | 合价
|  |  |  | 人工费 | 材料费 | 机具费 | 管理费 | 利润 | 规费 | 税金 |  | 人工费 | 材料费 | 机具费 |  | 管理费 | 利润 | 规费 | 税金
C4-11-229 | 多芯软导线管内穿线(芯以内) 四芯 导线截面(mm2以内) 1.5 | 100m/束 | 0.01 | 102.16 | 784.69 |  | 29.36 | 20.43 |  |  |  | 1.02 | 7.85 |  |  | 0.29 | 0.2
人工单价 |  | 小计 | [9 empty] | 1.02 | 7.85 |  |  | 0.29 | 0.2
|  | 未计价材料费 | [9 empty] | 7.65
清单项目综合单价 | [11 empty] | 9.37
材 料 费 明 细 | 主要材料名称、规格、型号 | [7 empty] | 单位 | 数量 |  | 单价（元） |  | 合价（元） |  |  | 暂估单价 （元） | 暂估合价 （元）
| 多股铜芯聚氯乙烯绝缘导线 WDZCN-KYJP-B2-4x1.5 | [7 empty] | m | 1.08 |  | 7.08 |  | 7.65
| 其他材料费 | [10 empty] | - |  | 0.21 |  |  | -
| 材料费小计 | [10 empty] | - |  | 7.86 |  |  | -
注：1.如不使用省级或行业建设主管部门发布的计价依据，可不填定额编码、名称等； 2.招标文件提供了暂估单价的材料，按暂估的单价填入表内“暂估单价”栏及“暂估合价”栏。
表-09
综合单价分析表
工程名称：办公物业（含商业裙楼）消防工程 | [10 empty] | 标段： |  |  |  | 第 138 页 共 246 页
项目编码 |  | 030411004033 |  | 项目名称 |  | 配线 |  |  |  | 计量单位 |  |  | m |  |  | 工程量 |  | 200
清单综合单价组成明细
定额编号 | 定额项目名称 | 定额 单位 | 数量 | 单价 | [7 empty] | 合价
|  |  |  | 人工费 | 材料费 | 机具费 | 管理费 | 利润 | 规费 | 税金 |  | 人工费 | 材料费 | 机具费 |  | 管理费 | 利润 | 规费 | 税金
C4-11-230 | 多芯软导线管内穿线(芯以内) 四芯 导线截面(mm2以内) 2.5 | 100m/束 | 0.01 | 104.23 | 1454.44 |  | 29.96 | 20.85 |  |  |  | 1.04 | 14.54 |  |  | 0.3 | 0.21
人工单价 |  | 小计 | [9 empty] | 1.04 | 14.54 |  |  | 0.3 | 0.21
|  | 未计价材料费 | [9 empty] | 14.33
清单项目综合单价 | [11 empty] | 16.09
材 料 费 明 细 | 主要材料名称、规格、型号 | [7 empty] | 单位 | 数量 |  | 单价（元） |  | 合价（元） |  |  | 暂估单价 （元） | 暂估合价 （元）
| 多股铜芯聚氯乙烯绝缘导线 WDZCN-RYJS-B2-4x2.5 | [7 empty] | m | 1.08 |  | 13.27 |  | 14.33
| 其他材料费 | [10 empty] | - |  | 0.21 |  |  | -
| 材料费小计 | [10 empty] | - |  | 14.54 |  |  | -
注：1.如不使用省级或行业建设主管部门发布的计价依据，可不填定额编码、名称等； 2.招标文件提供了暂估单价的材料，按暂估的单价填入表内“暂估单价”栏及“暂估合价”栏。
表-09
综合单价分析表
工程名称：办公物业（含商业裙楼）消防工程 | [10 empty] | 标段： |  |  |  | 第 139 页 共 246 页
项目编码 |  | 030411004034 |  | 项目名称 |  | 配线 |  |  |  | 计量单位 |  |  | m |  |  | 工程量 |  | 176.5
清单综合单价组成明细
定额编号 | 定额项目名称 | 定额 单位 | 数量 | 单价 | [7 empty] | 合价
|  |  |  | 人工费 | 材料费 | 机具费 | 管理费 | 利润 | 规费 | 税金 |  | 人工费 | 材料费 | 机具费 |  | 管理费 | 利润 | 规费 | 税金
C4-11-216 | 硬绝缘导线管内穿线 导线截面(mm2以内) 6 | 100m单线 | 0.01 | 73.67 | 575.4 |  | 21.17 | 14.73 |  |  |  | 0.74 | 5.75 |  |  | 0.21 | 0.15
人工单价 |  | 小计 | [9 empty] | 0.74 | 5.75 |  |  | 0.21 | 0.15
|  | 未计价材料费 | [9 empty] | 5.58
清单项目综合单价 | [11 empty] | 6.85
材 料 费 明 细 | 主要材料名称、规格、型号 | [7 empty] | 单位 | 数量 |  | 单价（元） |  | 合价（元） |  |  | 暂估单价 （元） | 暂估合价 （元）
| 绝缘电线 WDZCN-BYJ-B2-6 | [7 empty] | m | 1.08 |  | 5.17 |  | 5.58
| 其他材料费 | [10 empty] | - |  | 0.16 |  |  | -
| 材料费小计 | [10 empty] | - |  | 5.74 |  |  | -
注：1.如不使用省级或行业建设主管部门发布的计价依据，可不填定额编码、名称等； 2.招标文件提供了暂估单价的材料，按暂估的单价填入表内“暂估单价”栏及“暂估合价”栏。
表-09
综合单价分析表
工程名称：办公物业（含商业裙楼）消防工程 | [10 empty] | 标段： |  |  |  | 第 140 页 共 246 页
项目编码 |  | 030411004035 |  | 项目名称 |  | 配线 |  |  |  | 计量单位 |  |  | m |  |  | 工程量 |  | 984.01
清单综合单价组成明细
定额编号 | 定额项目名称 | 定额 单位 | 数量 | 单价 | [7 empty] | 合价
|  |  |  | 人工费 | 材料费 | 机具费 | 管理费 | 利润 | 规费 | 税金 |  | 人工费 | 材料费 | 机具费 |  | 管理费 | 利润 | 规费 | 税金
C4-11-215 | 硬绝缘导线管内穿线 导线截面(mm2以内) 2.5 | 100m单线 | 0.01 | 84.12 | 252.93 |  | 24.18 | 16.82 |  |  |  | 0.84 | 2.53 |  |  | 0.24 | 0.17
人工单价 |  | 小计 | [9 empty] | 0.84 | 2.53 |  |  | 0.24 | 0.17
|  | 未计价材料费 | [9 empty] | 2.36
清单项目综合单价 | [11 empty] | 3.78
材 料 费 明 细 | 主要材料名称、规格、型号 | [7 empty] | 单位 | 数量 |  | 单价（元） |  | 合价（元） |  |  | 暂估单价 （元） | 暂估合价 （元）
| 绝缘电线 WDZCN-BYJ-B2-2.5 | [7 empty] | m | 1.1025 |  | 2.14 |  | 2.36
| 其他材料费 | [10 empty] | - |  | 0.16 |  |  | -
| 材料费小计 | [10 empty] | - |  | 2.52 |  |  | -
注：1.如不使用省级或行业建设主管部门发布的计价依据，可不填定额编码、名称等； 2.招标文件提供了暂估单价的材料，按暂估的单价填入表内“暂估单价”栏及“暂估合价”栏。
表-09
综合单价分析表
工程名称：办公物业（含商业裙楼）消防工程 | [10 empty] | 标段： |  |  |  | 第 141 页 共 246 页
项目编码 |  | 030411001049 |  | 项目名称 |  | 电气配管 |  |  |  | 计量单位 |  |  | m |  |  | 工程量 |  | 10741.87
清单综合单价组成明细
定额编号 | 定额项目名称 | 定额 单位 | 数量 | 单价 | [7 empty] | 合价
|  |  |  | 人工费 | 材料费 | 机具费 | 管理费 | 利润 | 规费 | 税金 |  | 人工费 | 材料费 | 机具费 |  | 管理费 | 利润 | 规费 | 税金
C4-11-8 | 镀锌电线管砖、混凝土结构暗配 公称直径(mm以内) 20 | 100m | 0.01 | 536.2 | 473.7 |  | 154.1 | 107.24 |  |  |  | 5.36 | 4.74 |  |  | 1.54 | 1.07
人工单价 |  | 小计 | [9 empty] | 5.36 | 4.74 |  |  | 1.54 | 1.07
|  | 未计价材料费 | [9 empty] | 3.34
清单项目综合单价 | [11 empty] | 12.71
材 料 费 明 细 | 主要材料名称、规格、型号 | [7 empty] | 单位 | 数量 |  | 单价（元） |  | 合价（元） |  |  | 暂估单价 （元） | 暂估合价 （元）
| 镀锌电线管 JDG20*1.5mm | [7 empty] | m | 1.03 |  | 3.24 |  | 3.34
| 其他材料费 | [10 empty] | - |  | 1.39 |  |  | -
| 材料费小计 | [10 empty] | - |  | 4.73 |  |  | -
注：1.如不使用省级或行业建设主管部门发布的计价依据，可不填定额编码、名称等； 2.招标文件提供了暂估单价的材料，按暂估的单价填入表内“暂估单价”栏及“暂估合价”栏。
表-09
综合单价分析表
工程名称：办公物业（含商业裙楼）消防工程 | [10 empty] | 标段： |  |  |  | 第 142 页 共 246 页
项目编码 |  | 030411001050 |  | 项目名称 |  | 电气配管 |  |  |  | 计量单位 |  |  | m |  |  | 工程量 |  | 310
清单综合单价组成明细
定额编号 | 定额项目名称 | 定额 单位 | 数量 | 单价 | [7 empty] | 合价
|  |  |  | 人工费 | 材料费 | 机具费 | 管理费 | 利润 | 规费 | 税金 |  | 人工费 | 材料费 | 机具费 |  | 管理费 | 利润 | 规费 | 税金
C4-11-9 | 镀锌电线管砖、混凝土结构暗配 公称直径(mm以内) 25 | 100m | 0.01 | 772.7 | 590.39 | 3.45 | 223.07 | 155.23 |  |  |  | 7.73 | 5.9 | 0.03 |  | 2.23 | 1.55
人工单价 |  | 小计 | [9 empty] | 7.73 | 5.9 | 0.03 |  | 2.23 | 1.55
|  | 未计价材料费 | [9 empty] | 4.15
清单项目综合单价 | [11 empty] | 17.45
材 料 费 明 细 | 主要材料名称、规格、型号 | [7 empty] | 单位 | 数量 |  | 单价（元） |  | 合价（元） |  |  | 暂估单价 （元） | 暂估合价 （元）
| 镀锌电线管 JDG25*1.5mm | [7 empty] | m | 1.03 |  | 4.03 |  | 4.15
| 其他材料费 | [10 empty] | - |  | 1.76 |  |  | -
| 材料费小计 | [10 empty] | - |  | 5.91 |  |  | -
注：1.如不使用省级或行业建设主管部门发布的计价依据，可不填定额编码、名称等； 2.招标文件提供了暂估单价的材料，按暂估的单价填入表内“暂估单价”栏及“暂估合价”栏。
表-09
综合单价分析表
工程名称：办公物业（含商业裙楼）消防工程 | [10 empty] | 标段： |  |  |  | 第 143 页 共 246 页
项目编码 |  | 030411001055 |  | 项目名称 |  | 电气配管 |  |  |  | 计量单位 |  |  | m |  |  | 工程量 |  | 170.18
清单综合单价组成明细
定额编号 | 定额项目名称 | 定额 单位 | 数量 | 单价 | [7 empty] | 合价
|  |  |  | 人工费 | 材料费 | 机具费 | 管理费 | 利润 | 规费 | 税金 |  | 人工费 | 材料费 | 机具费 |  | 管理费 | 利润 | 规费 | 税金
C4-11-7 | 镀锌电线管砖、混凝土结构暗配 公称直径(mm以内) 15 | 100m | 0.01 | 503.15 | 717.41 |  | 144.61 | 100.63 |  |  |  | 5.03 | 7.17 |  |  | 1.45 | 1.01
人工单价 |  | 小计 | [9 empty] | 5.03 | 7.17 |  |  | 1.45 | 1.01
|  | 未计价材料费 | [9 empty] | 6.03
清单项目综合单价 | [11 empty] | 14.66
材 料 费 明 细 | 主要材料名称、规格、型号 | [7 empty] | 单位 | 数量 |  | 单价（元） |  | 合价（元） |  |  | 暂估单价 （元） | 暂估合价 （元）
| 镀锌电线管 SC25*1.5mm | [7 empty] | m | 1.03 |  | 5.85 |  | 6.03
| 其他材料费 | [10 empty] | - |  | 1.17 |  |  | -
| 材料费小计 | [10 empty] | - |  | 7.2 |  |  | -
注：1.如不使用省级或行业建设主管部门发布的计价依据，可不填定额编码、名称等； 2.招标文件提供了暂估单价的材料，按暂估的单价填入表内“暂估单价”栏及“暂估合价”栏。
表-09
综合单价分析表
工程名称：办公物业（含商业裙楼）消防工程 | [10 empty] | 标段： |  |  |  | 第 144 页 共 246 页
项目编码 |  | 030413002012 |  | 项目名称 |  | 凿槽及修补 |  |  |  | 计量单位 |  |  | m |  |  | 工程量 |  | 575.22
清单综合单价组成明细
定额编号 | 定额项目名称 | 定额 单位 | 数量 | 单价 | [7 empty] | 合价
|  |  |  | 人工费 | 材料费 | 机具费 | 管理费 | 利润 | 规费 | 税金 |  | 人工费 | 材料费 | 机具费 |  | 管理费 | 利润 | 规费 | 税金
C4-13-5 | 凿槽、刨沟(砖结构) 宽×深(mm以内) 70×70 | 10m | 0.1 | 85.29 | 27.84 |  | 24.51 | 17.06 |  |  |  | 8.53 | 2.78 |  |  | 2.45 | 1.71
C4-13-48 | 沟槽修补 尺寸(宽×深mm) 70×70 | 10m | 0.1 | 56.91 | 20.57 |  | 16.36 | 11.38 |  |  |  | 5.69 | 2.06 |  |  | 1.64 | 1.14
人工单价 |  | 小计 | [9 empty] | 14.22 | 4.84 |  |  | 4.09 | 2.85
未计价材料费
清单项目综合单价 | [11 empty] | 25.99
材 料 费 明 细 | 主要材料名称、规格、型号 | [7 empty] | 单位 | 数量 |  | 单价（元） |  | 合价（元） |  |  | 暂估单价 （元） | 暂估合价 （元）
| 其他材料费 | [10 empty] | - |  | 4.84 |  |  | -
| 材料费小计 | [10 empty] | - |  | 4.84 |  |  | -
注：1.如不使用省级或行业建设主管部门发布的计价依据，可不填定额编码、名称等； 2.招标文件提供了暂估单价的材料，按暂估的单价填入表内“暂估单价”栏及“暂估合价”栏。
表-09
综合单价分析表
工程名称：办公物业（含商业裙楼）消防工程 | [10 empty] | 标段： |  |  |  | 第 145 页 共 246 页
项目编码 |  | 030411002008 |  | 项目名称 |  | 耐火电缆槽盒 |  |  |  | 计量单位 |  |  | m |  |  | 工程量 |  | 1252.49
清单综合单价组成明细
定额编号 | 定额项目名称 | 定额 单位 | 数量 | 单价 | [7 empty] | 合价
|  |  |  | 人工费 | 材料费 | 机具费 | 管理费 | 利润 | 规费 | 税金 |  | 人工费 | 材料费 | 机具费 |  | 管理费 | 利润 | 规费 | 税金
C4-11-151 | 金属线槽安装 宽+高(mm以内) 300 | 10m | 0.1 | 239 | 266.84 |  | 68.69 | 47.8 |  |  |  | 23.9 | 26.68 |  |  | 6.87 | 4.78
C12-3-196 | 防火涂料 槽盒 第一遍 | 10m2 | 0.04 | 37.33 | 4.91 |  | 7.68 | 7.47 |  |  |  | 1.49 | 0.2 |  |  | 0.31 | 0.3
C12-3-197 | 防火涂料 槽盒 第二遍 | 10m2 | 0.04 | 36.31 | 4.66 |  | 7.47 | 7.26 |  |  |  | 1.45 | 0.19 |  |  | 0.3 | 0.29
人工单价 |  | 小计 | [9 empty] | 26.84 | 27.07 |  |  | 7.48 | 5.37
|  | 未计价材料费 | [9 empty] | 24.35
清单项目综合单价 | [11 empty] | 66.75
材 料 费 明 细 | 主要材料名称、规格、型号 | [7 empty] | 单位 | 数量 |  | 单价（元） |  | 合价（元） |  |  | 暂估单价 （元） | 暂估合价 （元）
| 防火涂料 | [7 empty] | kg | 0.0988 |  | 2 |  | 0.2
| 耐火电缆槽盒 100X100 | [7 empty] | m | 1.0299 |  | 23.45 |  | 24.15
| 其他材料费 | [10 empty] | - |  | 2.72 |  |  | -
| 材料费小计 | [10 empty] | - |  | 27.07 |  |  | -
注：1.如不使用省级或行业建设主管部门发布的计价依据，可不填定额编码、名称等； 2.招标文件提供了暂估单价的材料，按暂估的单价填入表内“暂估单价”栏及“暂估合价”栏。
表-09
综合单价分析表
工程名称：办公物业（含商业裙楼）消防工程 | [10 empty] | 标段： |  |  |  | 第 146 页 共 246 页
项目编码 |  | 030411002009 |  | 项目名称 |  | 耐火电缆槽盒 |  |  |  | 计量单位 |  |  | m |  |  | 工程量 |  | 243.82
清单综合单价组成明细
定额编号 | 定额项目名称 | 定额 单位 | 数量 | 单价 | [7 empty] | 合价
|  |  |  | 人工费 | 材料费 | 机具费 | 管理费 | 利润 | 规费 | 税金 |  | 人工费 | 材料费 | 机具费 |  | 管理费 | 利润 | 规费 | 税金
C4-11-151 | 金属线槽安装 宽+高(mm以内) 300 | 10m | 0.1001 | 238.86 | 374.13 |  | 68.65 | 47.77 |  |  |  | 23.9 | 37.44 |  |  | 6.87 | 4.78
C12-3-196 | 防火涂料 槽盒 第一遍 | 10m2 | 0.06 | 37.31 | 4.91 |  | 7.67 | 7.46 |  |  |  | 2.24 | 0.29 |  |  | 0.46 | 0.45
C12-3-197 | 防火涂料 槽盒 第二遍 | 10m2 | 0.06 | 36.28 | 4.66 |  | 7.46 | 7.26 |  |  |  | 2.18 | 0.28 |  |  | 0.45 | 0.44
人工单价 |  | 小计 | [9 empty] | 28.32 | 38.01 |  |  | 7.78 | 5.67
|  | 未计价材料费 | [9 empty] | 35.21
清单项目综合单价 | [11 empty] | 79.77
材 料 费 明 细 | 主要材料名称、规格、型号 | [7 empty] | 单位 | 数量 |  | 单价（元） |  | 合价（元） |  |  | 暂估单价 （元） | 暂估合价 （元）
| 防火涂料 | [7 empty] | kg | 0.148 |  | 2 |  | 0.3
| 耐火电缆槽盒 200x100 | [7 empty] | m | 1.0301 |  | 33.89 |  | 34.91
| 其他材料费 | [10 empty] | - |  | 2.81 |  |  | -
| 材料费小计 | [10 empty] | - |  | 38.02 |  |  | -
注：1.如不使用省级或行业建设主管部门发布的计价依据，可不填定额编码、名称等； 2.招标文件提供了暂估单价的材料，按暂估的单价填入表内“暂估单价”栏及“暂估合价”栏。
表-09
综合单价分析表
工程名称：办公物业（含商业裙楼）消防工程 | [10 empty] | 标段： |  |  |  | 第 147 页 共 246 页
项目编码 |  | 030411002010 |  | 项目名称 |  | 耐火电缆槽盒. |  |  |  | 计量单位 |  |  | m |  |  | 工程量 |  | 6.44
清单综合单价组成明细
定额编号 | 定额项目名称 | 定额 单位 | 数量 | 单价 | [7 empty] | 合价
|  |  |  | 人工费 | 材料费 | 机具费 | 管理费 | 利润 | 规费 | 税金 |  | 人工费 | 材料费 | 机具费 |  | 管理费 | 利润 | 规费 | 税金
C4-11-152 换 | 金属线槽安装 宽+高(mm以内) 600 | 10m | 0.1 | 295.84 | 601.74 |  | 85.02 | 59.17 |  |  |  | 29.58 | 60.17 |  |  | 8.5 | 5.92
C12-3-196 | 防火涂料 槽盒 第一遍 | 10m2 | 0.0807 | 37.33 | 4.91 |  | 7.68 | 7.47 |  |  |  | 3.01 | 0.4 |  |  | 0.62 | 0.6
C12-3-197 | 防火涂料 槽盒 第二遍 | 10m2 | 0.0807 | 36.31 | 4.66 |  | 7.47 | 7.26 |  |  |  | 2.93 | 0.38 |  |  | 0.6 | 0.59
人工单价 |  | 小计 | [9 empty] | 35.52 | 60.95 |  |  | 9.72 | 7.11
|  | 未计价材料费 | [9 empty] | 58.04
清单项目综合单价 | [11 empty] | 113.31
材 料 费 明 细 | 主要材料名称、规格、型号 | [7 empty] | 单位 | 数量 |  | 单价（元） |  | 合价（元） |  |  | 暂估单价 （元） | 暂估合价 （元）
| 防火涂料 | [7 empty] | kg | 0.1995 |  | 2 |  | 0.4
| 耐火电缆槽盒 300X100 | [7 empty] | m | 1.0301 |  | 55.96 |  | 57.64
| 其他材料费 | [10 empty] | - |  | 2.9 |  |  | -
| 材料费小计 | [10 empty] | - |  | 60.94 |  |  | -
注：1.如不使用省级或行业建设主管部门发布的计价依据，可不填定额编码、名称等； 2.招标文件提供了暂估单价的材料，按暂估的单价填入表内“暂估单价”栏及“暂估合价”栏。
表-09
综合单价分析表
工程名称：办公物业（含商业裙楼）消防工程 | [10 empty] | 标段： |  |  |  | 第 148 页 共 246 页
项目编码 |  | 030413001007 |  | 项目名称 |  | 铁构件 |  |  |  | 计量单位 |  |  | kg |  |  | 工程量 |  | 1194.99
清单综合单价组成明细
定额编号 | 定额项目名称 | 定额 单位 | 数量 | 单价 | [7 empty] | 合价
|  |  |  | 人工费 | 材料费 | 机具费 | 管理费 | 利润 | 规费 | 税金 |  | 人工费 | 材料费 | 机具费 |  | 管理费 | 利润 | 规费 | 税金
C4-13-1 | 铁构件制作、安装 一般铁构件 制作 | 100kg | 0.01 | 848.39 | 383.65 | 60.09 | 261.1 | 181.7 |  |  |  | 8.48 | 3.84 | 0.6 |  | 2.61 | 1.82
C4-13-2 | 铁构件制作、安装 一般铁构件 安装 | 100kg | 0.01 | 616.62 | 21.45 | 44.41 | 189.98 | 132.21 |  |  |  | 6.17 | 0.21 | 0.44 |  | 1.9 | 1.32
C12-1-5 | 手工除锈 一般钢结构 轻锈 | 100kg | 0.01 | 28.94 | 3.53 | 12.36 | 8.49 | 8.26 |  |  |  | 0.29 | 0.04 | 0.12 |  | 0.08 | 0.08
C12-2-49 换 | 一般钢结构 红丹防锈漆 第一遍 实际遍数(遍):2 | 100kg | 0.01 | 39.7 | 33.19 | 24.74 | 13.25 | 12.89 |  |  |  | 0.4 | 0.33 | 0.25 |  | 0.13 | 0.13
C12-2-56 换 | 一般钢结构 调和漆 第一遍 实际遍数(遍):2 | 100kg | 0.01 | 38.53 | 22.25 | 24.74 | 13.01 | 12.65 |  |  |  | 0.39 | 0.22 | 0.25 |  | 0.13 | 0.13
人工单价 |  | 小计 | [9 empty] | 15.73 | 4.64 | 1.66 |  | 4.85 | 3.48
|  | 未计价材料费 | [9 empty] | 3.88
清单项目综合单价 | [11 empty] | 30.36
材 料 费 | 主要材料名称、规格、型号 | [7 empty] | 单位 | 数量 |  | 单价（元） |  | 合价（元） |  |  | 暂估单价 （元） | 暂估合价 （元）
注：1.如不使用省级或行业建设主管部门发布的计价依据，可不填定额编码、名称等； 2.招标文件提供了暂估单价的材料，按暂估的单价填入表内“暂估单价”栏及“暂估合价”栏。
表-09
综合单价分析表
工程名称：办公物业（含商业裙楼）消防工程 | [10 empty] | 标段： |  |  |  | 第 149 页 共 246 页
明 细 | 圆钢 | [7 empty] | kg | 0.08 |  | 3.08 |  | 0.25
| 扁钢 | [7 empty] | kg | 0.22 |  | 3.42 |  | 0.75
| 角钢 | [7 empty] | kg | 0.75 |  | 3.2 |  | 2.4
| 主材费调整 | [7 empty] | 元 | 0.0001 |  | 1
| 醇酸调和漆 | [7 empty] | kg | 0.015 |  | 13.35 |  | 0.2
| 醇酸防锈漆 | [7 empty] | kg | 0.0211 |  | 13.35 |  | 0.28
| 其他材料费 | [10 empty] | - |  | 0.76 |  |  | -
| 材料费小计 | [10 empty] | - |  | 4.64 |  |  | -
注：1.如不使用省级或行业建设主管部门发布的计价依据，可不填定额编码、名称等； 2.招标文件提供了暂估单价的材料，按暂估的单价填入表内“暂估单价”栏及“暂估合价”栏。
表-09
综合单价分析表
工程名称：办公物业（含商业裙楼）消防工程 | [10 empty] | 标段： |  |  |  | 第 150 页 共 246 页
项目编码 |  | 030905001006 |  | 项目名称 |  | 自动报警系统调试 |  |  |  | 计量单位 |  |  | 系统 |  |  | 工程量 |  | 1
清单综合单价组成明细
定额编号 | 定额项目名称 | 定额 单位 | 数量 | 单价 | [7 empty] | 合价
|  |  |  | 人工费 | 材料费 | 机具费 | 管理费 | 利润 | 规费 | 税金 |  | 人工费 | 材料费 | 机具费 |  | 管理费 | 利润 | 规费 | 税金
C9-5-6 | 自动报警系统装置调试 2000点以下 | 系统 | 1 | 15448.1 | 535.21 | 1596.4 | 4726.44 | 3408.9 |  |  |  | 15448.1 | 535.21 | 1596.4 |  | 4726.44 | 3408.9
人工单价 |  | 小计 | [9 empty] | 15448.1 | 535.21 | 1596.4 |  | 4726.44 | 3408.9
未计价材料费
清单项目综合单价 | [11 empty] | 25715.05
材 料 费 明 细 | 主要材料名称、规格、型号 | [7 empty] | 单位 | 数量 |  | 单价（元） |  | 合价（元） |  |  | 暂估单价 （元） | 暂估合价 （元）
| 其他材料费 | [10 empty] | - |  | 535.22 |  |  | -
| 材料费小计 | [10 empty] | - |  | 535.22 |  |  | -
注：1.如不使用省级或行业建设主管部门发布的计价依据，可不填定额编码、名称等； 2.招标文件提供了暂估单价的材料，按暂估的单价填入表内“暂估单价”栏及“暂估合价”栏。
表-09
综合单价分析表
工程名称：办公物业（含商业裙楼）消防工程 | [10 empty] | 标段： |  |  |  | 第 151 页 共 246 页
项目编码 |  | 030404016009 |  | 项目名称 |  | 常开防火门控制器 |  |  |  | 计量单位 |  |  | 台 |  |  | 工程量 |  | 120
清单综合单价组成明细
定额编号 | 定额项目名称 | 定额 单位 | 数量 | 单价 | [7 empty] | 合价
|  |  |  | 人工费 | 材料费 | 机具费 | 管理费 | 利润 | 规费 | 税金 |  | 人工费 | 材料费 | 机具费 |  | 管理费 | 利润 | 规费 | 税金
C4-4-26 | 控制箱安装 悬挂式(半周长m以内) 1.0 | 台 | 1 | 100.32 | 213.22 |  | 28.83 | 20.06 |  |  |  | 100.32 | 213.22 |  |  | 28.83 | 20.06
人工单价 |  | 小计 | [9 empty] | 100.32 | 213.22 |  |  | 28.83 | 20.06
|  | 未计价材料费 | [9 empty] | 192.04
清单项目综合单价 | [11 empty] | 362.43
材 料 费 明 细 | 主要材料名称、规格、型号 | [7 empty] | 单位 | 数量 |  | 单价（元） |  | 合价（元） |  |  | 暂估单价 （元） | 暂估合价 （元）
| 常开防火门控制器 | [7 empty] | 台 | 1 |  | 192.04 |  | 192.04
| 其他材料费 | [10 empty] | - |  | 21.18 |  |  | -
| 材料费小计 | [10 empty] | - |  | 213.22 |  |  | -
注：1.如不使用省级或行业建设主管部门发布的计价依据，可不填定额编码、名称等； 2.招标文件提供了暂估单价的材料，按暂估的单价填入表内“暂估单价”栏及“暂估合价”栏。
表-09
综合单价分析表
工程名称：办公物业（含商业裙楼）消防工程 | [10 empty] | 标段： |  |  |  | 第 152 页 共 246 页
项目编码 |  | 030904008018 |  | 项目名称 |  | 双扇常闭防火门一体式门磁开关 |  |  |  | 计量单位 |  |  | 个 |  |  | 工程量 |  | 240
清单综合单价组成明细
定额编号 | 定额项目名称 | 定额 单位 | 数量 | 单价 | [7 empty] | 合价
|  |  |  | 人工费 | 材料费 | 机具费 | 管理费 | 利润 | 规费 | 税金 |  | 人工费 | 材料费 | 机具费 |  | 管理费 | 利润 | 规费 | 税金
C5-6-1 | 入侵探测器安装(室内外、周界) 门磁开关、窗磁开关、紧急脚踏开关、紧急手动开关 有线 | 套 | 1 | 31.67 | 76.14 | 0.26 | 9.79 | 6.39 |  |  |  | 31.67 | 76.14 | 0.26 |  | 9.79 | 6.39
人工单价 |  | 小计 | [9 empty] | 31.67 | 76.14 | 0.26 |  | 9.79 | 6.39
|  | 未计价材料费 | [9 empty] | 74.34
清单项目综合单价 | [11 empty] | 124.25
材 料 费 明 细 | 主要材料名称、规格、型号 | [7 empty] | 单位 | 数量 |  | 单价（元） |  | 合价（元） |  |  | 暂估单价 （元） | 暂估合价 （元）
| 双扇常闭防火门一体式门磁开关 | [7 empty] | 套 | 1 |  | 74.34 |  | 74.34
| 其他材料费 | [10 empty] | - |  | 1.8 |  |  | -
| 材料费小计 | [10 empty] | - |  | 76.14 |  |  | -
注：1.如不使用省级或行业建设主管部门发布的计价依据，可不填定额编码、名称等； 2.招标文件提供了暂估单价的材料，按暂估的单价填入表内“暂估单价”栏及“暂估合价”栏。
表-09
综合单价分析表
工程名称：办公物业（含商业裙楼）消防工程 | [10 empty] | 标段： |  |  |  | 第 153 页 共 246 页
项目编码 |  | 030411006017 |  | 项目名称 |  | 金属接线盒 |  |  |  | 计量单位 |  |  | 个 |  |  | 工程量 |  | 240
清单综合单价组成明细
定额编号 | 定额项目名称 | 定额 单位 | 数量 | 单价 | [7 empty] | 合价
|  |  |  | 人工费 | 材料费 | 机具费 | 管理费 | 利润 | 规费 | 税金 |  | 人工费 | 材料费 | 机具费 |  | 管理费 | 利润 | 规费 | 税金
C4-11-282 | 接线盒安装 接线盒 暗装 | 10个 | 0.1 | 44.49 | 30.71 |  | 12.79 | 8.9 |  |  |  | 4.45 | 3.07 |  |  | 1.28 | 0.89
人工单价 |  | 小计 | [9 empty] | 4.45 | 3.07 |  |  | 1.28 | 0.89
|  | 未计价材料费 | [9 empty] | 2.04
清单项目综合单价 | [11 empty] | 9.69
材 料 费 明 细 | 主要材料名称、规格、型号 | [7 empty] | 单位 | 数量 |  | 单价（元） |  | 合价（元） |  |  | 暂估单价 （元） | 暂估合价 （元）
| 接线盒 金属 | [7 empty] | 个 | 1.02 |  | 2 |  | 2.04
| 其他材料费 | [10 empty] | - |  | 1.03 |  |  | -
| 材料费小计 | [10 empty] | - |  | 3.07 |  |  | -
注：1.如不使用省级或行业建设主管部门发布的计价依据，可不填定额编码、名称等； 2.招标文件提供了暂估单价的材料，按暂估的单价填入表内“暂估单价”栏及“暂估合价”栏。
表-09
综合单价分析表
工程名称：办公物业（含商业裙楼）消防工程 | [10 empty] | 标段： |  |  |  | 第 154 页 共 246 页
项目编码 |  | 030411004036 |  | 项目名称 |  | 配线 |  |  |  | 计量单位 |  |  | m |  |  | 工程量 |  | 1652.99
清单综合单价组成明细
定额编号 | 定额项目名称 | 定额 单位 | 数量 | 单价 | [7 empty] | 合价
|  |  |  | 人工费 | 材料费 | 机具费 | 管理费 | 利润 | 规费 | 税金 |  | 人工费 | 材料费 | 机具费 |  | 管理费 | 利润 | 规费 | 税金
C4-11-225 | 多芯软导线管内穿线(芯以内) 二芯 导线截面(mm2以内) 1.5 | 100m/束 | 0.01 | 85.72 | 357.43 |  | 24.64 | 17.14 |  |  |  | 0.86 | 3.57 |  |  | 0.25 | 0.17
人工单价 |  | 小计 | [9 empty] | 0.86 | 3.57 |  |  | 0.25 | 0.17
|  | 未计价材料费 | [9 empty] | 3.41
清单项目综合单价 | [11 empty] | 4.85
材 料 费 明 细 | 主要材料名称、规格、型号 | [7 empty] | 单位 | 数量 |  | 单价（元） |  | 合价（元） |  |  | 暂估单价 （元） | 暂估合价 （元）
| 多股铜芯聚氯乙烯绝缘导线 WDZCN-RYJS-B2-2x1.5 | [7 empty] | m | 1.08 |  | 3.16 |  | 3.41
| 其他材料费 | [10 empty] | - |  | 0.16 |  |  | -
| 材料费小计 | [10 empty] | - |  | 3.57 |  |  | -
注：1.如不使用省级或行业建设主管部门发布的计价依据，可不填定额编码、名称等； 2.招标文件提供了暂估单价的材料，按暂估的单价填入表内“暂估单价”栏及“暂估合价”栏。
表-09
综合单价分析表
工程名称：办公物业（含商业裙楼）消防工程 | [10 empty] | 标段： |  |  |  | 第 155 页 共 246 页
项目编码 |  | 030411001056 |  | 项目名称 |  | 电气配管 |  |  |  | 计量单位 |  |  | m |  |  | 工程量 |  | 1057.02
清单综合单价组成明细
定额编号 | 定额项目名称 | 定额 单位 | 数量 | 单价 | [7 empty] | 合价
|  |  |  | 人工费 | 材料费 | 机具费 | 管理费 | 利润 | 规费 | 税金 |  | 人工费 | 材料费 | 机具费 |  | 管理费 | 利润 | 规费 | 税金
C4-11-8 | 镀锌电线管砖、混凝土结构暗配 公称直径(mm以内) 20 | 100m | 0.01 | 536.2 | 473.7 |  | 154.1 | 107.24 |  |  |  | 5.36 | 4.74 |  |  | 1.54 | 1.07
人工单价 |  | 小计 | [9 empty] | 5.36 | 4.74 |  |  | 1.54 | 1.07
|  | 未计价材料费 | [9 empty] | 3.34
清单项目综合单价 | [11 empty] | 12.71
材 料 费 明 细 | 主要材料名称、规格、型号 | [7 empty] | 单位 | 数量 |  | 单价（元） |  | 合价（元） |  |  | 暂估单价 （元） | 暂估合价 （元）
| 镀锌电线管 JDG20*1.5mm | [7 empty] | m | 1.03 |  | 3.24 |  | 3.34
| 其他材料费 | [10 empty] | - |  | 1.39 |  |  | -
| 材料费小计 | [10 empty] | - |  | 4.73 |  |  | -
注：1.如不使用省级或行业建设主管部门发布的计价依据，可不填定额编码、名称等； 2.招标文件提供了暂估单价的材料，按暂估的单价填入表内“暂估单价”栏及“暂估合价”栏。
表-09
综合单价分析表
工程名称：办公物业（含商业裙楼）消防工程 | [10 empty] | 标段： |  |  |  | 第 156 页 共 246 页
项目编码 |  | 030413002013 |  | 项目名称 |  | 凿槽及修补 |  |  |  | 计量单位 |  |  | m |  |  | 工程量 |  | 190.26
清单综合单价组成明细
定额编号 | 定额项目名称 | 定额 单位 | 数量 | 单价 | [7 empty] | 合价
|  |  |  | 人工费 | 材料费 | 机具费 | 管理费 | 利润 | 规费 | 税金 |  | 人工费 | 材料费 | 机具费 |  | 管理费 | 利润 | 规费 | 税金
C4-13-5 | 凿槽、刨沟(砖结构) 宽×深(mm以内) 70×70 | 10m | 0.1 | 85.29 | 27.84 |  | 24.51 | 17.06 |  |  |  | 8.53 | 2.78 |  |  | 2.45 | 1.71
C4-13-48 | 沟槽修补 尺寸(宽×深mm) 70×70 | 10m | 0.1 | 56.91 | 20.57 |  | 16.36 | 11.38 |  |  |  | 5.69 | 2.06 |  |  | 1.64 | 1.14
人工单价 |  | 小计 | [9 empty] | 14.22 | 4.84 |  |  | 4.09 | 2.85
未计价材料费
清单项目综合单价 | [11 empty] | 25.99
材 料 费 明 细 | 主要材料名称、规格、型号 | [7 empty] | 单位 | 数量 |  | 单价（元） |  | 合价（元） |  |  | 暂估单价 （元） | 暂估合价 （元）
| 其他材料费 | [10 empty] | - |  | 4.84 |  |  | -
| 材料费小计 | [10 empty] | - |  | 4.84 |  |  | -
注：1.如不使用省级或行业建设主管部门发布的计价依据，可不填定额编码、名称等； 2.招标文件提供了暂估单价的材料，按暂估的单价填入表内“暂估单价”栏及“暂估合价”栏。
表-09
综合单价分析表
工程名称：办公物业（含商业裙楼）消防工程 | [10 empty] | 标段： |  |  |  | 第 157 页 共 246 页
项目编码 |  | 030905003002 |  | 项目名称 |  | 防火门监控系统调试 |  |  |  | 计量单位 |  |  | 个 |  |  | 工程量 |  | 120
清单综合单价组成明细
定额编号 | 定额项目名称 | 定额 单位 | 数量 | 单价 | [7 empty] | 合价
|  |  |  | 人工费 | 材料费 | 机具费 | 管理费 | 利润 | 规费 | 税金 |  | 人工费 | 材料费 | 机具费 |  | 管理费 | 利润 | 规费 | 税金
C9-5-13 | 防火控制装置调试 电动防火门(窗) | 个 | 1 | 30.41 | 1.47 | 4.57 | 9.7 | 7 |  |  |  | 30.41 | 1.47 | 4.57 |  | 9.7 | 7
人工单价 |  | 小计 | [9 empty] | 30.41 | 1.47 | 4.57 |  | 9.7 | 7
未计价材料费
清单项目综合单价 | [11 empty] | 53.15
材 料 费 明 细 | 主要材料名称、规格、型号 | [7 empty] | 单位 | 数量 |  | 单价（元） |  | 合价（元） |  |  | 暂估单价 （元） | 暂估合价 （元）
| 其他材料费 | [10 empty] | - |  | 1.47 |  |  | -
| 材料费小计 | [10 empty] | - |  | 1.47 |  |  | -
注：1.如不使用省级或行业建设主管部门发布的计价依据，可不填定额编码、名称等； 2.招标文件提供了暂估单价的材料，按暂估的单价填入表内“暂估单价”栏及“暂估合价”栏。
表-09
综合单价分析表
工程名称：办公物业（含商业裙楼）消防工程 | [10 empty] | 标段： |  |  |  | 第 158 页 共 246 页
项目编码 |  | 030904008019 |  | 项目名称 |  | 消防电源监控模块(电压信号传感器) |  |  |  | 计量单位 |  |  | 台 |  |  | 工程量 |  | 24
清单综合单价组成明细
定额编号 | 定额项目名称 | 定额 单位 | 数量 | 单价 | [7 empty] | 合价
|  |  |  | 人工费 | 材料费 | 机具费 | 管理费 | 利润 | 规费 | 税金 |  | 人工费 | 材料费 | 机具费 |  | 管理费 | 利润 | 规费 | 税金
C9-4-20 | 多输入、多输出模块安装 | 个 | 1 | 113.17 | 1157.76 | 2.05 | 31.95 | 23.04 |  |  |  | 113.17 | 1157.76 | 2.05 |  | 31.95 | 23.04
人工单价 |  | 小计 | [9 empty] | 113.17 | 1157.76 | 2.05 |  | 31.95 | 23.04
|  | 未计价材料费 | [9 empty] | 1145.43
清单项目综合单价 | [11 empty] | 1327.97
材 料 费 明 细 | 主要材料名称、规格、型号 | [7 empty] | 单位 | 数量 |  | 单价（元） |  | 合价（元） |  |  | 暂估单价 （元） | 暂估合价 （元）
| 消防电源监控模块(电压信号传感器) | [7 empty] | 个 | 1 |  | 1145.43 |  | 1145.43
| 其他材料费 | [10 empty] | - |  | 12.34 |  |  | -
| 材料费小计 | [10 empty] | - |  | 1157.77 |  |  | -
注：1.如不使用省级或行业建设主管部门发布的计价依据，可不填定额编码、名称等； 2.招标文件提供了暂估单价的材料，按暂估的单价填入表内“暂估单价”栏及“暂估合价”栏。
表-09
综合单价分析表
工程名称：办公物业（含商业裙楼）消防工程 | [10 empty] | 标段： |  |  |  | 第 159 页 共 246 页
项目编码 |  | 030411004037 |  | 项目名称 |  | 配线 |  |  |  | 计量单位 |  |  | m |  |  | 工程量 |  | 841.48
清单综合单价组成明细
定额编号 | 定额项目名称 | 定额 单位 | 数量 | 单价 | [7 empty] | 合价
|  |  |  | 人工费 | 材料费 | 机具费 | 管理费 | 利润 | 规费 | 税金 |  | 人工费 | 材料费 | 机具费 |  | 管理费 | 利润 | 规费 | 税金
C4-11-225 | 多芯软导线管内穿线(芯以内) 二芯 导线截面(mm2以内) 1.5 | 100m/束 | 0.01 | 85.72 | 357.43 |  | 24.64 | 17.14 |  |  |  | 0.86 | 3.57 |  |  | 0.25 | 0.17
人工单价 |  | 小计 | [9 empty] | 0.86 | 3.57 |  |  | 0.25 | 0.17
|  | 未计价材料费 | [9 empty] | 3.41
清单项目综合单价 | [11 empty] | 4.85
材 料 费 明 细 | 主要材料名称、规格、型号 | [7 empty] | 单位 | 数量 |  | 单价（元） |  | 合价（元） |  |  | 暂估单价 （元） | 暂估合价 （元）
| 多股铜芯聚氯乙烯绝缘导线 WDZCN-RYJS-B2-2x1.5 | [7 empty] | m | 1.08 |  | 3.16 |  | 3.41
| 其他材料费 | [10 empty] | - |  | 0.16 |  |  | -
| 材料费小计 | [10 empty] | - |  | 3.57 |  |  | -
注：1.如不使用省级或行业建设主管部门发布的计价依据，可不填定额编码、名称等； 2.招标文件提供了暂估单价的材料，按暂估的单价填入表内“暂估单价”栏及“暂估合价”栏。
表-09
综合单价分析表
工程名称：办公物业（含商业裙楼）消防工程 | [10 empty] | 标段： |  |  |  | 第 160 页 共 246 页
项目编码 |  | 030411001057 |  | 项目名称 |  | 电气配管 |  |  |  | 计量单位 |  |  | m |  |  | 工程量 |  | 673.18
清单综合单价组成明细
定额编号 | 定额项目名称 | 定额 单位 | 数量 | 单价 | [7 empty] | 合价
|  |  |  | 人工费 | 材料费 | 机具费 | 管理费 | 利润 | 规费 | 税金 |  | 人工费 | 材料费 | 机具费 |  | 管理费 | 利润 | 规费 | 税金
C4-11-8 | 镀锌电线管砖、混凝土结构暗配 公称直径(mm以内) 20 | 100m | 0.01 | 536.2 | 473.7 |  | 154.1 | 107.24 |  |  |  | 5.36 | 4.74 |  |  | 1.54 | 1.07
人工单价 |  | 小计 | [9 empty] | 5.36 | 4.74 |  |  | 1.54 | 1.07
|  | 未计价材料费 | [9 empty] | 3.34
清单项目综合单价 | [11 empty] | 12.71
材 料 费 明 细 | 主要材料名称、规格、型号 | [7 empty] | 单位 | 数量 |  | 单价（元） |  | 合价（元） |  |  | 暂估单价 （元） | 暂估合价 （元）
| 镀锌电线管 JDG20*1.5mm | [7 empty] | m | 1.03 |  | 3.24 |  | 3.34
| 其他材料费 | [10 empty] | - |  | 1.39 |  |  | -
| 材料费小计 | [10 empty] | - |  | 4.73 |  |  | -
注：1.如不使用省级或行业建设主管部门发布的计价依据，可不填定额编码、名称等； 2.招标文件提供了暂估单价的材料，按暂估的单价填入表内“暂估单价”栏及“暂估合价”栏。
表-09
综合单价分析表
工程名称：办公物业（含商业裙楼）消防工程 | [10 empty] | 标段： |  |  |  | 第 161 页 共 246 页
项目编码 |  | 030413002014 |  | 项目名称 |  | 凿槽及修补 |  |  |  | 计量单位 |  |  | m |  |  | 工程量 |  | 53.33
清单综合单价组成明细
定额编号 | 定额项目名称 | 定额 单位 | 数量 | 单价 | [7 empty] | 合价
|  |  |  | 人工费 | 材料费 | 机具费 | 管理费 | 利润 | 规费 | 税金 |  | 人工费 | 材料费 | 机具费 |  | 管理费 | 利润 | 规费 | 税金
C4-13-5 | 凿槽、刨沟(砖结构) 宽×深(mm以内) 70×70 | 10m | 0.1 | 85.29 | 27.84 |  | 24.51 | 17.06 |  |  |  | 8.53 | 2.78 |  |  | 2.45 | 1.71
C4-13-48 | 沟槽修补 尺寸(宽×深mm) 70×70 | 10m | 0.1 | 56.91 | 20.57 |  | 16.36 | 11.38 |  |  |  | 5.69 | 2.06 |  |  | 1.64 | 1.14
人工单价 |  | 小计 | [9 empty] | 14.22 | 4.84 |  |  | 4.09 | 2.85
未计价材料费
清单项目综合单价 | [11 empty] | 25.99
材 料 费 明 细 | 主要材料名称、规格、型号 | [7 empty] | 单位 | 数量 |  | 单价（元） |  | 合价（元） |  |  | 暂估单价 （元） | 暂估合价 （元）
| 其他材料费 | [10 empty] | - |  | 4.84 |  |  | -
| 材料费小计 | [10 empty] | - |  | 4.84 |  |  | -
注：1.如不使用省级或行业建设主管部门发布的计价依据，可不填定额编码、名称等； 2.招标文件提供了暂估单价的材料，按暂估的单价填入表内“暂估单价”栏及“暂估合价”栏。
表-09
综合单价分析表
工程名称：办公物业（含商业裙楼）消防工程 | [10 empty] | 标段： |  |  |  | 第 162 页 共 246 页
项目编码 |  | 030905001007 |  | 项目名称 |  | 消防设备电源监控系统调试 |  |  |  | 计量单位 |  |  | 系统 |  |  | 工程量 |  | 1
清单综合单价组成明细
定额编号 | 定额项目名称 | 定额 单位 | 数量 | 单价 | [7 empty] | 合价
|  |  |  | 人工费 | 材料费 | 机具费 | 管理费 | 利润 | 规费 | 税金 |  | 人工费 | 材料费 | 机具费 |  | 管理费 | 利润 | 规费 | 税金
C9-5-1 | 自动报警系统装置调试 64点以下 | 系统 | 1 | 1792.83 | 55.73 | 229.45 | 560.78 | 404.46 |  |  |  | 1792.83 | 55.73 | 229.45 |  | 560.78 | 404.46
人工单价 |  | 小计 | [9 empty] | 1792.83 | 55.73 | 229.45 |  | 560.78 | 404.46
未计价材料费
清单项目综合单价 | [11 empty] | 3043.25
材 料 费 明 细 | 主要材料名称、规格、型号 | [7 empty] | 单位 | 数量 |  | 单价（元） |  | 合价（元） |  |  | 暂估单价 （元） | 暂估合价 （元）
| 其他材料费 | [10 empty] | - |  | 55.73 |  |  | -
| 材料费小计 | [10 empty] | - |  | 55.73 |  |  | -
注：1.如不使用省级或行业建设主管部门发布的计价依据，可不填定额编码、名称等； 2.招标文件提供了暂估单价的材料，按暂估的单价填入表内“暂估单价”栏及“暂估合价”栏。
表-09
综合单价分析表
工程名称：办公物业（含商业裙楼）消防工程 | [10 empty] | 标段： |  |  |  | 第 163 页 共 246 页
项目编码 |  | 030904008020 |  | 项目名称 |  | 电气火灾监控模块 |  |  |  | 计量单位 |  |  | 台 |  |  | 工程量 |  | 31
清单综合单价组成明细
定额编号 | 定额项目名称 | 定额 单位 | 数量 | 单价 | [7 empty] | 合价
|  |  |  | 人工费 | 材料费 | 机具费 | 管理费 | 利润 | 规费 | 税金 |  | 人工费 | 材料费 | 机具费 |  | 管理费 | 利润 | 规费 | 税金
C9-4-20 | 多输入、多输出模块安装 | 个 | 1 | 113.17 | 914.98 | 2.05 | 31.95 | 23.04 |  |  |  | 113.17 | 914.98 | 2.05 |  | 31.95 | 23.04
人工单价 |  | 小计 | [9 empty] | 113.17 | 914.98 | 2.05 |  | 31.95 | 23.04
|  | 未计价材料费 | [9 empty] | 902.65
清单项目综合单价 | [11 empty] | 1085.19
材 料 费 明 细 | 主要材料名称、规格、型号 | [7 empty] | 单位 | 数量 |  | 单价（元） |  | 合价（元） |  |  | 暂估单价 （元） | 暂估合价 （元）
| 电气火灾监控模块 | [7 empty] | 个 | 1 |  | 902.65 |  | 902.65
| 其他材料费 | [10 empty] | - |  | 12.34 |  |  | -
| 材料费小计 | [10 empty] | - |  | 914.99 |  |  | -
注：1.如不使用省级或行业建设主管部门发布的计价依据，可不填定额编码、名称等； 2.招标文件提供了暂估单价的材料，按暂估的单价填入表内“暂估单价”栏及“暂估合价”栏。
表-09
综合单价分析表
工程名称：办公物业（含商业裙楼）消防工程 | [10 empty] | 标段： |  |  |  | 第 164 页 共 246 页
项目编码 |  | 030904008021 |  | 项目名称 |  | 剩余电流互感器+温度传感器 |  |  |  | 计量单位 |  |  | 台 |  |  | 工程量 |  | 31
清单综合单价组成明细
定额编号 | 定额项目名称 | 定额 单位 | 数量 | 单价 | [7 empty] | 合价
|  |  |  | 人工费 | 材料费 | 机具费 | 管理费 | 利润 | 规费 | 税金 |  | 人工费 | 材料费 | 机具费 |  | 管理费 | 利润 | 规费 | 税金
C9-4-20 | 多输入、多输出模块安装 | 个 | 1 | 113.17 | 524.33 | 2.05 | 31.95 | 23.04 |  |  |  | 113.17 | 524.33 | 2.05 |  | 31.95 | 23.04
人工单价 |  | 小计 | [9 empty] | 113.17 | 524.33 | 2.05 |  | 31.95 | 23.04
|  | 未计价材料费 | [9 empty] | 512
清单项目综合单价 | [11 empty] | 694.54
材 料 费 明 细 | 主要材料名称、规格、型号 | [7 empty] | 单位 | 数量 |  | 单价（元） |  | 合价（元） |  |  | 暂估单价 （元） | 暂估合价 （元）
| 剩余电流互感器+温度传感器 | [7 empty] | 个 | 1 |  | 512 |  | 512
| 其他材料费 | [10 empty] | - |  | 12.34 |  |  | -
| 材料费小计 | [10 empty] | - |  | 524.34 |  |  | -
注：1.如不使用省级或行业建设主管部门发布的计价依据，可不填定额编码、名称等； 2.招标文件提供了暂估单价的材料，按暂估的单价填入表内“暂估单价”栏及“暂估合价”栏。
表-09
综合单价分析表
工程名称：办公物业（含商业裙楼）消防工程 | [10 empty] | 标段： |  |  |  | 第 165 页 共 246 页
项目编码 |  | 030411004038 |  | 项目名称 |  | 配线 |  |  |  | 计量单位 |  |  | m |  |  | 工程量 |  | 1086.91
清单综合单价组成明细
定额编号 | 定额项目名称 | 定额 单位 | 数量 | 单价 | [7 empty] | 合价
|  |  |  | 人工费 | 材料费 | 机具费 | 管理费 | 利润 | 规费 | 税金 |  | 人工费 | 材料费 | 机具费 |  | 管理费 | 利润 | 规费 | 税金
C4-11-225 | 多芯软导线管内穿线(芯以内) 二芯 导线截面(mm2以内) 1.5 | 100m/束 | 0.01 | 85.72 | 859.63 |  | 24.64 | 17.14 |  |  |  | 0.86 | 8.6 |  |  | 0.25 | 0.17
人工单价 |  | 小计 | [9 empty] | 0.86 | 8.6 |  |  | 0.25 | 0.17
|  | 未计价材料费 | [9 empty] | 8.43
清单项目综合单价 | [11 empty] | 9.87
材 料 费 明 细 | 主要材料名称、规格、型号 | [7 empty] | 单位 | 数量 |  | 单价（元） |  | 合价（元） |  |  | 暂估单价 （元） | 暂估合价 （元）
| 多股铜芯聚氯乙烯绝缘导线 WDZCN-RYJSP-B2-2x1.5 | [7 empty] | m | 1.08 |  | 7.81 |  | 8.43
| 其他材料费 | [10 empty] | - |  | 0.16 |  |  | -
| 材料费小计 | [10 empty] | - |  | 8.59 |  |  | -
注：1.如不使用省级或行业建设主管部门发布的计价依据，可不填定额编码、名称等； 2.招标文件提供了暂估单价的材料，按暂估的单价填入表内“暂估单价”栏及“暂估合价”栏。
表-09
综合单价分析表
工程名称：办公物业（含商业裙楼）消防工程 | [10 empty] | 标段： |  |  |  | 第 166 页 共 246 页
项目编码 |  | 030411001058 |  | 项目名称 |  | 电气配管 |  |  |  | 计量单位 |  |  | m |  |  | 工程量 |  | 869.52
清单综合单价组成明细
定额编号 | 定额项目名称 | 定额 单位 | 数量 | 单价 | [7 empty] | 合价
|  |  |  | 人工费 | 材料费 | 机具费 | 管理费 | 利润 | 规费 | 税金 |  | 人工费 | 材料费 | 机具费 |  | 管理费 | 利润 | 规费 | 税金
C4-11-8 | 镀锌电线管砖、混凝土结构暗配 公称直径(mm以内) 20 | 100m | 0.01 | 536.2 | 473.7 |  | 154.1 | 107.24 |  |  |  | 5.36 | 4.74 |  |  | 1.54 | 1.07
人工单价 |  | 小计 | [9 empty] | 5.36 | 4.74 |  |  | 1.54 | 1.07
|  | 未计价材料费 | [9 empty] | 3.34
清单项目综合单价 | [11 empty] | 12.71
材 料 费 明 细 | 主要材料名称、规格、型号 | [7 empty] | 单位 | 数量 |  | 单价（元） |  | 合价（元） |  |  | 暂估单价 （元） | 暂估合价 （元）
| 镀锌电线管 JDG20*1.5mm | [7 empty] | m | 1.03 |  | 3.24 |  | 3.34
| 其他材料费 | [10 empty] | - |  | 1.39 |  |  | -
| 材料费小计 | [10 empty] | - |  | 4.73 |  |  | -
注：1.如不使用省级或行业建设主管部门发布的计价依据，可不填定额编码、名称等； 2.招标文件提供了暂估单价的材料，按暂估的单价填入表内“暂估单价”栏及“暂估合价”栏。
表-09
综合单价分析表
工程名称：办公物业（含商业裙楼）消防工程 | [10 empty] | 标段： |  |  |  | 第 167 页 共 246 页
项目编码 |  | 030413002015 |  | 项目名称 |  | 凿槽及修补 |  |  |  | 计量单位 |  |  | m |  |  | 工程量 |  | 68.89
清单综合单价组成明细
定额编号 | 定额项目名称 | 定额 单位 | 数量 | 单价 | [7 empty] | 合价
|  |  |  | 人工费 | 材料费 | 机具费 | 管理费 | 利润 | 规费 | 税金 |  | 人工费 | 材料费 | 机具费 |  | 管理费 | 利润 | 规费 | 税金
C4-13-5 | 凿槽、刨沟(砖结构) 宽×深(mm以内) 70×70 | 10m | 0.1 | 85.29 | 27.84 |  | 24.51 | 17.06 |  |  |  | 8.53 | 2.78 |  |  | 2.45 | 1.71
C4-13-48 | 沟槽修补 尺寸(宽×深mm) 70×70 | 10m | 0.1 | 56.91 | 20.57 |  | 16.36 | 11.38 |  |  |  | 5.69 | 2.06 |  |  | 1.64 | 1.14
人工单价 |  | 小计 | [9 empty] | 14.22 | 4.84 |  |  | 4.09 | 2.85
未计价材料费
清单项目综合单价 | [11 empty] | 25.99
材 料 费 明 细 | 主要材料名称、规格、型号 | [7 empty] | 单位 | 数量 |  | 单价（元） |  | 合价（元） |  |  | 暂估单价 （元） | 暂估合价 （元）
| 其他材料费 | [10 empty] | - |  | 4.84 |  |  | -
| 材料费小计 | [10 empty] | - |  | 4.84 |  |  | -
注：1.如不使用省级或行业建设主管部门发布的计价依据，可不填定额编码、名称等； 2.招标文件提供了暂估单价的材料，按暂估的单价填入表内“暂估单价”栏及“暂估合价”栏。
表-09
综合单价分析表
工程名称：办公物业（含商业裙楼）消防工程 | [10 empty] | 标段： |  |  |  | 第 168 页 共 246 页
项目编码 |  | 030905001008 |  | 项目名称 |  | 电气火灾监控系统调试 |  |  |  | 计量单位 |  |  | 系统 |  |  | 工程量 |  | 1
清单综合单价组成明细
定额编号 | 定额项目名称 | 定额 单位 | 数量 | 单价 | [7 empty] | 合价
|  |  |  | 人工费 | 材料费 | 机具费 | 管理费 | 利润 | 规费 | 税金 |  | 人工费 | 材料费 | 机具费 |  | 管理费 | 利润 | 规费 | 税金
C9-5-1 | 自动报警系统装置调试 64点以下 | 系统 | 1 | 1792.83 | 55.73 | 229.45 | 560.78 | 404.46 |  |  |  | 1792.83 | 55.73 | 229.45 |  | 560.78 | 404.46
人工单价 |  | 小计 | [9 empty] | 1792.83 | 55.73 | 229.45 |  | 560.78 | 404.46
未计价材料费
清单项目综合单价 | [11 empty] | 3043.25
材 料 费 明 细 | 主要材料名称、规格、型号 | [7 empty] | 单位 | 数量 |  | 单价（元） |  | 合价（元） |  |  | 暂估单价 （元） | 暂估合价 （元）
| 其他材料费 | [10 empty] | - |  | 55.73 |  |  | -
| 材料费小计 | [10 empty] | - |  | 55.73 |  |  | -
注：1.如不使用省级或行业建设主管部门发布的计价依据，可不填定额编码、名称等； 2.招标文件提供了暂估单价的材料，按暂估的单价填入表内“暂估单价”栏及“暂估合价”栏。
表-09
综合单价分析表
工程名称：办公物业（含商业裙楼）消防工程 | [10 empty] | 标段： |  |  |  | 第 169 页 共 246 页
项目编码 |  | 030404016010 |  | 项目名称 |  | 壁挂气体消防控制器 |  |  |  | 计量单位 |  |  | 台 |  |  | 工程量 |  | 1
清单综合单价组成明细
定额编号 | 定额项目名称 | 定额 单位 | 数量 | 单价 | [7 empty] | 合价
|  |  |  | 人工费 | 材料费 | 机具费 | 管理费 | 利润 | 规费 | 税金 |  | 人工费 | 材料费 | 机具费 |  | 管理费 | 利润 | 规费 | 税金
C9-4-22 | 区域报警控制箱(壁挂式)安装 64点以下 | 台 | 1 | 498.93 | 4291.68 | 20.65 | 144.08 | 103.92 |  |  |  | 498.93 | 4291.68 | 20.65 |  | 144.08 | 103.92
人工单价 |  | 小计 | [9 empty] | 498.93 | 4291.68 | 20.65 |  | 144.08 | 103.92
|  | 未计价材料费 | [9 empty] | 4247.79
清单项目综合单价 | [11 empty] | 5059.26
材 料 费 明 细 | 主要材料名称、规格、型号 | [7 empty] | 单位 | 数量 |  | 单价（元） |  | 合价（元） |  |  | 暂估单价 （元） | 暂估合价 （元）
| 壁挂气体消防控制器 | [7 empty] | 台 | 1 |  | 4247.79 |  | 4247.79
| 其他材料费 | [10 empty] | - |  | 43.88 |  |  | -
| 材料费小计 | [10 empty] | - |  | 4291.67 |  |  | -
注：1.如不使用省级或行业建设主管部门发布的计价依据，可不填定额编码、名称等； 2.招标文件提供了暂估单价的材料，按暂估的单价填入表内“暂估单价”栏及“暂估合价”栏。
表-09
综合单价分析表
工程名称：办公物业（含商业裙楼）消防工程 | [10 empty] | 标段： |  |  |  | 第 170 页 共 246 页
项目编码 |  | 030904008022 |  | 项目名称 |  | 消防模块接线箱 |  |  |  | 计量单位 |  |  | 台 |  |  | 工程量 |  | 1
清单综合单价组成明细
定额编号 | 定额项目名称 | 定额 单位 | 数量 | 单价 | [7 empty] | 合价
|  |  |  | 人工费 | 材料费 | 机具费 | 管理费 | 利润 | 规费 | 税金 |  | 人工费 | 材料费 | 机具费 |  | 管理费 | 利润 | 规费 | 税金
C9-4-21 | 模块箱安装 | 台 | 1 | 41.8 | 684.68 | 9.72 | 14.29 | 10.3 |  |  |  | 41.8 | 684.68 | 9.72 |  | 14.29 | 10.3
人工单价 |  | 小计 | [9 empty] | 41.8 | 684.68 | 9.72 |  | 14.29 | 10.3
|  | 未计价材料费 | [9 empty] | 667.95
清单项目综合单价 | [11 empty] | 760.79
材 料 费 明 细 | 主要材料名称、规格、型号 | [7 empty] | 单位 | 数量 |  | 单价（元） |  | 合价（元） |  |  | 暂估单价 （元） | 暂估合价 （元）
| 消防模块接线箱 | [7 empty] | 台 | 1 |  | 667.95 |  | 667.95
| 其他材料费 | [10 empty] | - |  | 16.73 |  |  | -
| 材料费小计 | [10 empty] | - |  | 684.68 |  |  | -
注：1.如不使用省级或行业建设主管部门发布的计价依据，可不填定额编码、名称等； 2.招标文件提供了暂估单价的材料，按暂估的单价填入表内“暂估单价”栏及“暂估合价”栏。
表-09
综合单价分析表
工程名称：办公物业（含商业裙楼）消防工程 | [10 empty] | 标段： |  |  |  | 第 171 页 共 246 页
项目编码 |  | 030904001008 |  | 项目名称 |  | 智能编码感烟探测器 |  |  |  | 计量单位 |  |  | 个 |  |  | 工程量 |  | 2
清单综合单价组成明细
定额编号 | 定额项目名称 | 定额 单位 | 数量 | 单价 | [7 empty] | 合价
|  |  |  | 人工费 | 材料费 | 机具费 | 管理费 | 利润 | 规费 | 税金 |  | 人工费 | 材料费 | 机具费 |  | 管理费 | 利润 | 规费 | 税金
C9-4-1 | 点型探测器安装 感烟 | 个 | 1 | 27.78 | 76.05 | 0.2 | 7.76 | 5.6 |  |  |  | 27.78 | 76.05 | 0.2 |  | 7.76 | 5.6
人工单价 |  | 小计 | [9 empty] | 27.78 | 76.05 | 0.2 |  | 7.76 | 5.6
|  | 未计价材料费 | [9 empty] | 70.8
清单项目综合单价 | [11 empty] | 117.39
材 料 费 明 细 | 主要材料名称、规格、型号 | [7 empty] | 单位 | 数量 |  | 单价（元） |  | 合价（元） |  |  | 暂估单价 （元） | 暂估合价 （元）
| 智能编码感烟探测器 | [7 empty] | 个(对) | 1 |  | 70.8 |  | 70.8
| 其他材料费 | [10 empty] | - |  | 5.24 |  |  | -
| 材料费小计 | [10 empty] | - |  | 76.04 |  |  | -
注：1.如不使用省级或行业建设主管部门发布的计价依据，可不填定额编码、名称等； 2.招标文件提供了暂估单价的材料，按暂估的单价填入表内“暂估单价”栏及“暂估合价”栏。
表-09
综合单价分析表
工程名称：办公物业（含商业裙楼）消防工程 | [10 empty] | 标段： |  |  |  | 第 172 页 共 246 页
项目编码 |  | 030904001009 |  | 项目名称 |  | 智能编码感温探测器 |  |  |  | 计量单位 |  |  | 个 |  |  | 工程量 |  | 2
清单综合单价组成明细
定额编号 | 定额项目名称 | 定额 单位 | 数量 | 单价 | [7 empty] | 合价
|  |  |  | 人工费 | 材料费 | 机具费 | 管理费 | 利润 | 规费 | 税金 |  | 人工费 | 材料费 | 机具费 |  | 管理费 | 利润 | 规费 | 税金
C9-4-2 | 点型探测器安装 感温 | 个 | 1 | 27.78 | 72.51 | 0.2 | 7.76 | 5.6 |  |  |  | 27.78 | 72.51 | 0.2 |  | 7.76 | 5.6
人工单价 |  | 小计 | [9 empty] | 27.78 | 72.51 | 0.2 |  | 7.76 | 5.6
|  | 未计价材料费 | [9 empty] | 67.26
清单项目综合单价 | [11 empty] | 113.85
材 料 费 明 细 | 主要材料名称、规格、型号 | [7 empty] | 单位 | 数量 |  | 单价（元） |  | 合价（元） |  |  | 暂估单价 （元） | 暂估合价 （元）
| 智能编码感温探测器 | [7 empty] | 个(对) | 1 |  | 67.26 |  | 67.26
| 其他材料费 | [10 empty] | - |  | 5.24 |  |  | -
| 材料费小计 | [10 empty] | - |  | 72.5 |  |  | -
注：1.如不使用省级或行业建设主管部门发布的计价依据，可不填定额编码、名称等； 2.招标文件提供了暂估单价的材料，按暂估的单价填入表内“暂估单价”栏及“暂估合价”栏。
表-09
综合单价分析表
工程名称：办公物业（含商业裙楼）消防工程 | [10 empty] | 标段： |  |  |  | 第 173 页 共 246 页
项目编码 |  | 030904005004 |  | 项目名称 |  | 声光报警器 |  |  |  | 计量单位 |  |  | 个 |  |  | 工程量 |  | 2
清单综合单价组成明细
定额编号 | 定额项目名称 | 定额 单位 | 数量 | 单价 | [7 empty] | 合价
|  |  |  | 人工费 | 材料费 | 机具费 | 管理费 | 利润 | 规费 | 税金 |  | 人工费 | 材料费 | 机具费 |  | 管理费 | 利润 | 规费 | 税金
C9-4-9 | 声光报警器安装 | 个 | 1 | 57.33 | 102.21 |  | 15.9 | 11.47 |  |  |  | 57.33 | 102.21 |  |  | 15.9 | 11.47
人工单价 |  | 小计 | [9 empty] | 57.33 | 102.21 |  |  | 15.9 | 11.47
|  | 未计价材料费 | [9 empty] | 97.35
清单项目综合单价 | [11 empty] | 186.91
材 料 费 明 细 | 主要材料名称、规格、型号 | [7 empty] | 单位 | 数量 |  | 单价（元） |  | 合价（元） |  |  | 暂估单价 （元） | 暂估合价 （元）
| 声光报警器 | [7 empty] | 个 | 1 |  | 97.35 |  | 97.35
| 其他材料费 | [10 empty] | - |  | 4.86 |  |  | -
| 材料费小计 | [10 empty] | - |  | 102.21 |  |  | -
注：1.如不使用省级或行业建设主管部门发布的计价依据，可不填定额编码、名称等； 2.招标文件提供了暂估单价的材料，按暂估的单价填入表内“暂估单价”栏及“暂估合价”栏。
表-09
综合单价分析表
工程名称：办公物业（含商业裙楼）消防工程 | [10 empty] | 标段： |  |  |  | 第 174 页 共 246 页
项目编码 |  | 030904007006 |  | 项目名称 |  | 手自动转换开关及手动启停按钮 |  |  |  | 计量单位 |  |  | 个 |  |  | 工程量 |  | 2
清单综合单价组成明细
定额编号 | 定额项目名称 | 定额 单位 | 数量 | 单价 | [7 empty] | 合价
|  |  |  | 人工费 | 材料费 | 机具费 | 管理费 | 利润 | 规费 | 税金 |  | 人工费 | 材料费 | 机具费 |  | 管理费 | 利润 | 规费 | 税金
C9-4-7 | 按钮安装 | 个 | 1 | 40.39 | 255.41 | 0.05 | 11.21 | 8.09 |  |  |  | 40.39 | 255.41 | 0.05 |  | 11.21 | 8.09
人工单价 |  | 小计 | [9 empty] | 40.39 | 255.41 | 0.05 |  | 11.21 | 8.09
|  | 未计价材料费 | [9 empty] | 247.79
清单项目综合单价 | [11 empty] | 315.15
材 料 费 明 细 | 主要材料名称、规格、型号 | [7 empty] | 单位 | 数量 |  | 单价（元） |  | 合价（元） |  |  | 暂估单价 （元） | 暂估合价 （元）
| 手自动转换开关及手动启停按钮 | [7 empty] | 个 | 1 |  | 247.79 |  | 247.79
| 其他材料费 | [10 empty] | - |  | 7.63 |  |  | -
| 材料费小计 | [10 empty] | - |  | 255.42 |  |  | -
注：1.如不使用省级或行业建设主管部门发布的计价依据，可不填定额编码、名称等； 2.招标文件提供了暂估单价的材料，按暂估的单价填入表内“暂估单价”栏及“暂估合价”栏。
表-09
综合单价分析表
工程名称：办公物业（含商业裙楼）消防工程 | [10 empty] | 标段： |  |  |  | 第 175 页 共 246 页
项目编码 |  | 080903018004 |  | 项目名称 |  | 手/自动状态指示灯 |  |  |  | 计量单位 |  |  | 个 |  |  | 工程量 |  | 4
清单综合单价组成明细
定额编号 | 定额项目名称 | 定额 单位 | 数量 | 单价 | [7 empty] | 合价
|  |  |  | 人工费 | 材料费 | 机具费 | 管理费 | 利润 | 规费 | 税金 |  | 人工费 | 材料费 | 机具费 |  | 管理费 | 利润 | 规费 | 税金
C4-12-192 R*0.9 | 标志、诱导装饰灯具安装 墙壁式 示意图号:171、172、173、174 其他LED灯具安装（除嵌入式LED射灯和筒灯外） 人工*0.9 | 10套 | 0.1 | 226.1 | 2176.13 |  | 64.98 | 45.22 |  |  |  | 22.61 | 217.61 |  |  | 6.5 | 4.52
人工单价 |  | 小计 | [9 empty] | 22.61 | 217.61 |  |  | 6.5 | 4.52
|  | 未计价材料费 | [9 empty] | 214.51
清单项目综合单价 | [11 empty] | 251.24
材 料 费 明 细 | 主要材料名称、规格、型号 | [7 empty] | 单位 | 数量 |  | 单价（元） |  | 合价（元） |  |  | 暂估单价 （元） | 暂估合价 （元）
| 手/自动状态指示灯 | [7 empty] | 套 | 1.01 |  | 212.39 |  | 214.51
| 其他材料费 | [10 empty] | - |  | 3.11 |  |  | -
| 材料费小计 | [10 empty] | - |  | 217.62 |  |  | -
注：1.如不使用省级或行业建设主管部门发布的计价依据，可不填定额编码、名称等； 2.招标文件提供了暂估单价的材料，按暂估的单价填入表内“暂估单价”栏及“暂估合价”栏。
表-09
综合单价分析表
工程名称：办公物业（含商业裙楼）消防工程 | [10 empty] | 标段： |  |  |  | 第 176 页 共 246 页
项目编码 |  | 080903018005 |  | 项目名称 |  | 放气指示灯 |  |  |  | 计量单位 |  |  | 个 |  |  | 工程量 |  | 2
清单综合单价组成明细
定额编号 | 定额项目名称 | 定额 单位 | 数量 | 单价 | [7 empty] | 合价
|  |  |  | 人工费 | 材料费 | 机具费 | 管理费 | 利润 | 规费 | 税金 |  | 人工费 | 材料费 | 机具费 |  | 管理费 | 利润 | 规费 | 税金
C4-12-192 R*0.9 | 标志、诱导装饰灯具安装 墙壁式 示意图号:171、172、173、174 其他LED灯具安装（除嵌入式LED射灯和筒灯外） 人工*0.9 | 10套 | 0.1 | 226.1 | 2176.13 |  | 64.98 | 45.22 |  |  |  | 22.61 | 217.61 |  |  | 6.5 | 4.52
人工单价 |  | 小计 | [9 empty] | 22.61 | 217.61 |  |  | 6.5 | 4.52
|  | 未计价材料费 | [9 empty] | 214.51
清单项目综合单价 | [11 empty] | 251.24
材 料 费 明 细 | 主要材料名称、规格、型号 | [7 empty] | 单位 | 数量 |  | 单价（元） |  | 合价（元） |  |  | 暂估单价 （元） | 暂估合价 （元）
| 放气指示灯 | [7 empty] | 套 | 1.01 |  | 212.39 |  | 214.51
| 其他材料费 | [10 empty] | - |  | 3.11 |  |  | -
| 材料费小计 | [10 empty] | - |  | 217.62 |  |  | -
注：1.如不使用省级或行业建设主管部门发布的计价依据，可不填定额编码、名称等； 2.招标文件提供了暂估单价的材料，按暂估的单价填入表内“暂估单价”栏及“暂估合价”栏。
表-09
综合单价分析表
工程名称：办公物业（含商业裙楼）消防工程 | [10 empty] | 标段： |  |  |  | 第 177 页 共 246 页
项目编码 |  | 080903018006 |  | 项目名称 |  | 带有声警报的气体释放灯 |  |  |  | 计量单位 |  |  | 个 |  |  | 工程量 |  | 2
清单综合单价组成明细
定额编号 | 定额项目名称 | 定额 单位 | 数量 | 单价 | [7 empty] | 合价
|  |  |  | 人工费 | 材料费 | 机具费 | 管理费 | 利润 | 规费 | 税金 |  | 人工费 | 材料费 | 机具费 |  | 管理费 | 利润 | 规费 | 税金
C4-12-192 R*0.9 | 标志、诱导装饰灯具安装 墙壁式 示意图号:171、172、173、174 其他LED灯具安装（除嵌入式LED射灯和筒灯外） 人工*0.9 | 10套 | 0.1 | 226.1 | 2208.35 |  | 64.98 | 45.22 |  |  |  | 22.61 | 220.84 |  |  | 6.5 | 4.52
人工单价 |  | 小计 | [9 empty] | 22.61 | 220.84 |  |  | 6.5 | 4.52
|  | 未计价材料费 | [9 empty] | 217.74
清单项目综合单价 | [11 empty] | 254.47
材 料 费 明 细 | 主要材料名称、规格、型号 | [7 empty] | 单位 | 数量 |  | 单价（元） |  | 合价（元） |  |  | 暂估单价 （元） | 暂估合价 （元）
| 带有声警报的气体释放灯 | [7 empty] | 套 | 1.01 |  | 215.58 |  | 217.74
| 其他材料费 | [10 empty] | - |  | 3.11 |  |  | -
| 材料费小计 | [10 empty] | - |  | 220.85 |  |  | -
注：1.如不使用省级或行业建设主管部门发布的计价依据，可不填定额编码、名称等； 2.招标文件提供了暂估单价的材料，按暂估的单价填入表内“暂估单价”栏及“暂估合价”栏。
表-09
综合单价分析表
工程名称：办公物业（含商业裙楼）消防工程 | [10 empty] | 标段： |  |  |  | 第 178 页 共 246 页
项目编码 |  | 030904008023 |  | 项目名称 |  | 控制模块 |  |  |  | 计量单位 |  |  | 个 |  |  | 工程量 |  | 20
清单综合单价组成明细
定额编号 | 定额项目名称 | 定额 单位 | 数量 | 单价 | [7 empty] | 合价
|  |  |  | 人工费 | 材料费 | 机具费 | 管理费 | 利润 | 规费 | 税金 |  | 人工费 | 材料费 | 机具费 |  | 管理费 | 利润 | 规费 | 税金
C9-4-19 | 单输入、单输出模块安装 | 个 | 1 | 85.65 | 63.81 | 1.02 | 24.03 | 17.33 |  |  |  | 85.65 | 63.81 | 1.02 |  | 24.03 | 17.33
人工单价 |  | 小计 | [9 empty] | 85.65 | 63.81 | 1.02 |  | 24.03 | 17.33
|  | 未计价材料费 | [9 empty] | 56.64
清单项目综合单价 | [11 empty] | 191.84
材 料 费 明 细 | 主要材料名称、规格、型号 | [7 empty] | 单位 | 数量 |  | 单价（元） |  | 合价（元） |  |  | 暂估单价 （元） | 暂估合价 （元）
| 控制模块 | [7 empty] | 个 | 1 |  | 56.64 |  | 56.64
| 其他材料费 | [10 empty] | - |  | 7.18 |  |  | -
| 材料费小计 | [10 empty] | - |  | 63.82 |  |  | -
注：1.如不使用省级或行业建设主管部门发布的计价依据，可不填定额编码、名称等； 2.招标文件提供了暂估单价的材料，按暂估的单价填入表内“暂估单价”栏及“暂估合价”栏。
表-09
综合单价分析表
工程名称：办公物业（含商业裙楼）消防工程 | [10 empty] | 标段： |  |  |  | 第 179 页 共 246 页
项目编码 |  | 030904008024 |  | 项目名称 |  | 监视模块 |  |  |  | 计量单位 |  |  | 个 |  |  | 工程量 |  | 20
清单综合单价组成明细
定额编号 | 定额项目名称 | 定额 单位 | 数量 | 单价 | [7 empty] | 合价
|  |  |  | 人工费 | 材料费 | 机具费 | 管理费 | 利润 | 规费 | 税金 |  | 人工费 | 材料费 | 机具费 |  | 管理费 | 利润 | 规费 | 税金
C9-4-19 | 单输入、单输出模块安装 | 个 | 1 | 85.65 | 92.13 | 1.02 | 24.03 | 17.33 |  |  |  | 85.65 | 92.13 | 1.02 |  | 24.03 | 17.33
人工单价 |  | 小计 | [9 empty] | 85.65 | 92.13 | 1.02 |  | 24.03 | 17.33
|  | 未计价材料费 | [9 empty] | 84.96
清单项目综合单价 | [11 empty] | 220.16
材 料 费 明 细 | 主要材料名称、规格、型号 | [7 empty] | 单位 | 数量 |  | 单价（元） |  | 合价（元） |  |  | 暂估单价 （元） | 暂估合价 （元）
| 监视模块 | [7 empty] | 个 | 1 |  | 84.96 |  | 84.96
| 其他材料费 | [10 empty] | - |  | 7.18 |  |  | -
| 材料费小计 | [10 empty] | - |  | 92.14 |  |  | -
注：1.如不使用省级或行业建设主管部门发布的计价依据，可不填定额编码、名称等； 2.招标文件提供了暂估单价的材料，按暂估的单价填入表内“暂估单价”栏及“暂估合价”栏。
表-09
综合单价分析表
工程名称：办公物业（含商业裙楼）消防工程 | [10 empty] | 标段： |  |  |  | 第 180 页 共 246 页
项目编码 |  | 030411006018 |  | 项目名称 |  | 金属接线盒 |  |  |  | 计量单位 |  |  | 个 |  |  | 工程量 |  | 56
清单综合单价组成明细
定额编号 | 定额项目名称 | 定额 单位 | 数量 | 单价 | [7 empty] | 合价
|  |  |  | 人工费 | 材料费 | 机具费 | 管理费 | 利润 | 规费 | 税金 |  | 人工费 | 材料费 | 机具费 |  | 管理费 | 利润 | 规费 | 税金
C4-11-282 | 接线盒安装 接线盒 暗装 | 10个 | 0.1 | 44.49 | 30.71 |  | 12.79 | 8.9 |  |  |  | 4.45 | 3.07 |  |  | 1.28 | 0.89
人工单价 |  | 小计 | [9 empty] | 4.45 | 3.07 |  |  | 1.28 | 0.89
|  | 未计价材料费 | [9 empty] | 2.04
清单项目综合单价 | [11 empty] | 9.69
材 料 费 明 细 | 主要材料名称、规格、型号 | [7 empty] | 单位 | 数量 |  | 单价（元） |  | 合价（元） |  |  | 暂估单价 （元） | 暂估合价 （元）
| 接线盒 金属 | [7 empty] | 个 | 1.02 |  | 2 |  | 2.04
| 其他材料费 | [10 empty] | - |  | 1.03 |  |  | -
| 材料费小计 | [10 empty] | - |  | 3.07 |  |  | -
注：1.如不使用省级或行业建设主管部门发布的计价依据，可不填定额编码、名称等； 2.招标文件提供了暂估单价的材料，按暂估的单价填入表内“暂估单价”栏及“暂估合价”栏。
表-09
综合单价分析表
工程名称：办公物业（含商业裙楼）消防工程 | [10 empty] | 标段： |  |  |  | 第 181 页 共 246 页
项目编码 |  | 030411004039 |  | 项目名称 |  | 配线 |  |  |  | 计量单位 |  |  | m |  |  | 工程量 |  | 239.67
清单综合单价组成明细
定额编号 | 定额项目名称 | 定额 单位 | 数量 | 单价 | [7 empty] | 合价
|  |  |  | 人工费 | 材料费 | 机具费 | 管理费 | 利润 | 规费 | 税金 |  | 人工费 | 材料费 | 机具费 |  | 管理费 | 利润 | 规费 | 税金
C4-11-225 | 多芯软导线管内穿线(芯以内) 二芯 导线截面(mm2以内) 1.5 | 100m/束 | 0.01 | 85.72 | 357.43 |  | 24.64 | 17.14 |  |  |  | 0.86 | 3.57 |  |  | 0.25 | 0.17
人工单价 |  | 小计 | [9 empty] | 0.86 | 3.57 |  |  | 0.25 | 0.17
|  | 未计价材料费 | [9 empty] | 3.41
清单项目综合单价 | [11 empty] | 4.85
材 料 费 明 细 | 主要材料名称、规格、型号 | [7 empty] | 单位 | 数量 |  | 单价（元） |  | 合价（元） |  |  | 暂估单价 （元） | 暂估合价 （元）
| 多股铜芯聚氯乙烯绝缘导线 WDZCN-RYJS-B2-2x1.5 | [7 empty] | m | 1.08 |  | 3.16 |  | 3.41
| 其他材料费 | [10 empty] | - |  | 0.16 |  |  | -
| 材料费小计 | [10 empty] | - |  | 3.57 |  |  | -
注：1.如不使用省级或行业建设主管部门发布的计价依据，可不填定额编码、名称等； 2.招标文件提供了暂估单价的材料，按暂估的单价填入表内“暂估单价”栏及“暂估合价”栏。
表-09
综合单价分析表
工程名称：办公物业（含商业裙楼）消防工程 | [10 empty] | 标段： |  |  |  | 第 182 页 共 246 页
项目编码 |  | 030411001059 |  | 项目名称 |  | 电气配管 |  |  |  | 计量单位 |  |  | m |  |  | 工程量 |  | 81.37
清单综合单价组成明细
定额编号 | 定额项目名称 | 定额 单位 | 数量 | 单价 | [7 empty] | 合价
|  |  |  | 人工费 | 材料费 | 机具费 | 管理费 | 利润 | 规费 | 税金 |  | 人工费 | 材料费 | 机具费 |  | 管理费 | 利润 | 规费 | 税金
C4-11-8 | 镀锌电线管砖、混凝土结构暗配 公称直径(mm以内) 20 | 100m | 0.01 | 536.2 | 600.39 |  | 154.1 | 107.24 |  |  |  | 5.36 | 6 |  |  | 1.54 | 1.07
人工单价 |  | 小计 | [9 empty] | 5.36 | 6 |  |  | 1.54 | 1.07
|  | 未计价材料费 | [9 empty] | 4.6
清单项目综合单价 | [11 empty] | 13.98
材 料 费 明 细 | 主要材料名称、规格、型号 | [7 empty] | 单位 | 数量 |  | 单价（元） |  | 合价（元） |  |  | 暂估单价 （元） | 暂估合价 （元）
| 镀锌电线管 SC20*1.5mm | [7 empty] | m | 1.03 |  | 4.47 |  | 4.6
| 其他材料费 | [10 empty] | - |  | 1.39 |  |  | -
| 材料费小计 | [10 empty] | - |  | 5.99 |  |  | -
注：1.如不使用省级或行业建设主管部门发布的计价依据，可不填定额编码、名称等； 2.招标文件提供了暂估单价的材料，按暂估的单价填入表内“暂估单价”栏及“暂估合价”栏。
表-09
综合单价分析表
工程名称：办公物业（含商业裙楼）消防工程 | [10 empty] | 标段： |  |  |  | 第 183 页 共 246 页
项目编码 |  | 030413002016 |  | 项目名称 |  | 凿槽及修补 |  |  |  | 计量单位 |  |  | m |  |  | 工程量 |  | 16.27
清单综合单价组成明细
定额编号 | 定额项目名称 | 定额 单位 | 数量 | 单价 | [7 empty] | 合价
|  |  |  | 人工费 | 材料费 | 机具费 | 管理费 | 利润 | 规费 | 税金 |  | 人工费 | 材料费 | 机具费 |  | 管理费 | 利润 | 规费 | 税金
C4-13-5 | 凿槽、刨沟(砖结构) 宽×深(mm以内) 70×70 | 10m | 0.1 | 85.29 | 27.84 |  | 24.51 | 17.06 |  |  |  | 8.53 | 2.78 |  |  | 2.45 | 1.71
C4-13-48 | 沟槽修补 尺寸(宽×深mm) 70×70 | 10m | 0.1 | 56.91 | 20.57 |  | 16.36 | 11.38 |  |  |  | 5.69 | 2.06 |  |  | 1.64 | 1.14
人工单价 |  | 小计 | [9 empty] | 14.22 | 4.84 |  |  | 4.09 | 2.85
未计价材料费
清单项目综合单价 | [11 empty] | 25.99
材 料 费 明 细 | 主要材料名称、规格、型号 | [7 empty] | 单位 | 数量 |  | 单价（元） |  | 合价（元） |  |  | 暂估单价 （元） | 暂估合价 （元）
| 其他材料费 | [10 empty] | - |  | 4.84 |  |  | -
| 材料费小计 | [10 empty] | - |  | 4.84 |  |  | -
注：1.如不使用省级或行业建设主管部门发布的计价依据，可不填定额编码、名称等； 2.招标文件提供了暂估单价的材料，按暂估的单价填入表内“暂估单价”栏及“暂估合价”栏。
表-09
综合单价分析表
工程名称：办公物业（含商业裙楼）消防工程 | [10 empty] | 标段： |  |  |  | 第 184 页 共 246 页
项目编码 |  | 030411002011 |  | 项目名称 |  | 耐火电缆槽盒 |  |  |  | 计量单位 |  |  | m |  |  | 工程量 |  | 14.32
清单综合单价组成明细
定额编号 | 定额项目名称 | 定额 单位 | 数量 | 单价 | [7 empty] | 合价
|  |  |  | 人工费 | 材料费 | 机具费 | 管理费 | 利润 | 规费 | 税金 |  | 人工费 | 材料费 | 机具费 |  | 管理费 | 利润 | 规费 | 税金
C4-11-151 | 金属线槽安装 宽+高(mm以内) 300 | 10m | 0.0999 | 239.39 | 267.27 |  | 68.8 | 47.88 |  |  |  | 23.91 | 26.69 |  |  | 6.87 | 4.78
C12-3-196 | 防火涂料 槽盒 第一遍 | 10m2 | 0.0398 | 37.39 | 4.91 |  | 7.69 | 7.48 |  |  |  | 1.49 | 0.2 |  |  | 0.31 | 0.3
C12-3-197 | 防火涂料 槽盒 第二遍 | 10m2 | 0.0398 | 36.37 | 4.66 |  | 7.48 | 7.27 |  |  |  | 1.45 | 0.19 |  |  | 0.3 | 0.29
人工单价 |  | 小计 | [9 empty] | 26.85 | 27.08 |  |  | 7.48 | 5.37
|  | 未计价材料费 | [9 empty] | 24.36
清单项目综合单价 | [11 empty] | 66.75
材 料 费 明 细 | 主要材料名称、规格、型号 | [7 empty] | 单位 | 数量 |  | 单价（元） |  | 合价（元） |  |  | 暂估单价 （元） | 暂估合价 （元）
| 防火涂料 | [7 empty] | kg | 0.0985 |  | 2 |  | 0.2
| 耐火电缆槽盒 100X100 | [7 empty] | m | 1.0302 |  | 23.45 |  | 24.16
| 其他材料费 | [10 empty] | - |  | 2.72 |  |  | -
| 材料费小计 | [10 empty] | - |  | 27.08 |  |  | -
注：1.如不使用省级或行业建设主管部门发布的计价依据，可不填定额编码、名称等； 2.招标文件提供了暂估单价的材料，按暂估的单价填入表内“暂估单价”栏及“暂估合价”栏。
表-09
综合单价分析表
工程名称：办公物业（含商业裙楼）消防工程 | [10 empty] | 标段： |  |  |  | 第 185 页 共 246 页
项目编码 |  | 030905001009 |  | 项目名称 |  | 气体灭火报警系统调试 |  |  |  | 计量单位 |  |  | 系统 |  |  | 工程量 |  | 1
清单综合单价组成明细
定额编号 | 定额项目名称 | 定额 单位 | 数量 | 单价 | [7 empty] | 合价
|  |  |  | 人工费 | 材料费 | 机具费 | 管理费 | 利润 | 规费 | 税金 |  | 人工费 | 材料费 | 机具费 |  | 管理费 | 利润 | 规费 | 税金
C9-5-1 | 自动报警系统装置调试 64点以下 | 系统 | 1 | 1792.83 | 55.73 | 229.45 | 560.78 | 404.46 |  |  |  | 1792.83 | 55.73 | 229.45 |  | 560.78 | 404.46
人工单价 |  | 小计 | [9 empty] | 1792.83 | 55.73 | 229.45 |  | 560.78 | 404.46
未计价材料费
清单项目综合单价 | [11 empty] | 3043.25
材 料 费 明 细 | 主要材料名称、规格、型号 | [7 empty] | 单位 | 数量 |  | 单价（元） |  | 合价（元） |  |  | 暂估单价 （元） | 暂估合价 （元）
| 其他材料费 | [10 empty] | - |  | 55.73 |  |  | -
| 材料费小计 | [10 empty] | - |  | 55.73 |  |  | -
注：1.如不使用省级或行业建设主管部门发布的计价依据，可不填定额编码、名称等； 2.招标文件提供了暂估单价的材料，按暂估的单价填入表内“暂估单价”栏及“暂估合价”栏。
表-09
综合单价分析表
工程名称：办公物业（含商业裙楼）消防工程 | [10 empty] | 标段： |  |  |  | 第 186 页 共 246 页
项目编码 |  | 030108001031 |  | 项目名称 |  | 消防排烟轴流风机 |  |  |  | 计量单位 |  |  | 台 |  |  | 工程量 |  | 1
清单综合单价组成明细
定额编号 | 定额项目名称 | 定额 单位 | 数量 | 单价 | [7 empty] | 合价
|  |  |  | 人工费 | 材料费 | 机具费 | 管理费 | 利润 | 规费 | 税金 |  | 人工费 | 材料费 | 机具费 |  | 管理费 | 利润 | 规费 | 税金
C7-1-67 | 轴流式通风机安装 风量(m3/h) 63000以下 | 台 | 1 | 652.9 | 6686.31 | 29.82 | 189.25 | 136.54 |  |  |  | 652.9 | 6686.31 | 29.82 |  | 189.25 | 136.54
C7-4-5 | 减震器安装 | 个 | 4 | 36.88 | 35.5 |  | 10.22 | 7.38 |  |  |  | 147.52 | 142 |  |  | 40.88 | 29.52
C7-4-2 | 设备支架制作 | 100kg | 0.08 | 464.72 | 413.19 | 161.36 | 173.55 | 125.22 |  |  |  | 37.18 | 33.06 | 12.91 |  | 13.88 | 10.02
C7-4-3 | 设备支架安装 | 100kg | 0.08 | 199.33 | 56.29 | 8.52 | 57.62 | 41.57 |  |  |  | 15.95 | 4.5 | 0.68 |  | 4.61 | 3.33
C12-1-5 | 手工除锈 一般钢结构 轻锈 | 100kg | 0.08 | 28.94 | 3.53 | 12.36 | 8.49 | 8.26 |  |  |  | 2.32 | 0.28 | 0.99 |  | 0.68 | 0.66
C12-2-49 换 | 一般钢结构 红丹防锈漆 第一遍 实际遍数(遍):2 | 100kg | 0.08 | 39.7 | 33.18 | 24.74 | 13.25 | 12.89 |  |  |  | 3.18 | 2.65 | 1.98 |  | 1.06 | 1.03
C12-2-56 换 | 一般钢结构 调和漆 第一遍 实际遍数(遍):2 | 100kg | 0.08 | 38.53 | 22.25 | 24.74 | 13.01 | 12.65 |  |  |  | 3.08 | 1.78 | 1.98 |  | 1.04 | 1.01
C4-6-12 | 小型交流同步电动机检查接 | 台 | 1 | 36.34 | 13.03 | 1.47 | 10.87 | 7.56 |  |  |  | 36.34 | 13.03 | 1.47 |  | 10.87 | 7.56
注：1.如不使用省级或行业建设主管部门发布的计价依据，可不填定额编码、名称等； 2.招标文件提供了暂估单价的材料，按暂估的单价填入表内“暂估单价”栏及“暂估合价”栏。
表-09
综合单价分析表
工程名称：办公物业（含商业裙楼）消防工程 | [10 empty] | 标段： |  |  |  | 第 187 页 共 246 页
*0.2 | 线 交流同步电机功率(kW以下) 3 仅对电机进行外观检查、试运转和接线而没有对电机解体研磨 单价*0.2
人工单价 |  | 小计 | [9 empty] | 898.47 | 6883.61 | 49.83 |  | 262.27 | 189.67
|  | 未计价材料费 | [9 empty] | 6851.74
清单项目综合单价 | [11 empty] | 8283.84
材 料 费 明 细 | 主要材料名称、规格、型号 | [7 empty] | 单位 | 数量 |  | 单价（元） |  | 合价（元） |  |  | 暂估单价 （元） | 暂估合价 （元）
| 醇酸调和漆 | [7 empty] | kg | 0.12 |  | 13.35 |  | 1.6
| 金属软管 | [7 empty] | m | 1.25 |  | 2.5 |  | 3.13
| 金属软管活接头 | [7 empty] | 套 | 2.04 |  | 2.5 |  | 5.1
| 减振器 | [7 empty] | 个 | 4 |  | 35 |  | 140
| 消防排烟轴流风机 PY-6F-1 | [7 empty] | 台 | 1 |  | 6673.45 |  | 6673.45
| 型钢 | [7 empty] | kg | 8.32 |  | 3.15 |  | 26.21
| 醇酸防锈漆 | [7 empty] | kg | 0.1688 |  | 13.35 |  | 2.25
| 其他材料费 | [10 empty] | - |  | 31.87 |  |  | -
| 材料费小计 | [10 empty] | - |  | 6883.61 |  |  | -
注：1.如不使用省级或行业建设主管部门发布的计价依据，可不填定额编码、名称等； 2.招标文件提供了暂估单价的材料，按暂估的单价填入表内“暂估单价”栏及“暂估合价”栏。
表-09
综合单价分析表
工程名称：办公物业（含商业裙楼）消防工程 | [10 empty] | 标段： |  |  |  | 第 188 页 共 246 页
项目编码 |  | 030108001032 |  | 项目名称 |  | 消防排烟轴流风机 |  |  |  | 计量单位 |  |  | 台 |  |  | 工程量 |  | 1
清单综合单价组成明细
定额编号 | 定额项目名称 | 定额 单位 | 数量 | 单价 | [7 empty] | 合价
|  |  |  | 人工费 | 材料费 | 机具费 | 管理费 | 利润 | 规费 | 税金 |  | 人工费 | 材料费 | 机具费 |  | 管理费 | 利润 | 规费 | 税金
C7-1-67 | 轴流式通风机安装 风量(m3/h) 63000以下 | 台 | 1 | 652.9 | 6686.31 | 29.82 | 189.25 | 136.54 |  |  |  | 652.9 | 6686.31 | 29.82 |  | 189.25 | 136.54
C7-4-5 | 减震器安装 | 个 | 4 | 36.88 | 35.5 |  | 10.22 | 7.38 |  |  |  | 147.52 | 142 |  |  | 40.88 | 29.52
C7-4-2 | 设备支架制作 | 100kg | 0.08 | 464.72 | 413.19 | 161.36 | 173.55 | 125.22 |  |  |  | 37.18 | 33.06 | 12.91 |  | 13.88 | 10.02
C7-4-3 | 设备支架安装 | 100kg | 0.08 | 199.33 | 56.29 | 8.52 | 57.62 | 41.57 |  |  |  | 15.95 | 4.5 | 0.68 |  | 4.61 | 3.33
C12-1-5 | 手工除锈 一般钢结构 轻锈 | 100kg | 0.08 | 28.94 | 3.53 | 12.36 | 8.49 | 8.26 |  |  |  | 2.32 | 0.28 | 0.99 |  | 0.68 | 0.66
C12-2-49 换 | 一般钢结构 红丹防锈漆 第一遍 实际遍数(遍):2 | 100kg | 0.08 | 39.7 | 33.18 | 24.74 | 13.25 | 12.89 |  |  |  | 3.18 | 2.65 | 1.98 |  | 1.06 | 1.03
C12-2-56 换 | 一般钢结构 调和漆 第一遍 实际遍数(遍):2 | 100kg | 0.08 | 38.53 | 22.25 | 24.74 | 13.01 | 12.65 |  |  |  | 3.08 | 1.78 | 1.98 |  | 1.04 | 1.01
C4-6-12 | 小型交流同步电动机检查接 | 台 | 1 | 36.34 | 13.03 | 1.47 | 10.87 | 7.56 |  |  |  | 36.34 | 13.03 | 1.47 |  | 10.87 | 7.56
注：1.如不使用省级或行业建设主管部门发布的计价依据，可不填定额编码、名称等； 2.招标文件提供了暂估单价的材料，按暂估的单价填入表内“暂估单价”栏及“暂估合价”栏。
表-09
综合单价分析表
工程名称：办公物业（含商业裙楼）消防工程 | [10 empty] | 标段： |  |  |  | 第 189 页 共 246 页
*0.2 | 线 交流同步电机功率(kW以下) 3 仅对电机进行外观检查、试运转和接线而没有对电机解体研磨 单价*0.2
人工单价 |  | 小计 | [9 empty] | 898.47 | 6883.61 | 49.83 |  | 262.27 | 189.67
|  | 未计价材料费 | [9 empty] | 6851.74
清单项目综合单价 | [11 empty] | 8283.84
材 料 费 明 细 | 主要材料名称、规格、型号 | [7 empty] | 单位 | 数量 |  | 单价（元） |  | 合价（元） |  |  | 暂估单价 （元） | 暂估合价 （元）
| 醇酸调和漆 | [7 empty] | kg | 0.12 |  | 13.35 |  | 1.6
| 金属软管 | [7 empty] | m | 1.25 |  | 2.5 |  | 3.13
| 金属软管活接头 | [7 empty] | 套 | 2.04 |  | 2.5 |  | 5.1
| 减振器 | [7 empty] | 个 | 4 |  | 35 |  | 140
| 消防排烟轴流风机 PY-6F-2 | [7 empty] | 台 | 1 |  | 6673.45 |  | 6673.45
| 型钢 | [7 empty] | kg | 8.32 |  | 3.15 |  | 26.21
| 醇酸防锈漆 | [7 empty] | kg | 0.1688 |  | 13.35 |  | 2.25
| 其他材料费 | [10 empty] | - |  | 31.87 |  |  | -
| 材料费小计 | [10 empty] | - |  | 6883.61 |  |  | -
注：1.如不使用省级或行业建设主管部门发布的计价依据，可不填定额编码、名称等； 2.招标文件提供了暂估单价的材料，按暂估的单价填入表内“暂估单价”栏及“暂估合价”栏。
表-09
综合单价分析表
工程名称：办公物业（含商业裙楼）消防工程 | [10 empty] | 标段： |  |  |  | 第 190 页 共 246 页
项目编码 |  | 030108001033 |  | 项目名称 |  | 消防排烟轴流风机 |  |  |  | 计量单位 |  |  | 台 |  |  | 工程量 |  | 1
清单综合单价组成明细
定额编号 | 定额项目名称 | 定额 单位 | 数量 | 单价 | [7 empty] | 合价
|  |  |  | 人工费 | 材料费 | 机具费 | 管理费 | 利润 | 规费 | 税金 |  | 人工费 | 材料费 | 机具费 |  | 管理费 | 利润 | 规费 | 税金
C7-1-67 | 轴流式通风机安装 风量(m3/h) 63000以下 | 台 | 1 | 652.9 | 6686.31 | 29.82 | 189.25 | 136.54 |  |  |  | 652.9 | 6686.31 | 29.82 |  | 189.25 | 136.54
C7-4-5 | 减震器安装 | 个 | 4 | 36.88 | 35.5 |  | 10.22 | 7.38 |  |  |  | 147.52 | 142 |  |  | 40.88 | 29.52
C7-4-2 | 设备支架制作 | 100kg | 0.08 | 464.72 | 413.19 | 161.36 | 173.55 | 125.22 |  |  |  | 37.18 | 33.06 | 12.91 |  | 13.88 | 10.02
C7-4-3 | 设备支架安装 | 100kg | 0.08 | 199.33 | 56.29 | 8.52 | 57.62 | 41.57 |  |  |  | 15.95 | 4.5 | 0.68 |  | 4.61 | 3.33
C12-1-5 | 手工除锈 一般钢结构 轻锈 | 100kg | 0.08 | 28.94 | 3.53 | 12.36 | 8.49 | 8.26 |  |  |  | 2.32 | 0.28 | 0.99 |  | 0.68 | 0.66
C12-2-49 换 | 一般钢结构 红丹防锈漆 第一遍 实际遍数(遍):2 | 100kg | 0.08 | 39.7 | 33.18 | 24.74 | 13.25 | 12.89 |  |  |  | 3.18 | 2.65 | 1.98 |  | 1.06 | 1.03
C12-2-56 换 | 一般钢结构 调和漆 第一遍 实际遍数(遍):2 | 100kg | 0.08 | 38.53 | 22.25 | 24.74 | 13.01 | 12.65 |  |  |  | 3.08 | 1.78 | 1.98 |  | 1.04 | 1.01
C4-6-12 | 小型交流同步电动机检查接 | 台 | 1 | 36.34 | 13.03 | 1.47 | 10.87 | 7.56 |  |  |  | 36.34 | 13.03 | 1.47 |  | 10.87 | 7.56
注：1.如不使用省级或行业建设主管部门发布的计价依据，可不填定额编码、名称等； 2.招标文件提供了暂估单价的材料，按暂估的单价填入表内“暂估单价”栏及“暂估合价”栏。
表-09
综合单价分析表
工程名称：办公物业（含商业裙楼）消防工程 | [10 empty] | 标段： |  |  |  | 第 191 页 共 246 页
*0.2 | 线 交流同步电机功率(kW以下) 3 仅对电机进行外观检查、试运转和接线而没有对电机解体研磨 单价*0.2
人工单价 |  | 小计 | [9 empty] | 898.47 | 6883.61 | 49.83 |  | 262.27 | 189.67
|  | 未计价材料费 | [9 empty] | 6851.74
清单项目综合单价 | [11 empty] | 8283.84
材 料 费 明 细 | 主要材料名称、规格、型号 | [7 empty] | 单位 | 数量 |  | 单价（元） |  | 合价（元） |  |  | 暂估单价 （元） | 暂估合价 （元）
| 醇酸调和漆 | [7 empty] | kg | 0.12 |  | 13.35 |  | 1.6
| 金属软管 | [7 empty] | m | 1.25 |  | 2.5 |  | 3.13
| 金属软管活接头 | [7 empty] | 套 | 2.04 |  | 2.5 |  | 5.1
| 减振器 | [7 empty] | 个 | 4 |  | 35 |  | 140
| 消防排烟轴流风机 PY-6F-3 | [7 empty] | 台 | 1 |  | 6673.45 |  | 6673.45
| 型钢 | [7 empty] | kg | 8.32 |  | 3.15 |  | 26.21
| 醇酸防锈漆 | [7 empty] | kg | 0.1688 |  | 13.35 |  | 2.25
| 其他材料费 | [10 empty] | - |  | 31.87 |  |  | -
| 材料费小计 | [10 empty] | - |  | 6883.61 |  |  | -
注：1.如不使用省级或行业建设主管部门发布的计价依据，可不填定额编码、名称等； 2.招标文件提供了暂估单价的材料，按暂估的单价填入表内“暂估单价”栏及“暂估合价”栏。
表-09
综合单价分析表
工程名称：办公物业（含商业裙楼）消防工程 | [10 empty] | 标段： |  |  |  | 第 192 页 共 246 页
项目编码 |  | 030108001034 |  | 项目名称 |  | 消防排烟轴流风机 |  |  |  | 计量单位 |  |  | 台 |  |  | 工程量 |  | 1
清单综合单价组成明细
定额编号 | 定额项目名称 | 定额 单位 | 数量 | 单价 | [7 empty] | 合价
|  |  |  | 人工费 | 材料费 | 机具费 | 管理费 | 利润 | 规费 | 税金 |  | 人工费 | 材料费 | 机具费 |  | 管理费 | 利润 | 规费 | 税金
C7-1-67 | 轴流式通风机安装 风量(m3/h) 63000以下 | 台 | 1 | 652.9 | 6686.31 | 29.82 | 189.25 | 136.54 |  |  |  | 652.9 | 6686.31 | 29.82 |  | 189.25 | 136.54
C7-4-5 | 减震器安装 | 个 | 4 | 36.88 | 35.5 |  | 10.22 | 7.38 |  |  |  | 147.52 | 142 |  |  | 40.88 | 29.52
C7-4-2 | 设备支架制作 | 100kg | 0.08 | 464.72 | 413.19 | 161.36 | 173.55 | 125.22 |  |  |  | 37.18 | 33.06 | 12.91 |  | 13.88 | 10.02
C7-4-3 | 设备支架安装 | 100kg | 0.08 | 199.33 | 56.29 | 8.52 | 57.62 | 41.57 |  |  |  | 15.95 | 4.5 | 0.68 |  | 4.61 | 3.33
C12-1-5 | 手工除锈 一般钢结构 轻锈 | 100kg | 0.08 | 28.94 | 3.53 | 12.36 | 8.49 | 8.26 |  |  |  | 2.32 | 0.28 | 0.99 |  | 0.68 | 0.66
C12-2-49 换 | 一般钢结构 红丹防锈漆 第一遍 实际遍数(遍):2 | 100kg | 0.08 | 39.7 | 33.18 | 24.74 | 13.25 | 12.89 |  |  |  | 3.18 | 2.65 | 1.98 |  | 1.06 | 1.03
C12-2-56 换 | 一般钢结构 调和漆 第一遍 实际遍数(遍):2 | 100kg | 0.08 | 38.53 | 22.25 | 24.74 | 13.01 | 12.65 |  |  |  | 3.08 | 1.78 | 1.98 |  | 1.04 | 1.01
C4-6-12 | 小型交流同步电动机检查接 | 台 | 1 | 36.34 | 13.03 | 1.47 | 10.87 | 7.56 |  |  |  | 36.34 | 13.03 | 1.47 |  | 10.87 | 7.56
注：1.如不使用省级或行业建设主管部门发布的计价依据，可不填定额编码、名称等； 2.招标文件提供了暂估单价的材料，按暂估的单价填入表内“暂估单价”栏及“暂估合价”栏。
表-09
综合单价分析表
工程名称：办公物业（含商业裙楼）消防工程 | [10 empty] | 标段： |  |  |  | 第 193 页 共 246 页
*0.2 | 线 交流同步电机功率(kW以下) 3 仅对电机进行外观检查、试运转和接线而没有对电机解体研磨 单价*0.2
人工单价 |  | 小计 | [9 empty] | 898.47 | 6883.61 | 49.83 |  | 262.27 | 189.67
|  | 未计价材料费 | [9 empty] | 6851.74
清单项目综合单价 | [11 empty] | 8283.84
材 料 费 明 细 | 主要材料名称、规格、型号 | [7 empty] | 单位 | 数量 |  | 单价（元） |  | 合价（元） |  |  | 暂估单价 （元） | 暂估合价 （元）
| 醇酸调和漆 | [7 empty] | kg | 0.12 |  | 13.35 |  | 1.6
| 金属软管 | [7 empty] | m | 1.25 |  | 2.5 |  | 3.13
| 金属软管活接头 | [7 empty] | 套 | 2.04 |  | 2.5 |  | 5.1
| 减振器 | [7 empty] | 个 | 4 |  | 35 |  | 140
| 型钢 | [7 empty] | kg | 8.32 |  | 3.15 |  | 26.21
| 消防排烟轴流风机 PY-6F-4 | [7 empty] | 台 | 1 |  | 6673.45 |  | 6673.45
| 醇酸防锈漆 | [7 empty] | kg | 0.1688 |  | 13.35 |  | 2.25
| 其他材料费 | [10 empty] | - |  | 31.87 |  |  | -
| 材料费小计 | [10 empty] | - |  | 6883.61 |  |  | -
注：1.如不使用省级或行业建设主管部门发布的计价依据，可不填定额编码、名称等； 2.招标文件提供了暂估单价的材料，按暂估的单价填入表内“暂估单价”栏及“暂估合价”栏。
表-09
综合单价分析表
工程名称：办公物业（含商业裙楼）消防工程 | [10 empty] | 标段： |  |  |  | 第 194 页 共 246 页
项目编码 |  | 030108001035 |  | 项目名称 |  | 轴流式消防排烟风机 |  |  |  | 计量单位 |  |  | 台 |  |  | 工程量 |  | 2
清单综合单价组成明细
定额编号 | 定额项目名称 | 定额 单位 | 数量 | 单价 | [7 empty] | 合价
|  |  |  | 人工费 | 材料费 | 机具费 | 管理费 | 利润 | 规费 | 税金 |  | 人工费 | 材料费 | 机具费 |  | 管理费 | 利润 | 规费 | 税金
C7-1-68 | 轴流式通风机安装 风量(m3/h) 140000以下 | 台 | 1 | 1418.22 | 6528.04 | 44.08 | 405.35 | 292.46 |  |  |  | 1418.22 | 6528.04 | 44.08 |  | 405.35 | 292.46
C7-4-5 | 减震器安装 | 个 | 4 | 36.88 | 35.5 |  | 10.22 | 7.38 |  |  |  | 147.52 | 142 |  |  | 40.88 | 29.52
C7-4-2 | 设备支架制作 | 100kg | 0.08 | 464.72 | 413.19 | 161.36 | 173.55 | 125.22 |  |  |  | 37.18 | 33.06 | 12.91 |  | 13.88 | 10.02
C7-4-3 | 设备支架安装 | 100kg | 0.08 | 199.33 | 56.29 | 8.52 | 57.62 | 41.57 |  |  |  | 15.95 | 4.5 | 0.68 |  | 4.61 | 3.33
C12-1-5 | 手工除锈 一般钢结构 轻锈 | 100kg | 0.08 | 28.94 | 3.53 | 12.36 | 8.49 | 8.26 |  |  |  | 2.32 | 0.28 | 0.99 |  | 0.68 | 0.66
C12-2-49 换 | 一般钢结构 红丹防锈漆 第一遍 实际遍数(遍):2 | 100kg | 0.08 | 39.7 | 33.18 | 24.74 | 13.25 | 12.89 |  |  |  | 3.18 | 2.65 | 1.98 |  | 1.06 | 1.03
C12-2-56 换 | 一般钢结构 调和漆 第一遍 实际遍数(遍):2 | 100kg | 0.08 | 38.53 | 22.25 | 24.74 | 13.01 | 12.65 |  |  |  | 3.08 | 1.78 | 1.98 |  | 1.04 | 1.01
C4-6- | 小型交流同步 | 台 | 1 | 36.34 | 13.03 | 1.47 | 10.87 | 7.56 |  |  |  | 36.34 | 13.03 | 1.47 |  | 10.87 | 7.56
注：1.如不使用省级或行业建设主管部门发布的计价依据，可不填定额编码、名称等； 2.招标文件提供了暂估单价的材料，按暂估的单价填入表内“暂估单价”栏及“暂估合价”栏。
表-09
综合单价分析表
工程名称：办公物业（含商业裙楼）消防工程 | [10 empty] | 标段： |  |  |  | 第 195 页 共 246 页
12 *0.2 | 电动机检查接线 交流同步电机功率(kW以下) 3 仅对电机进行外观检查、试运转和接线而没有对电机解体研磨 单价*0.2
人工单价 |  | 小计 | [9 empty] | 1663.79 | 6725.34 | 64.09 |  | 478.37 | 345.59
|  | 未计价材料费 | [9 empty] | 6678.29
清单项目综合单价 | [11 empty] | 9277.17
材 料 费 明 细 | 主要材料名称、规格、型号 | [7 empty] | 单位 | 数量 |  | 单价（元） |  | 合价（元） |  |  | 暂估单价 （元） | 暂估合价 （元）
| 醇酸调和漆 | [7 empty] | kg | 0.12 |  | 13.35 |  | 1.6
| 金属软管 | [7 empty] | m | 1.25 |  | 2.5 |  | 3.13
| 金属软管活接头 | [7 empty] | 套 | 2.04 |  | 2.5 |  | 5.1
| 减振器 | [7 empty] | 个 | 4 |  | 35 |  | 140
| 型钢 | [7 empty] | kg | 8.32 |  | 3.15 |  | 26.21
| 轴流式消防排烟风机 PY-6F-5、6 | [7 empty] | 台 | 1 |  | 6500 |  | 6500
| 醇酸防锈漆 | [7 empty] | kg | 0.1688 |  | 13.35 |  | 2.25
| 其他材料费 | [10 empty] | - |  | 47.05 |  |  | -
| 材料费小计 | [10 empty] | - |  | 6725.34 |  |  | -
注：1.如不使用省级或行业建设主管部门发布的计价依据，可不填定额编码、名称等； 2.招标文件提供了暂估单价的材料，按暂估的单价填入表内“暂估单价”栏及“暂估合价”栏。
表-09
综合单价分析表
工程名称：办公物业（含商业裙楼）消防工程 | [10 empty] | 标段： |  |  |  | 第 196 页 共 246 页
项目编码 |  | 030108001036 |  | 项目名称 |  | 轴流式加压送风机 |  |  |  | 计量单位 |  |  | 台 |  |  | 工程量 |  | 1
清单综合单价组成明细
定额编号 | 定额项目名称 | 定额 单位 | 数量 | 单价 | [7 empty] | 合价
|  |  |  | 人工费 | 材料费 | 机具费 | 管理费 | 利润 | 规费 | 税金 |  | 人工费 | 材料费 | 机具费 |  | 管理费 | 利润 | 规费 | 税金
C7-1-67 | 轴流式通风机安装 风量(m3/h) 63000以下 | 台 | 1 | 652.9 | 6512.86 | 29.82 | 189.25 | 136.54 |  |  |  | 652.9 | 6512.86 | 29.82 |  | 189.25 | 136.54
C7-4-5 | 减震器安装 | 个 | 4 | 36.88 | 35.5 |  | 10.22 | 7.38 |  |  |  | 147.52 | 142 |  |  | 40.88 | 29.52
C7-4-2 | 设备支架制作 | 100kg | 0.08 | 464.72 | 413.19 | 161.36 | 173.55 | 125.22 |  |  |  | 37.18 | 33.06 | 12.91 |  | 13.88 | 10.02
C7-4-3 | 设备支架安装 | 100kg | 0.08 | 199.33 | 56.29 | 8.52 | 57.62 | 41.57 |  |  |  | 15.95 | 4.5 | 0.68 |  | 4.61 | 3.33
C12-1-5 | 手工除锈 一般钢结构 轻锈 | 100kg | 0.08 | 28.94 | 3.53 | 12.36 | 8.49 | 8.26 |  |  |  | 2.32 | 0.28 | 0.99 |  | 0.68 | 0.66
C12-2-49 换 | 一般钢结构 红丹防锈漆 第一遍 实际遍数(遍):2 | 100kg | 0.08 | 39.7 | 33.18 | 24.74 | 13.25 | 12.89 |  |  |  | 3.18 | 2.65 | 1.98 |  | 1.06 | 1.03
C12-2-56 换 | 一般钢结构 调和漆 第一遍 实际遍数(遍):2 | 100kg | 0.08 | 38.53 | 22.25 | 24.74 | 13.01 | 12.65 |  |  |  | 3.08 | 1.78 | 1.98 |  | 1.04 | 1.01
C4-6-12 | 小型交流同步电动机检查接 | 台 | 1 | 36.34 | 13.03 | 1.47 | 10.87 | 7.56 |  |  |  | 36.34 | 13.03 | 1.47 |  | 10.87 | 7.56
注：1.如不使用省级或行业建设主管部门发布的计价依据，可不填定额编码、名称等； 2.招标文件提供了暂估单价的材料，按暂估的单价填入表内“暂估单价”栏及“暂估合价”栏。
表-09
综合单价分析表
工程名称：办公物业（含商业裙楼）消防工程 | [10 empty] | 标段： |  |  |  | 第 197 页 共 246 页
*0.2 | 线 交流同步电机功率(kW以下) 3 仅对电机进行外观检查、试运转和接线而没有对电机解体研磨 单价*0.2
人工单价 |  | 小计 | [9 empty] | 898.47 | 6710.16 | 49.83 |  | 262.27 | 189.67
|  | 未计价材料费 | [9 empty] | 6678.29
清单项目综合单价 | [11 empty] | 8110.39
材 料 费 明 细 | 主要材料名称、规格、型号 | [7 empty] | 单位 | 数量 |  | 单价（元） |  | 合价（元） |  |  | 暂估单价 （元） | 暂估合价 （元）
| 醇酸调和漆 | [7 empty] | kg | 0.12 |  | 13.35 |  | 1.6
| 金属软管 | [7 empty] | m | 1.25 |  | 2.5 |  | 3.13
| 金属软管活接头 | [7 empty] | 套 | 2.04 |  | 2.5 |  | 5.1
| 减振器 | [7 empty] | 个 | 4 |  | 35 |  | 140
| 轴流式加压送风机 JY-RF-1 | [7 empty] | 台 | 1 |  | 6500 |  | 6500
| 型钢 | [7 empty] | kg | 8.32 |  | 3.15 |  | 26.21
| 醇酸防锈漆 | [7 empty] | kg | 0.1688 |  | 13.35 |  | 2.25
| 其他材料费 | [10 empty] | - |  | 31.87 |  |  | -
| 材料费小计 | [10 empty] | - |  | 6710.16 |  |  | -
注：1.如不使用省级或行业建设主管部门发布的计价依据，可不填定额编码、名称等； 2.招标文件提供了暂估单价的材料，按暂估的单价填入表内“暂估单价”栏及“暂估合价”栏。
表-09
综合单价分析表
工程名称：办公物业（含商业裙楼）消防工程 | [10 empty] | 标段： |  |  |  | 第 198 页 共 246 页
项目编码 |  | 030108001037 |  | 项目名称 |  | 轴流式加压送风机 |  |  |  | 计量单位 |  |  | 台 |  |  | 工程量 |  | 1
清单综合单价组成明细
定额编号 | 定额项目名称 | 定额 单位 | 数量 | 单价 | [7 empty] | 合价
|  |  |  | 人工费 | 材料费 | 机具费 | 管理费 | 利润 | 规费 | 税金 |  | 人工费 | 材料费 | 机具费 |  | 管理费 | 利润 | 规费 | 税金
C7-1-67 | 轴流式通风机安装 风量(m3/h) 63000以下 | 台 | 1 | 652.9 | 6512.86 | 29.82 | 189.25 | 136.54 |  |  |  | 652.9 | 6512.86 | 29.82 |  | 189.25 | 136.54
C7-4-5 | 减震器安装 | 个 | 4 | 36.88 | 35.5 |  | 10.22 | 7.38 |  |  |  | 147.52 | 142 |  |  | 40.88 | 29.52
C7-4-2 | 设备支架制作 | 100kg | 0.08 | 464.72 | 413.19 | 161.36 | 173.55 | 125.22 |  |  |  | 37.18 | 33.06 | 12.91 |  | 13.88 | 10.02
C7-4-3 | 设备支架安装 | 100kg | 0.08 | 199.33 | 56.29 | 8.52 | 57.62 | 41.57 |  |  |  | 15.95 | 4.5 | 0.68 |  | 4.61 | 3.33
C12-1-5 | 手工除锈 一般钢结构 轻锈 | 100kg | 0.08 | 28.94 | 3.53 | 12.36 | 8.49 | 8.26 |  |  |  | 2.32 | 0.28 | 0.99 |  | 0.68 | 0.66
C12-2-49 换 | 一般钢结构 红丹防锈漆 第一遍 实际遍数(遍):2 | 100kg | 0.08 | 39.7 | 33.18 | 24.74 | 13.25 | 12.89 |  |  |  | 3.18 | 2.65 | 1.98 |  | 1.06 | 1.03
C12-2-56 换 | 一般钢结构 调和漆 第一遍 实际遍数(遍):2 | 100kg | 0.08 | 38.53 | 22.25 | 24.74 | 13.01 | 12.65 |  |  |  | 3.08 | 1.78 | 1.98 |  | 1.04 | 1.01
C4-6-12 | 小型交流同步电动机检查接 | 台 | 1 | 36.34 | 13.03 | 1.47 | 10.87 | 7.56 |  |  |  | 36.34 | 13.03 | 1.47 |  | 10.87 | 7.56
注：1.如不使用省级或行业建设主管部门发布的计价依据，可不填定额编码、名称等； 2.招标文件提供了暂估单价的材料，按暂估的单价填入表内“暂估单价”栏及“暂估合价”栏。
表-09
综合单价分析表
工程名称：办公物业（含商业裙楼）消防工程 | [10 empty] | 标段： |  |  |  | 第 199 页 共 246 页
*0.2 | 线 交流同步电机功率(kW以下) 3 仅对电机进行外观检查、试运转和接线而没有对电机解体研磨 单价*0.2
人工单价 |  | 小计 | [9 empty] | 898.47 | 6710.16 | 49.83 |  | 262.27 | 189.67
|  | 未计价材料费 | [9 empty] | 6678.29
清单项目综合单价 | [11 empty] | 8110.39
材 料 费 明 细 | 主要材料名称、规格、型号 | [7 empty] | 单位 | 数量 |  | 单价（元） |  | 合价（元） |  |  | 暂估单价 （元） | 暂估合价 （元）
| 醇酸调和漆 | [7 empty] | kg | 0.12 |  | 13.35 |  | 1.6
| 金属软管 | [7 empty] | m | 1.25 |  | 2.5 |  | 3.13
| 金属软管活接头 | [7 empty] | 套 | 2.04 |  | 2.5 |  | 5.1
| 减振器 | [7 empty] | 个 | 4 |  | 35 |  | 140
| 轴流式加压送风机 JY-RF-2 | [7 empty] | 台 | 1 |  | 6500 |  | 6500
| 型钢 | [7 empty] | kg | 8.32 |  | 3.15 |  | 26.21
| 醇酸防锈漆 | [7 empty] | kg | 0.1688 |  | 13.35 |  | 2.25
| 其他材料费 | [10 empty] | - |  | 31.87 |  |  | -
| 材料费小计 | [10 empty] | - |  | 6710.16 |  |  | -
注：1.如不使用省级或行业建设主管部门发布的计价依据，可不填定额编码、名称等； 2.招标文件提供了暂估单价的材料，按暂估的单价填入表内“暂估单价”栏及“暂估合价”栏。
表-09
综合单价分析表
工程名称：办公物业（含商业裙楼）消防工程 | [10 empty] | 标段： |  |  |  | 第 200 页 共 246 页
项目编码 |  | 030108001038 |  | 项目名称 |  | 轴流式加压送风机 |  |  |  | 计量单位 |  |  | 台 |  |  | 工程量 |  | 1
清单综合单价组成明细
定额编号 | 定额项目名称 | 定额 单位 | 数量 | 单价 | [7 empty] | 合价
|  |  |  | 人工费 | 材料费 | 机具费 | 管理费 | 利润 | 规费 | 税金 |  | 人工费 | 材料费 | 机具费 |  | 管理费 | 利润 | 规费 | 税金
C7-1-67 | 轴流式通风机安装 风量(m3/h) 63000以下 | 台 | 1 | 652.9 | 6512.86 | 29.82 | 189.25 | 136.54 |  |  |  | 652.9 | 6512.86 | 29.82 |  | 189.25 | 136.54
C7-4-5 | 减震器安装 | 个 | 4 | 36.88 | 35.5 |  | 10.22 | 7.38 |  |  |  | 147.52 | 142 |  |  | 40.88 | 29.52
C7-4-2 | 设备支架制作 | 100kg | 0.08 | 464.72 | 413.19 | 161.36 | 173.55 | 125.22 |  |  |  | 37.18 | 33.06 | 12.91 |  | 13.88 | 10.02
C7-4-3 | 设备支架安装 | 100kg | 0.08 | 199.33 | 56.29 | 8.52 | 57.62 | 41.57 |  |  |  | 15.95 | 4.5 | 0.68 |  | 4.61 | 3.33
C12-1-5 | 手工除锈 一般钢结构 轻锈 | 100kg | 0.08 | 28.94 | 3.53 | 12.36 | 8.49 | 8.26 |  |  |  | 2.32 | 0.28 | 0.99 |  | 0.68 | 0.66
C12-2-49 换 | 一般钢结构 红丹防锈漆 第一遍 实际遍数(遍):2 | 100kg | 0.08 | 39.7 | 33.18 | 24.74 | 13.25 | 12.89 |  |  |  | 3.18 | 2.65 | 1.98 |  | 1.06 | 1.03
C12-2-56 换 | 一般钢结构 调和漆 第一遍 实际遍数(遍):2 | 100kg | 0.08 | 38.53 | 22.25 | 24.74 | 13.01 | 12.65 |  |  |  | 3.08 | 1.78 | 1.98 |  | 1.04 | 1.01
C4-6-12 | 小型交流同步电动机检查接 | 台 | 1 | 36.34 | 13.03 | 1.47 | 10.87 | 7.56 |  |  |  | 36.34 | 13.03 | 1.47 |  | 10.87 | 7.56
注：1.如不使用省级或行业建设主管部门发布的计价依据，可不填定额编码、名称等； 2.招标文件提供了暂估单价的材料，按暂估的单价填入表内“暂估单价”栏及“暂估合价”栏。
表-09
综合单价分析表
工程名称：办公物业（含商业裙楼）消防工程 | [10 empty] | 标段： |  |  |  | 第 201 页 共 246 页
*0.2 | 线 交流同步电机功率(kW以下) 3 仅对电机进行外观检查、试运转和接线而没有对电机解体研磨 单价*0.2
人工单价 |  | 小计 | [9 empty] | 898.47 | 6710.16 | 49.83 |  | 262.27 | 189.67
|  | 未计价材料费 | [9 empty] | 6678.29
清单项目综合单价 | [11 empty] | 8110.39
材 料 费 明 细 | 主要材料名称、规格、型号 | [7 empty] | 单位 | 数量 |  | 单价（元） |  | 合价（元） |  |  | 暂估单价 （元） | 暂估合价 （元）
| 醇酸调和漆 | [7 empty] | kg | 0.12 |  | 13.35 |  | 1.6
| 金属软管 | [7 empty] | m | 1.25 |  | 2.5 |  | 3.13
| 金属软管活接头 | [7 empty] | 套 | 2.04 |  | 2.5 |  | 5.1
| 减振器 | [7 empty] | 个 | 4 |  | 35 |  | 140
| 轴流式加压送风机 JY-RF-3 | [7 empty] | 台 | 1 |  | 6500 |  | 6500
| 型钢 | [7 empty] | kg | 8.32 |  | 3.15 |  | 26.21
| 醇酸防锈漆 | [7 empty] | kg | 0.1688 |  | 13.35 |  | 2.25
| 其他材料费 | [10 empty] | - |  | 31.87 |  |  | -
| 材料费小计 | [10 empty] | - |  | 6710.16 |  |  | -
注：1.如不使用省级或行业建设主管部门发布的计价依据，可不填定额编码、名称等； 2.招标文件提供了暂估单价的材料，按暂估的单价填入表内“暂估单价”栏及“暂估合价”栏。
表-09
综合单价分析表
工程名称：办公物业（含商业裙楼）消防工程 | [10 empty] | 标段： |  |  |  | 第 202 页 共 246 页
项目编码 |  | 030108001039 |  | 项目名称 |  | 轴流式加压送风机 |  |  |  | 计量单位 |  |  | 台 |  |  | 工程量 |  | 1
清单综合单价组成明细
定额编号 | 定额项目名称 | 定额 单位 | 数量 | 单价 | [7 empty] | 合价
|  |  |  | 人工费 | 材料费 | 机具费 | 管理费 | 利润 | 规费 | 税金 |  | 人工费 | 材料费 | 机具费 |  | 管理费 | 利润 | 规费 | 税金
C7-1-67 | 轴流式通风机安装 风量(m3/h) 63000以下 | 台 | 1 | 652.9 | 6512.86 | 29.82 | 189.25 | 136.54 |  |  |  | 652.9 | 6512.86 | 29.82 |  | 189.25 | 136.54
C7-4-5 | 减震器安装 | 个 | 4 | 36.88 | 35.5 |  | 10.22 | 7.38 |  |  |  | 147.52 | 142 |  |  | 40.88 | 29.52
C7-4-2 | 设备支架制作 | 100kg | 0.08 | 464.72 | 413.19 | 161.36 | 173.55 | 125.22 |  |  |  | 37.18 | 33.06 | 12.91 |  | 13.88 | 10.02
C7-4-3 | 设备支架安装 | 100kg | 0.08 | 199.33 | 56.29 | 8.52 | 57.62 | 41.57 |  |  |  | 15.95 | 4.5 | 0.68 |  | 4.61 | 3.33
C12-1-5 | 手工除锈 一般钢结构 轻锈 | 100kg | 0.08 | 28.94 | 3.53 | 12.36 | 8.49 | 8.26 |  |  |  | 2.32 | 0.28 | 0.99 |  | 0.68 | 0.66
C12-2-49 换 | 一般钢结构 红丹防锈漆 第一遍 实际遍数(遍):2 | 100kg | 0.08 | 39.7 | 33.18 | 24.74 | 13.25 | 12.89 |  |  |  | 3.18 | 2.65 | 1.98 |  | 1.06 | 1.03
C12-2-56 换 | 一般钢结构 调和漆 第一遍 实际遍数(遍):2 | 100kg | 0.08 | 38.53 | 22.25 | 24.74 | 13.01 | 12.65 |  |  |  | 3.08 | 1.78 | 1.98 |  | 1.04 | 1.01
C4-6-12 | 小型交流同步电动机检查接 | 台 | 1 | 36.34 | 13.03 | 1.47 | 10.87 | 7.56 |  |  |  | 36.34 | 13.03 | 1.47 |  | 10.87 | 7.56
注：1.如不使用省级或行业建设主管部门发布的计价依据，可不填定额编码、名称等； 2.招标文件提供了暂估单价的材料，按暂估的单价填入表内“暂估单价”栏及“暂估合价”栏。
表-09
综合单价分析表
工程名称：办公物业（含商业裙楼）消防工程 | [10 empty] | 标段： |  |  |  | 第 203 页 共 246 页
*0.2 | 线 交流同步电机功率(kW以下) 3 仅对电机进行外观检查、试运转和接线而没有对电机解体研磨 单价*0.2
人工单价 |  | 小计 | [9 empty] | 898.47 | 6710.16 | 49.83 |  | 262.27 | 189.67
|  | 未计价材料费 | [9 empty] | 6678.29
清单项目综合单价 | [11 empty] | 8110.39
材 料 费 明 细 | 主要材料名称、规格、型号 | [7 empty] | 单位 | 数量 |  | 单价（元） |  | 合价（元） |  |  | 暂估单价 （元） | 暂估合价 （元）
| 醇酸调和漆 | [7 empty] | kg | 0.12 |  | 13.35 |  | 1.6
| 金属软管 | [7 empty] | m | 1.25 |  | 2.5 |  | 3.13
| 金属软管活接头 | [7 empty] | 套 | 2.04 |  | 2.5 |  | 5.1
| 减振器 | [7 empty] | 个 | 4 |  | 35 |  | 140
| 轴流式加压送风机 JY-RF-4 | [7 empty] | 台 | 1 |  | 6500 |  | 6500
| 型钢 | [7 empty] | kg | 8.32 |  | 3.15 |  | 26.21
| 醇酸防锈漆 | [7 empty] | kg | 0.1688 |  | 13.35 |  | 2.25
| 其他材料费 | [10 empty] | - |  | 31.87 |  |  | -
| 材料费小计 | [10 empty] | - |  | 6710.16 |  |  | -
注：1.如不使用省级或行业建设主管部门发布的计价依据，可不填定额编码、名称等； 2.招标文件提供了暂估单价的材料，按暂估的单价填入表内“暂估单价”栏及“暂估合价”栏。
表-09
综合单价分析表
工程名称：办公物业（含商业裙楼）消防工程 | [10 empty] | 标段： |  |  |  | 第 204 页 共 246 页
项目编码 |  | 030703001053 |  | 项目名称 |  | 280℃高气密排烟防火阀(常开) |  |  |  | 计量单位 |  |  | 个 |  |  | 工程量 |  | 1
清单综合单价组成明细
定额编号 | 定额项目名称 | 定额 单位 | 数量 | 单价 | [7 empty] | 合价
|  |  |  | 人工费 | 材料费 | 机具费 | 管理费 | 利润 | 规费 | 税金 |  | 人工费 | 材料费 | 机具费 |  | 管理费 | 利润 | 规费 | 税金
C7-3-29 | 碳钢 调节阀安装 风管防火阀 周长(mm以内) 2200 | 个 | 1 | 19.33 | 300.54 | 5.05 | 6.76 | 4.88 |  |  |  | 19.33 | 300.54 | 5.05 |  | 6.76 | 4.88
人工单价 |  | 小计 | [9 empty] | 19.33 | 300.54 | 5.05 |  | 6.76 | 4.88
|  | 未计价材料费 | [9 empty] | 296.19
清单项目综合单价 | [11 empty] | 336.56
材 料 费 明 细 | 主要材料名称、规格、型号 | [7 empty] | 单位 | 数量 |  | 单价（元） |  | 合价（元） |  |  | 暂估单价 （元） | 暂估合价 （元）
| 280℃高气密排烟防火阀(常开) 800x320 | [7 empty] | 个 | 1 |  | 296.19 |  | 296.19
| 其他材料费 | [10 empty] | - |  | 4.35 |  |  | -
| 材料费小计 | [10 empty] | - |  | 300.54 |  |  | -
注：1.如不使用省级或行业建设主管部门发布的计价依据，可不填定额编码、名称等； 2.招标文件提供了暂估单价的材料，按暂估的单价填入表内“暂估单价”栏及“暂估合价”栏。
表-09
综合单价分析表
工程名称：办公物业（含商业裙楼）消防工程 | [10 empty] | 标段： |  |  |  | 第 205 页 共 246 页
项目编码 |  | 030703001054 |  | 项目名称 |  | 280℃高气密排烟防火阀(常开) |  |  |  | 计量单位 |  |  | 个 |  |  | 工程量 |  | 4
清单综合单价组成明细
定额编号 | 定额项目名称 | 定额 单位 | 数量 | 单价 | [7 empty] | 合价
|  |  |  | 人工费 | 材料费 | 机具费 | 管理费 | 利润 | 规费 | 税金 |  | 人工费 | 材料费 | 机具费 |  | 管理费 | 利润 | 规费 | 税金
C7-3-31 | 碳钢 调节阀安装 风管防火阀 周长(mm以内) 5400 | 个 | 1 | 166.84 | 701.26 | 11.88 | 49.54 | 35.74 |  |  |  | 166.84 | 701.26 | 11.88 |  | 49.54 | 35.74
人工单价 |  | 小计 | [9 empty] | 166.84 | 701.26 | 11.88 |  | 49.54 | 35.74
|  | 未计价材料费 | [9 empty] | 694.2
清单项目综合单价 | [11 empty] | 965.26
材 料 费 明 细 | 主要材料名称、规格、型号 | [7 empty] | 单位 | 数量 |  | 单价（元） |  | 合价（元） |  |  | 暂估单价 （元） | 暂估合价 （元）
| 280℃高气密排烟防火阀(常开) 1500x400 | [7 empty] | 个 | 1 |  | 694.2 |  | 694.2
| 其他材料费 | [10 empty] | - |  | 7.06 |  |  | -
| 材料费小计 | [10 empty] | - |  | 701.26 |  |  | -
注：1.如不使用省级或行业建设主管部门发布的计价依据，可不填定额编码、名称等； 2.招标文件提供了暂估单价的材料，按暂估的单价填入表内“暂估单价”栏及“暂估合价”栏。
表-09
综合单价分析表
工程名称：办公物业（含商业裙楼）消防工程 | [10 empty] | 标段： |  |  |  | 第 206 页 共 246 页
项目编码 |  | 030703001055 |  | 项目名称 |  | 280℃高气密排烟防火阀(常开) |  |  |  | 计量单位 |  |  | 个 |  |  | 工程量 |  | 4
清单综合单价组成明细
定额编号 | 定额项目名称 | 定额 单位 | 数量 | 单价 | [7 empty] | 合价
|  |  |  | 人工费 | 材料费 | 机具费 | 管理费 | 利润 | 规费 | 税金 |  | 人工费 | 材料费 | 机具费 |  | 管理费 | 利润 | 规费 | 税金
C7-3-30 | 碳钢 调节阀安装 风管防火阀 周长(mm以内) 3600 | 个 | 1 | 115.26 | 734.51 | 8.02 | 34.17 | 24.66 |  |  |  | 115.26 | 734.51 | 8.02 |  | 34.17 | 24.66
人工单价 |  | 小计 | [9 empty] | 115.26 | 734.51 | 8.02 |  | 34.17 | 24.66
|  | 未计价材料费 | [9 empty] | 728.91
清单项目综合单价 | [11 empty] | 916.62
材 料 费 明 细 | 主要材料名称、规格、型号 | [7 empty] | 单位 | 数量 |  | 单价（元） |  | 合价（元） |  |  | 暂估单价 （元） | 暂估合价 （元）
| 280℃高气密排烟防火阀(常开) 1000x630 | [7 empty] | 个 | 1 |  | 728.91 |  | 728.91
| 其他材料费 | [10 empty] | - |  | 5.6 |  |  | -
| 材料费小计 | [10 empty] | - |  | 734.51 |  |  | -
注：1.如不使用省级或行业建设主管部门发布的计价依据，可不填定额编码、名称等； 2.招标文件提供了暂估单价的材料，按暂估的单价填入表内“暂估单价”栏及“暂估合价”栏。
表-09
综合单价分析表
工程名称：办公物业（含商业裙楼）消防工程 | [10 empty] | 标段： |  |  |  | 第 207 页 共 246 页
项目编码 |  | 030703001056 |  | 项目名称 |  | 280℃高气密排烟防火阀(常开) |  |  |  | 计量单位 |  |  | 个 |  |  | 工程量 |  | 2
清单综合单价组成明细
定额编号 | 定额项目名称 | 定额 单位 | 数量 | 单价 | [7 empty] | 合价
|  |  |  | 人工费 | 材料费 | 机具费 | 管理费 | 利润 | 规费 | 税金 |  | 人工费 | 材料费 | 机具费 |  | 管理费 | 利润 | 规费 | 税金
C7-3-31 | 碳钢 调节阀安装 风管防火阀 周长(mm以内) 5400 | 个 | 1 | 166.84 | 1395.46 | 11.88 | 49.54 | 35.74 |  |  |  | 166.84 | 1395.46 | 11.88 |  | 49.54 | 35.74
人工单价 |  | 小计 | [9 empty] | 166.84 | 1395.46 | 11.88 |  | 49.54 | 35.74
|  | 未计价材料费 | [9 empty] | 1388.4
清单项目综合单价 | [11 empty] | 1659.46
材 料 费 明 细 | 主要材料名称、规格、型号 | [7 empty] | 单位 | 数量 |  | 单价（元） |  | 合价（元） |  |  | 暂估单价 （元） | 暂估合价 （元）
| 280℃高气密排烟防火阀(常开) 1500x800 | [7 empty] | 个 | 1 |  | 1388.4 |  | 1388.4
| 其他材料费 | [10 empty] | - |  | 7.06 |  |  | -
| 材料费小计 | [10 empty] | - |  | 1395.46 |  |  | -
注：1.如不使用省级或行业建设主管部门发布的计价依据，可不填定额编码、名称等； 2.招标文件提供了暂估单价的材料，按暂估的单价填入表内“暂估单价”栏及“暂估合价”栏。
表-09
综合单价分析表
工程名称：办公物业（含商业裙楼）消防工程 | [10 empty] | 标段： |  |  |  | 第 208 页 共 246 页
项目编码 |  | 030703001057 |  | 项目名称 |  | 280℃高气密排烟防火阀(常开) |  |  |  | 计量单位 |  |  | 个 |  |  | 工程量 |  | 68
清单综合单价组成明细
定额编号 | 定额项目名称 | 定额 单位 | 数量 | 单价 | [7 empty] | 合价
|  |  |  | 人工费 | 材料费 | 机具费 | 管理费 | 利润 | 规费 | 税金 |  | 人工费 | 材料费 | 机具费 |  | 管理费 | 利润 | 规费 | 税金
C7-3-30 | 碳钢 调节阀安装 风管防火阀 周长(mm以内) 3600 | 个 | 1 | 115.26 | 294.85 | 8.02 | 34.17 | 24.66 |  |  |  | 115.26 | 294.85 | 8.02 |  | 34.17 | 24.66
人工单价 |  | 小计 | [9 empty] | 115.26 | 294.85 | 8.02 |  | 34.17 | 24.66
|  | 未计价材料费 | [9 empty] | 289.25
清单项目综合单价 | [11 empty] | 476.96
材 料 费 明 细 | 主要材料名称、规格、型号 | [7 empty] | 单位 | 数量 |  | 单价（元） |  | 合价（元） |  |  | 暂估单价 （元） | 暂估合价 （元）
| 280℃高气密排烟防火阀(常开) 1000x250 | [7 empty] | 个 | 1 |  | 289.25 |  | 289.25
| 其他材料费 | [10 empty] | - |  | 5.6 |  |  | -
| 材料费小计 | [10 empty] | - |  | 294.85 |  |  | -
注：1.如不使用省级或行业建设主管部门发布的计价依据，可不填定额编码、名称等； 2.招标文件提供了暂估单价的材料，按暂估的单价填入表内“暂估单价”栏及“暂估合价”栏。
表-09
综合单价分析表
工程名称：办公物业（含商业裙楼）消防工程 | [10 empty] | 标段： |  |  |  | 第 209 页 共 246 页
项目编码 |  | 030703001058 |  | 项目名称 |  | 280℃高气密排烟防火阀(常开) |  |  |  | 计量单位 |  |  | 个 |  |  | 工程量 |  | 14
清单综合单价组成明细
定额编号 | 定额项目名称 | 定额 单位 | 数量 | 单价 | [7 empty] | 合价
|  |  |  | 人工费 | 材料费 | 机具费 | 管理费 | 利润 | 规费 | 税金 |  | 人工费 | 材料费 | 机具费 |  | 管理费 | 利润 | 规费 | 税金
C7-3-31 | 碳钢 调节阀安装 风管防火阀 周长(mm以内) 5400 | 个 | 1 | 166.84 | 599.44 | 11.88 | 49.54 | 35.74 |  |  |  | 166.84 | 599.44 | 11.88 |  | 49.54 | 35.74
人工单价 |  | 小计 | [9 empty] | 166.84 | 599.44 | 11.88 |  | 49.54 | 35.74
|  | 未计价材料费 | [9 empty] | 592.38
清单项目综合单价 | [11 empty] | 863.44
材 料 费 明 细 | 主要材料名称、规格、型号 | [7 empty] | 单位 | 数量 |  | 单价（元） |  | 合价（元） |  |  | 暂估单价 （元） | 暂估合价 （元）
| 280℃高气密排烟防火阀(常开) 1600x320 | [7 empty] | 个 | 1 |  | 592.38 |  | 592.38
| 其他材料费 | [10 empty] | - |  | 7.06 |  |  | -
| 材料费小计 | [10 empty] | - |  | 599.44 |  |  | -
注：1.如不使用省级或行业建设主管部门发布的计价依据，可不填定额编码、名称等； 2.招标文件提供了暂估单价的材料，按暂估的单价填入表内“暂估单价”栏及“暂估合价”栏。
表-09
综合单价分析表
工程名称：办公物业（含商业裙楼）消防工程 | [10 empty] | 标段： |  |  |  | 第 210 页 共 246 页
项目编码 |  | 030703001059 |  | 项目名称 |  | 280℃高气密排烟防火阀(常开) |  |  |  | 计量单位 |  |  | 个 |  |  | 工程量 |  | 2
清单综合单价组成明细
定额编号 | 定额项目名称 | 定额 单位 | 数量 | 单价 | [7 empty] | 合价
|  |  |  | 人工费 | 材料费 | 机具费 | 管理费 | 利润 | 规费 | 税金 |  | 人工费 | 材料费 | 机具费 |  | 管理费 | 利润 | 规费 | 税金
C7-3-31 | 碳钢 调节阀安装 风管防火阀 周长(mm以内) 5400 | 个 | 1 | 166.84 | 1279.76 | 11.88 | 49.54 | 35.74 |  |  |  | 166.84 | 1279.76 | 11.88 |  | 49.54 | 35.74
人工单价 |  | 小计 | [9 empty] | 166.84 | 1279.76 | 11.88 |  | 49.54 | 35.74
|  | 未计价材料费 | [9 empty] | 1272.7
清单项目综合单价 | [11 empty] | 1543.76
材 料 费 明 细 | 主要材料名称、规格、型号 | [7 empty] | 单位 | 数量 |  | 单价（元） |  | 合价（元） |  |  | 暂估单价 （元） | 暂估合价 （元）
| 280℃高气密排烟防火阀(常开) 2200x500 | [7 empty] | 个 | 1 |  | 1272.7 |  | 1272.7
| 其他材料费 | [10 empty] | - |  | 7.06 |  |  | -
| 材料费小计 | [10 empty] | - |  | 1279.76 |  |  | -
注：1.如不使用省级或行业建设主管部门发布的计价依据，可不填定额编码、名称等； 2.招标文件提供了暂估单价的材料，按暂估的单价填入表内“暂估单价”栏及“暂估合价”栏。
表-09
综合单价分析表
工程名称：办公物业（含商业裙楼）消防工程 | [10 empty] | 标段： |  |  |  | 第 211 页 共 246 页
项目编码 |  | 030703001060 |  | 项目名称 |  | 电动排烟阀(常开) |  |  |  | 计量单位 |  |  | 个 |  |  | 工程量 |  | 1
清单综合单价组成明细
定额编号 | 定额项目名称 | 定额 单位 | 数量 | 单价 | [7 empty] | 合价
|  |  |  | 人工费 | 材料费 | 机具费 | 管理费 | 利润 | 规费 | 税金 |  | 人工费 | 材料费 | 机具费 |  | 管理费 | 利润 | 规费 | 税金
C7-3-29 | 碳钢 调节阀安装 风管防火阀 周长(mm以内) 2200 | 个 | 1 | 19.33 | 297.45 | 5.05 | 6.76 | 4.88 |  |  |  | 19.33 | 297.45 | 5.05 |  | 6.76 | 4.88
人工单价 |  | 小计 | [9 empty] | 19.33 | 297.45 | 5.05 |  | 6.76 | 4.88
|  | 未计价材料费 | [9 empty] | 293.1
清单项目综合单价 | [11 empty] | 333.47
材 料 费 明 细 | 主要材料名称、规格、型号 | [7 empty] | 单位 | 数量 |  | 单价（元） |  | 合价（元） |  |  | 暂估单价 （元） | 暂估合价 （元）
| 电动排烟阀(常开) 800x320 | [7 empty] | 个 | 1 |  | 293.1 |  | 293.1
| 其他材料费 | [10 empty] | - |  | 4.35 |  |  | -
| 材料费小计 | [10 empty] | - |  | 297.45 |  |  | -
注：1.如不使用省级或行业建设主管部门发布的计价依据，可不填定额编码、名称等； 2.招标文件提供了暂估单价的材料，按暂估的单价填入表内“暂估单价”栏及“暂估合价”栏。
表-09
综合单价分析表
工程名称：办公物业（含商业裙楼）消防工程 | [10 empty] | 标段： |  |  |  | 第 212 页 共 246 页
项目编码 |  | 030703001061 |  | 项目名称 |  | 电动排烟阀(常开) |  |  |  | 计量单位 |  |  | 个 |  |  | 工程量 |  | 68
清单综合单价组成明细
定额编号 | 定额项目名称 | 定额 单位 | 数量 | 单价 | [7 empty] | 合价
|  |  |  | 人工费 | 材料费 | 机具费 | 管理费 | 利润 | 规费 | 税金 |  | 人工费 | 材料费 | 机具费 |  | 管理费 | 利润 | 规费 | 税金
C7-3-30 | 碳钢 调节阀安装 风管防火阀 周长(mm以内) 3600 | 个 | 1 | 115.26 | 291.83 | 8.02 | 34.17 | 24.66 |  |  |  | 115.26 | 291.83 | 8.02 |  | 34.17 | 24.66
人工单价 |  | 小计 | [9 empty] | 115.26 | 291.83 | 8.02 |  | 34.17 | 24.66
|  | 未计价材料费 | [9 empty] | 286.23
清单项目综合单价 | [11 empty] | 473.94
材 料 费 明 细 | 主要材料名称、规格、型号 | [7 empty] | 单位 | 数量 |  | 单价（元） |  | 合价（元） |  |  | 暂估单价 （元） | 暂估合价 （元）
| 电动排烟阀(常开) 1000x250 | [7 empty] | 个 | 1 |  | 286.23 |  | 286.23
| 其他材料费 | [10 empty] | - |  | 5.6 |  |  | -
| 材料费小计 | [10 empty] | - |  | 291.83 |  |  | -
注：1.如不使用省级或行业建设主管部门发布的计价依据，可不填定额编码、名称等； 2.招标文件提供了暂估单价的材料，按暂估的单价填入表内“暂估单价”栏及“暂估合价”栏。
表-09
综合单价分析表
工程名称：办公物业（含商业裙楼）消防工程 | [10 empty] | 标段： |  |  |  | 第 213 页 共 246 页
项目编码 |  | 030703001062 |  | 项目名称 |  | 电动排烟阀(常开) |  |  |  | 计量单位 |  |  | 个 |  |  | 工程量 |  | 2
清单综合单价组成明细
定额编号 | 定额项目名称 | 定额 单位 | 数量 | 单价 | [7 empty] | 合价
|  |  |  | 人工费 | 材料费 | 机具费 | 管理费 | 利润 | 规费 | 税金 |  | 人工费 | 材料费 | 机具费 |  | 管理费 | 利润 | 规费 | 税金
C7-3-31 | 碳钢 调节阀安装 风管防火阀 周长(mm以内) 5400 | 个 | 1 | 166.84 | 1266.46 | 11.88 | 49.54 | 35.74 |  |  |  | 166.84 | 1266.46 | 11.88 |  | 49.54 | 35.74
人工单价 |  | 小计 | [9 empty] | 166.84 | 1266.46 | 11.88 |  | 49.54 | 35.74
|  | 未计价材料费 | [9 empty] | 1259.4
清单项目综合单价 | [11 empty] | 1530.46
材 料 费 明 细 | 主要材料名称、规格、型号 | [7 empty] | 单位 | 数量 |  | 单价（元） |  | 合价（元） |  |  | 暂估单价 （元） | 暂估合价 （元）
| 电动排烟阀(常开) 2200x500 | [7 empty] | 个 | 1 |  | 1259.4 |  | 1259.4
| 其他材料费 | [10 empty] | - |  | 7.06 |  |  | -
| 材料费小计 | [10 empty] | - |  | 1266.46 |  |  | -
注：1.如不使用省级或行业建设主管部门发布的计价依据，可不填定额编码、名称等； 2.招标文件提供了暂估单价的材料，按暂估的单价填入表内“暂估单价”栏及“暂估合价”栏。
表-09
综合单价分析表
工程名称：办公物业（含商业裙楼）消防工程 | [10 empty] | 标段： |  |  |  | 第 214 页 共 246 页
项目编码 |  | 030703001063 |  | 项目名称 |  | 电动旁通阀 |  |  |  | 计量单位 |  |  | 个 |  |  | 工程量 |  | 4
清单综合单价组成明细
定额编号 | 定额项目名称 | 定额 单位 | 数量 | 单价 | [7 empty] | 合价
|  |  |  | 人工费 | 材料费 | 机具费 | 管理费 | 利润 | 规费 | 税金 |  | 人工费 | 材料费 | 机具费 |  | 管理费 | 利润 | 规费 | 税金
C7-3-22 | 碳钢 调节阀安装 对开多叶调节阀 周长(mm以内) 2800 | 个 | 1 | 41.5 | 185.95 | 6.53 | 13.31 | 9.61 |  |  |  | 41.5 | 185.95 | 6.53 |  | 13.31 | 9.61
人工单价 |  | 小计 | [9 empty] | 41.5 | 185.95 | 6.53 |  | 13.31 | 9.61
|  | 未计价材料费 | [9 empty] | 181.42
清单项目综合单价 | [11 empty] | 256.9
材 料 费 明 细 | 主要材料名称、规格、型号 | [7 empty] | 单位 | 数量 |  | 单价（元） |  | 合价（元） |  |  | 暂估单价 （元） | 暂估合价 （元）
| 电动旁通阀 500x320 | [7 empty] | 个 | 1 |  | 181.42 |  | 181.42
| 其他材料费 | [10 empty] | - |  | 4.53 |  |  | -
| 材料费小计 | [10 empty] | - |  | 185.95 |  |  | -
注：1.如不使用省级或行业建设主管部门发布的计价依据，可不填定额编码、名称等； 2.招标文件提供了暂估单价的材料，按暂估的单价填入表内“暂估单价”栏及“暂估合价”栏。
表-09
综合单价分析表
工程名称：办公物业（含商业裙楼）消防工程 | [10 empty] | 标段： |  |  |  | 第 215 页 共 246 页
项目编码 |  | 030703001064 |  | 项目名称 |  | 70℃高气密防火阀(常开) |  |  |  | 计量单位 |  |  | 个 |  |  | 工程量 |  | 6
清单综合单价组成明细
定额编号 | 定额项目名称 | 定额 单位 | 数量 | 单价 | [7 empty] | 合价
|  |  |  | 人工费 | 材料费 | 机具费 | 管理费 | 利润 | 规费 | 税金 |  | 人工费 | 材料费 | 机具费 |  | 管理费 | 利润 | 规费 | 税金
C7-3-30 | 碳钢 调节阀安装 风管防火阀 周长(mm以内) 3600 | 个 | 1 | 115.26 | 1559.39 | 8.02 | 34.17 | 24.66 |  |  |  | 115.26 | 1559.39 | 8.02 |  | 34.17 | 24.66
人工单价 |  | 小计 | [9 empty] | 115.26 | 1559.39 | 8.02 |  | 34.17 | 24.66
|  | 未计价材料费 | [9 empty] | 1553.79
清单项目综合单价 | [11 empty] | 1741.5
材 料 费 明 细 | 主要材料名称、规格、型号 | [7 empty] | 单位 | 数量 |  | 单价（元） |  | 合价（元） |  |  | 暂估单价 （元） | 暂估合价 （元）
| 70℃高气密防火阀(常开) 800x800 | [7 empty] | 个 | 1 |  | 1553.79 |  | 1553.79
| 其他材料费 | [10 empty] | - |  | 5.6 |  |  | -
| 材料费小计 | [10 empty] | - |  | 1559.39 |  |  | -
注：1.如不使用省级或行业建设主管部门发布的计价依据，可不填定额编码、名称等； 2.招标文件提供了暂估单价的材料，按暂估的单价填入表内“暂估单价”栏及“暂估合价”栏。
表-09
综合单价分析表
工程名称：办公物业（含商业裙楼）消防工程 | [10 empty] | 标段： |  |  |  | 第 216 页 共 246 页
项目编码 |  | 030703007033 |  | 项目名称 |  | 单层百叶 |  |  |  | 计量单位 |  |  | 个 |  |  | 工程量 |  | 277
清单综合单价组成明细
定额编号 | 定额项目名称 | 定额 单位 | 数量 | 单价 | [7 empty] | 合价
|  |  |  | 人工费 | 材料费 | 机具费 | 管理费 | 利润 | 规费 | 税金 |  | 人工费 | 材料费 | 机具费 |  | 管理费 | 利润 | 规费 | 税金
C7-3-53 | 风口安装 百叶风口 周长(mm以内) 1800 | 个 | 1 | 41.5 | 72.24 | 0.16 | 11.55 | 8.33 |  |  |  | 41.5 | 72.24 | 0.16 |  | 11.55 | 8.33
人工单价 |  | 小计 | [9 empty] | 41.5 | 72.24 | 0.16 |  | 11.55 | 8.33
|  | 未计价材料费 | [9 empty] | 67.66
清单项目综合单价 | [11 empty] | 133.78
材 料 费 明 细 | 主要材料名称、规格、型号 | [7 empty] | 单位 | 数量 |  | 单价（元） |  | 合价（元） |  |  | 暂估单价 （元） | 暂估合价 （元）
| 单层百叶 400x400 | [7 empty] | 个 | 1 |  | 67.66 |  | 67.66
| 其他材料费 | [10 empty] | - |  | 4.58 |  |  | -
| 材料费小计 | [10 empty] | - |  | 72.24 |  |  | -
注：1.如不使用省级或行业建设主管部门发布的计价依据，可不填定额编码、名称等； 2.招标文件提供了暂估单价的材料，按暂估的单价填入表内“暂估单价”栏及“暂估合价”栏。
表-09
综合单价分析表
工程名称：办公物业（含商业裙楼）消防工程 | [10 empty] | 标段： |  |  |  | 第 217 页 共 246 页
项目编码 |  | 030703007034 |  | 项目名称 |  | 单层百叶 |  |  |  | 计量单位 |  |  | 个 |  |  | 工程量 |  | 18
清单综合单价组成明细
定额编号 | 定额项目名称 | 定额 单位 | 数量 | 单价 | [7 empty] | 合价
|  |  |  | 人工费 | 材料费 | 机具费 | 管理费 | 利润 | 规费 | 税金 |  | 人工费 | 材料费 | 机具费 |  | 管理费 | 利润 | 规费 | 税金
C7-3-54 | 风口安装 百叶风口 周长(mm以内) 2500 | 个 | 1 | 62.73 | 96.23 | 0.16 | 17.43 | 12.58 |  |  |  | 62.73 | 96.23 | 0.16 |  | 17.43 | 12.58
人工单价 |  | 小计 | [9 empty] | 62.73 | 96.23 | 0.16 |  | 17.43 | 12.58
|  | 未计价材料费 | [9 empty] | 90.06
清单项目综合单价 | [11 empty] | 189.13
材 料 费 明 细 | 主要材料名称、规格、型号 | [7 empty] | 单位 | 数量 |  | 单价（元） |  | 合价（元） |  |  | 暂估单价 （元） | 暂估合价 （元）
| 单层百叶 500x500 | [7 empty] | 个 | 1 |  | 90.06 |  | 90.06
| 其他材料费 | [10 empty] | - |  | 6.17 |  |  | -
| 材料费小计 | [10 empty] | - |  | 96.23 |  |  | -
注：1.如不使用省级或行业建设主管部门发布的计价依据，可不填定额编码、名称等； 2.招标文件提供了暂估单价的材料，按暂估的单价填入表内“暂估单价”栏及“暂估合价”栏。
表-09
综合单价分析表
工程名称：办公物业（含商业裙楼）消防工程 | [10 empty] | 标段： |  |  |  | 第 218 页 共 246 页
项目编码 |  | 030703007035 |  | 项目名称 |  | 单层百叶 |  |  |  | 计量单位 |  |  | 个 |  |  | 工程量 |  | 8
清单综合单价组成明细
定额编号 | 定额项目名称 | 定额 单位 | 数量 | 单价 | [7 empty] | 合价
|  |  |  | 人工费 | 材料费 | 机具费 | 管理费 | 利润 | 规费 | 税金 |  | 人工费 | 材料费 | 机具费 |  | 管理费 | 利润 | 规费 | 税金
C7-3-56 | 风口安装 百叶风口 周长(mm以内) 4200 | 个 | 1 | 121.07 | 240.55 | 0.26 | 33.63 | 24.27 |  |  |  | 121.07 | 240.55 | 0.26 |  | 33.63 | 24.27
人工单价 |  | 小计 | [9 empty] | 121.07 | 240.55 | 0.26 |  | 33.63 | 24.27
|  | 未计价材料费 | [9 empty] | 230.54
清单项目综合单价 | [11 empty] | 419.78
材 料 费 明 细 | 主要材料名称、规格、型号 | [7 empty] | 单位 | 数量 |  | 单价（元） |  | 合价（元） |  |  | 暂估单价 （元） | 暂估合价 （元）
| 单层百叶 800x800 | [7 empty] | 个 | 1 |  | 230.54 |  | 230.54
| 其他材料费 | [10 empty] | - |  | 10.01 |  |  | -
| 材料费小计 | [10 empty] | - |  | 240.55 |  |  | -
注：1.如不使用省级或行业建设主管部门发布的计价依据，可不填定额编码、名称等； 2.招标文件提供了暂估单价的材料，按暂估的单价填入表内“暂估单价”栏及“暂估合价”栏。
表-09
综合单价分析表
工程名称：办公物业（含商业裙楼）消防工程 | [10 empty] | 标段： |  |  |  | 第 219 页 共 246 页
项目编码 |  | 030703007036 |  | 项目名称 |  | 防雨百叶 |  |  |  | 计量单位 |  |  | 个 |  |  | 工程量 |  | 3
清单综合单价组成明细
定额编号 | 定额项目名称 | 定额 单位 | 数量 | 单价 | [7 empty] | 合价
|  |  |  | 人工费 | 材料费 | 机具费 | 管理费 | 利润 | 规费 | 税金 |  | 人工费 | 材料费 | 机具费 |  | 管理费 | 利润 | 规费 | 税金
C7-3-57 | 风口安装 百叶风口 周长(mm以内) 5200 | 个 | 1 | 145.38 | 454.62 | 0.26 | 40.37 | 29.13 |  |  |  | 145.38 | 454.62 | 0.26 |  | 40.37 | 29.13
人工单价 |  | 小计 | [9 empty] | 145.38 | 454.62 | 0.26 |  | 40.37 | 29.13
|  | 未计价材料费 | [9 empty] | 442.47
清单项目综合单价 | [11 empty] | 669.76
材 料 费 明 细 | 主要材料名称、规格、型号 | [7 empty] | 单位 | 数量 |  | 单价（元） |  | 合价（元） |  |  | 暂估单价 （元） | 暂估合价 （元）
| 防雨百叶 1600x1000 | [7 empty] | 个 | 1 |  | 442.47 |  | 442.47
| 其他材料费 | [10 empty] | - |  | 12.15 |  |  | -
| 材料费小计 | [10 empty] | - |  | 454.62 |  |  | -
注：1.如不使用省级或行业建设主管部门发布的计价依据，可不填定额编码、名称等； 2.招标文件提供了暂估单价的材料，按暂估的单价填入表内“暂估单价”栏及“暂估合价”栏。
表-09
综合单价分析表
工程名称：办公物业（含商业裙楼）消防工程 | [10 empty] | 标段： |  |  |  | 第 220 页 共 246 页
项目编码 |  | 030703007037 |  | 项目名称 |  | 高气密电动加压送风口(常闭) |  |  |  | 计量单位 |  |  | 个 |  |  | 工程量 |  | 19
清单综合单价组成明细
定额编号 | 定额项目名称 | 定额 单位 | 数量 | 单价 | [7 empty] | 合价
|  |  |  | 人工费 | 材料费 | 机具费 | 管理费 | 利润 | 规费 | 税金 |  | 人工费 | 材料费 | 机具费 |  | 管理费 | 利润 | 规费 | 税金
C7-3-55 | 风口安装 百叶风口 周长(mm以内) 3300 | 个 | 1 | 81.23 | 598.42 | 0.16 | 22.56 | 16.28 |  |  |  | 81.23 | 598.42 | 0.16 |  | 22.56 | 16.28
人工单价 |  | 小计 | [9 empty] | 81.23 | 598.42 | 0.16 |  | 22.56 | 16.28
|  | 未计价材料费 | [9 empty] | 590.44
清单项目综合单价 | [11 empty] | 718.65
材 料 费 明 细 | 主要材料名称、规格、型号 | [7 empty] | 单位 | 数量 |  | 单价（元） |  | 合价（元） |  |  | 暂估单价 （元） | 暂估合价 （元）
| 高气密电动加压送风口(常闭) 600x1050 | [7 empty] | 个 | 1 |  | 590.44 |  | 590.44
| 其他材料费 | [10 empty] | - |  | 7.98 |  |  | -
| 材料费小计 | [10 empty] | - |  | 598.42 |  |  | -
注：1.如不使用省级或行业建设主管部门发布的计价依据，可不填定额编码、名称等； 2.招标文件提供了暂估单价的材料，按暂估的单价填入表内“暂估单价”栏及“暂估合价”栏。
表-09
综合单价分析表
工程名称：办公物业（含商业裙楼）消防工程 | [10 empty] | 标段： |  |  |  | 第 221 页 共 246 页
项目编码 |  | 030703007038 |  | 项目名称 |  | 高气密电动加压送风口(常闭) |  |  |  | 计量单位 |  |  | 个 |  |  | 工程量 |  | 18
清单综合单价组成明细
定额编号 | 定额项目名称 | 定额 单位 | 数量 | 单价 | [7 empty] | 合价
|  |  |  | 人工费 | 材料费 | 机具费 | 管理费 | 利润 | 规费 | 税金 |  | 人工费 | 材料费 | 机具费 |  | 管理费 | 利润 | 规费 | 税金
C7-3-56 | 风口安装 百叶风口 周长(mm以内) 4200 | 个 | 1 | 121.07 | 595.76 | 0.26 | 33.63 | 24.27 |  |  |  | 121.07 | 595.76 | 0.26 |  | 33.63 | 24.27
人工单价 |  | 小计 | [9 empty] | 121.07 | 595.76 | 0.26 |  | 33.63 | 24.27
|  | 未计价材料费 | [9 empty] | 585.75
清单项目综合单价 | [11 empty] | 774.99
材 料 费 明 细 | 主要材料名称、规格、型号 | [7 empty] | 单位 | 数量 |  | 单价（元） |  | 合价（元） |  |  | 暂估单价 （元） | 暂估合价 （元）
| 高气密电动加压送风口(常闭) 500x1250 | [7 empty] | 个 | 1 |  | 585.75 |  | 585.75
| 其他材料费 | [10 empty] | - |  | 10.01 |  |  | -
| 材料费小计 | [10 empty] | - |  | 595.76 |  |  | -
注：1.如不使用省级或行业建设主管部门发布的计价依据，可不填定额编码、名称等； 2.招标文件提供了暂估单价的材料，按暂估的单价填入表内“暂估单价”栏及“暂估合价”栏。
表-09
综合单价分析表
工程名称：办公物业（含商业裙楼）消防工程 | [10 empty] | 标段： |  |  |  | 第 222 页 共 246 页
项目编码 |  | 031103027004 |  | 项目名称 |  | 压差传感器 |  |  |  | 计量单位 |  |  | 个 |  |  | 工程量 |  | 41
清单综合单价组成明细
定额编号 | 定额项目名称 | 定额 单位 | 数量 | 单价 | [7 empty] | 合价
|  |  |  | 人工费 | 材料费 | 机具费 | 管理费 | 利润 | 规费 | 税金 |  | 人工费 | 材料费 | 机具费 |  | 管理费 | 利润 | 规费 | 税金
C5-3-42 | 温、湿度传感器安装 风管式湿度传感器 | 支 | 1 | 58.61 | 663.05 | 0.55 | 18.14 | 11.83 |  |  |  | 58.61 | 663.05 | 0.55 |  | 18.14 | 11.83
人工单价 |  | 小计 | [9 empty] | 58.61 | 663.05 | 0.55 |  | 18.14 | 11.83
|  | 未计价材料费 | [9 empty] | 656.64
清单项目综合单价 | [11 empty] | 752.18
材 料 费 明 细 | 主要材料名称、规格、型号 | [7 empty] | 单位 | 数量 |  | 单价（元） |  | 合价（元） |  |  | 暂估单价 （元） | 暂估合价 （元）
| 压差传感器 | [7 empty] | 支 | 1 |  | 656.64 |  | 656.64
| 其他材料费 | [10 empty] | - |  | 6.41 |  |  | -
| 材料费小计 | [10 empty] | - |  | 663.05 |  |  | -
注：1.如不使用省级或行业建设主管部门发布的计价依据，可不填定额编码、名称等； 2.招标文件提供了暂估单价的材料，按暂估的单价填入表内“暂估单价”栏及“暂估合价”栏。
表-09
综合单价分析表
工程名称：办公物业（含商业裙楼）消防工程 | [10 empty] | 标段： |  |  |  | 第 223 页 共 246 页
项目编码 |  | 031103027005 |  | 项目名称 |  | 手动开启装置 |  |  |  | 计量单位 |  |  | 个 |  |  | 工程量 |  | 72
清单综合单价组成明细
定额编号 | 定额项目名称 | 定额 单位 | 数量 | 单价 | [7 empty] | 合价
|  |  |  | 人工费 | 材料费 | 机具费 | 管理费 | 利润 | 规费 | 税金 |  | 人工费 | 材料费 | 机具费 |  | 管理费 | 利润 | 规费 | 税金
C5-3-99 | 电动风阀执行机构 | 个 | 1 | 195.71 | 26.09 | 0.51 | 60.16 | 39.24 |  |  |  | 195.71 | 26.09 | 0.51 |  | 60.16 | 39.24
人工单价 |  | 小计 | [9 empty] | 195.71 | 26.09 | 0.51 |  | 60.16 | 39.24
未计价材料费
清单项目综合单价 | [11 empty] | 321.71
材 料 费 明 细 | 主要材料名称、规格、型号 | [7 empty] | 单位 | 数量 |  | 单价（元） |  | 合价（元） |  |  | 暂估单价 （元） | 暂估合价 （元）
| 其他材料费 | [10 empty] | - |  | 26.08 |  |  | -
| 材料费小计 | [10 empty] | - |  | 26.08 |  |  | -
注：1.如不使用省级或行业建设主管部门发布的计价依据，可不填定额编码、名称等； 2.招标文件提供了暂估单价的材料，按暂估的单价填入表内“暂估单价”栏及“暂估合价”栏。
表-09
综合单价分析表
工程名称：办公物业（含商业裙楼）消防工程 | [10 empty] | 标段： |  |  |  | 第 224 页 共 246 页
项目编码 |  | 030408009004 |  | 项目名称 |  | 固定挡烟垂壁 |  |  |  | 计量单位 |  |  | m2 |  |  | 工程量 |  | 1434.78
清单综合单价组成明细
定额编号 | 定额项目名称 | 定额 单位 | 数量 | 单价 | [7 empty] | 合价
|  |  |  | 人工费 | 材料费 | 机具费 | 管理费 | 利润 | 规费 | 税金 |  | 人工费 | 材料费 | 机具费 |  | 管理费 | 利润 | 规费 | 税金
借A1-9-195 | 防火卷帘门安装 | 100m2 | 0.01 | 4660.85 | 11947 |  | 683.28 | 932.17 |  |  |  | 46.61 | 119.47 |  |  | 6.83 | 9.32
人工单价 |  | 小计 | [9 empty] | 46.61 | 119.47 |  |  | 6.83 | 9.32
|  | 未计价材料费 | [9 empty] | 119.47
清单项目综合单价 | [11 empty] | 182.23
材 料 费 明 细 | 主要材料名称、规格、型号 | [7 empty] | 单位 | 数量 |  | 单价（元） |  | 合价（元） |  |  | 暂估单价 （元） | 暂估合价 （元）
| 固定挡烟垂壁 | [7 empty] | m2 | 1 |  | 119.47 |  | 119.47
| 材料费小计 | [10 empty] | - |  | 119.47 |  |  | -
注：1.如不使用省级或行业建设主管部门发布的计价依据，可不填定额编码、名称等； 2.招标文件提供了暂估单价的材料，按暂估的单价填入表内“暂估单价”栏及“暂估合价”栏。
表-09
综合单价分析表
工程名称：办公物业（含商业裙楼）消防工程 | [10 empty] | 标段： |  |  |  | 第 225 页 共 246 页
项目编码 |  | 030408009005 |  | 项目名称 |  | 特级防火卷帘 |  |  |  | 计量单位 |  |  | m2 |  |  | 工程量 |  | 126.98
清单综合单价组成明细
定额编号 | 定额项目名称 | 定额 单位 | 数量 | 单价 | [7 empty] | 合价
|  |  |  | 人工费 | 材料费 | 机具费 | 管理费 | 利润 | 规费 | 税金 |  | 人工费 | 材料费 | 机具费 |  | 管理费 | 利润 | 规费 | 税金
借A1-9-195 | 防火卷帘门安装 | 100m2 | 0.01 | 4660.85 | 22000 |  | 683.28 | 932.17 |  |  |  | 46.61 | 220 |  |  | 6.83 | 9.32
人工单价 |  | 小计 | [9 empty] | 46.61 | 220 |  |  | 6.83 | 9.32
|  | 未计价材料费 | [9 empty] | 220
清单项目综合单价 | [11 empty] | 282.76
材 料 费 明 细 | 主要材料名称、规格、型号 | [7 empty] | 单位 | 数量 |  | 单价（元） |  | 合价（元） |  |  | 暂估单价 （元） | 暂估合价 （元）
| 特级防火卷帘 无机纤维复合防火卷帘 | [7 empty] | m2 | 1 |  | 220 |  | 220
| 材料费小计 | [10 empty] | - |  | 220 |  |  | -
注：1.如不使用省级或行业建设主管部门发布的计价依据，可不填定额编码、名称等； 2.招标文件提供了暂估单价的材料，按暂估的单价填入表内“暂估单价”栏及“暂估合价”栏。
表-09
综合单价分析表
工程名称：办公物业（含商业裙楼）消防工程 | [10 empty] | 标段： |  |  |  | 第 226 页 共 246 页
项目编码 |  | 030703007039 |  | 项目名称 |  | 泄压口 |  |  |  | 计量单位 |  |  | 个 |  |  | 工程量 |  | 1
清单综合单价组成明细
定额编号 | 定额项目名称 | 定额 单位 | 数量 | 单价 | [7 empty] | 合价
|  |  |  | 人工费 | 材料费 | 机具费 | 管理费 | 利润 | 规费 | 税金 |  | 人工费 | 材料费 | 机具费 |  | 管理费 | 利润 | 规费 | 税金
C7-3-53 | 风口安装 百叶风口 周长(mm以内) 1800 | 个 | 1 | 41.5 | 252.37 | 0.16 | 11.55 | 8.33 |  |  |  | 41.5 | 252.37 | 0.16 |  | 11.55 | 8.33
人工单价 |  | 小计 | [9 empty] | 41.5 | 252.37 | 0.16 |  | 11.55 | 8.33
|  | 未计价材料费 | [9 empty] | 247.79
清单项目综合单价 | [11 empty] | 313.91
材 料 费 明 细 | 主要材料名称、规格、型号 | [7 empty] | 单位 | 数量 |  | 单价（元） |  | 合价（元） |  |  | 暂估单价 （元） | 暂估合价 （元）
| 泄压口 460x460 | [7 empty] | 个 | 1 |  | 247.79 |  | 247.79
| 其他材料费 | [10 empty] | - |  | 4.58 |  |  | -
| 材料费小计 | [10 empty] | - |  | 252.37 |  |  | -
注：1.如不使用省级或行业建设主管部门发布的计价依据，可不填定额编码、名称等； 2.招标文件提供了暂估单价的材料，按暂估的单价填入表内“暂估单价”栏及“暂估合价”栏。
表-09
综合单价分析表
工程名称：办公物业（含商业裙楼）消防工程 | [10 empty] | 标段： |  |  |  | 第 227 页 共 246 页
项目编码 |  | 030703019004 |  | 项目名称 |  | 风管软接头 |  |  |  | 计量单位 |  |  | m2 |  |  | 工程量 |  | 3.84
清单综合单价组成明细
定额编号 | 定额项目名称 | 定额 单位 | 数量 | 单价 | [7 empty] | 合价
|  |  |  | 人工费 | 材料费 | 机具费 | 管理费 | 利润 | 规费 | 税金 |  | 人工费 | 材料费 | 机具费 |  | 管理费 | 利润 | 规费 | 税金
C7-3-182 | 软管接口制作安装 | m2 | 1 | 189.85 | 115.25 | 2.13 | 53.22 | 38.4 |  |  |  | 189.85 | 115.25 | 2.13 |  | 53.22 | 38.4
人工单价 |  | 小计 | [9 empty] | 189.85 | 115.25 | 2.13 |  | 53.22 | 38.4
未计价材料费
清单项目综合单价 | [11 empty] | 398.85
材 料 费 明 细 | 主要材料名称、规格、型号 | [7 empty] | 单位 | 数量 |  | 单价（元） |  | 合价（元） |  |  | 暂估单价 （元） | 暂估合价 （元）
| 其他材料费 | [10 empty] | - |  | 115.24 |  |  | -
| 材料费小计 | [10 empty] | - |  | 115.24 |  |  | -
注：1.如不使用省级或行业建设主管部门发布的计价依据，可不填定额编码、名称等； 2.招标文件提供了暂估单价的材料，按暂估的单价填入表内“暂估单价”栏及“暂估合价”栏。
表-09
综合单价分析表
工程名称：办公物业（含商业裙楼）消防工程 | [10 empty] | 标段： |  |  |  | 第 228 页 共 246 页
项目编码 |  | 030702001020 |  | 项目名称 |  | 风管套管 |  |  |  | 计量单位 |  |  | m2 |  |  | 工程量 |  | 95.22
清单综合单价组成明细
定额编号 | 定额项目名称 | 定额 单位 | 数量 | 单价 | [7 empty] | 合价
|  |  |  | 人工费 | 材料费 | 机具费 | 管理费 | 利润 | 规费 | 税金 |  | 人工费 | 材料费 | 机具费 |  | 管理费 | 利润 | 规费 | 税金
C7-4-6 | 风管套管制作安装 | 10m2 | 0.1 | 449.66 | 1421.59 | 194.14 | 178.46 | 128.76 |  |  |  | 44.97 | 142.16 | 19.41 |  | 17.85 | 12.88
人工单价 |  | 小计 | [9 empty] | 44.97 | 142.16 | 19.41 |  | 17.85 | 12.88
|  | 未计价材料费 | [9 empty] | 128.98
清单项目综合单价 | [11 empty] | 237.26
材 料 费 明 细 | 主要材料名称、规格、型号 | [7 empty] | 单位 | 数量 |  | 单价（元） |  | 合价（元） |  |  | 暂估单价 （元） | 暂估合价 （元）
| 镀锌钢板 δ=2.0mm | [7 empty] | m2 | 1.08 |  | 60.17 |  | 64.98
| 防火泥 | [7 empty] | kg | 20 |  | 3.2 |  | 64
| 其他材料费 | [10 empty] | - |  | 13.18 |  |  | -
| 材料费小计 | [10 empty] | - |  | 142.16 |  |  | -
注：1.如不使用省级或行业建设主管部门发布的计价依据，可不填定额编码、名称等； 2.招标文件提供了暂估单价的材料，按暂估的单价填入表内“暂估单价”栏及“暂估合价”栏。
表-09
综合单价分析表
工程名称：办公物业（含商业裙楼）消防工程 | [10 empty] | 标段： |  |  |  | 第 229 页 共 246 页
项目编码 |  | 030702001021 |  | 项目名称 |  | 碳钢通风管道 |  |  |  | 计量单位 |  |  | m2 |  |  | 工程量 |  | 38.02
清单综合单价组成明细
定额编号 | 定额项目名称 | 定额 单位 | 数量 | 单价 | [7 empty] | 合价
|  |  |  | 人工费 | 材料费 | 机具费 | 管理费 | 利润 | 规费 | 税金 |  | 人工费 | 材料费 | 机具费 |  | 管理费 | 利润 | 规费 | 税金
C7-2-136 | 玻纤复合型矩形风管制作安装 长边长(mm) ≤630 | 10m2 | 0.1 | 96.05 | 1993.91 | 14.52 | 30.65 | 22.11 |  |  |  | 9.61 | 199.39 | 1.45 |  | 3.07 | 2.21
C12-2-56 换 | 一般钢结构 调和漆 第一遍 实际遍数(遍):2 | 100kg | 0.0187 | 38.53 | 22.25 | 24.74 | 13.01 | 12.65 |  |  |  | 0.72 | 0.42 | 0.46 |  | 0.24 | 0.24
C12-1-5 *0.2 | 手工除锈 一般钢结构 轻锈 除微锈（标准：氧化皮完全紧附，仅有少量锈点） 单价*0.2 | 100kg | 0.0187 | 5.79 | 0.71 | 2.47 | 1.7 | 1.65 |  |  |  | 0.11 | 0.01 | 0.05 |  | 0.03 | 0.03
C12-2-49 换 | 一般钢结构 红丹防锈漆 第一遍 实际遍数(遍):2 | 100kg | 0.0187 | 39.7 | 33.18 | 24.74 | 13.25 | 12.89 |  |  |  | 0.74 | 0.62 | 0.46 |  | 0.25 | 0.24
C7-4-8 | 风管漏风试验 | 10m2 | 0.1 | 163.64 |  | 0.16 | 45.41 | 32.76 |  |  |  | 16.36 |  | 0.02 |  | 4.54 | 3.28
人工单价 |  | 小计 | [9 empty] | 27.54 | 200.44 | 2.44 |  | 8.13 | 6
注：1.如不使用省级或行业建设主管部门发布的计价依据，可不填定额编码、名称等； 2.招标文件提供了暂估单价的材料，按暂估的单价填入表内“暂估单价”栏及“暂估合价”栏。
表-09
综合单价分析表
工程名称：办公物业（含商业裙楼）消防工程 | [10 empty] | 标段： |  |  |  | 第 230 页 共 246 页
|  | 未计价材料费 | [9 empty] | 193.89
清单项目综合单价 | [11 empty] | 244.54
材 料 费 明 细 | 主要材料名称、规格、型号 | [7 empty] | 单位 | 数量 |  | 单价（元） |  | 合价（元） |  |  | 暂估单价 （元） | 暂估合价 （元）
| 醇酸调和漆 | [7 empty] | kg | 0.0281 |  | 13.35 |  | 0.38
| 漂珠耐火隔热防火风管 δ=20.00mm | [7 empty] | m2 | 1.16 |  | 166.37 |  | 192.99
| 醇酸防锈漆 | [7 empty] | kg | 0.0395 |  | 13.35 |  | 0.53
| 其他材料费 | [10 empty] | - |  | 6.55 |  |  | -
| 材料费小计 | [10 empty] | - |  | 200.45 |  |  | -
注：1.如不使用省级或行业建设主管部门发布的计价依据，可不填定额编码、名称等； 2.招标文件提供了暂估单价的材料，按暂估的单价填入表内“暂估单价”栏及“暂估合价”栏。
表-09
综合单价分析表
工程名称：办公物业（含商业裙楼）消防工程 | [10 empty] | 标段： |  |  |  | 第 231 页 共 246 页
项目编码 |  | 030702001022 |  | 项目名称 |  | 碳钢通风管道 |  |  |  | 计量单位 |  |  | m2 |  |  | 工程量 |  | 2379.95
清单综合单价组成明细
定额编号 | 定额项目名称 | 定额 单位 | 数量 | 单价 | [7 empty] | 合价
|  |  |  | 人工费 | 材料费 | 机具费 | 管理费 | 利润 | 规费 | 税金 |  | 人工费 | 材料费 | 机具费 |  | 管理费 | 利润 | 规费 | 税金
C7-2-137 | 玻纤复合型矩形风管制作安装 长边长(mm) ≤1000 | 10m2 | 0.1 | 90.36 | 1968.08 | 13.98 | 28.92 | 20.87 |  |  |  | 9.04 | 196.81 | 1.4 |  | 2.89 | 2.09
C12-2-56 换 | 一般钢结构 调和漆 第一遍 实际遍数(遍):2 | 100kg | 0.0103 | 38.53 | 22.25 | 24.74 | 13.01 | 12.65 |  |  |  | 0.4 | 0.23 | 0.25 |  | 0.13 | 0.13
C12-1-5 *0.2 | 手工除锈 一般钢结构 轻锈 除微锈（标准：氧化皮完全紧附，仅有少量锈点） 单价*0.2 | 100kg | 0.0103 | 5.79 | 0.71 | 2.47 | 1.7 | 1.65 |  |  |  | 0.06 | 0.01 | 0.03 |  | 0.02 | 0.02
C12-2-49 换 | 一般钢结构 红丹防锈漆 第一遍 实际遍数(遍):2 | 100kg | 0.0103 | 39.71 | 33.18 | 24.74 | 13.25 | 12.89 |  |  |  | 0.41 | 0.34 | 0.25 |  | 0.14 | 0.13
C7-4-8 换 | 风管漏风试验 | 10m2 | 0.1 | 163.66 |  | 0.16 | 45.41 | 32.76 |  |  |  | 16.37 |  | 0.02 |  | 4.54 | 3.28
人工单价 |  | 小计 | [9 empty] | 26.28 | 197.39 | 1.95 |  | 7.72 | 5.65
注：1.如不使用省级或行业建设主管部门发布的计价依据，可不填定额编码、名称等； 2.招标文件提供了暂估单价的材料，按暂估的单价填入表内“暂估单价”栏及“暂估合价”栏。
表-09
综合单价分析表
工程名称：办公物业（含商业裙楼）消防工程 | [10 empty] | 标段： |  |  |  | 第 232 页 共 246 页
|  | 未计价材料费 | [9 empty] | 193.49
清单项目综合单价 | [11 empty] | 238.96
材 料 费 明 细 | 主要材料名称、规格、型号 | [7 empty] | 单位 | 数量 |  | 单价（元） |  | 合价（元） |  |  | 暂估单价 （元） | 暂估合价 （元）
| 醇酸调和漆 | [7 empty] | kg | 0.0154 |  | 13.35 |  | 0.21
| 漂珠耐火隔热防火风管 δ=20.00mm | [7 empty] | m2 | 1.16 |  | 166.37 |  | 192.99
| 醇酸防锈漆 | [7 empty] | kg | 0.0217 |  | 13.35 |  | 0.29
| 其他材料费 | [10 empty] | - |  | 3.89 |  |  | -
| 材料费小计 | [10 empty] | - |  | 197.38 |  |  | -
注：1.如不使用省级或行业建设主管部门发布的计价依据，可不填定额编码、名称等； 2.招标文件提供了暂估单价的材料，按暂估的单价填入表内“暂估单价”栏及“暂估合价”栏。
表-09
综合单价分析表
工程名称：办公物业（含商业裙楼）消防工程 | [10 empty] | 标段： |  |  |  | 第 233 页 共 246 页
项目编码 |  | 030702001023 |  | 项目名称 |  | 碳钢通风管道 |  |  |  | 计量单位 |  |  | m2 |  |  | 工程量 |  | 193.89
清单综合单价组成明细
定额编号 | 定额项目名称 | 定额 单位 | 数量 | 单价 | [7 empty] | 合价
|  |  |  | 人工费 | 材料费 | 机具费 | 管理费 | 利润 | 规费 | 税金 |  | 人工费 | 材料费 | 机具费 |  | 管理费 | 利润 | 规费 | 税金
C7-2-138 | 玻纤复合型矩形风管制作安装 长边长(mm) ≤2000 | 10m2 | 0.1 | 89.41 | 1976.28 | 13.44 | 28.51 | 20.57 |  |  |  | 8.94 | 197.63 | 1.34 |  | 2.85 | 2.06
C12-2-56 换 | 一般钢结构 调和漆 第一遍 实际遍数(遍):2 | 100kg | 0.0122 | 38.53 | 22.25 | 24.74 | 13.01 | 12.65 |  |  |  | 0.47 | 0.27 | 0.3 |  | 0.16 | 0.15
C12-1-5 *0.2 | 手工除锈 一般钢结构 轻锈 除微锈（标准：氧化皮完全紧附，仅有少量锈点） 单价*0.2 | 100kg | 0.0122 | 5.79 | 0.71 | 2.47 | 1.7 | 1.65 |  |  |  | 0.07 | 0.01 | 0.03 |  | 0.02 | 0.02
C12-2-49 换 | 一般钢结构 红丹防锈漆 第一遍 实际遍数(遍):2 | 100kg | 0.0122 | 39.7 | 33.18 | 24.74 | 13.25 | 12.89 |  |  |  | 0.49 | 0.41 | 0.3 |  | 0.16 | 0.16
C7-4-8 | 风管漏风试验 | 10m2 | 0.1 | 163.64 |  | 0.16 | 45.41 | 32.76 |  |  |  | 16.36 |  | 0.02 |  | 4.54 | 3.28
人工单价 |  | 小计 | [9 empty] | 26.33 | 198.32 | 1.99 |  | 7.73 | 5.67
注：1.如不使用省级或行业建设主管部门发布的计价依据，可不填定额编码、名称等； 2.招标文件提供了暂估单价的材料，按暂估的单价填入表内“暂估单价”栏及“暂估合价”栏。
表-09
综合单价分析表
工程名称：办公物业（含商业裙楼）消防工程 | [10 empty] | 标段： |  |  |  | 第 234 页 共 246 页
|  | 未计价材料费 | [9 empty] | 193.58
清单项目综合单价 | [11 empty] | 240.04
材 料 费 明 细 | 主要材料名称、规格、型号 | [7 empty] | 单位 | 数量 |  | 单价（元） |  | 合价（元） |  |  | 暂估单价 （元） | 暂估合价 （元）
| 醇酸调和漆 | [7 empty] | kg | 0.0184 |  | 13.35 |  | 0.25
| 漂珠耐火隔热防火风管 δ=20.00mm | [7 empty] | m2 | 1.16 |  | 166.37 |  | 192.99
| 醇酸防锈漆 | [7 empty] | kg | 0.0258 |  | 13.35 |  | 0.34
| 其他材料费 | [10 empty] | - |  | 4.74 |  |  | -
| 材料费小计 | [10 empty] | - |  | 198.32 |  |  | -
注：1.如不使用省级或行业建设主管部门发布的计价依据，可不填定额编码、名称等； 2.招标文件提供了暂估单价的材料，按暂估的单价填入表内“暂估单价”栏及“暂估合价”栏。
表-09
综合单价分析表
工程名称：办公物业（含商业裙楼）消防工程 | [10 empty] | 标段： |  |  |  | 第 235 页 共 246 页
项目编码 |  | 030702001024 |  | 项目名称 |  | 碳钢通风管道 |  |  |  | 计量单位 |  |  | m2 |  |  | 工程量 |  | 1004.98
清单综合单价组成明细
定额编号 | 定额项目名称 | 定额 单位 | 数量 | 单价 | [7 empty] | 合价
|  |  |  | 人工费 | 材料费 | 机具费 | 管理费 | 利润 | 规费 | 税金 |  | 人工费 | 材料费 | 机具费 |  | 管理费 | 利润 | 规费 | 税金
C7-2-138 | 玻纤复合型矩形风管制作安装 长边长(mm) ≤2000 | 10m2 | 0.1 | 89.41 | 1976.28 | 13.44 | 28.51 | 20.57 |  |  |  | 8.94 | 197.63 | 1.34 |  | 2.85 | 2.06
C12-2-56 换 | 一般钢结构 调和漆 第一遍 实际遍数(遍):2 | 100kg | 0.0122 | 38.58 | 22.27 | 24.74 | 13.02 | 12.66 |  |  |  | 0.47 | 0.27 | 0.3 |  | 0.16 | 0.15
C12-1-5 *0.2 | 手工除锈 一般钢结构 轻锈 除微锈（标准：氧化皮完全紧附，仅有少量锈点） 单价*0.2 | 100kg | 0.0122 | 5.8 | 0.71 | 2.47 | 1.7 | 1.65 |  |  |  | 0.07 | 0.01 | 0.03 |  | 0.02 | 0.02
C12-2-49 换 | 一般钢结构 红丹防锈漆 第一遍 实际遍数(遍):2 | 100kg | 0.0122 | 39.75 | 33.21 | 24.74 | 13.26 | 12.9 |  |  |  | 0.49 | 0.41 | 0.3 |  | 0.16 | 0.16
C7-4-8 换 | 风管漏风试验 | 10m2 | 0.1 | 163.85 |  | 0.16 | 45.46 | 32.8 |  |  |  | 16.39 |  | 0.02 |  | 4.55 | 3.28
人工单价 |  | 小计 | [9 empty] | 26.36 | 198.32 | 1.99 |  | 7.74 | 5.67
注：1.如不使用省级或行业建设主管部门发布的计价依据，可不填定额编码、名称等； 2.招标文件提供了暂估单价的材料，按暂估的单价填入表内“暂估单价”栏及“暂估合价”栏。
表-09
综合单价分析表
工程名称：办公物业（含商业裙楼）消防工程 | [10 empty] | 标段： |  |  |  | 第 236 页 共 246 页
|  | 未计价材料费 | [9 empty] | 193.58
清单项目综合单价 | [11 empty] | 240.08
材 料 费 明 细 | 主要材料名称、规格、型号 | [7 empty] | 单位 | 数量 |  | 单价（元） |  | 合价（元） |  |  | 暂估单价 （元） | 暂估合价 （元）
| 醇酸调和漆 | [7 empty] | kg | 0.0184 |  | 13.35 |  | 0.25
| 漂珠耐火隔热防火风管 δ=20.00mm | [7 empty] | m2 | 1.16 |  | 166.37 |  | 192.99
| 醇酸防锈漆 | [7 empty] | kg | 0.0259 |  | 13.35 |  | 0.35
| 其他材料费 | [10 empty] | - |  | 4.74 |  |  | -
| 材料费小计 | [10 empty] | - |  | 198.33 |  |  | -
注：1.如不使用省级或行业建设主管部门发布的计价依据，可不填定额编码、名称等； 2.招标文件提供了暂估单价的材料，按暂估的单价填入表内“暂估单价”栏及“暂估合价”栏。
表-09
综合单价分析表
工程名称：办公物业（含商业裙楼）消防工程 | [10 empty] | 标段： |  |  |  | 第 237 页 共 246 页
项目编码 |  | 030702001025 |  | 项目名称 |  | 碳钢通风管道 |  |  |  | 计量单位 |  |  | m2 |  |  | 工程量 |  | 202.01
清单综合单价组成明细
定额编号 | 定额项目名称 | 定额 单位 | 数量 | 单价 | [7 empty] | 合价
|  |  |  | 人工费 | 材料费 | 机具费 | 管理费 | 利润 | 规费 | 税金 |  | 人工费 | 材料费 | 机具费 |  | 管理费 | 利润 | 规费 | 税金
C7-2-139 | 玻纤复合型矩形风管制作安装 长边长(mm) >2000 | 10m2 | 0.1 | 80.4 | 1980.56 | 15.45 | 26.57 | 19.17 |  |  |  | 8.04 | 198.06 | 1.55 |  | 2.66 | 1.92
C12-2-56 换 | 一般钢结构 调和漆 第一遍 实际遍数(遍):2 | 100kg | 0.014 | 38.53 | 22.25 | 24.74 | 13.01 | 12.65 |  |  |  | 0.54 | 0.31 | 0.35 |  | 0.18 | 0.18
C12-1-5 *0.2 | 手工除锈 一般钢结构 轻锈 除微锈（标准：氧化皮完全紧附，仅有少量锈点） 单价*0.2 | 100kg | 0.014 | 5.79 | 0.71 | 2.47 | 1.7 | 1.65 |  |  |  | 0.08 | 0.01 | 0.03 |  | 0.02 | 0.02
C12-2-49 换 | 一般钢结构 红丹防锈漆 第一遍 实际遍数(遍):2 | 100kg | 0.014 | 39.7 | 33.18 | 24.74 | 13.25 | 12.89 |  |  |  | 0.55 | 0.46 | 0.35 |  | 0.18 | 0.18
C7-4-8 | 风管漏风试验 | 10m2 | 0.1 | 163.64 |  | 0.16 | 45.41 | 32.76 |  |  |  | 16.36 |  | 0.02 |  | 4.54 | 3.28
人工单价 |  | 小计 | [9 empty] | 25.57 | 198.84 | 2.3 |  | 7.58 | 5.58
注：1.如不使用省级或行业建设主管部门发布的计价依据，可不填定额编码、名称等； 2.招标文件提供了暂估单价的材料，按暂估的单价填入表内“暂估单价”栏及“暂估合价”栏。
表-09
综合单价分析表
工程名称：办公物业（含商业裙楼）消防工程 | [10 empty] | 标段： |  |  |  | 第 238 页 共 246 页
|  | 未计价材料费 | [9 empty] | 193.66
清单项目综合单价 | [11 empty] | 239.86
材 料 费 明 细 | 主要材料名称、规格、型号 | [7 empty] | 单位 | 数量 |  | 单价（元） |  | 合价（元） |  |  | 暂估单价 （元） | 暂估合价 （元）
| 醇酸调和漆 | [7 empty] | kg | 0.0209 |  | 13.35 |  | 0.28
| 漂珠耐火隔热防火风管 δ=20.00mm | [7 empty] | m2 | 1.16 |  | 166.37 |  | 192.99
| 醇酸防锈漆 | [7 empty] | kg | 0.0294 |  | 13.35 |  | 0.39
| 其他材料费 | [10 empty] | - |  | 5.17 |  |  | -
| 材料费小计 | [10 empty] | - |  | 198.83 |  |  | -
注：1.如不使用省级或行业建设主管部门发布的计价依据，可不填定额编码、名称等； 2.招标文件提供了暂估单价的材料，按暂估的单价填入表内“暂估单价”栏及“暂估合价”栏。
表-09
综合单价分析表
工程名称：办公物业（含商业裙楼）消防工程 | [10 empty] | 标段： |  |  |  | 第 239 页 共 246 页
项目编码 |  | 030702001026 |  | 项目名称 |  | 碳钢通风管道 |  |  |  | 计量单位 |  |  | m2 |  |  | 工程量 |  | 718.2
清单综合单价组成明细
定额编号 | 定额项目名称 | 定额 单位 | 数量 | 单价 | [7 empty] | 合价
|  |  |  | 人工费 | 材料费 | 机具费 | 管理费 | 利润 | 规费 | 税金 |  | 人工费 | 材料费 | 机具费 |  | 管理费 | 利润 | 规费 | 税金
C7-2-85 | 不锈钢板矩形风管(氩弧焊)制作安装 长边长×壁厚(mm) >700×3 | 10m2 | 0.1 | 2183.29 | 2053.26 | 683.23 | 794.6 | 573.3 |  |  |  | 218.33 | 205.33 | 68.32 |  | 79.46 | 57.33
C12-2-56 换 | 一般钢结构 调和漆 第一遍 实际遍数(遍):2 | 100kg | 0.0104 | 38.53 | 22.25 | 24.74 | 13.01 | 12.65 |  |  |  | 0.4 | 0.23 | 0.26 |  | 0.14 | 0.13
C12-1-5 *0.2 | 手工除锈 一般钢结构 轻锈 除微锈（标准：氧化皮完全紧附，仅有少量锈点） 单价*0.2 | 100kg | 0.0104 | 5.79 | 0.71 | 2.47 | 1.7 | 1.65 |  |  |  | 0.06 | 0.01 | 0.03 |  | 0.02 | 0.02
C12-2-49 换 | 一般钢结构 红丹防锈漆 第一遍 实际遍数(遍):2 | 100kg | 0.0104 | 39.7 | 33.18 | 24.74 | 13.25 | 12.89 |  |  |  | 0.41 | 0.34 | 0.26 |  | 0.14 | 0.13
C7-4-8 | 风管漏风试验 | 10m2 | 0.1 | 163.64 |  | 0.16 | 45.41 | 32.76 |  |  |  | 16.36 |  | 0.02 |  | 4.54 | 3.28
人工单价 |  | 小计 | [9 empty] | 235.56 | 205.91 | 68.89 |  | 84.3 | 60.89
注：1.如不使用省级或行业建设主管部门发布的计价依据，可不填定额编码、名称等； 2.招标文件提供了暂估单价的材料，按暂估的单价填入表内“暂估单价”栏及“暂估合价”栏。
表-09
综合单价分析表
工程名称：办公物业（含商业裙楼）消防工程 | [10 empty] | 标段： |  |  |  | 第 240 页 共 246 页
|  | 未计价材料费 | [9 empty] | 172.53
清单项目综合单价 | [11 empty] | 655.53
材 料 费 明 细 | 主要材料名称、规格、型号 | [7 empty] | 单位 | 数量 |  | 单价（元） |  | 合价（元） |  |  | 暂估单价 （元） | 暂估合价 （元）
| 醇酸调和漆 | [7 empty] | kg | 0.0156 |  | 13.35 |  | 0.21
| SS304不锈钢板 δ=1.2mm | [7 empty] | m2 | 1.08 |  | 159.29 |  | 172.03
| 醇酸防锈漆 | [7 empty] | kg | 0.0219 |  | 13.35 |  | 0.29
| 其他材料费 | [10 empty] | - |  | 33.37 |  |  | -
| 材料费小计 | [10 empty] | - |  | 205.9 |  |  | -
注：1.如不使用省级或行业建设主管部门发布的计价依据，可不填定额编码、名称等； 2.招标文件提供了暂估单价的材料，按暂估的单价填入表内“暂估单价”栏及“暂估合价”栏。
表-09
综合单价分析表
工程名称：办公物业（含商业裙楼）消防工程 | [10 empty] | 标段： |  |  |  | 第 241 页 共 246 页
项目编码 |  | 030703007040 |  | 项目名称 |  | 条形下排烟口 |  |  |  | 计量单位 |  |  | 个 |  |  | 工程量 |  | 2
清单综合单价组成明细
定额编号 | 定额项目名称 | 定额 单位 | 数量 | 单价 | [7 empty] | 合价
|  |  |  | 人工费 | 材料费 | 机具费 | 管理费 | 利润 | 规费 | 税金 |  | 人工费 | 材料费 | 机具费 |  | 管理费 | 利润 | 规费 | 税金
C7-3-56 | 风口安装 百叶风口 周长(mm以内) 4200 | 个 | 1 | 121.07 | 779.92 | 0.26 | 33.63 | 24.27 |  |  |  | 121.07 | 779.92 | 0.26 |  | 33.63 | 24.27
人工单价 |  | 小计 | [9 empty] | 121.07 | 779.92 | 0.26 |  | 33.63 | 24.27
|  | 未计价材料费 | [9 empty] | 769.91
清单项目综合单价 | [11 empty] | 959.15
材 料 费 明 细 | 主要材料名称、规格、型号 | [7 empty] | 单位 | 数量 |  | 单价（元） |  | 合价（元） |  |  | 暂估单价 （元） | 暂估合价 （元）
| 条形下排烟口 1200*575 | [7 empty] | 个 | 1 |  | 769.91 |  | 769.91
| 其他材料费 | [10 empty] | - |  | 10.01 |  |  | -
| 材料费小计 | [10 empty] | - |  | 779.92 |  |  | -
注：1.如不使用省级或行业建设主管部门发布的计价依据，可不填定额编码、名称等； 2.招标文件提供了暂估单价的材料，按暂估的单价填入表内“暂估单价”栏及“暂估合价”栏。
表-09
综合单价分析表
工程名称：办公物业（含商业裙楼）消防工程 | [10 empty] | 标段： |  |  |  | 第 242 页 共 246 页
项目编码 |  | 030704001008 |  | 项目名称 |  | 通风工程检测、调试 |  |  |  | 计量单位 |  |  | 系统 |  |  | 工程量 |  | 1
清单综合单价组成明细
定额编号 | 定额项目名称 | 定额 单位 | 数量 | 单价 | [7 empty] | 合价
|  |  |  | 人工费 | 材料费 | 机具费 | 管理费 | 利润 | 规费 | 税金 |  | 人工费 | 材料费 | 机具费 |  | 管理费 | 利润 | 规费 | 税金
未计价材料费
清单项目综合单价
材 料 费 明 细 | 主要材料名称、规格、型号 | [7 empty] | 单位 | 数量 |  | 单价（元） |  | 合价（元） |  |  | 暂估单价 （元） | 暂估合价 （元）
注：1.如不使用省级或行业建设主管部门发布的计价依据，可不填定额编码、名称等； 2.招标文件提供了暂估单价的材料，按暂估的单价填入表内“暂估单价”栏及“暂估合价”栏。
表-09
综合单价分析表
工程名称：办公物业（含商业裙楼）消防工程 | [10 empty] | 标段： |  |  |  | 第 243 页 共 246 页
项目编码 |  | 031302007007 |  | 项目名称 |  | 高层施工增加 |  |  |  | 计量单位 |  |  | 项 |  |  | 工程量 |  | 1
清单综合单价组成明细
定额编号 | 定额项目名称 | 定额 单位 | 数量 | 单价 | [7 empty] | 合价
|  |  |  | 人工费 | 材料费 | 机具费 | 管理费 | 利润 | 规费 | 税金 |  | 人工费 | 材料费 | 机具费 |  | 管理费 | 利润 | 规费 | 税金
BM313 | 高层建筑增加费_高度80m以下(通风空调工程) | 元 | 1 | 32732.74 | [7 empty] | 32732.74
BM440 | 高层建筑增加费_高度80m以下(刷油、防腐蚀、绝热工程) | 元 | 1 | 4162.2 | [7 empty] | 4162.2
BM254 | 高层建筑增加费_高度80m以下(含装在20m以上的变配电工程和动力工程)(电气设备安装工程) | 元 | 1 | 18364.67 | [7 empty] | 18364.67
BM283 | 高层建筑增加费_高度80m以下(建筑智能化工程) | 元 | 1 | 2420.05 | [7 empty] | 2420.05
BM347 | 高层建筑增加费_高度80m以下(消防工程) | 元 | 1 | 57768.97 | [7 empty] | 57768.97
BM376 | 高层建筑增加 | 元 | 1 | 9435.56 | [7 empty] | 9435.56
注：1.如不使用省级或行业建设主管部门发布的计价依据，可不填定额编码、名称等； 2.招标文件提供了暂估单价的材料，按暂估的单价填入表内“暂估单价”栏及“暂估合价”栏。
表-09
综合单价分析表
工程名称：办公物业（含商业裙楼）消防工程 | [10 empty] | 标段： |  |  |  | 第 244 页 共 246 页
费_高度80m以下(给排水、采暖、燃气工程)
人工单价 |  | 小计 | [9 empty] | 124884.19
未计价材料费
清单项目综合单价 | [11 empty] | 124884.19
材 料 费 明 细 | 主要材料名称、规格、型号 | [7 empty] | 单位 | 数量 |  | 单价（元） |  | 合价（元） |  |  | 暂估单价 （元） | 暂估合价 （元）
| 其他材料费 | [10 empty] | - |  |  |  |  | -
| 材料费小计 | [10 empty] | - |  |  |  |  | -
注：1.如不使用省级或行业建设主管部门发布的计价依据，可不填定额编码、名称等； 2.招标文件提供了暂估单价的材料，按暂估的单价填入表内“暂估单价”栏及“暂估合价”栏。
表-09
综合单价分析表
工程名称：办公物业（含商业裙楼）消防工程 | [10 empty] | 标段： |  |  |  | 第 245 页 共 246 页
项目编码 |  | 031301017008 |  | 项目名称 |  | 脚手架搭拆费 |  |  |  | 计量单位 |  |  | 项 |  |  | 工程量 |  | 1
清单综合单价组成明细
定额编号 | 定额项目名称 | 定额 单位 | 数量 | 单价 | [7 empty] | 合价
|  |  |  | 人工费 | 材料费 | 机具费 | 管理费 | 利润 | 规费 | 税金 |  | 人工费 | 材料费 | 机具费 |  | 管理费 | 利润 | 规费 | 税金
BM307 | 脚手架搭拆费(通风空调工程) | 元 | 1 | 9819.82 | [7 empty] | 9819.82
BM434 | 脚手架搭拆费(刷油、防腐蚀、绝热工程) | 元 | 1 | 4994.64 | [7 empty] | 4994.64
BM248 | 脚手架搭拆费(单独承担埋地或沟槽敷设线缆工程除外)(电气设备安装工程，除10章) | 元 | 1 | 7345.87 | [7 empty] | 7345.87
BM277 | 脚手架搭拆费(建筑智能化工程) | 元 | 1 | 968.02 | [7 empty] | 968.02
BM341 | 脚手架搭拆费(消防工程) | 元 | 1 | 28884.48 | [7 empty] | 28884.48
BM399 | 脚手架搭拆费(单独承担埋地管道工程除外)(给排水、采暖、燃气工程 | 元 | 1 | 4717.78 | [7 empty] | 4717.78
注：1.如不使用省级或行业建设主管部门发布的计价依据，可不填定额编码、名称等； 2.招标文件提供了暂估单价的材料，按暂估的单价填入表内“暂估单价”栏及“暂估合价”栏。
表-09
综合单价分析表
工程名称：办公物业（含商业裙楼）消防工程 | [10 empty] | 标段： |  |  |  | 第 246 页 共 246 页
)
人工单价 |  | 小计 | [9 empty] | 56730.61
未计价材料费
清单项目综合单价 | [11 empty] | 56730.61
材 料 费 明 细 | 主要材料名称、规格、型号 | [7 empty] | 单位 | 数量 |  | 单价（元） |  | 合价（元） |  |  | 暂估单价 （元） | 暂估合价 （元）
| 其他材料费 | [10 empty] | - |  |  |  |  | -
| 材料费小计 | [10 empty] | - |  |  |  |  | -
注：1.如不使用省级或行业建设主管部门发布的计价依据，可不填定额编码、名称等； 2.招标文件提供了暂估单价的材料，按暂估的单价填入表内“暂估单价”栏及“暂估合价”栏。
表-09

## 表-11 总价措施项目清单与计价表
总价措施项目清单与计价表
工程名称：办公物业（含商业裙楼）消防工程 | [5 empty] | 标段： |  | 第 1 页 共 2 页
序号 | 项目编码 | 项目名称 | 计算基础 | 费率 (%) | 金额 (元) |  | 调整 费率(%) |  | 调整后 金额(元) | 备注
1 | LSSGCSF00008 | 绿色施工安全防护措施费 | 分部分项人工费+分部分项机具费 | 35.77 | 516660.64 |  |  |  |  | 以分部分项的人工费与施工机具费之和为计算基础，费率35.77%
2 | 031301010008 | 安装与生产同时进行增加费用 | 分部分项人工费 | 0 | [5 empty] | 按人工费的10%计算
3 | 031301011008 | 在有害身体健康环境中施工增加费 | 分部分项人工费 | 0 | [5 empty] | 按人工费的10%计算
4 | TSSGBWZJF008 | 在地下（暗）室、设备及大口径管道内等特殊施工部位进行施工增加费 |  | 30 | [5 empty] | 按该部分人工费的30%计算
5 | 粤031302008008 | 赶工措施费 | 分部分项人工费+分部分项机具费 | 0 | [5 empty] | 赶工措施费=（1-δ）*分部分项（人工费+施工机具费）*0.344 （0.8≤δ＜1 式中：δ=合同工期/定额工期）
6 | 031302002008 | 夜间施工增加费 |  | 20 | [5 empty] | 按其夜间施工项目人工费的20%计算
7 | JTGRSGZJF008 | 交通干扰工程施工增加费 |  | 10 | [5 empty] | 按在市政道路上施工项目人工费的10%计算
8 | 粤031302009008 | 文明工地增加费 |  | 2 | [5 empty] | 以分部分项的人工费与施工机具费之和为计算基础；市级文明工地1.00%；省级文明工地2.00%
9 | DXGXJCJXF008 | 地下管线交叉降效费 | [7 empty] | 按实际发生或经批准的施工方案计
编制人（造价人员）： | [5 empty] | 复核人（造价工程师）：
表-11
总价措施项目清单与计价表
工程名称：办公物业（含商业裙楼）消防工程 | [5 empty] | 标段： |  | 第 2 页 共 2 页
序号 | 项目编码 | 项目名称 | 计算基础 | 费率 (%) | 金额 (元) |  | 调整 费率(%) |  | 调整后 金额(元) | 备注
算
10 | QTFY00000008 | 其他费用 | [7 empty] | 按实际发生或经批准的施工组织设计方案计算
合 计 |  |  |  |  | 516660.64
编制人（造价人员）： | [5 empty] | 复核人（造价工程师）：
表-11

## 表-12 其他项目清单与计价汇总表
其他项目清单与计价汇总表
工程名称：办公物业（含商业裙楼）消防工程 |  |  | 标段： |  | 第 1 页 共 1 页
序号 | 项目名称 | 金额（元） |  | 结算金额（元） |  | 备注
1 | 暂列金额 |  |  |  |  | 明细详见表-12-1
2 | 暂估价
2.1 | 材料暂估价 | — |  |  |  | 明细详见表-12-2
2.2 | 专业工程暂估价 |  |  |  |  | 明细详见表-12-3
3 | 计日工 |  |  |  |  | 明细详见表-12-4
4 | 总承包服务费 |  |  |  |  | 明细详见表-12-5
5 | 预算包干费 | 144439.65
6 | 工程优质费
7 | 概算幅度差
8 | 现场签证费用
9 | 索赔费用
10 | 其他费用
| 合 计 | 144439.65 |  |  |  | —
注：材料（工程设备）暂估单价进入清单项目综合单价，此处不汇总。
表—12

## 表-12-1 暂列金额表
暂列金额明细表
工程名称：办公物业（含商业裙楼）消防工程 |  |  | 标段： |  | 第 1 页 共 1 页
序号 | 名称 | 计量单位 |  | 暂定金额（元） |  | 备注
1 | 暂列金额
合 计 |  |  |  | 0 |  | —
注：此表由招标人填写，如不能详列，也可只列暂列金额总额，投标人应将上述暂列金额计入投标总价中。
表—12—1

## 表-12-2 材料(工程设备)暂估价及调整表
材料（工程设备）暂估单价及调整表
工程名称：办公物业（含商业裙楼）消防工程 | [6 empty] | 标段： |  |  | 第 1 页 共 1 页
序号 | 材料(工程设备) 名称、规格、型号 | 计量单位 | 数量 |  | 暂估（元） |  |  | 确认(元) |  |  | 差额±(元) |  | 备注
|  |  | 暂估 | 确认 | 单价 | 合价 |  | 单价 | 合价 |  | 单价 | 合价
合 计
注：1.此表由招标人填写“暂估单价”，并在备注栏说明暂估价的材料、工程设备拟用在那些清单项目上，投标人应将上述材料、工程设备暂估单价计入工程量清单综合单价报价中
表—12—2

## 表-12-3 专业工程暂估价及结算价表
专业工程暂估价及结算价表
工程名称：办公物业（含商业裙楼）消防工程 |  |  |  | 标段： |  | 第 1 页 共 1 页
序号 | 工程名称 | 工程内容 | 暂估金额 （元） |  | 结算金额 (元) |  | 差额 ±(元) | 备注
1
合 计 |  |  | 0.00 |  |  |  |  | —
注：此表“暂估金额”由招标人填写，投标人应将“暂估金额”计入投标总价中。结算时按合同约定结算金额填写。
表—12—3

## 表-12-4 计日工表
计日工表
工程名称：办公物业（含商业裙楼）消防工程 |  |  |  |  | 标段： |  | 第 1 页 共 1 页
编号 | 项目名称 | 单位 | 暂定数量 | 实际数量 |  | 综合单价 (元) |  | 合价（元）
[8 empty] | 暂定 | 实际
1 | 人工
1.1
人工小计
2 | 材料
2.1
材料小计
3 | 施工机具
3.1
施工机具小计
4.企业管理费和利润
总 计
注：此表项目名称、暂定数量由招标人填写，编制招标控制价时，单价由招标人按有关计价规定确定；投标时，单价由投标人自主报价，按暂定数量计算合价计入投标总价中。结算时，按发承包双方确认的实际数量计算合价。
表—12—4

## 表-12-5 总承包服务费计价表
总承包服务费计价表
工程名称：办公物业（含商业裙楼）消防工程 |  |  |  | 标段： |  | 第 1 页 共 1 页
序号 | 项目名称 | 项目价值（元） | 服务内容 |  | 计算基础 |  | 费率(%) | 金额
1
合 计 | [7 empty] | 0.00
注：此表项目名称、服务内容由招标人填写，编制招标控制价时，费率及金额由招标人按有关计价规定确定；投标时，费率及金额由投标人自主报价，计入投标总价中。
表—12—5

## 表-13 规费、税金项目清单与计价表
规费、税金项目清单与计价表
工程名称：办公物业（含商业裙楼）消防工程 |  |  | 标段： |  |  | 第 1 页 共 1 页
序号 | 项目名称 | 计算基础 |  | 计算基数 | 计算费率 (%) |  | 金额(元)
1 | 增值税销项税额 | 分部分项合计+措施合计+其他项目 |  | 6314686.38 | 9 |  | 568321.77
合 计 | [6 empty] | 568321.77
编制人（造价人员）： |  |  | 复核人（造价工程师）：
表—13

## 表-20 发包人提供材料和工程设备一览表
发包人提供材料和工程设备一览表
工程名称：办公物业（含商业裙楼）消防工程 |  |  |  |  | 标段： |  | 第 1 页 共 1 页
序号 | 材料(工程设备) 名称、规格、型号 | 单位 | 数量 | 单价(元) |  | 交货方式 |  | 送达地点 | 备注
注：此表由招标人填写，供投标人在投标报价、确定总承包服务费时参考
表-20

## 表-21 承包人提供主要材料和工程设备一览表
承包人提供主要材料和工程设备一览表
(适用于造价信息差额调整法)
工程名称：办公物业（含商业裙楼）消防工程 | [5 empty] | 标段： |  | 第 1 页 共 1 页
序号 | 名称、规格、型号 | 单位 | 数量 | 风险系数 (%) | 基准单价 （元） |  | 投标单价 |  | 发承包人 确认单价 (元) | 备注
注：1.此表由招标人填写除“投标单价”栏的内容，投标人在投标时自主确定投标单价。 2.基准单价应优先采用工程造价管理机构发布的单价，未发布的，通过市场调查确定其基准单价。
表-21

## 表-22 承包人提供主要材料和工程设备一览表
承包人提供主要材料和工程设备一览表
(适用于价格指数差额调整法)
工程名称：办公物业（含商业裙楼）消防工程 |  |  |  | 标段： |  | 第 1 页 共 1 页
序号 | 名称、规格、型号 | 变值权重B | 基本价格指数F0 |  | 现行价格指数Ft |  | 备注
| 定值权重A |  | — |  | —
合计 |  | 1 | — |  | —
注：1.此表“材料和工程设备名称”、“规格型号”、“基本价格指数”栏由招标人填写，基本价格指数应首先采用工程造价管理机构发布的价格指数，没有时，可采用发布的价格代替。 2.此表“变值权重”栏由投标人根据该项材料和工程设备价值在投标报价中所占的比例填写。 3.“现行价格指数”按约定的付款证书相关周期最后一天的前42天的各项材料和工程设备的价格指数填写，该指数应首先采用工程造价管理机构发布的价格指数，没有时，可采用发布的价格代替。
表-22