## 封-2 招标控制价封面
|  | 地下室建筑与装饰工程 |  | 工程
招 标 控 制 价
| 招 标 人： |  | 广州从投城市更新有限公司
(单位盖章)
造价咨询人：
(单位盖章)
年 月 日
封-2

## 扉-2 招标控制价扉页
| 地下室建筑与装饰工程 |  |  |  |  | 工程
招 标 控 制 价
招标控制价 |  | （小写）： | 36,646,647.82
|  | （大写）： | 叁仟陆佰陆拾肆万陆仟陆佰肆拾柒元捌角贰分
招 标 人： |  | 广州从投城市更新有限公司 |  | 造价咨询人：
|  | （单位盖章） |  |  | (单位资质专用章)
法定代表人 或其授权人： |  |  |  | 法定代表人 或其授权人：
|  | (签字或盖章) |  |  | (签字或盖章)
编 制 人： |  |  |  | 复 核 人：
|  | (造价人员签字盖专用章) |  |  | (造价工程师签字盖专用章)
编 制 时 间： |  |  |  | 复 核 时 间：
扉-2

## 表-01 总说明
总 说 明
工程名称：地下室建筑与装饰工程 | 第 1 页 共 1 页
表-01

## 表-04 单位工程招标控制价汇总表
单位工程招标控制价汇总表
工程名称：地下室建筑与装饰工程 |  |  | 标段： | 第 1 页 共 2 页
序号 | 汇总内容 | 金额:(元) |  |  | 其中：暂估价(元)
1 | 分部分项合计 | 27686569.78
1.1 | 土石方工程 | 278667.09
1.2 | 砌筑工程 | 512672.80
1.3 | 混凝土及钢筋混凝土工程 | 16136798.34
1.4 | 金属结构工程 | 646079.77
1.5 | 人防门工程 | 558098.60
1.6 | 门窗工程 | 292374.31
1.7 | 屋面及防水工程 | 4597229.09
1.8 | 保温、隔热、防腐工程 | 270705.31
1.9 | 楼地面装饰工程 | 1653092.31
1.10 | 墙、柱面装饰与隔断、幕墙工程 | 827533.02
1.11 | 天棚工程 | 38981.43
1.12 | 油漆、涂料、裱糊工程 | 1547694.55
1.13 | 其他装饰工程 | 149270.35
1.14 | 配电房土建 | 177372.81
2 | 措施合计 | 5504908.39
2.1 | 绿色施工安全防护措施费 | 1621900.70
2.2 | 其他措施费 | 3883007.69
3 | 其他项目 | 429299.65 |  |  | －
3.1 | 暂列金额
3.2 | 暂估价
3.3 | 计日工
3.4 | 总承包服务费
3.5 | 预算包干费 | 429299.65
3.6 | 工程优质费
3.7 | 概算幅度差
3.8 | 索赔费用
3.9 | 现场签证费用
3.10 | 其他费用
4 | 税前工程造价 | 33620777.82
5 | 增值税销项税额 | 3025870.00 |  |  | －
6 | 总造价 | 36646647.82
7 | 人工费 | 7647619.75
注：本表适用于单位工程招标控制价或投标报价的汇总，如无单位工程划分，单项工程也使用本表汇总
表—04
单位工程招标控制价汇总表
工程名称：地下室建筑与装饰工程 |  |  | 标段： | 第 2 页 共 2 页
招标控制价合计=1+2+3+5 |  | 36,646,647.82 |  |  | 0.00
注：本表适用于单位工程招标控制价或投标报价的汇总，如无单位工程划分，单项工程也使用本表汇总
表—04

## 表-08 分部分项工程和单价措施项目清单与计价表
分部分项工程和单价措施项目清单与计价表
工程名称：地下室建筑与装饰工程 |  |  |  | 标段： |  |  |  | 第 1 页 共 83 页
序号 | 项目编码 | 项目名称 | 项目特征描述 |  | 计量单位 | 工程量 | 金额（元）
[7 empty] | 综合单价 |  | 综合合价 | 其中
暂估价
|  | 土石方工程 | [6 empty] | 278667.09
1 | 010101004002 | 挖基坑、沟槽土方 | 1.土壤类别:详见工程勘察报告 2.挖土深度:2m内 3.弃土:堆放在一边 4.人机配合:人工5%机械95% 5.综合考虑:土方类别、干湿程度、开挖方式及深度、挖桩间土、排障、迁移、运输方式、场内运距及场内土方的转堆、放坡及支护方式（挡土板）等 |  | m3 | 4091.36 | 7.34 |  | 30030.58
2 | 010103001001 | 基坑、沟槽回填土方 | 1.夯实方式:夯实机夯实 2.填方密实度:满足设计和规范的要求 3.填方来源、运距:5m以内取土 4.综合考虑:土质、密实度、粒径、回填方式、可能发生的场内外二次转运等费用 |  | m3 | 1098.42 | 20.83 |  | 22880.09
3 | 010103001002 | 顶板回填土方 | 1.夯实方式:夯实机夯实 2.填方密实度:满足设计和规范的要求 3.填方来源、运距:5m以内取土 4.综合考虑:土质、密实度、粒径、回填方式、可能发生的场内外二次转运等费用 |  | m3 | 8274.424 | 16.02 |  | 132556.27
本页小计 | [8 empty] | 185466.94
注：为计取规费等的使用，可在表中增设其中：“定额人工费”。
表—08
分部分项工程和单价措施项目清单与计价表
工程名称：地下室建筑与装饰工程 |  |  |  | 标段： |  |  |  | 第 2 页 共 83 页
序号 | 项目编码 | 项目名称 | 项目特征描述 |  | 计量单位 | 工程量 | 金额（元）
[7 empty] | 综合单价 |  | 综合合价 | 其中
暂估价
4 | 010103002001 | 余方弃置 | 1.废弃料品种:土方、淤泥、余泥、废渣等 2.装车方式:挖掘机装土方 3.运载车辆:自卸汽车 4.运距:8km 5.综合考虑:干湿比例、装卸方式、垂直运输、场外运输、场外道路等 6.工作内容包括但不限于土方场外运输、排障、协调等 7.注:淤泥按即挖即运，淤泥外运费用综合考虑 8.符合当地对于土方外运的环保要求,综合单价综合考虑余泥排放费、建筑垃圾弃置费等国家规范中的相关规定 |  | m3 | 2992.94 | 31.14 |  | 93200.15
|  | 砌筑工程 | [6 empty] | 512672.8
5 | 010402001003 | 蒸压加气混凝土砌块 | 1.墙体类型:内墙 2.厚度:20cm 3.砌块名称、规格:蒸压加气混凝土砌块B07A5.0合格品 4.砂浆名称、强度等级:水泥石灰混合砂浆 M5 5.综合考虑墙体高度、勾缝、砌筑砂浆种类、配合比等，包括砂浆制作、砌块、勾缝、材料运输等相关费用 6.完成本清单项目所需的一切相关工作 7.在洞内、地下室内、库内或暗室内进行施工 |  | m3 | 769.81 | 548.89 |  | 422541.01
本页小计 | [8 empty] | 515741.16
注：为计取规费等的使用，可在表中增设其中：“定额人工费”。
表—08
分部分项工程和单价措施项目清单与计价表
工程名称：地下室建筑与装饰工程 |  |  |  | 标段： |  |  |  | 第 3 页 共 83 页
序号 | 项目编码 | 项目名称 | 项目特征描述 |  | 计量单位 | 工程量 | 金额（元）
[7 empty] | 综合单价 |  | 综合合价 | 其中
暂估价
6 | 010402001004 | 蒸压加气混凝土砌块 | 1.墙体类型:内墙 2.厚度:10cm 3.砌块名称、规格:蒸压加气混凝土砌块B07A5.0合格品 4.砂浆名称、强度等级:水泥石灰混合砂浆 M5 5.综合考虑墙体高度、勾缝、砌筑砂浆种类、配合比等，包括砂浆制作、砌块、勾缝、材料运输等相关费用 6.完成本清单项目所需的一切相关工作 7.在洞内、地下室内、库内或暗室内进行施工 |  | m3 | 5.77 | 589.42 |  | 3400.95
7 | 010401003003 | 加气混凝土砌块 | 1.墙体类型:内墙 2.厚度:20cm 3.砌块名称、规格:MU10加气混凝土砌体 4.砂浆名称、强度等级:M5混合砂浆砌筑 5.综合考虑墙体高度、勾缝、砌筑砂浆种类、配合比等，包括砂浆制作、砌块、勾缝、材料运输等相关费用 6.完成本清单项目所需的一切相关工作 7.在洞内、地下室内、库内或暗室内进行施工 |  | m3 | 49.44 | 548.89 |  | 27137.12
8 | 010401003002 | 后浇带保护墙 | 1.砖品种、规格:灰砂砖 2.墙体类型:120mm后浇带防水保护墙 3.砂浆强度等级:M10水泥砂浆 4.综合考虑墙体高度、勾缝、砌筑砂浆种类、配合比等，包括砂浆制作、砌块、勾缝、材料运输等相关费用 5.完成本清单项目所需的一切相关工作 6.在洞内、地下室内、库内或暗室内进行施工 |  | m3 | 23.16 | 689.79 |  | 15975.54
本页小计 | [8 empty] | 46513.61
注：为计取规费等的使用，可在表中增设其中：“定额人工费”。
表—08
分部分项工程和单价措施项目清单与计价表
工程名称：地下室建筑与装饰工程 |  |  |  | 标段： |  |  |  | 第 4 页 共 83 页
序号 | 项目编码 | 项目名称 | 项目特征描述 |  | 计量单位 | 工程量 | 金额（元）
[7 empty] | 综合单价 |  | 综合合价 | 其中
暂估价
9 | 010401003004 | 防火隔墙 | 1.部位:消防电梯与非消防电梯的井道之间 2.砂浆名称、强度等级:水泥石灰混合砂浆 M5 3.厚度:20cm 4.耐火极限:不低于2小时 5.综合考虑墙体高度、勾缝、砌筑砂浆种类、配合比等，包括砂浆制作、砌块、勾缝、材料运输等相关费用 6.完成本清单项目所需的一切相关工作 7.在洞内、地下室内、库内或暗室内进行施工 |  | m3 | 69.12 | 631.05 |  | 43618.18
|  | 混凝土及钢筋混凝土工程 | [6 empty] | 16136798.34
|  | 混凝土工程 | [6 empty] | 8626628.56
10 | 010501001004 | 垫层 | 1.混凝土种类:普通混凝土 2.混凝土强度等级:C15 3.综合考虑:构件截面形式、尺寸、施工高度、混凝土拌和要求、骨料粒径及因施工工艺需要掺外加剂、泵送混凝土增加费用 4.完成本清单项目所需的一切相关工作 |  | m3 | 760.54 | 464.76 |  | 353468.57
11 | 010501001007 | 垫层 | 1.混凝土种类:普通混凝土 2.混凝土强度等级:C20 3.综合考虑:构件截面形式、尺寸、施工高度、混凝土拌和要求、骨料粒径及因施工工艺需要掺外加剂、泵送混凝土增加费用 4.完成本清单项目所需的一切相关工作 |  | m3 | 38.45 | 480.49 |  | 18474.84
12 | 010501001005 | 混疑土填充 | 1.部位:汽车坡道起步 2.填方材料品种:C20细石混凝土回填 3.完成本清单项目所需的一切相关工作 |  | m3 | 29.78 | 440.13 |  | 13107.07
本页小计 | [8 empty] | 428668.66
注：为计取规费等的使用，可在表中增设其中：“定额人工费”。
表—08
分部分项工程和单价措施项目清单与计价表
工程名称：地下室建筑与装饰工程 |  |  |  | 标段： |  |  |  | 第 5 页 共 83 页
序号 | 项目编码 | 项目名称 | 项目特征描述 |  | 计量单位 | 工程量 | 金额（元）
[7 empty] | 综合单价 |  | 综合合价 | 其中
暂估价
13 | 010501003001 | 独立基础 | 1.混凝土种类:防水泵送混凝土 2.混凝土强度等级:C35 3.抗渗等级:P8 4.泵送高度:50m以内(含±0.00以下) 5.综合考虑:构件截面形式、尺寸、施工高度、混凝土拌和要求、骨料粒径及因施工工艺需要掺外加剂、泵送混凝土增加费用 6.完成本清单项目所需的一切相关工作 |  | m3 | 3.55 | 549.38 |  | 1950.3
14 | 010501005005 | 桩承台基础 | 1.混凝土种类:防水泵送混凝土 2.混凝土强度等级:C35 3.抗渗等级:P8 4.泵送高度:50m以内(含±0.00以下) 5.综合考虑:构件截面形式、尺寸、施工高度、混凝土拌和要求、骨料粒径及因施工工艺需要掺外加剂、泵送混凝土增加费用 6.完成本清单项目所需的一切相关工作 |  | m3 | 2239.11 | 549.38 |  | 1230122.25
15 | 010501005002 | 地下室底板 | 1.混凝土种类:防水泵送混凝土 2.混凝土强度等级:C35（内掺镁质高性能膨胀剂8%+水泥基渗透结晶防水剂1%） 3.抗渗等级:P8 4.泵送高度:50m以内(含±0.00以下) 5.综合考虑:构件截面形式、尺寸、施工高度、混凝土拌和要求、骨料粒径及因施工工艺需要掺外加剂、泵送混凝土增加费用 6.完成本清单项目所需的一切相关工作 |  | m3 | 4480.42 | 585.85 |  | 2624854.06
本页小计 | [8 empty] | 3856926.61
注：为计取规费等的使用，可在表中增设其中：“定额人工费”。
表—08
分部分项工程和单价措施项目清单与计价表
工程名称：地下室建筑与装饰工程 |  |  |  | 标段： |  |  |  | 第 6 页 共 83 页
序号 | 项目编码 | 项目名称 | 项目特征描述 |  | 计量单位 | 工程量 | 金额（元）
[7 empty] | 综合单价 |  | 综合合价 | 其中
暂估价
16 | 010501005003 | 地下室顶板 | 1.混凝土种类:防水泵送混凝土 2.混凝土强度等级:C35（内掺镁质高性能膨胀剂8%+水泥基渗透结晶防水剂1%） 3.抗渗等级:P8 4.泵送高度:50m以内(含±0.00以下) 5.综合考虑:构件截面形式、尺寸、施工高度、混凝土拌和要求、骨料粒径及因施工工艺需要掺外加剂、泵送混凝土增加费用 6.完成本清单项目所需的一切相关工作 |  | m3 | 1729.28 | 600.87 |  | 1039072.47
17 | 010504001001 | 地下室侧壁 | 1.混凝土种类:防水泵送混凝土 2.混凝土强度等级:C35（内掺镁质高性能膨胀剂8%+水泥基渗透结晶防水剂1%） 3.抗渗等级:P8 4.泵送高度:50m以内(含±0.00以下) 5.综合考虑:构件截面形式、尺寸、施工高度、混凝土拌和要求、骨料粒径及因施工工艺需要掺外加剂、泵送混凝土增加费用 6.完成本清单项目所需的一切相关工作 |  | m3 | 857 | 628.89 |  | 538958.73
本页小计 | [8 empty] | 1578031.2
注：为计取规费等的使用，可在表中增设其中：“定额人工费”。
表—08
分部分项工程和单价措施项目清单与计价表
工程名称：地下室建筑与装饰工程 |  |  |  | 标段： |  |  |  | 第 7 页 共 83 页
序号 | 项目编码 | 项目名称 | 项目特征描述 |  | 计量单位 | 工程量 | 金额（元）
[7 empty] | 综合单价 |  | 综合合价 | 其中
暂估价
18 | 010504001002 | 集水井、电梯坑、防爆波井 | 1.混凝土种类:防水泵送混凝土 2.混凝土强度等级:C35 3.抗渗等级:P8 4.泵送高度:50m以内(含±0.00以下) 5.综合考虑:构件截面形式、尺寸、施工高度、混凝土拌和要求、骨料粒径及因施工工艺需要掺外加剂、泵送混凝土增加费用 6.完成本清单项目所需的一切相关工作 |  | m3 | 221.81 | 592.35 |  | 131389.15
19 | 010504001003 | 水池 | 1.混凝土种类:防水泵送混凝土 2.混凝土强度等级:C30 3.抗渗等级:P8 4.泵送高度:50m以内(含±0.00以下) 5.综合考虑:构件截面形式、尺寸、施工高度、混凝土拌和要求、骨料粒径及因施工工艺需要掺外加剂、泵送混凝土增加费用 6.完成本清单项目所需的一切相关工作 |  | m3 | 194.34 | 578.65 |  | 112454.84
20 | 010501005004 | 人防顶板 | 1.混凝土种类:防水泵送混凝土 2.混凝土强度等级:C35（内掺高性能膨胀剂8%） 3.抗渗等级:P6 4.泵送高度:50m以内(含±0.00以下) 5.综合考虑:构件截面形式、尺寸、施工高度、混凝土拌和要求、骨料粒径及因施工工艺需要掺外加剂、泵送混凝土增加费用 6.完成本清单项目所需的一切相关工作 |  | m3 | 1179.77 | 600.87 |  | 708888.4
本页小计 | [8 empty] | 952732.39
注：为计取规费等的使用，可在表中增设其中：“定额人工费”。
表—08
分部分项工程和单价措施项目清单与计价表
工程名称：地下室建筑与装饰工程 |  |  |  | 标段： |  |  |  | 第 8 页 共 83 页
序号 | 项目编码 | 项目名称 | 项目特征描述 |  | 计量单位 | 工程量 | 金额（元）
[7 empty] | 综合单价 |  | 综合合价 | 其中
暂估价
21 | 010504001004 | 挡水墙 | 1.混凝土种类:防水泵送混凝土 2.混凝土强度等级:C35 3.抗渗等级:P8 4.泵送高度:50m以内(含±0.00以下) 5.综合考虑:构件截面形式、尺寸、施工高度、混凝土拌和要求、骨料粒径及因施工工艺需要掺外加剂、泵送混凝土增加费用 6.完成本清单项目所需的一切相关工作 |  | m3 | 39.92 | 592.35 |  | 23646.61
22 | 010502001001 | 矩形柱、异形柱 | 1.混凝土种类:普通泵送混凝土 2.混凝土强度等级:C60 3.泵送高度:50m以内(含±0.00以下) 4.综合考虑:构件截面形式、尺寸、施工高度、混凝土拌和要求、骨料粒径及因施工工艺需要掺外加剂、泵送混凝土增加费用 5.完成本清单项目所需的一切相关工作 |  | m3 | 526.94 | 760.77 |  | 400880.14
23 | 010504001005 | 人防墙体 | 1.混凝土种类:普通泵送混凝土 2.混凝土强度等级:C35 3.泵送高度:50m以内(含±0.00以下) 4.综合考虑:构件截面形式、尺寸、施工高度、混凝土拌和要求、骨料粒径及因施工工艺需要掺外加剂、泵送混凝土增加费用 5.完成本清单项目所需的一切相关工作 |  | m3 | 367.99 | 587.28 |  | 216113.17
本页小计 | [8 empty] | 640639.92
注：为计取规费等的使用，可在表中增设其中：“定额人工费”。
表—08
分部分项工程和单价措施项目清单与计价表
工程名称：地下室建筑与装饰工程 |  |  |  | 标段： |  |  |  | 第 9 页 共 83 页
序号 | 项目编码 | 项目名称 | 项目特征描述 |  | 计量单位 | 工程量 | 金额（元）
[7 empty] | 综合单价 |  | 综合合价 | 其中
暂估价
24 | 010504001006 | 直形墙 | 1.混凝土种类:普通泵送混凝土 2.混凝土强度等级:C60 3.泵送高度:50m以内(含±0.00以下) 4.综合考虑:构件截面形式、尺寸、施工高度、混凝土拌和要求、骨料粒径及因施工工艺需要掺外加剂、泵送混凝土增加费用 5.完成本清单项目所需的一切相关工作 |  | m3 | 158.86 | 677.61 |  | 107645.12
25 | 010505001001 | 有梁板 | 1.混凝土种类:普通泵送混凝土 2.混凝土强度等级:C35（内掺高性能膨胀剂8%） 3.泵送高度:50m以内(含±0.00以下) 4.综合考虑:构件截面形式、尺寸、施工高度、混凝土拌和要求、骨料粒径及因施工工艺需要掺外加剂、泵送混凝土增加费用 5.完成本清单项目所需的一切相关工作 |  | m3 | 1234.81 | 595.79 |  | 735687.45
26 | 010505001002 | 有梁板（车道板） | 1.混凝土种类:防水泵送混凝土 2.混凝土强度等级:C35（内掺高性能膨胀剂8%） 3.抗渗等级:P8 4.泵送高度:50m以内(含±0.00以下) 5.综合考虑:构件截面形式、尺寸、施工高度、混凝土拌和要求、骨料粒径及因施工工艺需要掺外加剂、泵送混凝土增加费用 6.完成本清单项目所需的一切相关工作 |  | m3 | 139.24 | 612.08 |  | 85226.02
本页小计 | [8 empty] | 928558.59
注：为计取规费等的使用，可在表中增设其中：“定额人工费”。
表—08
分部分项工程和单价措施项目清单与计价表
工程名称：地下室建筑与装饰工程 |  |  |  | 标段： |  |  |  | 第 10 页 共 83 页
序号 | 项目编码 | 项目名称 | 项目特征描述 |  | 计量单位 | 工程量 | 金额（元）
[7 empty] | 综合单价 |  | 综合合价 | 其中
暂估价
27 | 010506001001 | 直形楼梯 | 1.混凝土种类:普通泵送混凝土 2.混凝土强度等级:C35 3.泵送高度:50m以内(含±0.00以下) 4.综合考虑:构件截面形式、尺寸、施工高度、混凝土拌和要求、骨料粒径及因施工工艺需要掺外加剂、泵送混凝土增加费用 5.完成本清单项目所需的一切相关工作 |  | m3 | 54.5 | 622.88 |  | 33946.96
28 | 010503004001 | 圈梁 | 1.混凝土种类:普通混凝土 2.混凝土强度等级:C25 3.综合考虑:构件截面形式、尺寸、施工高度、混凝土拌和要求、骨料粒径及因施工工艺需要掺外加剂、泵送混凝土增加费用 4.完成本清单项目所需的一切相关工作 5.在洞内、地下室内、库内或暗室内进行施工 |  | m3 | 17.9 | 677.73 |  | 12131.37
29 | 010503004002 | 过梁 | 1.混凝土种类:普通混凝土 2.混凝土强度等级:C25 3.综合考虑:构件截面形式、尺寸、施工高度、混凝土拌和要求、骨料粒径及因施工工艺需要掺外加剂、泵送混凝土增加费用 4.完成本清单项目所需的一切相关工作 5.在洞内、地下室内、库内或暗室内进行施工 |  | m3 | 2.02 | 677.73 |  | 1369.01
本页小计 | [8 empty] | 47447.34
注：为计取规费等的使用，可在表中增设其中：“定额人工费”。
表—08
分部分项工程和单价措施项目清单与计价表
工程名称：地下室建筑与装饰工程 |  |  |  | 标段： |  |  |  | 第 11 页 共 83 页
序号 | 项目编码 | 项目名称 | 项目特征描述 |  | 计量单位 | 工程量 | 金额（元）
[7 empty] | 综合单价 |  | 综合合价 | 其中
暂估价
30 | 010502002001 | 构造柱 | 1.混凝土种类:普通混凝土 2.混凝土强度等级:C25 3.综合考虑:构件截面形式、尺寸、施工高度、混凝土拌和要求、骨料粒径及因施工工艺需要掺外加剂、泵送混凝土增加费用 4.完成本清单项目所需的一切相关工作 5.在洞内、地下室内、库内或暗室内进行施工 |  | m3 | 62.85 | 824.96 |  | 51848.74
31 | 010501006001 | 设备基础 | 1.混凝土种类:普通混凝土 2.混凝土强度等级:C25 3.综合考虑:构件截面形式、尺寸、施工高度、混凝土拌和要求、骨料粒径及因施工工艺需要掺外加剂、泵送混凝土增加费用 4.完成本清单项目所需的一切相关工作 5.在洞内、地下室内、库内或暗室内进行施工 |  | m3 | 17.58 | 509.78 |  | 8961.93
32 | 010507007001 | 门槛、反坎 | 1.混凝土种类:普通混凝土 2.混凝土强度等级:C20 3.综合考虑:构件截面形式、尺寸、施工高度、混凝土拌和要求、骨料粒径及因施工工艺需要掺外加剂、泵送混凝土增加费用 4.完成本清单项目所需的一切相关工作 5.在洞内、地下室内、库内或暗室内进行施工 |  | m3 | 1.3 | 1027.86 |  | 1336.22
本页小计 | [8 empty] | 62146.89
注：为计取规费等的使用，可在表中增设其中：“定额人工费”。
表—08
分部分项工程和单价措施项目清单与计价表
工程名称：地下室建筑与装饰工程 |  |  |  | 标段： |  |  |  | 第 12 页 共 83 页
序号 | 项目编码 | 项目名称 | 项目特征描述 |  | 计量单位 | 工程量 | 金额（元）
[7 empty] | 综合单价 |  | 综合合价 | 其中
暂估价
33 | 010507007002 | 门槛、反坎 | 1.混凝土种类:普通混凝土 2.混凝土强度等级:C25 3.综合考虑:构件截面形式、尺寸、施工高度、混凝土拌和要求、骨料粒径及因施工工艺需要掺外加剂、泵送混凝土增加费用 4.完成本清单项目所需的一切相关工作 5.在洞内、地下室内、库内或暗室内进行施工 |  | m3 | 2.98 | 1041.49 |  | 3103.64
34 | 010508001001 | 后浇带-基础 | 1.混凝土种类:防水泵送混凝土 2.混凝土强度等级:微膨胀 C40 3.抗渗等级:P8 4.泵送高度:50m以内(含±0.00以下) 5.综合考虑:构件截面形式、尺寸、施工高度、混凝土拌和要求、骨料粒径及因施工工艺需要掺外加剂、泵送混凝土增加费用 6.完成本清单项目所需的一切相关工作 |  | m3 | 113.85 | 703.51 |  | 80094.61
35 | 010508001002 | 后浇带-板 | 1.混凝土种类:防水泵送混凝土 2.混凝土强度等级:微膨胀 C40 3.抗渗等级:P8 4.泵送高度:50m以内(含±0.00以下) 5.综合考虑:构件截面形式、尺寸、施工高度、混凝土拌和要求、骨料粒径及因施工工艺需要掺外加剂、泵送混凝土增加费用 6.完成本清单项目所需的一切相关工作 |  | m3 | 47.46 | 702.39 |  | 33335.43
本页小计 | [8 empty] | 116533.68
注：为计取规费等的使用，可在表中增设其中：“定额人工费”。
表—08
分部分项工程和单价措施项目清单与计价表
工程名称：地下室建筑与装饰工程 |  |  |  | 标段： |  |  |  | 第 13 页 共 83 页
序号 | 项目编码 | 项目名称 | 项目特征描述 |  | 计量单位 | 工程量 | 金额（元）
[7 empty] | 综合单价 |  | 综合合价 | 其中
暂估价
36 | 010508001003 | 后浇带-板 | 1.混凝土种类:普通泵送混凝土 2.混凝土强度等级:微膨胀 C40 3.泵送高度:50m以内(含±0.00以下) 4.综合考虑:构件截面形式、尺寸、施工高度、混凝土拌和要求、骨料粒径及因施工工艺需要掺外加剂、泵送混凝土增加费用 5.完成本清单项目所需的一切相关工作 |  | m3 | 44.44 | 697.22 |  | 30984.46
37 | 010508001004 | 后浇带-梁 | 1.混凝土种类:防水泵送混凝土 2.混凝土强度等级:微膨胀 C40 3.抗渗等级:P8 4.泵送高度:50m以内(含±0.00以下) 5.综合考虑:构件截面形式、尺寸、施工高度、混凝土拌和要求、骨料粒径及因施工工艺需要掺外加剂、泵送混凝土增加费用 6.完成本清单项目所需的一切相关工作 |  | m3 | 7.64 | 716.83 |  | 5476.58
38 | 010508001005 | 后浇带-梁 | 1.混凝土种类:普通泵送混凝土 2.混凝土强度等级:微膨胀 C40 3.泵送高度:50m以内(含±0.00以下) 4.综合考虑:构件截面形式、尺寸、施工高度、混凝土拌和要求、骨料粒径及因施工工艺需要掺外加剂、泵送混凝土增加费用 5.完成本清单项目所需的一切相关工作 |  | m3 | 13.25 | 711.65 |  | 9429.36
本页小计 | [8 empty] | 45890.4
注：为计取规费等的使用，可在表中增设其中：“定额人工费”。
表—08
分部分项工程和单价措施项目清单与计价表
工程名称：地下室建筑与装饰工程 |  |  |  | 标段： |  |  |  | 第 14 页 共 83 页
序号 | 项目编码 | 项目名称 | 项目特征描述 |  | 计量单位 | 工程量 | 金额（元）
[7 empty] | 综合单价 |  | 综合合价 | 其中
暂估价
39 | 010508001006 | 后浇带-墙 | 1.混凝土种类:防水泵送混凝土 2.混凝土强度等级:微膨胀 C40 3.抗渗等级:P8 4.泵送高度:50m以内(含±0.00以下) 5.综合考虑:构件截面形式、尺寸、施工高度、混凝土拌和要求、骨料粒径及因施工工艺需要掺外加剂、泵送混凝土增加费用 6.完成本清单项目所需的一切相关工作 |  | m3 | 17.07 | 742.3 |  | 12671.06
|  | 钢筋工程 | [6 empty] | 7510169.78
40 | 010515001001 | 现浇构件钢筋 | 1.钢筋种类、规格:现浇构件圆钢 φ10内 2.钢筋制作、运输、损耗、绑扎、安装、浇捣混凝土时钢筋维护 3.综合考虑:浇捣混凝土时钢筋维护，可能发生的倒运、存放、吊装、连接，以及现浇构件中固定位置的隔铁、预制构件的吊钩及因钢筋加工综合开料和钢筋出厂实尺长度所引起钢筋非设计接驳或搭接长度等相关费用 |  | t | 4.455 | 4385.34 |  | 19536.69
41 | 010515001002 | 现浇构件钢筋 | 1.钢筋种类、规格:现浇构件箍筋 圆钢 φ10以内 2.钢筋制作、运输、损耗、绑扎、安装、浇捣混凝土时钢筋维护 3.综合考虑:浇捣混凝土时钢筋维护，可能发生的倒运、存放、吊装、连接，以及现浇构件中固定位置的隔铁、预制构件的吊钩及因钢筋加工综合开料和钢筋出厂实尺长度所引起钢筋非设计接驳或搭接长度等相关费用 |  | t | 11.881 | 5288.49 |  | 62832.55
本页小计 | [8 empty] | 95040.3
注：为计取规费等的使用，可在表中增设其中：“定额人工费”。
表—08
分部分项工程和单价措施项目清单与计价表
工程名称：地下室建筑与装饰工程 |  |  |  | 标段： |  |  |  | 第 15 页 共 83 页
序号 | 项目编码 | 项目名称 | 项目特征描述 |  | 计量单位 | 工程量 | 金额（元）
[7 empty] | 综合单价 |  | 综合合价 | 其中
暂估价
42 | 010515001003 | 现浇构件钢筋 | 1.钢筋种类、规格:现浇构件箍筋 带肋钢筋(HRB400内) φ10以内 2.钢筋制作、运输、损耗、绑扎、安装、浇捣混凝土时钢筋维护 3.综合考虑:浇捣混凝土时钢筋维护，可能发生的倒运、存放、吊装、连接，以及现浇构件中固定位置的隔铁、预制构件的吊钩及因钢筋加工综合开料和钢筋出厂实尺长度所引起钢筋非设计接驳或搭接长度等相关费用 |  | t | 100.426 | 5617.95 |  | 564188.25
43 | 010515001004 | 现浇构件钢筋 | 1.钢筋种类、规格:现浇构件箍筋 带肋钢筋(HRB400内) φ10以外 2.钢筋制作、运输、损耗、绑扎、安装、浇捣混凝土时钢筋维护 3.综合考虑:浇捣混凝土时钢筋维护，可能发生的倒运、存放、吊装、连接，以及现浇构件中固定位置的隔铁、预制构件的吊钩及因钢筋加工综合开料和钢筋出厂实尺长度所引起钢筋非设计接驳或搭接长度等相关费用 |  | t | 106.944 | 4254.96 |  | 455042.44
44 | 010515001005 | 现浇构件钢筋 | 1.钢筋种类、规格:现浇构件带肋钢筋 φ10以内 2.钢筋制作、运输、损耗、绑扎、安装、浇捣混凝土时钢筋维护 3.综合考虑:浇捣混凝土时钢筋维护，可能发生的倒运、存放、吊装、连接，以及现浇构件中固定位置的隔铁、预制构件的吊钩及因钢筋加工综合开料和钢筋出厂实尺长度所引起钢筋非设计接驳或搭接长度等相关费用 |  | t | 130.018 | 4280.31 |  | 556517.35
本页小计 | [8 empty] | 1575748.04
注：为计取规费等的使用，可在表中增设其中：“定额人工费”。
表—08
分部分项工程和单价措施项目清单与计价表
工程名称：地下室建筑与装饰工程 |  |  |  | 标段： |  |  |  | 第 16 页 共 83 页
序号 | 项目编码 | 项目名称 | 项目特征描述 |  | 计量单位 | 工程量 | 金额（元）
[7 empty] | 综合单价 |  | 综合合价 | 其中
暂估价
45 | 010515001006 | 现浇构件钢筋 | 1.钢筋种类、规格:现浇构件带肋钢筋 φ25以内 2.钢筋制作、运输、损耗、绑扎、安装、浇捣混凝土时钢筋维护 3.综合考虑:浇捣混凝土时钢筋维护，可能发生的倒运、存放、吊装、连接，以及现浇构件中固定位置的隔铁、预制构件的吊钩及因钢筋加工综合开料和钢筋出厂实尺长度所引起钢筋非设计接驳或搭接长度等相关费用 |  | t | 935.301 | 3900.43 |  | 3648076.08
46 | 010515001007 | 现浇构件钢筋 | 1.钢筋种类、规格:现浇构件带肋钢筋 φ25以外 2.钢筋制作、运输、损耗、绑扎、安装、浇捣混凝土时钢筋维护 3.综合考虑:浇捣混凝土时钢筋维护，可能发生的倒运、存放、吊装、连接，以及现浇构件中固定位置的隔铁、预制构件的吊钩及因钢筋加工综合开料和钢筋出厂实尺长度所引起钢筋非设计接驳或搭接长度等相关费用 |  | t | 74.872 | 3907.84 |  | 292587.8
47 | 010515001008 | 现浇构件钢筋 | 1.钢筋种类、规格:现浇构件带肋钢筋 φ10以内 带E 2.钢筋制作、运输、损耗、绑扎、安装、浇捣混凝土时钢筋维护 3.综合考虑:浇捣混凝土时钢筋维护，可能发生的倒运、存放、吊装、连接，以及现浇构件中固定位置的隔铁、预制构件的吊钩及因钢筋加工综合开料和钢筋出厂实尺长度所引起钢筋非设计接驳或搭接长度等相关费用 |  | t | 3.691 | 4304.79 |  | 15888.98
本页小计 | [8 empty] | 3956552.86
注：为计取规费等的使用，可在表中增设其中：“定额人工费”。
表—08
分部分项工程和单价措施项目清单与计价表
工程名称：地下室建筑与装饰工程 |  |  |  | 标段： |  |  |  | 第 17 页 共 83 页
序号 | 项目编码 | 项目名称 | 项目特征描述 |  | 计量单位 | 工程量 | 金额（元）
[7 empty] | 综合单价 |  | 综合合价 | 其中
暂估价
48 | 010515001009 | 现浇构件钢筋 | 1.钢筋种类、规格:现浇构件带肋钢筋 φ25以内 带E 2.钢筋制作、运输、损耗、绑扎、安装、浇捣混凝土时钢筋维护 3.综合考虑:浇捣混凝土时钢筋维护，可能发生的倒运、存放、吊装、连接，以及现浇构件中固定位置的隔铁、预制构件的吊钩及因钢筋加工综合开料和钢筋出厂实尺长度所引起钢筋非设计接驳或搭接长度等相关费用 |  | t | 335.61 | 4021.38 |  | 1349615.34
49 | 010515001010 | 现浇构件钢筋 | 1.钢筋种类、规格:现浇构件带肋钢筋 φ25以外 带E 2.钢筋制作、运输、损耗、绑扎、安装、浇捣混凝土时钢筋维护 3.综合考虑:浇捣混凝土时钢筋维护，可能发生的倒运、存放、吊装、连接，以及现浇构件中固定位置的隔铁、预制构件的吊钩及因钢筋加工综合开料和钢筋出厂实尺长度所引起钢筋非设计接驳或搭接长度等相关费用 |  | t | 85.652 | 4002.14 |  | 342791.3
50 | 010516003001 | 机械连接 | 1.连接方式:电渣压力焊接 φ18以内 2.综合考虑:安装埋设、磨光、车丝、固定安装等 3.完成本清单项目所需的一切相关工作 |  | 个 | 10663 | 8.29 |  | 88396.27
51 | 010516003002 | 机械连接 | 1.连接方式:电渣压力焊接 φ32以内 2.综合考虑:安装埋设、磨光、车丝、固定安装等 3.完成本清单项目所需的一切相关工作 |  | 个 | 3973 | 10.46 |  | 41557.58
本页小计 | [8 empty] | 1822360.49
注：为计取规费等的使用，可在表中增设其中：“定额人工费”。
表—08
分部分项工程和单价措施项目清单与计价表
工程名称：地下室建筑与装饰工程 |  |  |  | 标段： |  |  |  | 第 18 页 共 83 页
序号 | 项目编码 | 项目名称 | 项目特征描述 |  | 计量单位 | 工程量 | 金额（元）
[7 empty] | 综合单价 |  | 综合合价 | 其中
暂估价
52 | 010516003004 | 机械连接 | 1.连接方式:套筒直螺纹钢筋接头 φ25以内 2.综合考虑:安装埋设、磨光、车丝、固定安装等 3.完成本清单项目所需的一切相关工作 |  | 个 | 3557 | 14.92 |  | 53070.44
53 | 010516003003 | 机械连接 | 1.连接方式:套筒直螺纹钢筋接头 φ32以内 2.综合考虑:安装埋设、磨光、车丝、固定安装等 3.完成本清单项目所需的一切相关工作 |  | 个 | 1201 | 16.71 |  | 20068.71
|  | 金属结构工程 | [6 empty] | 646079.77
54 | 010904004001 | 钢板止水带 | 1.部位:外墙承台转角防水 2.止水带材料种类:钢板止水带 3.规格、尺寸:300*4mm 4.完成本清单项目所需的一切相关工作 5.在洞内、地下室内、库内或暗室内进行施工 |  | m | 351.41 | 75.81 |  | 26640.39
55 | 010904004003 | 钢板止水带 | 1.止水带材料种类:钢板止水带 2.规格、尺寸:3厚 3.完成本清单项目所需的一切相关工作 4.在洞内、地下室内、库内或暗室内进行施工 |  | m | 1298.31 | 75.81 |  | 98424.88
56 | 010904004004 | 中埋式止水带 | 1.部位:地下室底板边角部位及侧壁施工缝做法 2.止水带材料种类:中埋式止水带 3.详图集:10J301/44-3 4.完成本清单项目所需的一切相关工作 5.在洞内、地下室内、库内或暗室内进行施工 |  | m | 381.89 | 85.02 |  | 32468.29
本页小计 | [8 empty] | 230672.71
注：为计取规费等的使用，可在表中增设其中：“定额人工费”。
表—08
分部分项工程和单价措施项目清单与计价表
工程名称：地下室建筑与装饰工程 |  |  |  | 标段： |  |  |  | 第 19 页 共 83 页
序号 | 项目编码 | 项目名称 | 项目特征描述 |  | 计量单位 | 工程量 | 金额（元）
[7 empty] | 综合单价 |  | 综合合价 | 其中
暂估价
57 | 010904004002 | 外贴式止水带 | 1.部位:地下室底板后浇带 2.止水带材料种类:外贴式止水带 3.详图集:10J301/44-1 4.完成本清单项目所需的一切相关工作 5.在洞内、地下室内、库内或暗室内进行施工 |  | m | 467.58 | 85.02 |  | 39753.65
58 | 010904004006 | 遇水膨胀止水条 | 1.部位:底板后浇带、顶板后浇带、侧壁后浇带、桩头防水、 2.止水带材料种类:遇水膨胀止水条 3.完成本清单项目所需的一切相关工作 4.在洞内、地下室内、库内或暗室内进行施工 |  | m | 113.4 | 55.86 |  | 6334.52
59 | 010607005002 | 快易收口网 | 1.部位:底板后浇带、顶板后浇带、侧壁后浇带 2.钢丝网规格:快易收口网 3.包括:剪钢（铁）网、安装、安膨胀螺栓、运输等一切相关费用 4.完成本清单项目所需的一切相关工作 5.在洞内、地下室内、库内或暗室内进行施工 |  | m2 | 76.51 | 38.59 |  | 2952.52
60 | 010606008002 | 检修爬梯 | 1.部位:集水井内侧 2.钢材品种、规格:φ20 3.钢梯形式:爬式 4.防火要求:涂防锈漆一道，银灰色漆两道 5.完成本清单项目所需的一切相关工作 6.在洞内、地下室内、库内或暗室内进行施工 |  | t | 0.163 | 6555.33 |  | 1068.52
本页小计 | [8 empty] | 50109.21
注：为计取规费等的使用，可在表中增设其中：“定额人工费”。
表—08
分部分项工程和单价措施项目清单与计价表
工程名称：地下室建筑与装饰工程 |  |  |  | 标段： |  |  |  | 第 20 页 共 83 页
序号 | 项目编码 | 项目名称 | 项目特征描述 |  | 计量单位 | 工程量 | 金额（元）
[7 empty] | 综合单价 |  | 综合合价 | 其中
暂估价
61 | 010606008003 | 检修爬梯 | 1.部位:消防水池 2.钢材品种、规格:φ50不锈钢横管@300，壁厚1.5mm 3.固定:100*100*6（厚）钢板 4.φ8锚固筋 5.连接方式:电焊 6.钢梯形式:爬式 7.防火要求:涂防锈漆一道，银灰色漆两道 8.完成本清单项目所需的一切相关工作 9.在洞内、地下室内、库内或暗室内进行施工 |  | t | 0.075 | 7412.94 |  | 555.97
62 | 010604001001 | 钢梁 | 1.类型:工字型钢 2.钢材品种、规格:Q345 3.综合考虑:钢材厚度、规格、连接方式、安装、运距、除锈、油漆、钢构件的检测、探伤、场内运输等 4.完成本清单项目所需的一切相关工作 5.在洞内、地下室内、库内或暗室内进行施工 |  | t | 0.51 | 6719.7 |  | 3427.05
63 | 010603001001 | 钢柱 | 1.类型:工字型钢 2.钢材品种、规格:Q345 3.综合考虑:钢材厚度、规格、连接方式、安装、运距、除锈、油漆、钢构件的检测、探伤、场内运输等 4.完成本清单项目所需的一切相关工作 5.在洞内、地下室内、库内或暗室内进行施工 |  | t | 0.337 | 6488.91 |  | 2186.76
64 | 010516002002 | 预埋铁件 | 1.名称:预埋铁件（含防倒塌棚架的柱脚） 2.综合考虑:钢材类型、规格、尺寸、安装部位等 3.预埋铁件、制做、运输、安装埋设、焊接固定等相关费用 4.完成本清单项目所需的一切相关工作 |  | t | 0.935 | 11556.81 |  | 10805.62
本页小计 | [8 empty] | 16975.4
注：为计取规费等的使用，可在表中增设其中：“定额人工费”。
表—08
分部分项工程和单价措施项目清单与计价表
工程名称：地下室建筑与装饰工程 |  |  |  | 标段： |  |  |  | 第 21 页 共 83 页
序号 | 项目编码 | 项目名称 | 项目特征描述 |  | 计量单位 | 工程量 | 金额（元）
[7 empty] | 综合单价 |  | 综合合价 | 其中
暂估价
65 | 010607005005 | 砌块墙钢丝网加固 | 1.做法:内墙1、内墙2、内墙4、内墙5、墙1、墙3、墙4 2.钢丝网规格、种类:3厚外加剂专用砂浆抹基底刮糙,满挂热镀锌电焊钢丝网(φ1.2网孔12.7) 3.综合考虑:种、材质、规格、厚度 4.包括:剪钢（铁）网、安装、安膨胀螺栓、运输等一切相关费用 5.完成本清单项目所需的一切相关工作 6.在洞内、地下室内、库内或暗室内进行施工 |  | m2 | 17495.32 | 23.17 |  | 405366.56
66 | 010607005007 | 砌块墙钢丝网加固 | 1.部位:楼梯间和人流通道的填充墙（内墙） 2.钢丝网种类:镀锌钢丝网 3.钢丝网规格:孔尺寸≤20mmx20mm,钢丝直径0.9±0.04mm 4.完成本清单项目所需的一切相关工作 5.在洞内、地下室内、库内或暗室内进行施工 |  | m2 | 217.35 | 23.17 |  | 5036
67 | 010607005008 | 砌块墙钢丝网加固 | 1.部位:内墙砌体与不同材料墙体、构件交接处 2.钢丝网种类:应在找平层中附加镀锌钢丝网(网孔尺寸≤20mmx20mm,钢丝直径0.9mm)或耐碱玻璃纤维网格布(网眼≤8x8mm,130g/㎡),每侧宽度为100~150mm,用射钉或钢钉固定,间距≤400mm,防裂防空鼓 3.完成本清单项目所需的一切相关工作 4.在洞内、地下室内、库内或暗室内进行施工 |  | m2 | 477.3 | 23.17 |  | 11059.04
|  | 人防门工程 | [6 empty] | 558098.6
本页小计 | [8 empty] | 421461.6
注：为计取规费等的使用，可在表中增设其中：“定额人工费”。
表—08
分部分项工程和单价措施项目清单与计价表
工程名称：地下室建筑与装饰工程 |  |  |  | 标段： |  |  |  | 第 22 页 共 83 页
序号 | 项目编码 | 项目名称 | 项目特征描述 |  | 计量单位 | 工程量 | 金额（元）
[7 empty] | 综合单价 |  | 综合合价 | 其中
暂估价
68 | 010804007001 | 单扇无门槛防护密闭门 | 1.门类型:单扇无门槛防护密闭门 2.门代号及尺寸:WFM0822(6)：860*2260 3.包括:制作、安装、配件、调试、运输、预埋件及防腐、油漆等相关费用 4.完成本清单项目所需的一切相关工作 5.在洞内、地下室内、库内或暗室内进行施工 |  | 樘 | 3 | 6616.71 |  | 19850.13
69 | 010804007011 | 单扇无门槛防护密闭门 | 1.门类型:单扇无门槛防护密闭门 2.门代号及尺寸:WFM1222(6)：1260*2260 3.包括:制作、安装、配件、调试、运输、预埋件及防腐、油漆等相关费用 4.完成本清单项目所需的一切相关工作 5.在洞内、地下室内、库内或暗室内进行施工 |  | 樘 | 5 | 9694.26 |  | 48471.3
70 | 010804007012 | 单扇无门槛防护密闭门 | 1.门类型:单扇无门槛防护密闭门 2.门代号及尺寸:WFM1522(6)：1560*2260 3.包括:制作、安装、配件、调试、运输、预埋件及防腐、油漆等相关费用 4.完成本清单项目所需的一切相关工作 5.在洞内、地下室内、库内或暗室内进行施工 |  | 樘 | 4 | 12002.41 |  | 48009.64
本页小计 | [8 empty] | 116331.07
注：为计取规费等的使用，可在表中增设其中：“定额人工费”。
表—08
分部分项工程和单价措施项目清单与计价表
工程名称：地下室建筑与装饰工程 |  |  |  | 标段： |  |  |  | 第 23 页 共 83 页
序号 | 项目编码 | 项目名称 | 项目特征描述 |  | 计量单位 | 工程量 | 金额（元）
[7 empty] | 综合单价 |  | 综合合价 | 其中
暂估价
71 | 010804007002 | 单扇无门槛密闭门 | 1.门类型:单扇无门槛密闭门 2.门代号及尺寸:WM0822：860*2260 3.包括:制作、安装、配件、调试、运输、预埋件及防腐、油漆等相关费用 4.完成本清单项目所需的一切相关工作 5.在洞内、地下室内、库内或暗室内进行施工 |  | 樘 | 3 | 6477.64 |  | 19432.92
72 | 010804007014 | 单扇无门槛密闭门 | 1.门类型:单扇无门槛密闭门 2.门代号及尺寸:WM1222：1260*2260 3.包括:制作、安装、配件、调试、运输、预埋件及防腐、油漆等相关费用 4.完成本清单项目所需的一切相关工作 5.在洞内、地下室内、库内或暗室内进行施工 |  | 樘 | 7 | 9490.5 |  | 66433.5
73 | 010804007015 | 单扇无门槛密闭门 | 1.门类型:单扇无门槛密闭门 2.门代号及尺寸:WM1522：1560*2260 3.包括:制作、安装、配件、调试、运输、预埋件及防腐、油漆等相关费用 4.完成本清单项目所需的一切相关工作 5.在洞内、地下室内、库内或暗室内进行施工 |  | 樘 | 4 | 11750.14 |  | 47000.56
74 | 010804007007 | 钢结构活门槛双扇防护密闭门 | 1.门类型:钢结构活门槛双扇防护密闭门 2.门代号及尺寸:WSFM5525(6)：5560*2560 3.包括:制作、安装、配件、调试、运输、预埋件及防腐、油漆等相关费用 4.完成本清单项目所需的一切相关工作 5.在洞内、地下室内、库内或暗室内进行施工 |  | 樘 | 1 | 77332.5 |  | 77332.5
本页小计 | [8 empty] | 210199.48
注：为计取规费等的使用，可在表中增设其中：“定额人工费”。
表—08
分部分项工程和单价措施项目清单与计价表
工程名称：地下室建筑与装饰工程 |  |  |  | 标段： |  |  |  | 第 24 页 共 83 页
序号 | 项目编码 | 项目名称 | 项目特征描述 |  | 计量单位 | 工程量 | 金额（元）
[7 empty] | 综合单价 |  | 综合合价 | 其中
暂估价
75 | 010804007017 | 钢结构活门槛双扇防护密闭门 | 1.门类型:钢结构活门槛双扇防护密闭门 2.门代号及尺寸:WSFM4025(6)：4060*2560 3.包括:制作、安装、配件、调试、运输、预埋件及防腐、油漆等相关费用 4.完成本清单项目所需的一切相关工作 5.在洞内、地下室内、库内或暗室内进行施工 |  | 樘 | 2 | 56469.42 |  | 112938.84
76 | 010804007008 | 连通口双向受力双扇防护密闭门 | 1.门类型:连通口双向受力双扇防护密闭门 2.门代号及尺寸:GSFMG5525(6)：5560*2560 3.包括:制作、安装、配件、调试、运输、预埋件及防腐、油漆等相关费用 4.完成本清单项目所需的一切相关工作 5.在洞内、地下室内、库内或暗室内进行施工 |  | 樘 | 1 | 90635.01 |  | 90635.01
77 | 010804007009 | 防爆波活门 | 1.门类型:防爆波活门 2.门代号及尺寸:H600(6)：760*1460 3.包括:制作、安装、配件、调试、运输、预埋件及防腐、油漆等相关费用 4.完成本清单项目所需的一切相关工作 5.在洞内、地下室内、库内或暗室内进行施工 |  | 樘 | 4 | 4376.61 |  | 17506.44
78 | 040402016001 | 防堵铁栅 | 1.部位:人防进风口 2.材质:L50X50X5对焊、M10YG 型胀锚螺拴、A12@80 3.完成本清单项目所需的一切相关工作 4.在洞内、地下室内、库内或暗室内进行施工 |  | m2 | 58.03 | 180.73 |  | 10487.76
本页小计 | [8 empty] | 231568.05
注：为计取规费等的使用，可在表中增设其中：“定额人工费”。
表—08
分部分项工程和单价措施项目清单与计价表
工程名称：地下室建筑与装饰工程 |  |  |  | 标段： |  |  |  | 第 25 页 共 83 页
序号 | 项目编码 | 项目名称 | 项目特征描述 |  | 计量单位 | 工程量 | 金额（元）
[7 empty] | 综合单价 |  | 综合合价 | 其中
暂估价
|  | 门窗工程 | [6 empty] | 292374.31
79 | 010802003001 | 钢质防火门 | 1.门类型:甲级钢质防火门(单扇） 2.综合考虑:单、双扇防火门制作、安装，五金、门锁、闭门器、防护材料等 3.包括:制作、安装，五金、门锁、闭门器、防护等费用 4.完成本清单项目所需的一切相关工作 5.在洞内、地下室内、库内或暗室内进行施工 |  | m2 | 58.3 | 524.61 |  | 30584.76
80 | 010802003002 | 钢质防火门 | 1.门类型:甲级钢质防火门(双扇） 2.综合考虑:单、双扇防火门制作、安装，五金、门锁、闭门器、防护材料等 3.包括:制作、安装，五金、门锁、闭门器、防护等费用 4.完成本清单项目所需的一切相关工作 5.在洞内、地下室内、库内或暗室内进行施工 |  | m2 | 258.04 | 504.92 |  | 130289.56
81 | 010802003005 | 钢质防火门 | 1.门类型:丙级钢质防火门(单扇） 2.综合考虑:单、双扇防火门制作、安装，五金、门锁、闭门器、防护材料等 3.包括:制作、安装，五金、门锁、闭门器、防护等费用 4.完成本清单项目所需的一切相关工作 5.在洞内、地下室内、库内或暗室内进行施工 |  | m2 | 3.96 | 513.53 |  | 2033.58
本页小计 | [8 empty] | 162907.9
注：为计取规费等的使用，可在表中增设其中：“定额人工费”。
表—08
分部分项工程和单价措施项目清单与计价表
工程名称：地下室建筑与装饰工程 |  |  |  | 标段： |  |  |  | 第 26 页 共 83 页
序号 | 项目编码 | 项目名称 | 项目特征描述 |  | 计量单位 | 工程量 | 金额（元）
[7 empty] | 综合单价 |  | 综合合价 | 其中
暂估价
82 | 010807002001 | 甲级防火窗 | 1.窗类型:甲级防火窗 2.耐火极限:综合考虑 3.包括:制作、安装，五金、门锁、闭门器、防护等费用 4.完成本清单项目所需的一切相关工作 5.在洞内、地下室内、库内或暗室内进行施工 |  | m2 | 2.52 | 715.17 |  | 1802.23
83 | 010807003001 | 铝合金防雨百叶 | 1.框、扇材质:铝合金防雨百叶 2.包括:框扇、运输、安装、打胶、五金配件、周边塞缝防腐、附加防水、防雷处理等相关费用 3.完成本清单项目所需的一切相关工作 4.在洞内、地下室内、库内或暗室内进行施工 |  | m2 | 8.64 | 544.79 |  | 4706.99
84 | 010803002001 | 成品特级防火卷帘 | 1.类别:成品特级防火卷帘 2.耐火极限:耐火极限≥3.0h 3.启动装置品种、规格:卷闸电动装置D-600 4.综合考虑:卷帘规格、启动装置、停滞装置、防烟性能、五金、特殊五金、卷帘（闸）门、活动小门等制作、安装、运输相关费用 5.完成本清单项目所需的一切相关工作 6.在洞内、地下室内、库内或暗室内进行施工 |  | m2 | 137.25 | 894.58 |  | 122781.11
85 | 040701019006 | 防鼠防虫网 | 1.部位:用于通风（排烟）的百叶窗、电梯机房、电气用房的可开启窗扇内侧 2.材质、规格:加设不锈钢（150目/英寸，丝号46）防鼠防虫网 3.完成本清单项目所需的一切相关工作 4.在洞内、地下室内、库内或暗室内进行施工 |  | m2 | 8.64 | 20.38 |  | 176.08
本页小计 | [8 empty] | 129466.41
注：为计取规费等的使用，可在表中增设其中：“定额人工费”。
表—08
分部分项工程和单价措施项目清单与计价表
工程名称：地下室建筑与装饰工程 |  |  |  | 标段： |  |  |  | 第 27 页 共 83 页
序号 | 项目编码 | 项目名称 | 项目特征描述 |  | 计量单位 | 工程量 | 金额（元）
[7 empty] | 综合单价 |  | 综合合价 | 其中
暂估价
|  | 屋面及防水工程 | [6 empty] | 4597229.09
86 | 011103003003 | 滤水板 | 1.做法:F01 2.规格、材质:20高塑料滤水板,凸点向上 3.综合考虑:铺贴方式、规格、材料颜色、拼缝等 4.包括:材料费用、材料运输、基层清理、等相关费用 5.完成本清单项目所需的一切相关工作 |  | m2 | 2063.56 | 40.04 |  | 82624.94
87 | 010902003006 | 细石混凝土刚性层 | 1.做法:F01、F02 2.厚度:70mm 3.混凝土强度等级:C20细石混凝土，增设φ4@100双向钢筋网 4.包括:材料费用、材料运输、基层处理、刷基层处理剂、涂刷防水膜、搭接、附加层、加强层的增加等相关费用 5.综合考虑:分隔缝间距、嵌缝材料种类等 6.完成本清单项目所需的一切相关工作 |  | m2 | 5061.68 | 41.55 |  | 210312.8
88 | 010501001008 | 轻集料混凝土 | 1.做法:F01 2.厚度:30mm（最薄处） 3.混凝土种类:LC5.0轻集料混凝土（密度:500kg/m³ ）找1%坡---结构找坡取消此做法 4.完成本清单项目所需的一切相关工作 |  | m3 | 2063.56 | 610.62 |  | 1260051.01
本页小计 | [8 empty] | 1552988.75
注：为计取规费等的使用，可在表中增设其中：“定额人工费”。
表—08
分部分项工程和单价措施项目清单与计价表
工程名称：地下室建筑与装饰工程 |  |  |  | 标段： |  |  |  | 第 28 页 共 83 页
序号 | 项目编码 | 项目名称 | 项目特征描述 |  | 计量单位 | 工程量 | 金额（元）
[7 empty] | 综合单价 |  | 综合合价 | 其中
暂估价
89 | 010902001004 | 卷材防水 | 1.做法:F01 2.卷材品种、规格、厚度:4厚SBS改性沥青耐根穿刺防水卷材 3.综合考虑:搭接以及附加层、加强层的增加等相关费用 4.包括:材料费用、材料运输、基层处理、刷底油、铺防水卷材、接缝、保护层铺设、阴阳角 5.完成本清单项目所需的一切相关工作 |  | m2 | 2063.56 | 66.92 |  | 138093.44
90 | 010902002002 | 涂膜防水 | 1.做法:F01、F02 2.防水膜品种:2mm厚非固化橡胶沥青防水涂料 3.综合考虑:涂膜遍数 4.包括:材料费用、材料运输、基层处理、刷基层处理剂、涂刷防水膜、搭接、上翻以及附加层、加强层的增加等相关费用 5.完成本清单项目所需的一切相关工作 |  | m2 | 5061.68 | 56.02 |  | 283555.31
91 | 010904003011 | 水泥砂浆找平层 | 1.做法:F01、F02 2.砂浆厚度、配合比:20厚WS M20水泥砂浆找平层 3.综合考虑:基底类型、砂浆种类、厚度、配合比 4.包括:修整表面、基层处理、砂浆制作、运输、抹灰、找平、罩面、压光等相关费用 5.完成本清单项目所需的一切相关工作 |  | m2 | 5061.68 | 18.28 |  | 92527.51
本页小计 | [8 empty] | 514176.26
注：为计取规费等的使用，可在表中增设其中：“定额人工费”。
表—08
分部分项工程和单价措施项目清单与计价表
工程名称：地下室建筑与装饰工程 |  |  |  | 标段： |  |  |  | 第 29 页 共 83 页
序号 | 项目编码 | 项目名称 | 项目特征描述 |  | 计量单位 | 工程量 | 金额（元）
[7 empty] | 综合单价 |  | 综合合价 | 其中
暂估价
92 | 010902001005 | 卷材防水 | 1.做法:F02、F04 2.卷材品种、规格、厚度:4mm厚SBS改性沥青卷材II型 3.综合考虑:搭接以及附加层、加强层的增加等相关费用 4.包括:材料费用、材料运输、基层处理、刷底油、铺防水卷材、接缝、保护层铺设、阴阳角 5.完成本清单项目所需的一切相关工作 |  | m2 | 12800.8 | 53.32 |  | 682538.66
93 | 010903003007 | 水泥砂浆找平层 | 1.部位:F03 2.砂浆厚度、配合比:20厚WP M20水泥砂浆找平层 3.刷基层处理剂一遍 4.综合考虑:基底类型、砂浆种类、厚度、配合比 5.包括:修整表面、基层处理、砂浆制作、运输、抹灰、找平、罩面、压光等相关费用 6.完成本清单项目所需的一切相关工作 |  | m2 | 2945.4 | 25.92 |  | 76344.77
94 | 010902002003 | 涂膜防水 | 1.部位:F03 2.防水膜品种:2mm厚改性沥青防水涂料 3.综合考虑:涂膜遍数 4.包括:材料费用、材料运输、基层处理、刷基层处理剂、涂刷防水膜、搭接、上翻以及附加层、加强层的增加等相关费用 5.完成本清单项目所需的一切相关工作 |  | m2 | 3262.42 | 44.91 |  | 146515.28
本页小计 | [8 empty] | 905398.71
注：为计取规费等的使用，可在表中增设其中：“定额人工费”。
表—08
分部分项工程和单价措施项目清单与计价表
工程名称：地下室建筑与装饰工程 |  |  |  | 标段： |  |  |  | 第 30 页 共 83 页
序号 | 项目编码 | 项目名称 | 项目特征描述 |  | 计量单位 | 工程量 | 金额（元）
[7 empty] | 综合单价 |  | 综合合价 | 其中
暂估价
95 | 010902001006 | 卷材防水 | 1.部位:F03 2.卷材品种、规格、厚度:3mm厚自粘聚合物改性沥青防水卷材(聚酯胎) 3.综合考虑:搭接以及附加层、加强层的增加等相关费用 4.包括:材料费用、材料运输、基层处理、刷底油、铺防水卷材、接缝、保护层铺设、阴阳角 5.完成本清单项目所需的一切相关工作 |  | m2 | 2945.4 | 45.65 |  | 134457.51
96 | 010902001007 | 卷材防水 | 1.部位:F04 2.卷材品种、规格、厚度:3mm厚自粘聚合物改性沥青防水卷材(聚酯胎) 3.综合考虑:搭接以及附加层、加强层的增加等相关费用 4.包括:材料费用、材料运输、基层处理、刷底油、铺防水卷材、接缝、保护层铺设、阴阳角 5.完成本清单项目所需的一切相关工作 |  | m2 | 9802.6795 | 59.39 |  | 582181.14
本页小计 | [8 empty] | 716638.65
注：为计取规费等的使用，可在表中增设其中：“定额人工费”。
表—08
分部分项工程和单价措施项目清单与计价表
工程名称：地下室建筑与装饰工程 |  |  |  | 标段： |  |  |  | 第 31 页 共 83 页
序号 | 项目编码 | 项目名称 | 项目特征描述 |  | 计量单位 | 工程量 | 金额（元）
[7 empty] | 综合单价 |  | 综合合价 | 其中
暂估价
97 | 010902003005 | 地下室底板 | 1.做法:F04 2.混凝土种类:20厚C20细石混凝土将塑料排水板的支点空隙填满 3.塑料排水板在平整的结构底板上互相搭接满铺 4.保护层砂浆厚度、配合比:50厚C20细石混凝土保护层 5.找平层砂浆厚度、配合比:20厚DS M20水泥砂浆找平层 6.包括:材料费用、材料运输、基层处理、刷基层处理剂、涂刷防水膜、搭接、附加层、加强层的增加等相关费用 7.综合考虑:分隔缝间距、嵌缝材料种类等 8.完成本清单项目所需的一切相关工作 |  | m2 | 6108.4358 | 83.77 |  | 511703.67
98 | 010902003007 | 桩承台和集水井 | 1.做法:F04 2.保护层砂浆厚度、配合比:50厚C20细石混凝土保护层 3.找平层砂浆厚度、配合比:20厚DS M20水泥砂浆找平层 4.包括:材料费用、材料运输、基层处理、刷基层处理剂、涂刷防水膜、搭接、附加层、加强层的增加等相关费用 5.综合考虑:分隔缝间距、嵌缝材料种类等 6.完成本清单项目所需的一切相关工作 |  | m2 | 3694.2437 | 57.72 |  | 213231.75
本页小计 | [8 empty] | 724935.42
注：为计取规费等的使用，可在表中增设其中：“定额人工费”。
表—08
分部分项工程和单价措施项目清单与计价表
工程名称：地下室建筑与装饰工程 |  |  |  | 标段： |  |  |  | 第 32 页 共 83 页
序号 | 项目编码 | 项目名称 | 项目特征描述 |  | 计量单位 | 工程量 | 金额（元）
[7 empty] | 综合单价 |  | 综合合价 | 其中
暂估价
99 | 010301004001 | 桩头防水 | 1.部位:地下室底板桩头防水 2.砂浆厚度、配合比:20厚1：2聚合物水泥防水砂浆防水层（每边外扩至附加防水卷材周边以外≥250mm范围） 3.防水膜品种:水泥基渗透结晶型涂料防水层,每平方米用量不应小于1.5kg，且厚度不应小于1.0mm，刷至桩身周边以外≥250mm范围 4.遇水膨胀止水条（胶） 5.完成本清单项目所需的一切相关工作 |  | 根 | 655 | 133.91 |  | 87711.05
100 | 010904002004 | 楼(地)面涂膜防水 | 1.做法:楼-1 2.防水膜品种:2.0厚聚合物水泥防水涂料,上翻高度500mm 3.综合考虑:涂膜遍数 4.包括:材料费用、材料运输、基层处理、刷基层处理剂、涂刷防水膜、搭接、上翻以及附加层、加强层的增加等相关费用 5.完成本清单项目所需的一切相关工作 6.在洞内、地下室内、库内或暗室内进行施工 |  | m2 | 381.26 | 51.26 |  | 19543.39
本页小计 | [8 empty] | 107254.44
注：为计取规费等的使用，可在表中增设其中：“定额人工费”。
表—08
分部分项工程和单价措施项目清单与计价表
工程名称：地下室建筑与装饰工程 |  |  |  | 标段： |  |  |  | 第 33 页 共 83 页
序号 | 项目编码 | 项目名称 | 项目特征描述 |  | 计量单位 | 工程量 | 金额（元）
[7 empty] | 综合单价 |  | 综合合价 | 其中
暂估价
101 | 010904002005 | 楼(地)面涂膜防水 | 1.做法:楼-1 2.防水膜品种:1.5厚聚氨酯防水涂料,遇墙上翻沿墙面高出楼地面最终完成面300,在阴阳角、管道根部、排水口等节点做防水附加层,防水附加层采用1.5厚聚氨酯防水涂膜,附加层宽度应按加强部位的每个方向外扩250 3.综合考虑:涂膜遍数 4.包括:材料费用、材料运输、基层处理、刷基层处理剂、涂刷防水膜、搭接、上翻以及附加层、加强层的增加等相关费用 5.完成本清单项目所需的一切相关工作 6.在洞内、地下室内、库内或暗室内进行施工 |  | m2 | 381.26 | 38.47 |  | 14667.07
102 | 010903002010 | 楼(地)面涂膜防水 | 1.做法:楼-4 2.防水膜品种: 2厚聚合物水泥防水涂料(II型) 3.综合考虑:涂膜遍数 4.包括:材料费用、材料运输、基层处理、刷基层处理剂、涂刷防水膜、搭接、上翻以及附加层、加强层的增加等相关费用 5.完成本清单项目所需的一切相关工作 6.在洞内、地下室内、库内或暗室内进行施工 |  | m2 | 5.16 | 51.26 |  | 264.5
本页小计 | [8 empty] | 14931.57
注：为计取规费等的使用，可在表中增设其中：“定额人工费”。
表—08
分部分项工程和单价措施项目清单与计价表
工程名称：地下室建筑与装饰工程 |  |  |  | 标段： |  |  |  | 第 34 页 共 83 页
序号 | 项目编码 | 项目名称 | 项目特征描述 |  | 计量单位 | 工程量 | 金额（元）
[7 empty] | 综合单价 |  | 综合合价 | 其中
暂估价
103 | 010903002014 | 墙面涂膜防水 | 1.做法:楼-1 2.防水膜品种:2.0厚聚合物水泥防水涂料,上翻高度500mm 3.综合考虑:涂膜遍数 4.包括:材料费用、材料运输、基层处理、刷基层处理剂、涂刷防水膜、搭接、上翻以及附加层、加强层的增加等相关费用 5.完成本清单项目所需的一切相关工作 6.在洞内、地下室内、库内或暗室内进行施工 |  | m2 | 763.72 | 57.38 |  | 43822.25
104 | 010903002013 | 墙面涂膜防水 | 1.做法:踢-1、踢脚1 2.防水膜品种:2厚A类I型非外露多组分聚氨酯防水涂料,遇墙上返,高出建筑完成面300mm(有水房间时使用) 3.综合考虑:涂膜遍数 4.包括:材料费用、材料运输、基层处理、刷基层处理剂、涂刷防水膜、搭接、上翻以及附加层、加强层的增加等相关费用 5.在洞内、地下室内、库内或暗室内进行施工 |  | m2 | 337.01 | 50.69 |  | 17083.04
|  | 保温、隔热、防腐工程 | [6 empty] | 270705.31
105 | 011003001002 | 聚酯无纺布 | 1.做法:F01 2.隔离层材料品种:200g/m²聚酯无纺布 3.综合考虑:搭接以及附加层、加强层的增加等相关费用 4.包括:材料费用、材料运输、基层处理、刷底油、铺防水卷材、接缝、阴阳角 5.完成本清单项目所需的一切相关工作 |  | m2 | 2063.56 | 4.29 |  | 8852.67
本页小计 | [8 empty] | 69757.96
注：为计取规费等的使用，可在表中增设其中：“定额人工费”。
表—08
分部分项工程和单价措施项目清单与计价表
工程名称：地下室建筑与装饰工程 |  |  |  | 标段： |  |  |  | 第 35 页 共 83 页
序号 | 项目编码 | 项目名称 | 项目特征描述 |  | 计量单位 | 工程量 | 金额（元）
[7 empty] | 综合单价 |  | 综合合价 | 其中
暂估价
106 | 011003001001 | 隔离层 | 1.做法:F01、F02 2.隔离层材料品种: 干铺0.4mm厚聚乙烯薄膜隔离层 3.综合考虑:搭接以及附加层、加强层的增加等相关费用 4.包括:材料费用、材料运输、基层处理、刷底油、铺防水卷材、接缝、阴阳角 5.完成本清单项目所需的一切相关工作 |  | m2 | 5061.68 | 6.93 |  | 35077.44
107 | 011001003001 | 保温隔热墙面 | 1.部位:F03 2.保温隔热材料品种、规格及厚度:30厚挤塑聚苯乙烯泡沫板保护层用建筑胶粘贴,密度≥30kg/m3 3.综合考虑:粘结材料种类和做法、防护材料种类和做法、铺设方式、砂浆种类、配合比 4.包括:材料费用、材料运输、基层清理、拍实、平整、找坡、刷粘结材料、铺粘保温层、铺刷（喷）防护材料、砂浆制作、运输、抹平压实等相关费用 5.完成本清单项目所需的一切相关工作 |  | m2 | 2802.467 | 53.83 |  | 150856.8
108 | 011001004002 | 保温柱、梁 | 1.做法:内墙1、内墙2、内墙3、内墙4、内墙5、内墙6 2.保温材料:仅梁柱部分涂膜15厚保温凝胶 3.综合考虑:平、立面，厚度、分隔缝宽、嵌缝材料、找坡 4.完成本清单项目所需的一切相关工作 5.在洞内、地下室内、库内或暗室内进行施工 |  | m2 | 766.93 | 98.99 |  | 75918.4
|  | 楼地面装饰工程 | [6 empty] | 1653092.31
本页小计 | [8 empty] | 261852.64
注：为计取规费等的使用，可在表中增设其中：“定额人工费”。
表—08
分部分项工程和单价措施项目清单与计价表
工程名称：地下室建筑与装饰工程 |  |  |  | 标段： |  |  |  | 第 36 页 共 83 页
序号 | 项目编码 | 项目名称 | 项目特征描述 |  | 计量单位 | 工程量 | 金额（元）
[7 empty] | 综合单价 |  | 综合合价 | 其中
暂估价
109 | 011102001001 | 石材门槛石 | 1.做法:地1 2.面层厚度、砂浆配合比:ST-01:20mm意大利灰大理石，石材(六面防水),专用填缝剂填缝(光面石材须结晶处理) 3.结合层厚度、砂浆配合比:30厚WS M15水泥砂浆(干硬性)结合层 4.素水泥浆一遍 5.综合考虑:颜色、铺贴样式、开孔尺寸、磨边形状、开槽类别、嵌缝、结合层种类、厚度、石面处理（光面、火烧面、荔枝面等）等，包括基层处理、抹结合层、面层铺设、嵌缝、砖缝处理、块料损耗、下脚料、开孔、切角、磨边、抛光、防潮、防污、防渗漏、防锈、刷养护液或保护液、材料运输等 6.完成本清单项目所需的一切相关工作 7.在洞内、地下室内、库内或暗室内进行施工 |  | m2 | 16.06 | 440.96 |  | 7081.82
本页小计 | [8 empty] | 7081.82
注：为计取规费等的使用，可在表中增设其中：“定额人工费”。
表—08
分部分项工程和单价措施项目清单与计价表
工程名称：地下室建筑与装饰工程 |  |  |  | 标段： |  |  |  | 第 37 页 共 83 页
序号 | 项目编码 | 项目名称 | 项目特征描述 |  | 计量单位 | 工程量 | 金额（元）
[7 empty] | 综合单价 |  | 综合合价 | 其中
暂估价
110 | 011102003003 | 玻化砖楼面 | 1.做法:地2 2.面层厚度、砂浆配合比:HT-07：800*800*10mm浅灰色玻化砖 3.10厚专用地砖胶粘剂粘贴,填缝剂填缝 4.找平层厚度、砂浆配合比:20厚DS M20水泥砂浆找平 5.素水泥浆一遍 6.钢筋混凝土楼板,表面清扫干净 7.综合考虑:块料厚度、颜色、结合层砂浆种类、配合比、基底类型 8.包括:修整表面、基层处理、砂浆制作、运输、抹灰、找平、罩面、压光、面层铺贴、其它 9.完成本清单项目所需的一切相关工作 10.在洞内、地下室内、库内或暗室内进行施工 |  | m2 | 186.95 | 142.51 |  | 26642.24
本页小计 | [8 empty] | 26642.24
注：为计取规费等的使用，可在表中增设其中：“定额人工费”。
表—08
分部分项工程和单价措施项目清单与计价表
工程名称：地下室建筑与装饰工程 |  |  |  | 标段： |  |  |  | 第 38 页 共 83 页
序号 | 项目编码 | 项目名称 | 项目特征描述 |  | 计量单位 | 工程量 | 金额（元）
[7 empty] | 综合单价 |  | 综合合价 | 其中
暂估价
111 | 011102003004 | 玻化砖楼面(拉槽面) | 1.做法:地2 2.面层厚度、砂浆配合比:HT-07a：800*800*10mm浅灰色玻化砖(拉槽面)，(整砖拉槽,槽距50mm,槽深3mm) 3.10厚专用地砖胶粘剂粘贴,填缝剂填缝 4.找平层厚度、砂浆配合比:20厚DS M20水泥砂浆找平 5.素水泥浆一遍 6.钢筋混凝土楼板,表面清扫干净 7.综合考虑:块料厚度、颜色、结合层砂浆种类、配合比、基底类型 8.包括:修整表面、基层处理、砂浆制作、运输、抹灰、找平、罩面、压光、面层铺贴、其它 9.完成本清单项目所需的一切相关工作 10.在洞内、地下室内、库内或暗室内进行施工 |  | m2 | 21.72 | 257.07 |  | 5583.56
本页小计 | [8 empty] | 5583.56
注：为计取规费等的使用，可在表中增设其中：“定额人工费”。
表—08
分部分项工程和单价措施项目清单与计价表
工程名称：地下室建筑与装饰工程 |  |  |  | 标段： |  |  |  | 第 39 页 共 83 页
序号 | 项目编码 | 项目名称 | 项目特征描述 |  | 计量单位 | 工程量 | 金额（元）
[7 empty] | 综合单价 |  | 综合合价 | 其中
暂估价
112 | 011102003001 | 防滑地砖楼面 | 1.做法:楼-1 2.面层材料品种、规格、颜色:10厚600*600防滑地砖 3.10厚专用地砖胶粘剂粘贴,填缝剂填缝 4.找平层厚度、砂浆配合比:20厚DS M20水泥砂浆找平 5.找坡层厚度、砂浆配合比:最薄处20厚DS M20水泥砂浆找坡1%坡向地漏,阴角与阳角位置分别作R=50及R≥20的圆弧处理 6.素水泥浆一遍 7.钢筋混凝土楼板,表面清扫干净 8.综合考虑:块料厚度、颜色、结合层砂浆种类、配合比、基底类型 9.包括:修整表面、基层处理、砂浆制作、运输、抹灰、找平、罩面、压光、面层铺贴、其它 10.在洞内、地下室内、库内或暗室内进行施工 |  | m2 | 385.68 | 130.47 |  | 50319.67
113 | 010501001009 | 陶粒混凝土回填 | 1.做法:楼-1、楼-3、楼-4、楼-6 2.混凝土种类:陶粒混凝土回填,密度:15.0kn/m3 3.综合考虑整理基层、捣固、理平、压实 4.完成本清单项目所需的一切相关工作 5.在洞内、地下室内、库内或暗室内进行施工 |  | m3 | 692.94 | 544.55 |  | 377340.48
本页小计 | [8 empty] | 427660.15
注：为计取规费等的使用，可在表中增设其中：“定额人工费”。
表—08
分部分项工程和单价措施项目清单与计价表
工程名称：地下室建筑与装饰工程 |  |  |  | 标段： |  |  |  | 第 40 页 共 83 页
序号 | 项目编码 | 项目名称 | 项目特征描述 |  | 计量单位 | 工程量 | 金额（元）
[7 empty] | 综合单价 |  | 综合合价 | 其中
暂估价
114 | 011102003002 | 防滑地砖楼面 | 1.做法:楼-2 2.面层厚度、砂浆配合比:10厚600*600防滑地砖 3.10厚专用地砖胶粘剂粘贴,填缝剂填缝 4.找平层厚度、砂浆配合比:20厚DS M20水泥砂浆找平 5.素水泥浆一遍 6.钢筋混凝土楼板,表面清扫干净 7.综合考虑:块料厚度、颜色、结合层砂浆种类、配合比、基底类型 8.包括:修整表面、基层处理、砂浆制作、运输、抹灰、找平、罩面、压光、面层铺贴、其它 9.完成本清单项目所需的一切相关工作 10.在洞内、地下室内、库内或暗室内进行施工 |  | m2 | 886.27 | 108.01 |  | 95726.02
115 | 011101001014 | ALE隔声涂料 | 1.做法:楼-2、地2 2.5厚ALE隔声涂料,沿墙面翻起至装饰面层表面 3.5厚专用胶粘剂粘贴 4.注:仅办公功能设置 5.综合考虑:平、立面、基层处理、搭接以及附加层、加强层的增加 6.完成本清单项目所需的一切相关工作 7.在洞内、地下室内、库内或暗室内进行施工 |  | m2 | 1094.94 | 26.5 |  | 29015.91
本页小计 | [8 empty] | 124741.93
注：为计取规费等的使用，可在表中增设其中：“定额人工费”。
表—08
分部分项工程和单价措施项目清单与计价表
工程名称：地下室建筑与装饰工程 |  |  |  | 标段： |  |  |  | 第 41 页 共 83 页
序号 | 项目编码 | 项目名称 | 项目特征描述 |  | 计量单位 | 工程量 | 金额（元）
[7 empty] | 综合单价 |  | 综合合价 | 其中
暂估价
116 | 011101001015 | 水泥砂浆楼面 | 1.做法:楼-3、楼-4 2.找平层厚度、砂浆配合比:20厚DS M20水泥砂浆找平,表面抹光 3.素水泥浆一遍 4.钢筋混凝土楼板,表面清扫干净 5.综合考虑:铺设部位、找坡、砂浆种类、配合比 6.综合考虑补平孔洞、基层处理、砂浆制作、运输、刷水泥浆、抹平压实、其它 7.完成本清单项目所需的一切相关工作 8.在洞内、地下室内、库内或暗室内进行施工 |  | m2 | 159.05 | 35.53 |  | 5651.05
117 | 011101005001 | 环氧地坪漆面 | 1.做法:楼-5 2.面层材料、品种:3厚环氧地坪漆，强度达标后表面修补打磨(燃烧性能为A级) 3.环氧稀胶泥一道 4.40厚C30细石混凝土(内配φ6@200双向钢筋网),每6mx6m留仓缝,缝内填沥青油膏,随打随抹光 5.素水泥浆一遍 6.现浇钢筋混凝土楼板,表面清扫干净 7.综合考虑:块料厚度、颜色、结合层砂浆种类、配合比、基底类型 8.包括:修整表面、基层处理、砂浆制作、运输、抹灰、找平、罩面、压光、面层铺贴、其它 9.完成本清单项目所需的一切相关工作 10.在洞内、地下室内、库内或暗室内进行施工 |  | m2 | 11.32 | 232.2 |  | 2628.5
本页小计 | [8 empty] | 8279.55
注：为计取规费等的使用，可在表中增设其中：“定额人工费”。
表—08
分部分项工程和单价措施项目清单与计价表
工程名称：地下室建筑与装饰工程 |  |  |  | 标段： |  |  |  | 第 42 页 共 83 页
序号 | 项目编码 | 项目名称 | 项目特征描述 |  | 计量单位 | 工程量 | 金额（元）
[7 empty] | 综合单价 |  | 综合合价 | 其中
暂估价
118 | 011101001016 | 防静电水泥砂浆楼面 | 1.做法:楼-6 2.2.0厚防静电水性无溶剂环氧面涂1.5厚无溶剂环氧腻子,强度达标后表面修补打磨(燃烧性能为A级) 3.防静电无溶剂环氧底料一道0.4厚 4.30厚DS M20防静电水泥砂浆找平,内配防静电接地金属网,表面抹平 5.现浇钢筋混凝土楼板,表面清扫干净 6.综合考虑:块料厚度、颜色、结合层砂浆种类、配合比、基底类型 7.包括:修整表面、基层处理、砂浆制作、运输、抹灰、找平、罩面、压光、面层铺贴、其它 8.完成本清单项目所需的一切相关工作 9.在洞内、地下室内、库内或暗室内进行施工 |  | m2 | 302.11 | 139.57 |  | 42165.49
本页小计 | [8 empty] | 42165.49
注：为计取规费等的使用，可在表中增设其中：“定额人工费”。
表—08
分部分项工程和单价措施项目清单与计价表
工程名称：地下室建筑与装饰工程 |  |  |  | 标段： |  |  |  | 第 43 页 共 83 页
序号 | 项目编码 | 项目名称 | 项目特征描述 |  | 计量单位 | 工程量 | 金额（元）
[7 empty] | 综合单价 |  | 综合合价 | 其中
暂估价
119 | 011101005002 | 环氧树脂地面 | 1.做法:楼-8 2.1厚环氧树脂涂层面层(面涂3-4 道）、(厚度含面涂、中涂、底涂((燃烧性能为A级) 3.环氧树脂腻子超细找平层 4.环氧树脂中涂1-2道 5.环氧树脂底涂1-2道 6.40厚C25细石混凝土基层,随打抹平,强度达标后表面打磨 7.界面剂1道 8.60厚LC7.5轻骨料混凝土填充层 9.现浇钢筋混凝土楼板(楼板内掺高性能膨胀剂8%) 10.综合考虑:铺设部位、找坡、厚度、配合比、其他 11.综合考虑:补平孔洞、基层处理、制作、运输、抹平压实、其它 12.完成本清单项目所需的一切相关工作 13.在洞内、地下室内、库内或暗室内进行施工 |  | m2 | 9955.46 | 94.09 |  | 936709.23
120 | 011101005003 | 环氧地坪漆 | 1.部位:汽车坡道 2.面层:3厚环氧地坪漆 3.环氧稀胶泥一道 4.40厚C30细石混凝土,内配φ6@200双向钢筋网,每6mX6m留仓缝，缝内填沥青油膏，随打随抹光 5.钢筋混凝土板 6.完成本清单项目所需的一切相关工作 7.在洞内、地下室内、库内或暗室内进行施工 |  | m2 | 326.71 | 226.85 |  | 74114.16
本页小计 | [8 empty] | 1010823.39
注：为计取规费等的使用，可在表中增设其中：“定额人工费”。
表—08
分部分项工程和单价措施项目清单与计价表
工程名称：地下室建筑与装饰工程 |  |  |  | 标段： |  |  |  | 第 44 页 共 83 页
序号 | 项目编码 | 项目名称 | 项目特征描述 |  | 计量单位 | 工程量 | 金额（元）
[7 empty] | 综合单价 |  | 综合合价 | 其中
暂估价
121 | 011103003004 | 成品PVC地胶盲道 | 1.部位:前室、电梯厅、候梯厅 2.规格、尺寸:成品400*400PVC地胶盲道 3.综合考虑:保护层种类、厚度、配合比、基底类型，包括修整表面、基层处理、砂浆制作、材料运输等相关费用 4.完成本清单项目所需的一切相关工作 5.在洞内、地下室内、库内或暗室内进行施工 |  | m2 | 1.28 | 89.2 |  | 114.18
|  | 墙、柱面装饰与隔断、幕墙工程 | [6 empty] | 827533.02
122 | 011201001001 | 墙面一般抹灰 | 1.做法:内墙1、内墙2 2.面层厚度、砂浆配合比:5厚WP M20水泥石灰膏砂浆找平 3.底层厚度、砂浆配合比:8厚WP M5水泥石灰膏砂浆打底扫毛或划出纹道 4.蒸压加气混凝土砌块墙体,清理基层 5.综合考虑:基底类型、砂浆种类、厚度、配合比 6.包括:修整表面、基层处理、砂浆制作、运输、抹灰、找平、罩面、压光等相关费用 7.完成本清单项目所需的一切相关工作 8.在洞内、地下室内、库内或暗室内进行施工 |  | m2 | 14571.81 | 28.32 |  | 412673.66
本页小计 | [8 empty] | 412787.84
注：为计取规费等的使用，可在表中增设其中：“定额人工费”。
表—08
分部分项工程和单价措施项目清单与计价表
工程名称：地下室建筑与装饰工程 |  |  |  | 标段： |  |  |  | 第 45 页 共 83 页
序号 | 项目编码 | 项目名称 | 项目特征描述 |  | 计量单位 | 工程量 | 金额（元）
[7 empty] | 综合单价 |  | 综合合价 | 其中
暂估价
123 | 011202001001 | 墙面一般抹灰（独立柱） | 1.做法:内墙1、内墙2 2.面层厚度、砂浆配合比:5厚WP M20水泥石灰膏砂浆找平 3.底层厚度、砂浆配合比:8厚WP M5水泥石灰膏砂浆打底扫毛或划出纹道 4.蒸压加气混凝土砌块墙体,清理基层 5.综合考虑:基底类型、砂浆种类、厚度、配合比 6.包括:修整表面、基层处理、砂浆制作、运输、抹灰、找平、罩面、压光等相关费用 7.完成本清单项目所需的一切相关工作 8.在洞内、地下室内、库内或暗室内进行施工 |  | m2 | 752.37 | 65.05 |  | 48941.67
124 | 011201001002 | 墙面一般抹灰 | 1.做法:内墙3、内墙6 2.面层厚度、砂浆配合比:5厚WP M20水泥石灰膏砂浆找平 3.底层厚度、砂浆配合比:8厚WP M5水泥石灰膏砂浆打底扫毛或划出纹道 4.蒸压加气混凝土砌块墙体,清理基层 5.综合考虑:基底类型、砂浆种类、厚度、配合比 6.包括:修整表面、基层处理、砂浆制作、运输、抹灰、找平、罩面、压光等相关费用 7.完成本清单项目所需的一切相关工作 8.在洞内、地下室内、库内或暗室内进行施工 |  | m2 | 527.2 | 27.11 |  | 14292.39
本页小计 | [8 empty] | 63234.06
注：为计取规费等的使用，可在表中增设其中：“定额人工费”。
表—08
分部分项工程和单价措施项目清单与计价表
工程名称：地下室建筑与装饰工程 |  |  |  | 标段： |  |  |  | 第 46 页 共 83 页
序号 | 项目编码 | 项目名称 | 项目特征描述 |  | 计量单位 | 工程量 | 金额（元）
[7 empty] | 综合单价 |  | 综合合价 | 其中
暂估价
125 | 010903003008 | 墙面砂浆防水 | 1.做法:内墙3、内墙6 2.防水膜品种:6厚涂刮型聚合物水泥防水砂浆 3.综合考虑:基底类型、砂浆种类、厚度、配合比 4.包括:修整表面、基层处理、砂浆制作、运输、抹灰、找平、罩面、压光等相关费用 5.完成本清单项目所需的一切相关工作 6.在洞内、地下室内、库内或暗室内进行施工 |  | m2 | 512.64 | 27.46 |  | 14077.09
本页小计 | [8 empty] | 14077.09
注：为计取规费等的使用，可在表中增设其中：“定额人工费”。
表—08
分部分项工程和单价措施项目清单与计价表
工程名称：地下室建筑与装饰工程 |  |  |  | 标段： |  |  |  | 第 47 页 共 83 页
序号 | 项目编码 | 项目名称 | 项目特征描述 |  | 计量单位 | 工程量 | 金额（元）
[7 empty] | 综合单价 |  | 综合合价 | 其中
暂估价
126 | 011207001001 | 吸声墙面 | 1.做法:内墙5 2.铺贴12厚穿孔石膏饰面板面层,用自攻螺钉固定 3.玻璃布一层绷紧固定于龙骨表面 4.50厚岩棉毡(隔声量:43db),用建筑胶粘剂粘贴于龙骨档内 5.50X50XO.7轻钢龙骨用膨胀螺栓与墙面固定 6.墙体打入M6X75膨胀螺栓,双向间距500 7.6厚WP M5水泥石灰膏砂浆分层抹平 8. 蒸压加气混凝土砌块墙体,清理基层 9.综合考虑:圆、弧、锯齿等不规则墙面、块料的厚度、颜色、铺贴样式，开孔、磨边及形式、抛光、开槽、嵌缝、找平层及结合层砂浆（水泥胶结合层）种类及水泥砂浆的厚度、配合比、厚度等 10.包括:基层清理、底层、结合层、块料损耗、下脚料、开孔、切角、磨边、打蜡、嵌缝、抛光、开槽、防潮、防污、防渗漏、防锈等相关费用 11.完成本清单项目所需的一切相关工作 12.在洞内、地下室内、库内或暗室内进行施工 |  | m2 | 1118.688 | 128.76 |  | 144042.27
本页小计 | [8 empty] | 144042.27
注：为计取规费等的使用，可在表中增设其中：“定额人工费”。
表—08
分部分项工程和单价措施项目清单与计价表
工程名称：地下室建筑与装饰工程 |  |  |  | 标段： |  |  |  | 第 48 页 共 83 页
序号 | 项目编码 | 项目名称 | 项目特征描述 |  | 计量单位 | 工程量 | 金额（元）
[7 empty] | 综合单价 |  | 综合合价 | 其中
暂估价
127 | 011201001003 | 墙面一般抹灰 | 1.做法:墙1 2.蒸压加气混凝土砌块墙体,清理基层 3.底层厚度、砂浆配合比:8厚WP M5水泥石灰膏砂浆打底扫毛或划出纹道 4.面层厚度、砂浆配合比:5厚WP M20水泥石灰膏砂浆找平 5.综合考虑:基底类型、砂浆种类、厚度、配合比 6.包括:修整表面、基层处理、砂浆制作、运输、抹灰、找平、罩面、压光等相关费用 7.在洞内、地下室内、库内或暗室内进行施工 |  | m2 | 522.02 | 31.44 |  | 16412.31
128 | 011204003001 | 面砖湿贴饰面（50mm，不含抹灰层） | 1.做法:墙4 2.蒸压加气混凝土砌块墙体,清理基层 3.12厚WP M5水泥砂浆打底扫毛或划出纹道,分两次成活 4.砖背开槽预留铜丝,并用云石胶与砖固定 5.在墙上预先打入钢钉,位置要与瓷砖上的铜丝对齐 6.5厚专用瓷砖胶粘剂粘贴 7.面层材料品种、规格、颜色:HT-02：800*800*10mm浅灰色墙面砖，并将钢丝绑在钢钉上,专用美缝剂填缝(阳角位置需做倒圆角处理) 8.综合考虑:增加铜线绑定费用、圆、弧、锯齿等不规则墙面、块料的厚度、颜色、铺贴样式，开孔、磨边及形式、抛光、开槽、嵌缝、找平层及结合层砂浆（水泥胶结合层）种类及水泥砂浆的厚度、配合比、厚度等 9.完成本清单项目所需的一切相关工作 10.在洞内、地下室内、库内或暗室内进行施工 |  | m2 | 402.22 | 209.22 |  | 84152.47
本页小计 | [8 empty] | 100564.78
注：为计取规费等的使用，可在表中增设其中：“定额人工费”。
表—08
分部分项工程和单价措施项目清单与计价表
工程名称：地下室建筑与装饰工程 |  |  |  | 标段： |  |  |  | 第 49 页 共 83 页
序号 | 项目编码 | 项目名称 | 项目特征描述 |  | 计量单位 | 工程量 | 金额（元）
[7 empty] | 综合单价 |  | 综合合价 | 其中
暂估价
129 | 011204003002 | 面砖湿贴饰面墙裙（50mm，不含抹灰层） | 1.做法:墙4 2.高度:1.04m 3.蒸压加气混凝土砌块墙体,清理基层 4.12厚WP M5水泥砂浆打底扫毛或划出纹道,分两次成活 5.砖背开槽预留铜丝,并用云石胶与砖固定 6.在墙上预先打入钢钉,位置要与瓷砖上的铜丝对齐 7.5厚专用瓷砖胶粘剂粘贴 8.面层材料品种、规格、颜色:HT-02：800*800*10mm浅灰色墙面砖，并将钢丝绑在钢钉上,专用美缝剂填缝(阳角位置需做倒圆角处理) 9.综合考虑:增加铜线绑定费用、圆、弧、锯齿等不规则墙面、块料的厚度、颜色、铺贴样式，开孔、磨边及形式、抛光、开槽、嵌缝、找平层及结合层砂浆（水泥胶结合层）种类及水泥砂浆的厚度、配合比、厚度等 10.完成本清单项目所需的一切相关工作 11.在洞内、地下室内、库内或暗室内进行施工 |  | m2 | 101.81 | 209.22 |  | 21300.69
130 | 011201001007 | 水泥砂浆墙面 | 1.部位:电梯底坑内壁 2.底层厚度、砂浆配合比:20厚WP M20防水水泥砂浆 3.包括:修整表面、基层处理、砂浆制作、运输、抹灰、找平、罩面、压光等相关费用 4.在洞内、地下室内、库内或暗室内进行施工 5.完成本清单项目所需的一切相关工作 6.在洞内、地下室内、库内或暗室内进行施工 |  | m2 | 375.24 | 32.75 |  | 12289.11
本页小计 | [8 empty] | 33589.8
注：为计取规费等的使用，可在表中增设其中：“定额人工费”。
表—08
分部分项工程和单价措施项目清单与计价表
工程名称：地下室建筑与装饰工程 |  |  |  | 标段： |  |  |  | 第 50 页 共 83 页
序号 | 项目编码 | 项目名称 | 项目特征描述 |  | 计量单位 | 工程量 | 金额（元）
[7 empty] | 综合单价 |  | 综合合价 | 其中
暂估价
131 | 011201001006 | 水泥砂浆墙面 | 1.部位:密闭通道、防毒通道、(简易)洗消间、扩散室、除尘室、滤毒室、临战砌筑房间 2.底层厚度、砂浆配合比:15厚1:3水泥砂浆底 3.面层厚度、砂浆配合比:5厚1:2白色水泥浆抹面压光。表面应平整、光洁,易于冲洗 4.包括:修整表面、基层处理、砂浆制作、运输、抹灰、找平、罩面、压光等相关费用 5.在洞内、地下室内、库内或暗室内进行施工 6.完成本清单项目所需的一切相关工作 7.在洞内、地下室内、库内或暗室内进行施工 |  | m2 | 758.32 | 36.23 |  | 27473.93
本页小计 | [8 empty] | 27473.93
注：为计取规费等的使用，可在表中增设其中：“定额人工费”。
表—08
分部分项工程和单价措施项目清单与计价表
工程名称：地下室建筑与装饰工程 |  |  |  | 标段： |  |  |  | 第 51 页 共 83 页
序号 | 项目编码 | 项目名称 | 项目特征描述 |  | 计量单位 | 工程量 | 金额（元）
[7 empty] | 综合单价 |  | 综合合价 | 其中
暂估价
132 | 011105003002 | 地砖踢脚 | 1.做法:踢-1 2.踢脚线高度:60mm 3.面层材料品种、规格、颜色:10厚60*600防滑地砖踢脚，填缝剂擦缝 4.结合层厚度、材料种类:8厚DTA M20建筑胶水泥砂浆粘结层(专用胶粘结剂) 5.面层厚度、砂浆配合比:6厚WP M10水泥砂浆抹面 6.底层厚度、砂浆配合比:9厚WP M5水泥石灰砂浆打底扫毛 7.φ0.9@10*10镀锌钢丝网 8.108胶素水泥浆一道(内掺水重3%-5%的108胶) 9.墙体,清理基层(包括进行模板螺栓处的防水处理,螺杆眼内部填充发泡胶,M20聚合物防水砂浆封堵,外侧刷直径15cm聚合物防水涂料两道) 10.综合考虑:基层处理、基层砂浆、基底类型、安装方式，包括修整表面、基层处理、砂浆制作、运输、罩面、压光等 11.完成本清单项目所需的一切相关工作 12.在洞内、地下室内、库内或暗室内进行施工 |  | m2 | 170.09 | 169.04 |  | 28752.01
本页小计 | [8 empty] | 28752.01
注：为计取规费等的使用，可在表中增设其中：“定额人工费”。
表—08
分部分项工程和单价措施项目清单与计价表
工程名称：地下室建筑与装饰工程 |  |  |  | 标段： |  |  |  | 第 52 页 共 83 页
序号 | 项目编码 | 项目名称 | 项目特征描述 |  | 计量单位 | 工程量 | 金额（元）
[7 empty] | 综合单价 |  | 综合合价 | 其中
暂估价
133 | 011105003001 | 地砖踢脚 | 1.做法:踢脚1 2.踢脚线高度:60mm 3.蒸压加气混凝土砌块墙体,清理基层 4.108胶素水泥浆一道(内掺水重3%-5%的108胶) 5.φ0.9@10*10镀锌钢丝网 6.底层厚度、砂浆配合比:9厚WP M5水泥石灰砂浆打底扫毛 7.面层厚度、砂浆配合比:6厚WP M10水泥砂浆抹面 8.5厚专用瓷砖胶粘剂粘贴 9.面层材料品种、规格、颜色:HT-06：60*800*10mm深灰色地砖踢脚线，填缝剂擦缝 10.综合考虑:基层处理、基层砂浆、基底类型、安装方式，包括修整表面、基层处理、砂浆制作、运输、罩面、压光等 11.完成本清单项目所需的一切相关工作 12.在洞内、地下室内、库内或暗室内进行施工 |  | m2 | 15.5 | 201.64 |  | 3125.42
|  | 天棚工程 | [6 empty] | 38981.43
本页小计 | [8 empty] | 3125.42
注：为计取规费等的使用，可在表中增设其中：“定额人工费”。
表—08
分部分项工程和单价措施项目清单与计价表
工程名称：地下室建筑与装饰工程 |  |  |  | 标段： |  |  |  | 第 53 页 共 83 页
序号 | 项目编码 | 项目名称 | 项目特征描述 |  | 计量单位 | 工程量 | 金额（元）
[7 empty] | 综合单价 |  | 综合合价 | 其中
暂估价
134 | 011302002001 | 铝合金格栅吊顶 | 1.做法:棚2A 2.建筑完成面吊点按设计要求放线、钻孔、安装M12膨胀螺栓,双向中距≤1200 3.φ8全丝镀锌吊杆,双向中距≤1200,吊杆上部与板底膨胀螺栓固定,天花完成面距离结构楼板、天花完成面距离结构楼板、梁底超过1500时,需增加天花反支撑,超过2500时,需增加天花转换层(具体详见装修设计说明2.7.1.6-2.7.1.7) 4.U型轻钢主龙骨CB50*15*1.2,中距≤1200,主龙骨吊件连接 5.金属吊顶配套金属龙骨,中距按板材尺寸 6.面层:ML-03：100*40*0.8mm@160白色铝合金格栅 7.铝板面层均采用氟碳喷涂，涂层厚度≥60μm 8.综合考虑:铝合金面层板厚度、龙骨的中距、规格、类型；施工安装高度；以及吊顶的吊杆、吊件、配件等可能因安装各类管线的原因需要调整所发生的费用 9.包括:基层清理、龙骨制作、安装、基层油漆、基层板铺贴、面层铺贴、嵌缝、刷防护材料 10.完成本清单项目所需的一切相关工作 11.在洞内、地下室内、库内或暗室内进行施工 |  | m2 | 113.81 | 212.21 |  | 24151.62
本页小计 | [8 empty] | 24151.62
注：为计取规费等的使用，可在表中增设其中：“定额人工费”。
表—08
分部分项工程和单价措施项目清单与计价表
工程名称：地下室建筑与装饰工程 |  |  |  | 标段： |  |  |  | 第 54 页 共 83 页
序号 | 项目编码 | 项目名称 | 项目特征描述 |  | 计量单位 | 工程量 | 金额（元）
[7 empty] | 综合单价 |  | 综合合价 | 其中
暂估价
135 | 011302001002 | 铝扣板吊顶 | 1.做法:棚2B 2.建筑完成面吊点按设计要求放线、钻孔、安装M12膨胀螺栓,双向中距≤1200 3.φ8全丝镀锌吊杆,双向中距≤1200,吊杆上部与板底膨胀螺栓固定,天花完成面距离结构楼板、天花完成面距离结构楼板、梁底超过1500时,需增加天花反支撑,超过2500时,需增加天花转换层(具体详见装修设计说明2.7.1.6-2.7.1.7) 4.U型轻钢主龙骨CB50*15*1.2,中距≤1200,主龙骨吊件连接 5.金属吊顶配套金属龙骨,中距按板材尺寸 6.面层材料品种、规格、颜色:ML-06:600*600*0.8mm厚白色铝扣板 7.铝板面层均采用氟碳喷涂，涂层厚度≥60μm 8.综合考虑:铝合金面层板厚度、龙骨的中距、规格、类型；施工安装高度；以及吊顶的吊杆、吊件、配件等可能因安装各类管线的原因需要调整所发生的费用 9.包括:基层清理、龙骨制作、安装、基层油漆、基层板铺贴、面层铺贴、嵌缝、刷防护材料 10.完成本清单项目所需的一切相关工作 11.在洞内、地下室内、库内或暗室内进行施工 |  | m2 | 110.53 | 134.17 |  | 14829.81
|  | 油漆、涂料、裱糊工程 | [6 empty] | 1547694.55
本页小计 | [8 empty] | 14829.81
注：为计取规费等的使用，可在表中增设其中：“定额人工费”。
表—08
分部分项工程和单价措施项目清单与计价表
工程名称：地下室建筑与装饰工程 |  |  |  | 标段： |  |  |  | 第 55 页 共 83 页
序号 | 项目编码 | 项目名称 | 项目特征描述 |  | 计量单位 | 工程量 | 金额（元）
[7 empty] | 综合单价 |  | 综合合价 | 其中
暂估价
136 | 011406003001 | 墙面满刮腻子 | 1.做法:内墙1、内墙2、内墙3、内墙6 2.腻子种类:满刮2厚面层耐水腻子两道分遍刮平 3.注:预留管井、风井、加压井、烟井、电梯井的取消此做法 4.综合考虑:油漆、腻子遍数，颜色、腻子种类、基底类型 5.包括:基层清理、油漆、刷喷涂料 6.完成本清单项目所需的一切相关工作 7.在洞内、地下室内、库内或暗室内进行施工 |  | m2 | 15526.01 | 17.99 |  | 279312.92
137 | 011407001001 | A级无机涂料墙面 | 1.做法:内墙2、内墙5、内墙6 2.面层:A级无机复合阻燃防霉涂料(两道) 3.封底涂料(一道) 4.综合考虑:涂刷厚度，颜色、种类、基底类型 5.包括:基层清理、油漆、刷喷涂料 6.完成本清单项目所需的一切相关工作 7.在洞内、地下室内、库内或暗室内进行施工 |  | m2 | 13739.73 | 26.06 |  | 358057.36
本页小计 | [8 empty] | 637370.28
注：为计取规费等的使用，可在表中增设其中：“定额人工费”。
表—08
分部分项工程和单价措施项目清单与计价表
工程名称：地下室建筑与装饰工程 |  |  |  | 标段： |  |  |  | 第 56 页 共 83 页
序号 | 项目编码 | 项目名称 | 项目特征描述 |  | 计量单位 | 工程量 | 金额（元）
[7 empty] | 综合单价 |  | 综合合价 | 其中
暂估价
138 | 011406003002 | 墙面满刮腻子 | 1.做法:墙1 2.腻子种类:满刮2厚柔性抗裂耐水腻子两道分遍刮平 3.封闭底涂料一道 4.涂料品种、喷刷遍数:PT-01:白色无机防霉涂料二遍 5.综合考虑:腻子厚度、颜色、腻子种类、基底类型、基底处理等 6.包括:基层清理、油漆、刷喷涂料 7.完成本清单项目所需的一切相关工作 8.在洞内、地下室内、库内或暗室内进行施工 |  | m2 | 522.02 | 44.05 |  | 22994.98
139 | 011407002001 | A级无机涂料顶棚 | 1.做法:顶-1 2.涂料品种、喷刷遍数:刷白色A级无机复合阻燃防霉涂料(底漆一道,面漆两道) 3.腻子种类:2厚柔韧型腻子两道,分遍刮平 4.刷素水泥浆一遍扫毛(掺水重5%108胶) 5.钢筋混凝土板,清理基层 6.综合考虑:油漆、腻子遍数，颜色、腻子种类、基底类型 7.包括:基层清理、油漆、刷喷涂料 8.完成本清单项目所需的一切相关工作 9.在洞内、地下室内、库内或暗室内进行施工 |  | m2 | 15825.45 | 53.56 |  | 847611.1
本页小计 | [8 empty] | 870606.08
注：为计取规费等的使用，可在表中增设其中：“定额人工费”。
表—08
分部分项工程和单价措施项目清单与计价表
工程名称：地下室建筑与装饰工程 |  |  |  | 标段： |  |  |  | 第 57 页 共 83 页
序号 | 项目编码 | 项目名称 | 项目特征描述 |  | 计量单位 | 工程量 | 金额（元）
[7 empty] | 综合单价 |  | 综合合价 | 其中
暂估价
140 | 011406003003 | 水泥砂浆面顶棚 | 1.做法:顶-2 2.腻子种类:满刮2厚面层耐水腻子两道分遍刮平(预留管井、风井、加压井、烟井、电梯井的取消此做法) 3.刷素水泥浆一遍扫毛(掺水重5%108胶) 4.钢筋混凝土楼板,清理基层 5.综合考虑:腻子厚度、颜色、腻子种类、基底类型、基底处理等 6.完成本清单项目所需的一切相关工作 7.在洞内、地下室内、库内或暗室内进行施工 |  | m2 | 11.62 | 21.67 |  | 251.81
141 | 011407002002 | A级无机涂料顶棚（带防水层） | 1.做法:顶-3 2.涂料品种、喷刷遍数:刷白色A级无机复合阻燃防霉涂料(底漆一道,面漆两道) 3.1.2厚涂刮型聚合物水泥防水涂料 4.刷素水泥浆一遍扫毛(掺水重5%108胶) 5.钢筋混凝土板,清理基层 6.综合考虑:油漆遍数，颜色、基底类型 7.包括:基层清理、油漆、刷喷涂料 8.完成本清单项目所需的一切相关工作 9.在洞内、地下室内、库内或暗室内进行施工 |  | m2 | 512.54 | 57.82 |  | 29635.06
本页小计 | [8 empty] | 29886.87
注：为计取规费等的使用，可在表中增设其中：“定额人工费”。
表—08
分部分项工程和单价措施项目清单与计价表
工程名称：地下室建筑与装饰工程 |  |  |  | 标段： |  |  |  | 第 58 页 共 83 页
序号 | 项目编码 | 项目名称 | 项目特征描述 |  | 计量单位 | 工程量 | 金额（元）
[7 empty] | 综合单价 |  | 综合合价 | 其中
暂估价
142 | 011407002003 | 无机涂料顶棚(建筑楼板底) | 1.做法:棚1 2.建筑完成面,机械打磨修补平整 3.基层清洁,刷界面剂一道 4.满刮耐水腻子两道,砂纸磨平 5.封底漆一道 6.面层:辊PT-02:深灰色无机抗菌涂料面层两道(每道间隔2h) 7.综合考虑:油漆、腻子遍数，颜色、腻子种类、基底类型 8.包括:基层清理、油漆、刷喷涂料 9.完成本清单项目所需的一切相关工作 10.在洞内、地下室内、库内或暗室内进行施工 |  | m2 | 117.12 | 55.64 |  | 6516.56
143 | 011301001001 | 天棚喷刷涂料 | 1.部位:密闭通道、防毒通道、(简易)洗消间、扩散室、除尘室、滤毒室 2.钢筋混凝土楼板,表面清理干净 3.薄刮一层水泥腻子 4.白水泥浆涂刷两遍，表面应平整、光洁,易于冲洗 5.在洞内、地下室内、库内或暗室内进行施工 6.完成本清单项目所需的一切相关工作 7.在洞内、地下室内、库内或暗室内进行施工 |  | m2 | 177.64 | 18.66 |  | 3314.76
|  | 其他装饰工程 | [6 empty] | 149270.35
|  | 栏杆 | [6 empty] | 100347.02
本页小计 | [8 empty] | 9831.32
注：为计取规费等的使用，可在表中增设其中：“定额人工费”。
表—08
分部分项工程和单价措施项目清单与计价表
工程名称：地下室建筑与装饰工程 |  |  |  | 标段： |  |  |  | 第 59 页 共 83 页
序号 | 项目编码 | 项目名称 | 项目特征描述 |  | 计量单位 | 工程量 | 金额（元）
[7 empty] | 综合单价 |  | 综合合价 | 其中
暂估价
144 | 011503001001 | 楼梯栏杆. | 1.高度:900mm 2.扶手材料种类、规格:φ60*3钢管、φ38*1.2钢管（含梯井处弯头） 3.栏杆材料种类、规格:φ60*3钢管立柱、φ25*1.0钢管 4.综合考虑:各金属管壁厚、栏杆（栏板）样式、栏杆规格、栏板平面尺寸、预埋件、固定配件种类 5.包括:栏杆、栏板、扶手的制作、安装、油漆、运输、材料的损耗及辅材等相关费用 6.详图集:22J403-1-2-8/B4 7.完成本清单项目所需的一切相关工作 8.在洞内、地下室内、库内或暗室内进行施工 |  | m | 119.16 | 503.74 |  | 60025.66
145 | 011503006001 | 靠墙扶手 | 1.扶手材料种类、规格:φ60*2不锈钢管抛光 2.固定配件种类:φ30*2@1000不锈钢钢管 3.防护材料种类:不锈钢法兰用粘结剂粘牢 4.综合考虑:各金属管壁厚、栏杆（栏板）样式、栏杆规格、栏板平面尺寸、预埋件、固定配件种类 5.包括:栏杆、栏板、扶手的制作、安装、油漆、运输、材料的损耗及辅材等相关费用 6.详图集:22J403-1-5-4/4 7.完成本清单项目所需的一切相关工作 8.在洞内、地下室内、库内或暗室内进行施工 |  | m | 119.16 | 338.38 |  | 40321.36
|  | 集水井、排水沟、防爆波井 | [6 empty] | 44542.02
本页小计 | [8 empty] | 100347.02
注：为计取规费等的使用，可在表中增设其中：“定额人工费”。
表—08
分部分项工程和单价措施项目清单与计价表
工程名称：地下室建筑与装饰工程 |  |  |  | 标段： |  |  |  | 第 60 页 共 83 页
序号 | 项目编码 | 项目名称 | 项目特征描述 |  | 计量单位 | 工程量 | 金额（元）
[7 empty] | 综合单价 |  | 综合合价 | 其中
暂估价
146 | 010607002001 | 成品格栅盖板 | 1.部位:集水井盖板 2.规格、尺寸:1100*1100*50 3.材料品种、规格:镀锌钢格栅盖板（格栅间距20） 4.下衬一层18目防鼠不锈钢钢丝网 5.预埋件:L50*5角钢框 6.完成本清单项目所需的一切相关工作 7.在洞内、地下室内、库内或暗室内进行施工 |  | m2 | 47.94 | 466.41 |  | 22359.7
147 | 010903002015 | 集水井内侧防水(地面) | 1.面层砂浆厚度、配合比:20厚1:2水泥防水砂浆抹光（内掺3%防水剂） 2.完成本清单项目所需的一切相关工作 3.在洞内、地下室内、库内或暗室内进行施工 |  | m2 | 80.78 | 22.53 |  | 1819.97
148 | 010903002016 | 集水井内侧防水(墙面) | 1.面层砂浆厚度、配合比:20厚1:2水泥防水砂浆抹光（内掺3%防水剂） 2.完成本清单项目所需的一切相关工作 3.在洞内、地下室内、库内或暗室内进行施工 |  | m2 | 294.46 | 32.76 |  | 9646.51
149 | 010507003001 | 车道截水沟 | 1.排水沟盖板:350X750X30成品铸铁篦子，需满足汽车行走 2.抹灰:内壁及底面采用20厚M20水泥砂浆抹光（内掺3%防水粉） 3.C20细石混凝土，i=1%找坡,最薄处20厚 4.护角:5厚橡胶垫粘贴在护壁角钢上 5.预埋件:50X35X5护壁角钢 6.预埋φ8钢筋爪，长120，间距500与护壁角钢焊接 7.完成本清单项目所需的一切相关工作 8.在洞内、地下室内、库内或暗室内进行施工 |  | m | 28.73 | 286.15 |  | 8221.09
本页小计 | [8 empty] | 42047.27
注：为计取规费等的使用，可在表中增设其中：“定额人工费”。
表—08
分部分项工程和单价措施项目清单与计价表
工程名称：地下室建筑与装饰工程 |  |  |  | 标段： |  |  |  | 第 61 页 共 83 页
序号 | 项目编码 | 项目名称 | 项目特征描述 |  | 计量单位 | 工程量 | 金额（元）
[7 empty] | 综合单价 |  | 综合合价 | 其中
暂估价
150 | 011101001017 | 300宽排水浅沟 | 1.部位:水泵房及设备房 2.找坡层:15厚WP M20水泥砂浆找纵坡，i=0.5% 3.防水层:1.5厚自粘聚合物改性沥青防水卷材 4.综合考虑:铺设部位、找坡、砂浆种类、配合比 5.综合考虑补平孔洞、基层处理、砂浆制作、运输、刷水泥浆、抹平压实、其它 6.在洞内、地下室内、库内或暗室内进行施工 7.完成本清单项目所需的一切相关工作 8.在洞内、地下室内、库内或暗室内进行施工 |  | m2 | 28.78 | 65.18 |  | 1875.88
151 | 010512008001 | 防爆波电缆接头井盖板 | 1.材料:梁式井盖（含提手） 2.规格、尺寸:780*780*80mm 3.井盖混凝土等级:C35 4.钢筋种类、规格:HPB300级钢 5.井体四周外抹20毫米厚的1:2防水砂浆 6.包含成品购买、安装、五金配件、运输等费用 7.完成本清单项目所需的一切相关工作 8.在洞内、地下室内、库内或暗室内进行施工 |  | m3 | 0.42 | 1473.49 |  | 618.87
|  | 其他零星 | [6 empty] | 4381.31
152 | 080801013001 | 成品铝合金防汛防水板 | 1.名称:铝合金防汛防水板 2.规格:成品订购安装 3.高度:500mm 4.完成本清单项目所需的一切相关工作 5.在洞内、地下室内、库内或暗室内进行施工 |  | m2 | 9.49 | 156 |  | 1480.44
本页小计 | [8 empty] | 3975.19
注：为计取规费等的使用，可在表中增设其中：“定额人工费”。
表—08
分部分项工程和单价措施项目清单与计价表
工程名称：地下室建筑与装饰工程 |  |  |  | 标段： |  |  |  | 第 62 页 共 83 页
序号 | 项目编码 | 项目名称 | 项目特征描述 |  | 计量单位 | 工程量 | 金额（元）
[7 empty] | 综合单价 |  | 综合合价 | 其中
暂估价
153 | 011503001002 | 成品铝合金防淹板 | 1.位置:汽车坡道位置 2.高度:1.2m 3.规格、材料:40厚铝合金防淹板，防淹板做凹凸槽 4.镀铬槽钢，内设胶垫做衬面 5.详图集:国标07FJ02-133 6.综合考虑:成品购买、安装、五金配件、预埋件、运输等费用 7.完成本清单项目所需的一切相关工作 8.在洞内、地下室内、库内或暗室内进行施工 |  | m | 18.98 | 133.66 |  | 2536.87
154 | 040701019007 | 成品活动防鼠挡板 | 1.部位:发电机房、配电房门下侧 2.规格、尺寸:成品活动防鼠挡板 3.完成本清单项目所需的一切相关工作 4.在洞内、地下室内、库内或暗室内进行施工 |  | m2 | 1.4 | 260 |  | 364
|  | 配电房土建 | [6 empty] | 177372.81
|  | 砌筑工程 | [6 empty] | 12121.59
155 | 010401001002 | 砖基础 | 1.砖品种、规格、强度等级:砌Mu7.5砖M10水泥砂浆 2.综合考虑:基础类型、基础深度、砖模各种厚度、砖模表面抹灰、砌筑砂浆种类、配合比等 3.包括:砂浆制作、砌块、勾缝、材料运输等相关费用。预留孔洞、防潮层、砖模批荡等不另行计量 4.完成本清单项目所需的一切相关工作 5.在洞内、地下室内、库内或暗室内进行施工 |  | m3 | 24.82 | 488.38 |  | 12121.59
|  | 混凝土及钢筋混凝土工程 | [6 empty] | 75923.9
|  | 混凝土工程 | [6 empty] | 72365.27
本页小计 | [8 empty] | 15022.46
注：为计取规费等的使用，可在表中增设其中：“定额人工费”。
表—08
分部分项工程和单价措施项目清单与计价表
工程名称：地下室建筑与装饰工程 |  |  |  | 标段： |  |  |  | 第 63 页 共 83 页
序号 | 项目编码 | 项目名称 | 项目特征描述 |  | 计量单位 | 工程量 | 金额（元）
[7 empty] | 综合单价 |  | 综合合价 | 其中
暂估价
156 | 010507007003 | 门槛、反坎 | 1.混凝土种类:普通混凝土 2.混凝土强度等级:C20 3.综合考虑:构件截面形式、尺寸、施工高度、混凝土拌和要求、骨料粒径及因施工工艺需要掺外加剂、泵送混凝土增加费用 4.完成本清单项目所需的一切相关工作 |  | m3 | 0.3 | 849.88 |  | 254.96
157 | 010501006002 | 设备基础 | 1.混凝土种类:普通商品混凝土 2.混凝土强度等级:C30 3.综合考虑:构件截面形式、尺寸、施工高度、混凝土拌和要求、骨料粒径及因施工工艺需要掺外加剂、泵送混凝土增加费用 4.完成本清单项目所需的一切相关工作 |  | m3 | 0.86 | 500.67 |  | 430.58
158 | 010501006003 | 设备基础 | 1.混凝土种类:普通商品混凝土 2.混凝土强度等级:C25 3.综合考虑:构件截面形式、尺寸、施工高度、混凝土拌和要求、骨料粒径及因施工工艺需要掺外加剂、泵送混凝土增加费用 4.完成本清单项目所需的一切相关工作 |  | m3 | 12.88 | 480.47 |  | 6188.45
159 | 010507007004 | 压顶、扶手 | 1.混凝土种类:普通商品混凝土 2.混凝土强度等级:C25 3.综合考虑:构件截面形式、尺寸、施工高度、混凝土拌和要求、骨料粒径及因施工工艺需要掺外加剂、泵送混凝土增加费用 4.完成本清单项目所需的一切相关工作 |  | m3 | 7.01 | 780.18 |  | 5469.06
本页小计 | [8 empty] | 12343.05
注：为计取规费等的使用，可在表中增设其中：“定额人工费”。
表—08
分部分项工程和单价措施项目清单与计价表
工程名称：地下室建筑与装饰工程 |  |  |  | 标段： |  |  |  | 第 64 页 共 83 页
序号 | 项目编码 | 项目名称 | 项目特征描述 |  | 计量单位 | 工程量 | 金额（元）
[7 empty] | 综合单价 |  | 综合合价 | 其中
暂估价
160 | 010103001003 | 陶粒回填 | 1.填方材料品种:陶粒回填 2.综合考虑:填充部位、配合比、混凝土拌和料要求、混凝土掺加剂等 3.包括:基层清理、混凝土制作、运输、浇筑、振捣、养护、嵌缝材料等 4.完成本清单项目所需的一切相关工作 |  | m3 | 119.59 | 501.9 |  | 60022.22
|  | 钢筋工程 | [6 empty] | 3558.63
161 | 010515001011 | 现浇构件钢筋 | 1.钢筋种类、规格:现浇构件圆钢 φ10内 2.钢筋制作、运输、损耗、绑扎、安装、浇捣混凝土时钢筋维护 3.综合考虑:浇捣混凝土时钢筋维护，可能发生的倒运、存放、吊装、连接，以及现浇构件中固定位置的隔铁、预制构件的吊钩及因钢筋加工综合开料和钢筋出厂实尺长度所引起钢筋非设计接驳或搭接长度等相关费用 4.完成本清单项目所需的一切相关工作 |  | t | 0.107 | 4385.34 |  | 469.23
162 | 010515001012 | 现浇构件钢筋 | 1.钢筋种类、规格:现浇构件圆钢 φ25内 2.钢筋制作、运输、损耗、绑扎、安装、浇捣混凝土时钢筋维护 3.综合考虑:浇捣混凝土时钢筋维护，可能发生的倒运、存放、吊装、连接，以及现浇构件中固定位置的隔铁、预制构件的吊钩及因钢筋加工综合开料和钢筋出厂实尺长度所引起钢筋非设计接驳或搭接长度等相关费用 4.完成本清单项目所需的一切相关工作 |  | t | 0.528 | 3921.02 |  | 2070.3
本页小计 | [8 empty] | 62561.75
注：为计取规费等的使用，可在表中增设其中：“定额人工费”。
表—08
分部分项工程和单价措施项目清单与计价表
工程名称：地下室建筑与装饰工程 |  |  |  | 标段： |  |  |  | 第 65 页 共 83 页
序号 | 项目编码 | 项目名称 | 项目特征描述 |  | 计量单位 | 工程量 | 金额（元）
[7 empty] | 综合单价 |  | 综合合价 | 其中
暂估价
163 | 010515001013 | 现浇构件钢筋 | 1.钢筋种类、规格:现浇构件箍筋 圆钢 φ10以内 2.钢筋制作、运输、损耗、绑扎、安装、浇捣混凝土时钢筋维护 3.综合考虑:浇捣混凝土时钢筋维护，可能发生的倒运、存放、吊装、连接，以及现浇构件中固定位置的隔铁、预制构件的吊钩及因钢筋加工综合开料和钢筋出厂实尺长度所引起钢筋非设计接驳或搭接长度等相关费用 4.完成本清单项目所需的一切相关工作 |  | t | 0.13 | 5288.49 |  | 687.5
164 | 010516003005 | 机械连接 | 1.连接方式:电渣压力焊接 φ18以内 2.综合考虑:安装埋设、磨光、车丝、固定安装等 3.完成本清单项目所需的一切相关工作 |  | 个 | 40 | 8.29 |  | 331.6
|  | 楼地面装饰工程 | [6 empty] | 18618.14
165 | 011101001018 | 混凝土地坪 | 1.混凝土种类:商品混凝土 2.混凝土强度等级:C20 3.混凝土厚度:10cm 4.综合考虑:填充部位、配合比、混凝土拌和料要求、混凝土掺加剂等 5.包括:基层清理、混凝土制作、运输、浇筑、振捣、养护、嵌缝材料等相关费用 6.完成本清单项目所需的一切相关工作 |  | m2 | 170.84 | 55.75 |  | 9524.33
166 | 011104001001 | 绝缘垫 | 1.部位:变配电房 2.面层材料品种、规格、颜色:绝缘垫 3.完成本清单项目所需的一切相关工作 |  | m2 | 170.84 | 53.23 |  | 9093.81
|  | 墙、柱面装饰工程 | [6 empty] | 28039.59
本页小计 | [8 empty] | 19637.24
注：为计取规费等的使用，可在表中增设其中：“定额人工费”。
表—08
分部分项工程和单价措施项目清单与计价表
工程名称：地下室建筑与装饰工程 |  |  |  | 标段： |  |  |  | 第 66 页 共 83 页
序号 | 项目编码 | 项目名称 | 项目特征描述 |  | 计量单位 | 工程量 | 金额（元）
[7 empty] | 综合单价 |  | 综合合价 | 其中
暂估价
167 | 011201001008 | 电缆沟砖砌体抹灰 | 1.部位:坑内侧砌体抹面 2.底层厚度、砂浆配合比:20mm厚1:2水泥砂浆抹面 3.包括:修整表面、基层处理、砂浆制作、运输、抹灰、找平、罩面、压光等相关费用 4.完成本清单项目所需的一切相关工作 |  | m2 | 103.4 | 25.92 |  | 2680.13
168 | 011207001002 | 吸声墙面 | 1.龙骨材料种类、规格、中距:26*26三角龙骨、38mm轻钢主龙骨 2.隔离层材料种类、规格:50mm厚防火隔音玻璃棉(≥60kg/m2） 3.面层材料品种、规格、颜色:600*600*0.6厘厚铝合金穿孔吸音扣板 4.固定材料种类、规格:爆炸螺丝 5.综合考虑:铝合金面层板厚度、龙骨的中距、规格、类型；施工安装高度；以及吊顶的吊杆、吊件、配件等可能因安装各类管线的原因需要调整所发生的费用 6.包括:基层清理、龙骨制作、安装、基层油漆、基层板铺贴、面层铺贴、嵌缝、刷防护材料 7.完成本清单项目所需的一切相关工作 |  | m2 | 158.2 | 160.3 |  | 25359.46
|  | 天棚工程 | [6 empty] | 6990.5
本页小计 | [8 empty] | 28039.59
注：为计取规费等的使用，可在表中增设其中：“定额人工费”。
表—08
分部分项工程和单价措施项目清单与计价表
工程名称：地下室建筑与装饰工程 |  |  |  | 标段： |  |  |  | 第 67 页 共 83 页
序号 | 项目编码 | 项目名称 | 项目特征描述 |  | 计量单位 | 工程量 | 金额（元）
[7 empty] | 综合单价 |  | 综合合价 | 其中
暂估价
169 | 011302001003 | 吊顶天棚 | 1.轻钢龙骨标准骨架:L30角钢(顶用膨胀螺栓固定于屋顶)、38mm轻钢主龙骨、26*26三角龙骨 2.隔离层材料种类、规格:60k×50mm厚玻璃棉 3.面层材料品种、规格:0.6m厚铝合金穿孔吸音扣板 4.综合考虑:铝合金面层板厚度、龙骨的中距、规格、类型；施工安装高度；以及吊顶的吊杆、吊件、配件等可能因安装各类管线的原因需要调整所发生的费用 5.包括:基层清理、龙骨制作、安装、基层油漆、基层板铺贴、面层铺贴、嵌缝、刷防护材料 6.完成本清单项目所需的一切相关工作 |  | m2 | 39.51 | 176.93 |  | 6990.5
|  | 油漆、涂料、裱糊工程 | [6 empty] | 1076.97
170 | 011407001002 | 墙面喷刷涂料 | 1.部位:变配电房及发电机房 2.面层类型:内墙抹灰喷白 3.包含基层清理、油漆、刷喷涂料 4.完成本清单项目所需的一切相关工作 |  | m2 | 441.38 | 2.44 |  | 1076.97
|  | 其他工程 | [6 empty] | 34602.12
171 | 010512008002 | 预制盖板 | 1.盖板材质:预制砼盖板 2.盖板规格、尺寸:820*420*80 3.综合考虑:类型、规格及制安、运输、刷防护材料、油漆等 4.完成本清单项目所需的一切相关工作 |  | m | 56.85 | 430.38 |  | 24467.1
本页小计 | [8 empty] | 32534.57
注：为计取规费等的使用，可在表中增设其中：“定额人工费”。
表—08
分部分项工程和单价措施项目清单与计价表
工程名称：地下室建筑与装饰工程 |  |  |  | 标段： |  |  |  | 第 68 页 共 83 页
序号 | 项目编码 | 项目名称 | 项目特征描述 |  | 计量单位 | 工程量 | 金额（元）
[7 empty] | 综合单价 |  | 综合合价 | 其中
暂估价
172 | 010512008003 | 预制盖板 | 1.盖板材质:预制砼盖板 2.盖板规格、尺寸:400*320*80 3.综合考虑:类型、规格及制安、运输、刷防护材料、油漆等 4.完成本清单项目所需的一切相关工作 |  | m | 6.17 | 357.63 |  | 2206.58
173 | 010606013001 | 柜基础钢(#10槽钢) | 1.钢材品种、规格:#10槽钢 2.安装时前后两根槽钢位于同一平面且与地面固定,高出地面10~20mm 3.综合考虑:钢材类型、规格及制安、运输、刷防护材料、油漆等 4.完成本清单项目所需的一切相关工作 |  | t | 0.91 | 7368.47 |  | 6705.31
174 | 010516002003 | 预埋铁件 | 1.钢材种类:L50×5镀锌角钢包边，锚钩φ6@200（L=50） 2.综合考虑:钢材类型、规格及制安、运输、刷防护材料、油漆等 3.完成本清单项目所需的一切相关工作 |  | t | 0.003 | 11556.81 |  | 34.67
175 | 011207001003 | 防火门背衬（消音处理） | 1.龙骨材料种类、规格、中距:镀锌骨架 2.隔离层材料种类、规格:50厚填充玻璃棉 3.面层材料品种、规格、颜色:0.6厘铝合金扣板 4.固定材料种类、规格:固定螺丝 5.综合考虑:制作、制安、运输、刷防护材料、油漆等 6.完成本清单项目所需的一切相关工作 |  | m2 | 7.26 | 163.7 |  | 1188.46
|  | 措施项目 | [6 empty] | 4339666.48
本页小计 | [8 empty] | 10135.02
注：为计取规费等的使用，可在表中增设其中：“定额人工费”。
表—08
分部分项工程和单价措施项目清单与计价表
工程名称：地下室建筑与装饰工程 |  |  |  | 标段： |  |  |  | 第 69 页 共 83 页
序号 | 项目编码 | 项目名称 | 项目特征描述 |  | 计量单位 | 工程量 | 金额（元）
[7 empty] | 综合单价 |  | 综合合价 | 其中
暂估价
176 | 粤011701008001 | 综合钢脚手架. | 1.综合钢脚手架搭拆 高度(m以内) 12.5 2.含建筑用综合脚手架及金属防护网安拆、使用费 3.包括:挖坑、立杆、驳接止扣、铺板、绑扎、立柱、垫脚及上部挑出承托和拉杆、挂安全网等全部搭设过程；加固维修和安全管理、完工拆除工作；拆除后的材料分类整理、绑扎、堆放及场内外运输,钢棚料及附件的油漆维护及使用费 |  | m2 | 3680.76 | 34.8 |  | 128090.45
177 | 粤011701010002 | 满堂脚手架 | 1.满堂脚手架(钢管) 基本层3.6m 实际高度(m):5.65 2.包括:挖坑、立杆、驳接止扣、铺板、绑扎、立柱、垫脚及上部挑出承托和拉杆、挂安全网等全部搭设过程；加固维修和安全管理、完工拆除工作；拆除后的材料分类整理、绑扎、堆放及场内外运输,钢棚料及附件的油漆维护及使用费 |  | m2 | 5941.49 | 13.36 |  | 79378.31
178 | 粤011701010001 | 满堂脚手架 | 1.满堂脚手架(钢管) 基本层3.6m 2.包括:挖坑、立杆、驳接止扣、铺板、绑扎、立柱、垫脚及上部挑出承托和拉杆、挂安全网等全部搭设过程；加固维修和安全管理、完工拆除工作；拆除后的材料分类整理、绑扎、堆放及场内外运输,钢棚料及附件的油漆维护及使用费 |  | m2 | 7539.57 | 13.36 |  | 100728.66
本页小计 | [8 empty] | 308197.42
注：为计取规费等的使用，可在表中增设其中：“定额人工费”。
表—08
分部分项工程和单价措施项目清单与计价表
工程名称：地下室建筑与装饰工程 |  |  |  | 标段： |  |  |  | 第 70 页 共 83 页
序号 | 项目编码 | 项目名称 | 项目特征描述 |  | 计量单位 | 工程量 | 金额（元）
[7 empty] | 综合单价 |  | 综合合价 | 其中
暂估价
179 | 粤011701011003 | 里脚手架 | 1.里脚手架(钢管) 民用建筑 基本层3.6m 实际高度(m):5.65 2.包括:挖坑、立杆、驳接止扣、铺板、绑扎、立柱、垫脚及上部挑出承托和拉杆、挂安全网等全部搭设过程；加固维修和安全管理、完工拆除工作；拆除后的材料分类整理、绑扎、堆放及场内外运输,钢棚料及附件的油漆维护及使用费 |  | m2 | 2970.75 | 28.28 |  | 84012.81
180 | 粤011701011002 | 里脚手架 | 1.里脚手架(钢管) 民用建筑 基本层3.6m 实际高度(m):3.8 2.包括:挖坑、立杆、驳接止扣、铺板、绑扎、立柱、垫脚及上部挑出承托和拉杆、挂安全网等全部搭设过程；加固维修和安全管理、完工拆除工作；拆除后的材料分类整理、绑扎、堆放及场内外运输,钢棚料及附件的油漆维护及使用费 |  | m2 | 3769.79 | 16.9 |  | 63709.45
181 | 粤011701009001 | 单排钢脚手架 | 1.搭设高度:单排钢脚手架 高度(m以内) 10 2.包括:挖坑、立杆、驳接止扣、铺板、绑扎、立柱、垫脚及上部挑出承托和拉杆、挂安全网等全部搭设过程；加固维修和安全管理、完工拆除工作；拆除后的材料分类整理、绑扎、堆放及场内外运输,钢棚料及附件的油漆维护及使用费 |  | m2 | 78.88 | 9.37 |  | 739.11
182 | 010401001001 | 砖胎模 | 1.砖品种、规格、强度等级:标准砖 2.砂浆强度等级:综合考虑 3.抹灰综合考虑 |  | m3 | 499.85 | 485.19 |  | 242522.22
本页小计 | [8 empty] | 390983.59
注：为计取规费等的使用，可在表中增设其中：“定额人工费”。
表—08
分部分项工程和单价措施项目清单与计价表
工程名称：地下室建筑与装饰工程 |  |  |  | 标段： |  |  |  | 第 71 页 共 83 页
序号 | 项目编码 | 项目名称 | 项目特征描述 |  | 计量单位 | 工程量 | 金额（元）
[7 empty] | 综合单价 |  | 综合合价 | 其中
暂估价
183 | 011702001001 | 垫层 | 1.模板类型:基础垫层模板 2.支模高度综合考虑 3.综合考虑各种模板形式、支架、地下室顶板回顶等的支、拆、运输费用及模板、支架的摊销（或租赁）及因防火需要为模板支架淋水的费用 4.综合考虑:大空间、大体积混凝土所需增加的费用 |  | m2 | 274.86 | 30.48 |  | 8377.73
184 | 011702001005 | 电梯坑、集水坑、防爆波井 | 1.模板类型:电梯坑、井墙模板 支模高度3.6m内 2.支模高度综合考虑 3.综合考虑各种模板形式、支架、地下室顶板回顶等的支、拆、运输费用及模板、支架的摊销（或租赁）及因防火需要为模板支架淋水的费用 4.综合考虑:大空间、大体积混凝土所需增加的费用 5.在洞内、地下室内、库内或暗室内进行施工（模板拆除） |  | m2 | 407.43 | 58.61 |  | 23879.47
185 | 011702002006 | 柱模板 | 1.模板类型:矩形柱模板(周长m) 支模高度3.6m内 1.2内 实际支模高度(m):5.65 2.支模高度综合考虑 3.综合考虑各种模板形式、支架、地下室顶板回顶等的支、拆、运输费用及模板、支架的摊销（或租赁）及因防火需要为模板支架淋水的费用 4.综合考虑:大空间、大体积混凝土所需增加的费用 5.在洞内、地下室内、库内或暗室内进行施工（模板拆除） |  | m2 | 91.02 | 92.85 |  | 8451.21
本页小计 | [8 empty] | 40708.41
注：为计取规费等的使用，可在表中增设其中：“定额人工费”。
表—08
分部分项工程和单价措施项目清单与计价表
工程名称：地下室建筑与装饰工程 |  |  |  | 标段： |  |  |  | 第 72 页 共 83 页
序号 | 项目编码 | 项目名称 | 项目特征描述 |  | 计量单位 | 工程量 | 金额（元）
[7 empty] | 综合单价 |  | 综合合价 | 其中
暂估价
186 | 011702002002 | 柱模板 | 1.模板类型:矩形柱模板(周长m) 支模高度3.6m内 1.8内 实际支模高度(m):5.65 2.支模高度综合考虑 3.综合考虑各种模板形式、支架、地下室顶板回顶等的支、拆、运输费用及模板、支架的摊销（或租赁）及因防火需要为模板支架淋水的费用 4.综合考虑:大空间、大体积混凝土所需增加的费用 5.在洞内、地下室内、库内或暗室内进行施工（模板拆除） |  | m2 | 741.81 | 77.71 |  | 57646.06
187 | 011702002004 | 柱模板 | 1.模板类型:矩形柱模板(周长m) 支模高度3.6m内 1.8外 实际支模高度(m):5.65 2.支模高度综合考虑 3.综合考虑各种模板形式、支架、地下室顶板回顶等的支、拆、运输费用及模板、支架的摊销（或租赁）及因防火需要为模板支架淋水的费用 4.综合考虑:大空间、大体积混凝土所需增加的费用 5.在洞内、地下室内、库内或暗室内进行施工（模板拆除） |  | m2 | 1062.65 | 83.83 |  | 89081.95
188 | 011702002003 | 柱模板 | 1.模板类型:矩形柱模板(周长m) 支模高度3.6m内 1.8外 实际支模高度(m):3.8 2.支模高度综合考虑 3.综合考虑各种模板形式、支架、地下室顶板回顶等的支、拆、运输费用及模板、支架的摊销（或租赁）及因防火需要为模板支架淋水的费用 4.综合考虑:大空间、大体积混凝土所需增加的费用 5.在洞内、地下室内、库内或暗室内进行施工（模板拆除） |  | m2 | 909.69 | 73.86 |  | 67189.7
本页小计 | [8 empty] | 213917.71
注：为计取规费等的使用，可在表中增设其中：“定额人工费”。
表—08
分部分项工程和单价措施项目清单与计价表
工程名称：地下室建筑与装饰工程 |  |  |  | 标段： |  |  |  | 第 73 页 共 83 页
序号 | 项目编码 | 项目名称 | 项目特征描述 |  | 计量单位 | 工程量 | 金额（元）
[7 empty] | 综合单价 |  | 综合合价 | 其中
暂估价
189 | 011702004002 | 异形柱 | 1.模板类型:异形柱模板 支模高度3.6m内 实际支模高度(m):5.65 2.支模高度综合考虑 3.综合考虑各种模板形式、支架、地下室顶板回顶等的支、拆、运输费用及模板、支架的摊销（或租赁）及因防火需要为模板支架淋水的费用 4.综合考虑:大空间、大体积混凝土所需增加的费用 5.在洞内、地下室内、库内或暗室内进行施工（模板拆除） |  | m2 | 57.86 | 104.04 |  | 6019.75
190 | 011702004001 | 异形柱 | 1.模板类型:异形柱模板 支模高度3.6m内 实际支模高度(m):3.8 2.支模高度综合考虑 3.综合考虑各种模板形式、支架、地下室顶板回顶等的支、拆、运输费用及模板、支架的摊销（或租赁）及因防火需要为模板支架淋水的费用 4.综合考虑:大空间、大体积混凝土所需增加的费用 5.在洞内、地下室内、库内或暗室内进行施工（模板拆除） |  | m2 | 20.32 | 94.07 |  | 1911.5
191 | 011702002009 | 圆形柱 | 1.模板类型:圆形柱模板(木支撑) 支模高度3.6m内 实际支模高度(m):5.65 2.支模高度综合考虑 3.综合考虑各种模板形式、支架、地下室顶板回顶等的支、拆、运输费用及模板、支架的摊销（或租赁）及因防火需要为模板支架淋水的费用 4.综合考虑:大空间、大体积混凝土所需增加的费用 5.在洞内、地下室内、库内或暗室内进行施工（模板拆除） |  | m2 | 11.93 | 138.27 |  | 1649.56
本页小计 | [8 empty] | 9580.81
注：为计取规费等的使用，可在表中增设其中：“定额人工费”。
表—08
分部分项工程和单价措施项目清单与计价表
工程名称：地下室建筑与装饰工程 |  |  |  | 标段： |  |  |  | 第 74 页 共 83 页
序号 | 项目编码 | 项目名称 | 项目特征描述 |  | 计量单位 | 工程量 | 金额（元）
[7 empty] | 综合单价 |  | 综合合价 | 其中
暂估价
192 | 011702011002 | 墙模板 | 1.模板类型:直形墙模板 墙厚(cm以内) 40 支模高度3.6m内 实际支模高度(m):5.65 2.支模高度综合考虑 3.综合考虑各种模板形式、支架、地下室顶板回顶等的支、拆、运输费用及模板、支架的摊销（或租赁）及因防火需要为模板支架淋水的费用 4.综合考虑:大空间、大体积混凝土所需增加的费用 5.在洞内、地下室内、库内或暗室内进行施工（模板拆除） |  | m2 | 4844.94 | 56.26 |  | 272576.32
193 | 011702011001 | 墙模板 | 1.模板类型:直形墙模板 墙厚(cm以内) 40 支模高度3.6m内 实际支模高度(m):3.8 2.支模高度综合考虑 3.综合考虑各种模板形式、支架、地下室顶板回顶等的支、拆、运输费用及模板、支架的摊销（或租赁）及因防火需要为模板支架淋水的费用 4.综合考虑:大空间、大体积混凝土所需增加的费用 5.在洞内、地下室内、库内或暗室内进行施工（模板拆除） |  | m2 | 5523.4 | 50.58 |  | 279373.57
194 | 011702006002 | 梁模板 | 1.模板类型:单梁、连续梁模板(梁宽cm) 25以内 支模高度3.6m 实际支模高度(m):5.65 2.支模高度综合考虑 3.综合考虑各种模板形式、支架、地下室顶板回顶等的支、拆、运输费用及模板、支架的摊销（或租赁）及因防火需要为模板支架淋水的费用 4.综合考虑:大空间、大体积混凝土所需增加的费用 5.在洞内、地下室内、库内或暗室内进行施工（模板拆除） |  | m2 | 310.3 | 103.27 |  | 32044.68
本页小计 | [8 empty] | 583994.57
注：为计取规费等的使用，可在表中增设其中：“定额人工费”。
表—08
分部分项工程和单价措施项目清单与计价表
工程名称：地下室建筑与装饰工程 |  |  |  | 标段： |  |  |  | 第 75 页 共 83 页
序号 | 项目编码 | 项目名称 | 项目特征描述 |  | 计量单位 | 工程量 | 金额（元）
[7 empty] | 综合单价 |  | 综合合价 | 其中
暂估价
195 | 011702006001 | 梁模板 | 1.模板类型:单梁、连续梁模板(梁宽cm) 25以内 支模高度3.6m 实际支模高度(m):3.8 2.支模高度综合考虑 3.综合考虑各种模板形式、支架、地下室顶板回顶等的支、拆、运输费用及模板、支架的摊销（或租赁）及因防火需要为模板支架淋水的费用 4.综合考虑:大空间、大体积混凝土所需增加的费用 5.在洞内、地下室内、库内或暗室内进行施工（模板拆除） |  | m2 | 143.97 | 84.55 |  | 12172.66
196 | 011702006005 | 梁模板 | 1.模板类型:单梁、连续梁模板(梁宽cm) 25以外 支模高度3.6m 实际支模高度(m):5.65 2.支模高度综合考虑 3.综合考虑各种模板形式、支架、地下室顶板回顶等的支、拆、运输费用及模板、支架的摊销（或租赁）及因防火需要为模板支架淋水的费用 4.综合考虑:大空间、大体积混凝土所需增加的费用 5.在洞内、地下室内、库内或暗室内进行施工（模板拆除） |  | m2 | 3415.85 | 110.69 |  | 378100.44
197 | 011702006004 | 梁模板 | 1.模板类型:单梁、连续梁模板(梁宽cm) 25以外 支模高度3.6m 实际支模高度(m):3.8 2.支模高度综合考虑 3.综合考虑各种模板形式、支架、地下室顶板回顶等的支、拆、运输费用及模板、支架的摊销（或租赁）及因防火需要为模板支架淋水的费用 4.综合考虑:大空间、大体积混凝土所需增加的费用 5.在洞内、地下室内、库内或暗室内进行施工（模板拆除） |  | m2 | 4614.63 | 91.98 |  | 424453.67
本页小计 | [8 empty] | 814726.77
注：为计取规费等的使用，可在表中增设其中：“定额人工费”。
表—08
分部分项工程和单价措施项目清单与计价表
工程名称：地下室建筑与装饰工程 |  |  |  | 标段： |  |  |  | 第 76 页 共 83 页
序号 | 项目编码 | 项目名称 | 项目特征描述 |  | 计量单位 | 工程量 | 金额（元）
[7 empty] | 综合单价 |  | 综合合价 | 其中
暂估价
198 | 011702006008 | 梁模板（汽车坡道） | 1.模板类型:单梁、连续梁模板(梁宽cm) 25以外 支模高度3.6m 2.支模高度综合考虑 3.综合考虑各种模板形式、支架、地下室顶板回顶等的支、拆、运输费用及模板、支架的摊销（或租赁）及因防火需要为模板支架淋水的费用 4.综合考虑:大空间、大体积混凝土所需增加的费用 5.在洞内、地下室内、库内或暗室内进行施工（模板拆除） |  | m2 | 60.96 | 92.37 |  | 5630.88
199 | 011702014008 | 板模板 | 1.模板类型:地下室楼板模板(楼板厚cm) 50 支模高度3.6m 实际楼板厚度(cm):35 2.支模高度:5.6m＜h≤6.6m 3.综合考虑各种模板形式、支架、地下室顶板回顶等的支、拆、运输费用及模板、支架的摊销（或租赁）及因防火需要为模板支架淋水的费用 4.综合考虑:大空间、大体积混凝土所需增加的费用 5.在洞内、地下室内、库内或暗室内进行施工（模板拆除） |  | m2 | 778.07 | 118.61 |  | 92286.88
200 | 011702014007 | 板模板 | 1.模板类型:地下室楼板模板(楼板厚cm) 30 支模高度3.8m 实际楼板厚度(cm):30 2.支模高度:3.6m＜h≤4.6m 3.综合考虑各种模板形式、支架、地下室顶板回顶等的支、拆、运输费用及模板、支架的摊销（或租赁）及因防火需要为模板支架淋水的费用 4.综合考虑:大空间、大体积混凝土所需增加的费用 5.在洞内、地下室内、库内或暗室内进行施工（模板拆除） |  | m2 | 625.46 | 91.25 |  | 57073.23
本页小计 | [8 empty] | 154990.99
注：为计取规费等的使用，可在表中增设其中：“定额人工费”。
表—08
分部分项工程和单价措施项目清单与计价表
工程名称：地下室建筑与装饰工程 |  |  |  | 标段： |  |  |  | 第 77 页 共 83 页
序号 | 项目编码 | 项目名称 | 项目特征描述 |  | 计量单位 | 工程量 | 金额（元）
[7 empty] | 综合单价 |  | 综合合价 | 其中
暂估价
201 | 011702014009 | 板模板 | 1.模板类型:地下室楼板模板(楼板厚cm) 30 支模高度3.6m 实际楼板厚度(cm):25 2.支模高度:5.6m＜h≤6.6m 3.综合考虑各种模板形式、支架、地下室顶板回顶等的支、拆、运输费用及模板、支架的摊销（或租赁）及因防火需要为模板支架淋水的费用 4.综合考虑:大空间、大体积混凝土所需增加的费用 5.在洞内、地下室内、库内或暗室内进行施工（模板拆除） |  | m2 | 2547.13 | 112.89 |  | 287545.51
202 | 011702014004 | 板模板 | 1.模板类型:地下室楼板模板(楼板厚cm) 30 支模高度3.8m 实际楼板厚度(cm):25 2.支模高度:3.6m＜h≤4.6m 3.综合考虑各种模板形式、支架、地下室顶板回顶等的支、拆、运输费用及模板、支架的摊销（或租赁）及因防火需要为模板支架淋水的费用 4.综合考虑:大空间、大体积混凝土所需增加的费用 5.在洞内、地下室内、库内或暗室内进行施工（模板拆除） |  | m2 | 3321.85 | 88.32 |  | 293385.79
203 | 011702014010 | 板模板 | 1.模板类型:地下室楼板模板(楼板厚cm) 30 支模高度3.6m 实际楼板厚度(cm):16 2.支模高度:5.6m＜h≤6.6m 3.综合考虑各种模板形式、支架、地下室顶板回顶等的支、拆、运输费用及模板、支架的摊销（或租赁）及因防火需要为模板支架淋水的费用 4.综合考虑:大空间、大体积混凝土所需增加的费用 5.在洞内、地下室内、库内或暗室内进行施工（模板拆除） |  | m2 | 1903.96 | 107.61 |  | 204885.14
本页小计 | [8 empty] | 785816.44
注：为计取规费等的使用，可在表中增设其中：“定额人工费”。
表—08
分部分项工程和单价措施项目清单与计价表
工程名称：地下室建筑与装饰工程 |  |  |  | 标段： |  |  |  | 第 78 页 共 83 页
序号 | 项目编码 | 项目名称 | 项目特征描述 |  | 计量单位 | 工程量 | 金额（元）
[7 empty] | 综合单价 |  | 综合合价 | 其中
暂估价
204 | 011702014011 | 板模板 | 1.模板类型:地下室楼板模板(楼板厚cm) 30 支模高度3.6m 实际楼板厚度(cm):16 2.支模高度:3.6m＜h≤4.6m 3.综合考虑各种模板形式、支架、地下室顶板回顶等的支、拆、运输费用及模板、支架的摊销（或租赁）及因防火需要为模板支架淋水的费用 4.综合考虑:大空间、大体积混凝土所需增加的费用 5.在洞内、地下室内、库内或暗室内进行施工（模板拆除） |  | m2 | 1762.89 | 83.03 |  | 146372.76
205 | 011702014012 | 板模板 | 1.模板类型:地下室楼板模板(楼板厚cm) 30 支模高度3.6m 实际楼板厚度(cm):10 2.支模高度:5.6m＜h≤6.6m 3.综合考虑各种模板形式、支架、地下室顶板回顶等的支、拆、运输费用及模板、支架的摊销（或租赁）及因防火需要为模板支架淋水的费用 4.综合考虑:大空间、大体积混凝土所需增加的费用 5.在洞内、地下室内、库内或暗室内进行施工（模板拆除） |  | m2 | 50.84 | 104.09 |  | 5291.94
206 | 011702014006 | 板模板（车道板） | 1.模板类型:有梁板模板 支模高度3.6m 实际支模高度(m):5.65 2.支模高度:5.6m＜h≤6.6m 3.综合考虑各种模板形式、支架、地下室顶板回顶等的支、拆、运输费用及模板、支架的摊销（或租赁）及因防火需要为模板支架淋水的费用 4.综合考虑:大空间、大体积混凝土所需增加的费用 5.在洞内、地下室内、库内或暗室内进行施工（模板拆除） |  | m2 | 518.59 | 121.89 |  | 63210.94
本页小计 | [8 empty] | 214875.64
注：为计取规费等的使用，可在表中增设其中：“定额人工费”。
表—08
分部分项工程和单价措施项目清单与计价表
工程名称：地下室建筑与装饰工程 |  |  |  | 标段： |  |  |  | 第 79 页 共 83 页
序号 | 项目编码 | 项目名称 | 项目特征描述 |  | 计量单位 | 工程量 | 金额（元）
[7 empty] | 综合单价 |  | 综合合价 | 其中
暂估价
207 | 011702008001 | 圈、过梁 | 1.模板类型:过梁圈梁 2.支模高度综合考虑 3.综合考虑各种模板形式、支架、地下室顶板回顶等的支、拆、运输费用及模板、支架的摊销（或租赁）及因防火需要为模板支架淋水的费用 4.综合考虑:大空间、大体积混凝土所需增加的费用 5.在洞内、地下室内、库内或暗室内进行施工（模板拆除） |  | m2 | 218.87 | 56.24 |  | 12309.25
208 | 011702024001 | 楼梯 | 1.模板类型:楼梯模板 直形 2.支模高度综合考虑 3.综合考虑各种模板形式、支架、地下室顶板回顶等的支、拆、运输费用及模板、支架的摊销（或租赁）及因防火需要为模板支架淋水的费用 4.综合考虑:大空间、大体积混凝土所需增加的费用 5.在洞内、地下室内、库内或暗室内进行施工（模板拆除） |  | m2 | 415.86 | 193.7 |  | 80552.08
209 | 011702030001 | 后浇带（基础） | 1.模板类型:桩承台模板 2.支模高度综合考虑 3.综合考虑各种模板形式、支架、地下室顶板回顶等的支、拆、运输费用及模板、支架的摊销（或租赁）及因防火需要为模板支架淋水的费用 4.综合考虑:大空间、大体积混凝土所需增加的费用 5.在洞内、地下室内、库内或暗室内进行施工（模板拆除） |  | m2 | 5.69 | 53.79 |  | 306.07
本页小计 | [8 empty] | 93167.4
注：为计取规费等的使用，可在表中增设其中：“定额人工费”。
表—08
分部分项工程和单价措施项目清单与计价表
工程名称：地下室建筑与装饰工程 |  |  |  | 标段： |  |  |  | 第 80 页 共 83 页
序号 | 项目编码 | 项目名称 | 项目特征描述 |  | 计量单位 | 工程量 | 金额（元）
[7 empty] | 综合单价 |  | 综合合价 | 其中
暂估价
210 | 011702030007 | 后浇带（梁） | 1.模板类型:单梁、连续梁模板(梁宽cm) 25以内 支模高度3.6m 实际支模高度(m):5.65 2.支模高度综合考虑 3.综合考虑各种模板形式、支架、地下室顶板回顶等的支、拆、运输费用及模板、支架的摊销（或租赁）及因防火需要为模板支架淋水的费用 4.综合考虑:大空间、大体积混凝土所需增加的费用 5.在洞内、地下室内、库内或暗室内进行施工（模板拆除） |  | m2 | 53.97 | 103.27 |  | 5573.48
211 | 011702030002 | 后浇带（梁） | 1.模板类型:单梁、连续梁模板(梁宽cm) 25以内 支模高度3.6m 实际支模高度(m):3.8 2.支模高度综合考虑 3.综合考虑各种模板形式、支架、地下室顶板回顶等的支、拆、运输费用及模板、支架的摊销（或租赁）及因防火需要为模板支架淋水的费用 4.综合考虑:大空间、大体积混凝土所需增加的费用 5.在洞内、地下室内、库内或暗室内进行施工（模板拆除） |  | m2 | 82.43 | 84.55 |  | 6969.46
212 | 011702030004 | 后浇带（板） | 1.模板类型:有梁板模板 支模高度3.6m 实际支模高度(m):5.65 2.支模高度综合考虑 3.综合考虑各种模板形式、支架、地下室顶板回顶等的支、拆、运输费用及模板、支架的摊销（或租赁）及因防火需要为模板支架淋水的费用 4.综合考虑:大空间、大体积混凝土所需增加的费用 5.在洞内、地下室内、库内或暗室内进行施工（模板拆除） |  | m2 | 237 | 100.5 |  | 23818.5
本页小计 | [8 empty] | 36361.44
注：为计取规费等的使用，可在表中增设其中：“定额人工费”。
表—08
分部分项工程和单价措施项目清单与计价表
工程名称：地下室建筑与装饰工程 |  |  |  | 标段： |  |  |  | 第 81 页 共 83 页
序号 | 项目编码 | 项目名称 | 项目特征描述 |  | 计量单位 | 工程量 | 金额（元）
[7 empty] | 综合单价 |  | 综合合价 | 其中
暂估价
213 | 011702030003 | 后浇带（板） | 1.模板类型:有梁板模板 支模高度3.6m 实际支模高度(m):3.8 2.支模高度综合考虑 3.综合考虑各种模板形式、支架、地下室顶板回顶等的支、拆、运输费用及模板、支架的摊销（或租赁）及因防火需要为模板支架淋水的费用 4.综合考虑:大空间、大体积混凝土所需增加的费用 5.在洞内、地下室内、库内或暗室内进行施工（模板拆除） |  | m2 | 263.28 | 80.02 |  | 21067.67
214 | 011702030006 | 后浇带（墙） | 1.模板类型:直形墙模板 墙厚(cm以内) 40 支模高度3.6m内 实际支模高度(m):5.65 2.支模高度综合考虑 3.综合考虑各种模板形式、支架、地下室顶板回顶等的支、拆、运输费用及模板、支架的摊销（或租赁）及因防火需要为模板支架淋水的费用 4.综合考虑:大空间、大体积混凝土所需增加的费用 5.在洞内、地下室内、库内或暗室内进行施工（模板拆除） |  | m2 | 65.62 | 56.26 |  | 3691.78
215 | 011702030005 | 后浇带（墙） | 1.模板类型:直形墙模板 墙厚(cm以内) 40 支模高度3.6m内 实际支模高度(m):3.8 2.支模高度综合考虑 3.综合考虑各种模板形式、支架、地下室顶板回顶等的支、拆、运输费用及模板、支架的摊销（或租赁）及因防火需要为模板支架淋水的费用 4.综合考虑:大空间、大体积混凝土所需增加的费用 5.在洞内、地下室内、库内或暗室内进行施工（模板拆除） |  | m2 | 87 | 50.58 |  | 4400.46
本页小计 | [8 empty] | 29159.91
注：为计取规费等的使用，可在表中增设其中：“定额人工费”。
表—08
分部分项工程和单价措施项目清单与计价表
工程名称：地下室建筑与装饰工程 |  |  |  | 标段： |  |  |  | 第 82 页 共 83 页
序号 | 项目编码 | 项目名称 | 项目特征描述 |  | 计量单位 | 工程量 | 金额（元）
[7 empty] | 综合单价 |  | 综合合价 | 其中
暂估价
216 | 011702001004 | 设备基础. | 1.模板类型:设备基础 2.支模高度综合考虑 3.综合考虑各种模板形式、支架、地下室顶板回顶等的支、拆、运输费用及模板、支架的摊销（或租赁）及因防火需要为模板支架淋水的费用 4.综合考虑:大空间、大体积混凝土所需增加的费用 |  | m2 | 70.15 | 63.57 |  | 4459.44
217 | 011702025001 | 其他现浇模板 | 1.模板类型:小型构件模板 2.支模高度综合考虑 3.综合考虑各种模板形式、支架、地下室顶板回顶等的支、拆、运输费用及模板、支架的摊销（或租赁）及因防火需要为模板支架淋水的费用 4.综合考虑:大空间、大体积混凝土所需增加的费用 5.在洞内、地下室内、库内或暗室内进行施工（模板拆除） |  | m2 | 15.67 | 90.23 |  | 1413.9
218 | 011702026001 | 混凝土预制盖板模板 | 1.预制混凝土构件模板制安 地沟盖板 2.在洞内、地下室内、库内或暗室内进行施工（模板拆除） |  | m2 | 12.38 | 14.77 |  | 182.85
219 | 010516001001 | 止水螺杆 | 1.止水螺栓 |  | 套 | 4419 | 18.07 |  | 79851.33
220 | 011702021001 | 反坎、门槛 | 1.反坎、门槛模板 2.支模高度综合考虑 3.综合考虑各种模板形式、支架、地下室顶板回顶等的支、拆、运输费用及模板、支架的摊销（或租赁）及因防火需要为模板支架淋水的费用 4.综合考虑:大空间、大体积混凝土所需增加的费用 5.在洞内、地下室内、库内或暗室内进行施工（模板拆除） |  | m2 | 1.48 | 53.52 |  | 79.21
本页小计 | [8 empty] | 85986.73
注：为计取规费等的使用，可在表中增设其中：“定额人工费”。
表—08
分部分项工程和单价措施项目清单与计价表
工程名称：地下室建筑与装饰工程 |  |  |  | 标段： |  |  |  | 第 83 页 共 83 页
序号 | 项目编码 | 项目名称 | 项目特征描述 |  | 计量单位 | 工程量 | 金额（元）
[7 empty] | 综合单价 |  | 综合合价 | 其中
暂估价
221 | 011702028001 | 压顶 | 1.模板类型:压顶、扶手模板 2.支模高度综合考虑 3.综合考虑各种模板形式、支架、地下室顶板回顶等的支、拆、运输费用及模板、支架的摊销（或租赁）及因防火需要为模板支架淋水的费用 4.综合考虑:大空间、大体积混凝土所需增加的费用 |  | m2 | 16.31 | 42.12 |  | 686.98
222 | 011702001006 | 设备基础 | 1.模板类型:设备基础模板 2.支模高度综合考虑 3.综合考虑各种模板形式、支架、地下室顶板回顶等的支、拆、运输费用及模板、支架的摊销（或租赁）及因防火需要为模板支架淋水的费用 4.综合考虑:大空间、大体积混凝土所需增加的费用 5.在洞内、地下室内、库内或暗室内进行施工（模板拆除） |  | m2 | 32.1 | 60.7 |  | 1948.47
223 | 011703001001 | 垂直运输 | 1.建筑物20m以内的垂直运输 现浇框架结构 2.运输方式、运输途径、运输路线等，包括塔吊与墙体等建（构）筑物间的拉结连接、吊机行走线路、卷扬机、外用电梯及配合机械费用和其它运输装置等 |  | m2 | 13481.07 | 42.62 |  | 574563.2
本页小计 | [8 empty] | 577198.65
合 计 | [8 empty] | 32026236.26
注：为计取规费等的使用，可在表中增设其中：“定额人工费”。
表—08

## 表-08 分部分项工程和单价措施项目清单与计价表(含措施标题)
分部分项工程和单价措施项目清单与计价表
工程名称：地下室建筑与装饰工程 |  |  |  | 标段： |  |  |  | 第 1 页 共 83 页
序号 | 项目编码 | 项目名称 | 项目特征描述 |  | 计量单位 | 工程量 | 金额（元）
[7 empty] | 综合单价 |  | 综合合价 | 其中
暂估价
|  | 土石方工程 | [6 empty] | 278667.09
1 | 010101004002 | 挖基坑、沟槽土方 | 1.土壤类别:详见工程勘察报告 2.挖土深度:2m内 3.弃土:堆放在一边 4.人机配合:人工5%机械95% 5.综合考虑:土方类别、干湿程度、开挖方式及深度、挖桩间土、排障、迁移、运输方式、场内运距及场内土方的转堆、放坡及支护方式（挡土板）等 |  | m3 | 4091.36 | 7.34 |  | 30030.58
2 | 010103001001 | 基坑、沟槽回填土方 | 1.夯实方式:夯实机夯实 2.填方密实度:满足设计和规范的要求 3.填方来源、运距:5m以内取土 4.综合考虑:土质、密实度、粒径、回填方式、可能发生的场内外二次转运等费用 |  | m3 | 1098.42 | 20.83 |  | 22880.09
3 | 010103001002 | 顶板回填土方 | 1.夯实方式:夯实机夯实 2.填方密实度:满足设计和规范的要求 3.填方来源、运距:5m以内取土 4.综合考虑:土质、密实度、粒径、回填方式、可能发生的场内外二次转运等费用 |  | m3 | 8274.424 | 16.02 |  | 132556.27
本页小计 | [8 empty] | 185466.94
注：为计取规费等的使用，可在表中增设其中：“定额人工费”。
表—08
分部分项工程和单价措施项目清单与计价表
工程名称：地下室建筑与装饰工程 |  |  |  | 标段： |  |  |  | 第 2 页 共 83 页
序号 | 项目编码 | 项目名称 | 项目特征描述 |  | 计量单位 | 工程量 | 金额（元）
[7 empty] | 综合单价 |  | 综合合价 | 其中
暂估价
4 | 010103002001 | 余方弃置 | 1.废弃料品种:土方、淤泥、余泥、废渣等 2.装车方式:挖掘机装土方 3.运载车辆:自卸汽车 4.运距:8km 5.综合考虑:干湿比例、装卸方式、垂直运输、场外运输、场外道路等 6.工作内容包括但不限于土方场外运输、排障、协调等 7.注:淤泥按即挖即运，淤泥外运费用综合考虑 8.符合当地对于土方外运的环保要求,综合单价综合考虑余泥排放费、建筑垃圾弃置费等国家规范中的相关规定 |  | m3 | 2992.94 | 31.14 |  | 93200.15
|  | 砌筑工程 | [6 empty] | 512672.8
5 | 010402001003 | 蒸压加气混凝土砌块 | 1.墙体类型:内墙 2.厚度:20cm 3.砌块名称、规格:蒸压加气混凝土砌块B07A5.0合格品 4.砂浆名称、强度等级:水泥石灰混合砂浆 M5 5.综合考虑墙体高度、勾缝、砌筑砂浆种类、配合比等，包括砂浆制作、砌块、勾缝、材料运输等相关费用 6.完成本清单项目所需的一切相关工作 7.在洞内、地下室内、库内或暗室内进行施工 |  | m3 | 769.81 | 548.89 |  | 422541.01
本页小计 | [8 empty] | 515741.16
注：为计取规费等的使用，可在表中增设其中：“定额人工费”。
表—08
分部分项工程和单价措施项目清单与计价表
工程名称：地下室建筑与装饰工程 |  |  |  | 标段： |  |  |  | 第 3 页 共 83 页
序号 | 项目编码 | 项目名称 | 项目特征描述 |  | 计量单位 | 工程量 | 金额（元）
[7 empty] | 综合单价 |  | 综合合价 | 其中
暂估价
6 | 010402001004 | 蒸压加气混凝土砌块 | 1.墙体类型:内墙 2.厚度:10cm 3.砌块名称、规格:蒸压加气混凝土砌块B07A5.0合格品 4.砂浆名称、强度等级:水泥石灰混合砂浆 M5 5.综合考虑墙体高度、勾缝、砌筑砂浆种类、配合比等，包括砂浆制作、砌块、勾缝、材料运输等相关费用 6.完成本清单项目所需的一切相关工作 7.在洞内、地下室内、库内或暗室内进行施工 |  | m3 | 5.77 | 589.42 |  | 3400.95
7 | 010401003003 | 加气混凝土砌块 | 1.墙体类型:内墙 2.厚度:20cm 3.砌块名称、规格:MU10加气混凝土砌体 4.砂浆名称、强度等级:M5混合砂浆砌筑 5.综合考虑墙体高度、勾缝、砌筑砂浆种类、配合比等，包括砂浆制作、砌块、勾缝、材料运输等相关费用 6.完成本清单项目所需的一切相关工作 7.在洞内、地下室内、库内或暗室内进行施工 |  | m3 | 49.44 | 548.89 |  | 27137.12
8 | 010401003002 | 后浇带保护墙 | 1.砖品种、规格:灰砂砖 2.墙体类型:120mm后浇带防水保护墙 3.砂浆强度等级:M10水泥砂浆 4.综合考虑墙体高度、勾缝、砌筑砂浆种类、配合比等，包括砂浆制作、砌块、勾缝、材料运输等相关费用 5.完成本清单项目所需的一切相关工作 6.在洞内、地下室内、库内或暗室内进行施工 |  | m3 | 23.16 | 689.79 |  | 15975.54
本页小计 | [8 empty] | 46513.61
注：为计取规费等的使用，可在表中增设其中：“定额人工费”。
表—08
分部分项工程和单价措施项目清单与计价表
工程名称：地下室建筑与装饰工程 |  |  |  | 标段： |  |  |  | 第 4 页 共 83 页
序号 | 项目编码 | 项目名称 | 项目特征描述 |  | 计量单位 | 工程量 | 金额（元）
[7 empty] | 综合单价 |  | 综合合价 | 其中
暂估价
9 | 010401003004 | 防火隔墙 | 1.部位:消防电梯与非消防电梯的井道之间 2.砂浆名称、强度等级:水泥石灰混合砂浆 M5 3.厚度:20cm 4.耐火极限:不低于2小时 5.综合考虑墙体高度、勾缝、砌筑砂浆种类、配合比等，包括砂浆制作、砌块、勾缝、材料运输等相关费用 6.完成本清单项目所需的一切相关工作 7.在洞内、地下室内、库内或暗室内进行施工 |  | m3 | 69.12 | 631.05 |  | 43618.18
|  | 混凝土及钢筋混凝土工程 | [6 empty] | 16136798.34
|  | 混凝土工程 | [6 empty] | 8626628.56
10 | 010501001004 | 垫层 | 1.混凝土种类:普通混凝土 2.混凝土强度等级:C15 3.综合考虑:构件截面形式、尺寸、施工高度、混凝土拌和要求、骨料粒径及因施工工艺需要掺外加剂、泵送混凝土增加费用 4.完成本清单项目所需的一切相关工作 |  | m3 | 760.54 | 464.76 |  | 353468.57
11 | 010501001007 | 垫层 | 1.混凝土种类:普通混凝土 2.混凝土强度等级:C20 3.综合考虑:构件截面形式、尺寸、施工高度、混凝土拌和要求、骨料粒径及因施工工艺需要掺外加剂、泵送混凝土增加费用 4.完成本清单项目所需的一切相关工作 |  | m3 | 38.45 | 480.49 |  | 18474.84
12 | 010501001005 | 混疑土填充 | 1.部位:汽车坡道起步 2.填方材料品种:C20细石混凝土回填 3.完成本清单项目所需的一切相关工作 |  | m3 | 29.78 | 440.13 |  | 13107.07
本页小计 | [8 empty] | 428668.66
注：为计取规费等的使用，可在表中增设其中：“定额人工费”。
表—08
分部分项工程和单价措施项目清单与计价表
工程名称：地下室建筑与装饰工程 |  |  |  | 标段： |  |  |  | 第 5 页 共 83 页
序号 | 项目编码 | 项目名称 | 项目特征描述 |  | 计量单位 | 工程量 | 金额（元）
[7 empty] | 综合单价 |  | 综合合价 | 其中
暂估价
13 | 010501003001 | 独立基础 | 1.混凝土种类:防水泵送混凝土 2.混凝土强度等级:C35 3.抗渗等级:P8 4.泵送高度:50m以内(含±0.00以下) 5.综合考虑:构件截面形式、尺寸、施工高度、混凝土拌和要求、骨料粒径及因施工工艺需要掺外加剂、泵送混凝土增加费用 6.完成本清单项目所需的一切相关工作 |  | m3 | 3.55 | 549.38 |  | 1950.3
14 | 010501005005 | 桩承台基础 | 1.混凝土种类:防水泵送混凝土 2.混凝土强度等级:C35 3.抗渗等级:P8 4.泵送高度:50m以内(含±0.00以下) 5.综合考虑:构件截面形式、尺寸、施工高度、混凝土拌和要求、骨料粒径及因施工工艺需要掺外加剂、泵送混凝土增加费用 6.完成本清单项目所需的一切相关工作 |  | m3 | 2239.11 | 549.38 |  | 1230122.25
15 | 010501005002 | 地下室底板 | 1.混凝土种类:防水泵送混凝土 2.混凝土强度等级:C35（内掺镁质高性能膨胀剂8%+水泥基渗透结晶防水剂1%） 3.抗渗等级:P8 4.泵送高度:50m以内(含±0.00以下) 5.综合考虑:构件截面形式、尺寸、施工高度、混凝土拌和要求、骨料粒径及因施工工艺需要掺外加剂、泵送混凝土增加费用 6.完成本清单项目所需的一切相关工作 |  | m3 | 4480.42 | 585.85 |  | 2624854.06
本页小计 | [8 empty] | 3856926.61
注：为计取规费等的使用，可在表中增设其中：“定额人工费”。
表—08
分部分项工程和单价措施项目清单与计价表
工程名称：地下室建筑与装饰工程 |  |  |  | 标段： |  |  |  | 第 6 页 共 83 页
序号 | 项目编码 | 项目名称 | 项目特征描述 |  | 计量单位 | 工程量 | 金额（元）
[7 empty] | 综合单价 |  | 综合合价 | 其中
暂估价
16 | 010501005003 | 地下室顶板 | 1.混凝土种类:防水泵送混凝土 2.混凝土强度等级:C35（内掺镁质高性能膨胀剂8%+水泥基渗透结晶防水剂1%） 3.抗渗等级:P8 4.泵送高度:50m以内(含±0.00以下) 5.综合考虑:构件截面形式、尺寸、施工高度、混凝土拌和要求、骨料粒径及因施工工艺需要掺外加剂、泵送混凝土增加费用 6.完成本清单项目所需的一切相关工作 |  | m3 | 1729.28 | 600.87 |  | 1039072.47
17 | 010504001001 | 地下室侧壁 | 1.混凝土种类:防水泵送混凝土 2.混凝土强度等级:C35（内掺镁质高性能膨胀剂8%+水泥基渗透结晶防水剂1%） 3.抗渗等级:P8 4.泵送高度:50m以内(含±0.00以下) 5.综合考虑:构件截面形式、尺寸、施工高度、混凝土拌和要求、骨料粒径及因施工工艺需要掺外加剂、泵送混凝土增加费用 6.完成本清单项目所需的一切相关工作 |  | m3 | 857 | 628.89 |  | 538958.73
本页小计 | [8 empty] | 1578031.2
注：为计取规费等的使用，可在表中增设其中：“定额人工费”。
表—08
分部分项工程和单价措施项目清单与计价表
工程名称：地下室建筑与装饰工程 |  |  |  | 标段： |  |  |  | 第 7 页 共 83 页
序号 | 项目编码 | 项目名称 | 项目特征描述 |  | 计量单位 | 工程量 | 金额（元）
[7 empty] | 综合单价 |  | 综合合价 | 其中
暂估价
18 | 010504001002 | 集水井、电梯坑、防爆波井 | 1.混凝土种类:防水泵送混凝土 2.混凝土强度等级:C35 3.抗渗等级:P8 4.泵送高度:50m以内(含±0.00以下) 5.综合考虑:构件截面形式、尺寸、施工高度、混凝土拌和要求、骨料粒径及因施工工艺需要掺外加剂、泵送混凝土增加费用 6.完成本清单项目所需的一切相关工作 |  | m3 | 221.81 | 592.35 |  | 131389.15
19 | 010504001003 | 水池 | 1.混凝土种类:防水泵送混凝土 2.混凝土强度等级:C30 3.抗渗等级:P8 4.泵送高度:50m以内(含±0.00以下) 5.综合考虑:构件截面形式、尺寸、施工高度、混凝土拌和要求、骨料粒径及因施工工艺需要掺外加剂、泵送混凝土增加费用 6.完成本清单项目所需的一切相关工作 |  | m3 | 194.34 | 578.65 |  | 112454.84
20 | 010501005004 | 人防顶板 | 1.混凝土种类:防水泵送混凝土 2.混凝土强度等级:C35（内掺高性能膨胀剂8%） 3.抗渗等级:P6 4.泵送高度:50m以内(含±0.00以下) 5.综合考虑:构件截面形式、尺寸、施工高度、混凝土拌和要求、骨料粒径及因施工工艺需要掺外加剂、泵送混凝土增加费用 6.完成本清单项目所需的一切相关工作 |  | m3 | 1179.77 | 600.87 |  | 708888.4
本页小计 | [8 empty] | 952732.39
注：为计取规费等的使用，可在表中增设其中：“定额人工费”。
表—08
分部分项工程和单价措施项目清单与计价表
工程名称：地下室建筑与装饰工程 |  |  |  | 标段： |  |  |  | 第 8 页 共 83 页
序号 | 项目编码 | 项目名称 | 项目特征描述 |  | 计量单位 | 工程量 | 金额（元）
[7 empty] | 综合单价 |  | 综合合价 | 其中
暂估价
21 | 010504001004 | 挡水墙 | 1.混凝土种类:防水泵送混凝土 2.混凝土强度等级:C35 3.抗渗等级:P8 4.泵送高度:50m以内(含±0.00以下) 5.综合考虑:构件截面形式、尺寸、施工高度、混凝土拌和要求、骨料粒径及因施工工艺需要掺外加剂、泵送混凝土增加费用 6.完成本清单项目所需的一切相关工作 |  | m3 | 39.92 | 592.35 |  | 23646.61
22 | 010502001001 | 矩形柱、异形柱 | 1.混凝土种类:普通泵送混凝土 2.混凝土强度等级:C60 3.泵送高度:50m以内(含±0.00以下) 4.综合考虑:构件截面形式、尺寸、施工高度、混凝土拌和要求、骨料粒径及因施工工艺需要掺外加剂、泵送混凝土增加费用 5.完成本清单项目所需的一切相关工作 |  | m3 | 526.94 | 760.77 |  | 400880.14
23 | 010504001005 | 人防墙体 | 1.混凝土种类:普通泵送混凝土 2.混凝土强度等级:C35 3.泵送高度:50m以内(含±0.00以下) 4.综合考虑:构件截面形式、尺寸、施工高度、混凝土拌和要求、骨料粒径及因施工工艺需要掺外加剂、泵送混凝土增加费用 5.完成本清单项目所需的一切相关工作 |  | m3 | 367.99 | 587.28 |  | 216113.17
本页小计 | [8 empty] | 640639.92
注：为计取规费等的使用，可在表中增设其中：“定额人工费”。
表—08
分部分项工程和单价措施项目清单与计价表
工程名称：地下室建筑与装饰工程 |  |  |  | 标段： |  |  |  | 第 9 页 共 83 页
序号 | 项目编码 | 项目名称 | 项目特征描述 |  | 计量单位 | 工程量 | 金额（元）
[7 empty] | 综合单价 |  | 综合合价 | 其中
暂估价
24 | 010504001006 | 直形墙 | 1.混凝土种类:普通泵送混凝土 2.混凝土强度等级:C60 3.泵送高度:50m以内(含±0.00以下) 4.综合考虑:构件截面形式、尺寸、施工高度、混凝土拌和要求、骨料粒径及因施工工艺需要掺外加剂、泵送混凝土增加费用 5.完成本清单项目所需的一切相关工作 |  | m3 | 158.86 | 677.61 |  | 107645.12
25 | 010505001001 | 有梁板 | 1.混凝土种类:普通泵送混凝土 2.混凝土强度等级:C35（内掺高性能膨胀剂8%） 3.泵送高度:50m以内(含±0.00以下) 4.综合考虑:构件截面形式、尺寸、施工高度、混凝土拌和要求、骨料粒径及因施工工艺需要掺外加剂、泵送混凝土增加费用 5.完成本清单项目所需的一切相关工作 |  | m3 | 1234.81 | 595.79 |  | 735687.45
26 | 010505001002 | 有梁板（车道板） | 1.混凝土种类:防水泵送混凝土 2.混凝土强度等级:C35（内掺高性能膨胀剂8%） 3.抗渗等级:P8 4.泵送高度:50m以内(含±0.00以下) 5.综合考虑:构件截面形式、尺寸、施工高度、混凝土拌和要求、骨料粒径及因施工工艺需要掺外加剂、泵送混凝土增加费用 6.完成本清单项目所需的一切相关工作 |  | m3 | 139.24 | 612.08 |  | 85226.02
本页小计 | [8 empty] | 928558.59
注：为计取规费等的使用，可在表中增设其中：“定额人工费”。
表—08
分部分项工程和单价措施项目清单与计价表
工程名称：地下室建筑与装饰工程 |  |  |  | 标段： |  |  |  | 第 10 页 共 83 页
序号 | 项目编码 | 项目名称 | 项目特征描述 |  | 计量单位 | 工程量 | 金额（元）
[7 empty] | 综合单价 |  | 综合合价 | 其中
暂估价
27 | 010506001001 | 直形楼梯 | 1.混凝土种类:普通泵送混凝土 2.混凝土强度等级:C35 3.泵送高度:50m以内(含±0.00以下) 4.综合考虑:构件截面形式、尺寸、施工高度、混凝土拌和要求、骨料粒径及因施工工艺需要掺外加剂、泵送混凝土增加费用 5.完成本清单项目所需的一切相关工作 |  | m3 | 54.5 | 622.88 |  | 33946.96
28 | 010503004001 | 圈梁 | 1.混凝土种类:普通混凝土 2.混凝土强度等级:C25 3.综合考虑:构件截面形式、尺寸、施工高度、混凝土拌和要求、骨料粒径及因施工工艺需要掺外加剂、泵送混凝土增加费用 4.完成本清单项目所需的一切相关工作 5.在洞内、地下室内、库内或暗室内进行施工 |  | m3 | 17.9 | 677.73 |  | 12131.37
29 | 010503004002 | 过梁 | 1.混凝土种类:普通混凝土 2.混凝土强度等级:C25 3.综合考虑:构件截面形式、尺寸、施工高度、混凝土拌和要求、骨料粒径及因施工工艺需要掺外加剂、泵送混凝土增加费用 4.完成本清单项目所需的一切相关工作 5.在洞内、地下室内、库内或暗室内进行施工 |  | m3 | 2.02 | 677.73 |  | 1369.01
本页小计 | [8 empty] | 47447.34
注：为计取规费等的使用，可在表中增设其中：“定额人工费”。
表—08
分部分项工程和单价措施项目清单与计价表
工程名称：地下室建筑与装饰工程 |  |  |  | 标段： |  |  |  | 第 11 页 共 83 页
序号 | 项目编码 | 项目名称 | 项目特征描述 |  | 计量单位 | 工程量 | 金额（元）
[7 empty] | 综合单价 |  | 综合合价 | 其中
暂估价
30 | 010502002001 | 构造柱 | 1.混凝土种类:普通混凝土 2.混凝土强度等级:C25 3.综合考虑:构件截面形式、尺寸、施工高度、混凝土拌和要求、骨料粒径及因施工工艺需要掺外加剂、泵送混凝土增加费用 4.完成本清单项目所需的一切相关工作 5.在洞内、地下室内、库内或暗室内进行施工 |  | m3 | 62.85 | 824.96 |  | 51848.74
31 | 010501006001 | 设备基础 | 1.混凝土种类:普通混凝土 2.混凝土强度等级:C25 3.综合考虑:构件截面形式、尺寸、施工高度、混凝土拌和要求、骨料粒径及因施工工艺需要掺外加剂、泵送混凝土增加费用 4.完成本清单项目所需的一切相关工作 5.在洞内、地下室内、库内或暗室内进行施工 |  | m3 | 17.58 | 509.78 |  | 8961.93
32 | 010507007001 | 门槛、反坎 | 1.混凝土种类:普通混凝土 2.混凝土强度等级:C20 3.综合考虑:构件截面形式、尺寸、施工高度、混凝土拌和要求、骨料粒径及因施工工艺需要掺外加剂、泵送混凝土增加费用 4.完成本清单项目所需的一切相关工作 5.在洞内、地下室内、库内或暗室内进行施工 |  | m3 | 1.3 | 1027.86 |  | 1336.22
本页小计 | [8 empty] | 62146.89
注：为计取规费等的使用，可在表中增设其中：“定额人工费”。
表—08
分部分项工程和单价措施项目清单与计价表
工程名称：地下室建筑与装饰工程 |  |  |  | 标段： |  |  |  | 第 12 页 共 83 页
序号 | 项目编码 | 项目名称 | 项目特征描述 |  | 计量单位 | 工程量 | 金额（元）
[7 empty] | 综合单价 |  | 综合合价 | 其中
暂估价
33 | 010507007002 | 门槛、反坎 | 1.混凝土种类:普通混凝土 2.混凝土强度等级:C25 3.综合考虑:构件截面形式、尺寸、施工高度、混凝土拌和要求、骨料粒径及因施工工艺需要掺外加剂、泵送混凝土增加费用 4.完成本清单项目所需的一切相关工作 5.在洞内、地下室内、库内或暗室内进行施工 |  | m3 | 2.98 | 1041.49 |  | 3103.64
34 | 010508001001 | 后浇带-基础 | 1.混凝土种类:防水泵送混凝土 2.混凝土强度等级:微膨胀 C40 3.抗渗等级:P8 4.泵送高度:50m以内(含±0.00以下) 5.综合考虑:构件截面形式、尺寸、施工高度、混凝土拌和要求、骨料粒径及因施工工艺需要掺外加剂、泵送混凝土增加费用 6.完成本清单项目所需的一切相关工作 |  | m3 | 113.85 | 703.51 |  | 80094.61
35 | 010508001002 | 后浇带-板 | 1.混凝土种类:防水泵送混凝土 2.混凝土强度等级:微膨胀 C40 3.抗渗等级:P8 4.泵送高度:50m以内(含±0.00以下) 5.综合考虑:构件截面形式、尺寸、施工高度、混凝土拌和要求、骨料粒径及因施工工艺需要掺外加剂、泵送混凝土增加费用 6.完成本清单项目所需的一切相关工作 |  | m3 | 47.46 | 702.39 |  | 33335.43
本页小计 | [8 empty] | 116533.68
注：为计取规费等的使用，可在表中增设其中：“定额人工费”。
表—08
分部分项工程和单价措施项目清单与计价表
工程名称：地下室建筑与装饰工程 |  |  |  | 标段： |  |  |  | 第 13 页 共 83 页
序号 | 项目编码 | 项目名称 | 项目特征描述 |  | 计量单位 | 工程量 | 金额（元）
[7 empty] | 综合单价 |  | 综合合价 | 其中
暂估价
36 | 010508001003 | 后浇带-板 | 1.混凝土种类:普通泵送混凝土 2.混凝土强度等级:微膨胀 C40 3.泵送高度:50m以内(含±0.00以下) 4.综合考虑:构件截面形式、尺寸、施工高度、混凝土拌和要求、骨料粒径及因施工工艺需要掺外加剂、泵送混凝土增加费用 5.完成本清单项目所需的一切相关工作 |  | m3 | 44.44 | 697.22 |  | 30984.46
37 | 010508001004 | 后浇带-梁 | 1.混凝土种类:防水泵送混凝土 2.混凝土强度等级:微膨胀 C40 3.抗渗等级:P8 4.泵送高度:50m以内(含±0.00以下) 5.综合考虑:构件截面形式、尺寸、施工高度、混凝土拌和要求、骨料粒径及因施工工艺需要掺外加剂、泵送混凝土增加费用 6.完成本清单项目所需的一切相关工作 |  | m3 | 7.64 | 716.83 |  | 5476.58
38 | 010508001005 | 后浇带-梁 | 1.混凝土种类:普通泵送混凝土 2.混凝土强度等级:微膨胀 C40 3.泵送高度:50m以内(含±0.00以下) 4.综合考虑:构件截面形式、尺寸、施工高度、混凝土拌和要求、骨料粒径及因施工工艺需要掺外加剂、泵送混凝土增加费用 5.完成本清单项目所需的一切相关工作 |  | m3 | 13.25 | 711.65 |  | 9429.36
本页小计 | [8 empty] | 45890.4
注：为计取规费等的使用，可在表中增设其中：“定额人工费”。
表—08
分部分项工程和单价措施项目清单与计价表
工程名称：地下室建筑与装饰工程 |  |  |  | 标段： |  |  |  | 第 14 页 共 83 页
序号 | 项目编码 | 项目名称 | 项目特征描述 |  | 计量单位 | 工程量 | 金额（元）
[7 empty] | 综合单价 |  | 综合合价 | 其中
暂估价
39 | 010508001006 | 后浇带-墙 | 1.混凝土种类:防水泵送混凝土 2.混凝土强度等级:微膨胀 C40 3.抗渗等级:P8 4.泵送高度:50m以内(含±0.00以下) 5.综合考虑:构件截面形式、尺寸、施工高度、混凝土拌和要求、骨料粒径及因施工工艺需要掺外加剂、泵送混凝土增加费用 6.完成本清单项目所需的一切相关工作 |  | m3 | 17.07 | 742.3 |  | 12671.06
|  | 钢筋工程 | [6 empty] | 7510169.78
40 | 010515001001 | 现浇构件钢筋 | 1.钢筋种类、规格:现浇构件圆钢 φ10内 2.钢筋制作、运输、损耗、绑扎、安装、浇捣混凝土时钢筋维护 3.综合考虑:浇捣混凝土时钢筋维护，可能发生的倒运、存放、吊装、连接，以及现浇构件中固定位置的隔铁、预制构件的吊钩及因钢筋加工综合开料和钢筋出厂实尺长度所引起钢筋非设计接驳或搭接长度等相关费用 |  | t | 4.455 | 4385.34 |  | 19536.69
41 | 010515001002 | 现浇构件钢筋 | 1.钢筋种类、规格:现浇构件箍筋 圆钢 φ10以内 2.钢筋制作、运输、损耗、绑扎、安装、浇捣混凝土时钢筋维护 3.综合考虑:浇捣混凝土时钢筋维护，可能发生的倒运、存放、吊装、连接，以及现浇构件中固定位置的隔铁、预制构件的吊钩及因钢筋加工综合开料和钢筋出厂实尺长度所引起钢筋非设计接驳或搭接长度等相关费用 |  | t | 11.881 | 5288.49 |  | 62832.55
本页小计 | [8 empty] | 95040.3
注：为计取规费等的使用，可在表中增设其中：“定额人工费”。
表—08
分部分项工程和单价措施项目清单与计价表
工程名称：地下室建筑与装饰工程 |  |  |  | 标段： |  |  |  | 第 15 页 共 83 页
序号 | 项目编码 | 项目名称 | 项目特征描述 |  | 计量单位 | 工程量 | 金额（元）
[7 empty] | 综合单价 |  | 综合合价 | 其中
暂估价
42 | 010515001003 | 现浇构件钢筋 | 1.钢筋种类、规格:现浇构件箍筋 带肋钢筋(HRB400内) φ10以内 2.钢筋制作、运输、损耗、绑扎、安装、浇捣混凝土时钢筋维护 3.综合考虑:浇捣混凝土时钢筋维护，可能发生的倒运、存放、吊装、连接，以及现浇构件中固定位置的隔铁、预制构件的吊钩及因钢筋加工综合开料和钢筋出厂实尺长度所引起钢筋非设计接驳或搭接长度等相关费用 |  | t | 100.426 | 5617.95 |  | 564188.25
43 | 010515001004 | 现浇构件钢筋 | 1.钢筋种类、规格:现浇构件箍筋 带肋钢筋(HRB400内) φ10以外 2.钢筋制作、运输、损耗、绑扎、安装、浇捣混凝土时钢筋维护 3.综合考虑:浇捣混凝土时钢筋维护，可能发生的倒运、存放、吊装、连接，以及现浇构件中固定位置的隔铁、预制构件的吊钩及因钢筋加工综合开料和钢筋出厂实尺长度所引起钢筋非设计接驳或搭接长度等相关费用 |  | t | 106.944 | 4254.96 |  | 455042.44
44 | 010515001005 | 现浇构件钢筋 | 1.钢筋种类、规格:现浇构件带肋钢筋 φ10以内 2.钢筋制作、运输、损耗、绑扎、安装、浇捣混凝土时钢筋维护 3.综合考虑:浇捣混凝土时钢筋维护，可能发生的倒运、存放、吊装、连接，以及现浇构件中固定位置的隔铁、预制构件的吊钩及因钢筋加工综合开料和钢筋出厂实尺长度所引起钢筋非设计接驳或搭接长度等相关费用 |  | t | 130.018 | 4280.31 |  | 556517.35
本页小计 | [8 empty] | 1575748.04
注：为计取规费等的使用，可在表中增设其中：“定额人工费”。
表—08
分部分项工程和单价措施项目清单与计价表
工程名称：地下室建筑与装饰工程 |  |  |  | 标段： |  |  |  | 第 16 页 共 83 页
序号 | 项目编码 | 项目名称 | 项目特征描述 |  | 计量单位 | 工程量 | 金额（元）
[7 empty] | 综合单价 |  | 综合合价 | 其中
暂估价
45 | 010515001006 | 现浇构件钢筋 | 1.钢筋种类、规格:现浇构件带肋钢筋 φ25以内 2.钢筋制作、运输、损耗、绑扎、安装、浇捣混凝土时钢筋维护 3.综合考虑:浇捣混凝土时钢筋维护，可能发生的倒运、存放、吊装、连接，以及现浇构件中固定位置的隔铁、预制构件的吊钩及因钢筋加工综合开料和钢筋出厂实尺长度所引起钢筋非设计接驳或搭接长度等相关费用 |  | t | 935.301 | 3900.43 |  | 3648076.08
46 | 010515001007 | 现浇构件钢筋 | 1.钢筋种类、规格:现浇构件带肋钢筋 φ25以外 2.钢筋制作、运输、损耗、绑扎、安装、浇捣混凝土时钢筋维护 3.综合考虑:浇捣混凝土时钢筋维护，可能发生的倒运、存放、吊装、连接，以及现浇构件中固定位置的隔铁、预制构件的吊钩及因钢筋加工综合开料和钢筋出厂实尺长度所引起钢筋非设计接驳或搭接长度等相关费用 |  | t | 74.872 | 3907.84 |  | 292587.8
47 | 010515001008 | 现浇构件钢筋 | 1.钢筋种类、规格:现浇构件带肋钢筋 φ10以内 带E 2.钢筋制作、运输、损耗、绑扎、安装、浇捣混凝土时钢筋维护 3.综合考虑:浇捣混凝土时钢筋维护，可能发生的倒运、存放、吊装、连接，以及现浇构件中固定位置的隔铁、预制构件的吊钩及因钢筋加工综合开料和钢筋出厂实尺长度所引起钢筋非设计接驳或搭接长度等相关费用 |  | t | 3.691 | 4304.79 |  | 15888.98
本页小计 | [8 empty] | 3956552.86
注：为计取规费等的使用，可在表中增设其中：“定额人工费”。
表—08
分部分项工程和单价措施项目清单与计价表
工程名称：地下室建筑与装饰工程 |  |  |  | 标段： |  |  |  | 第 17 页 共 83 页
序号 | 项目编码 | 项目名称 | 项目特征描述 |  | 计量单位 | 工程量 | 金额（元）
[7 empty] | 综合单价 |  | 综合合价 | 其中
暂估价
48 | 010515001009 | 现浇构件钢筋 | 1.钢筋种类、规格:现浇构件带肋钢筋 φ25以内 带E 2.钢筋制作、运输、损耗、绑扎、安装、浇捣混凝土时钢筋维护 3.综合考虑:浇捣混凝土时钢筋维护，可能发生的倒运、存放、吊装、连接，以及现浇构件中固定位置的隔铁、预制构件的吊钩及因钢筋加工综合开料和钢筋出厂实尺长度所引起钢筋非设计接驳或搭接长度等相关费用 |  | t | 335.61 | 4021.38 |  | 1349615.34
49 | 010515001010 | 现浇构件钢筋 | 1.钢筋种类、规格:现浇构件带肋钢筋 φ25以外 带E 2.钢筋制作、运输、损耗、绑扎、安装、浇捣混凝土时钢筋维护 3.综合考虑:浇捣混凝土时钢筋维护，可能发生的倒运、存放、吊装、连接，以及现浇构件中固定位置的隔铁、预制构件的吊钩及因钢筋加工综合开料和钢筋出厂实尺长度所引起钢筋非设计接驳或搭接长度等相关费用 |  | t | 85.652 | 4002.14 |  | 342791.3
50 | 010516003001 | 机械连接 | 1.连接方式:电渣压力焊接 φ18以内 2.综合考虑:安装埋设、磨光、车丝、固定安装等 3.完成本清单项目所需的一切相关工作 |  | 个 | 10663 | 8.29 |  | 88396.27
51 | 010516003002 | 机械连接 | 1.连接方式:电渣压力焊接 φ32以内 2.综合考虑:安装埋设、磨光、车丝、固定安装等 3.完成本清单项目所需的一切相关工作 |  | 个 | 3973 | 10.46 |  | 41557.58
本页小计 | [8 empty] | 1822360.49
注：为计取规费等的使用，可在表中增设其中：“定额人工费”。
表—08
分部分项工程和单价措施项目清单与计价表
工程名称：地下室建筑与装饰工程 |  |  |  | 标段： |  |  |  | 第 18 页 共 83 页
序号 | 项目编码 | 项目名称 | 项目特征描述 |  | 计量单位 | 工程量 | 金额（元）
[7 empty] | 综合单价 |  | 综合合价 | 其中
暂估价
52 | 010516003004 | 机械连接 | 1.连接方式:套筒直螺纹钢筋接头 φ25以内 2.综合考虑:安装埋设、磨光、车丝、固定安装等 3.完成本清单项目所需的一切相关工作 |  | 个 | 3557 | 14.92 |  | 53070.44
53 | 010516003003 | 机械连接 | 1.连接方式:套筒直螺纹钢筋接头 φ32以内 2.综合考虑:安装埋设、磨光、车丝、固定安装等 3.完成本清单项目所需的一切相关工作 |  | 个 | 1201 | 16.71 |  | 20068.71
|  | 金属结构工程 | [6 empty] | 646079.77
54 | 010904004001 | 钢板止水带 | 1.部位:外墙承台转角防水 2.止水带材料种类:钢板止水带 3.规格、尺寸:300*4mm 4.完成本清单项目所需的一切相关工作 5.在洞内、地下室内、库内或暗室内进行施工 |  | m | 351.41 | 75.81 |  | 26640.39
55 | 010904004003 | 钢板止水带 | 1.止水带材料种类:钢板止水带 2.规格、尺寸:3厚 3.完成本清单项目所需的一切相关工作 4.在洞内、地下室内、库内或暗室内进行施工 |  | m | 1298.31 | 75.81 |  | 98424.88
56 | 010904004004 | 中埋式止水带 | 1.部位:地下室底板边角部位及侧壁施工缝做法 2.止水带材料种类:中埋式止水带 3.详图集:10J301/44-3 4.完成本清单项目所需的一切相关工作 5.在洞内、地下室内、库内或暗室内进行施工 |  | m | 381.89 | 85.02 |  | 32468.29
本页小计 | [8 empty] | 230672.71
注：为计取规费等的使用，可在表中增设其中：“定额人工费”。
表—08
分部分项工程和单价措施项目清单与计价表
工程名称：地下室建筑与装饰工程 |  |  |  | 标段： |  |  |  | 第 19 页 共 83 页
序号 | 项目编码 | 项目名称 | 项目特征描述 |  | 计量单位 | 工程量 | 金额（元）
[7 empty] | 综合单价 |  | 综合合价 | 其中
暂估价
57 | 010904004002 | 外贴式止水带 | 1.部位:地下室底板后浇带 2.止水带材料种类:外贴式止水带 3.详图集:10J301/44-1 4.完成本清单项目所需的一切相关工作 5.在洞内、地下室内、库内或暗室内进行施工 |  | m | 467.58 | 85.02 |  | 39753.65
58 | 010904004006 | 遇水膨胀止水条 | 1.部位:底板后浇带、顶板后浇带、侧壁后浇带、桩头防水、 2.止水带材料种类:遇水膨胀止水条 3.完成本清单项目所需的一切相关工作 4.在洞内、地下室内、库内或暗室内进行施工 |  | m | 113.4 | 55.86 |  | 6334.52
59 | 010607005002 | 快易收口网 | 1.部位:底板后浇带、顶板后浇带、侧壁后浇带 2.钢丝网规格:快易收口网 3.包括:剪钢（铁）网、安装、安膨胀螺栓、运输等一切相关费用 4.完成本清单项目所需的一切相关工作 5.在洞内、地下室内、库内或暗室内进行施工 |  | m2 | 76.51 | 38.59 |  | 2952.52
60 | 010606008002 | 检修爬梯 | 1.部位:集水井内侧 2.钢材品种、规格:φ20 3.钢梯形式:爬式 4.防火要求:涂防锈漆一道，银灰色漆两道 5.完成本清单项目所需的一切相关工作 6.在洞内、地下室内、库内或暗室内进行施工 |  | t | 0.163 | 6555.33 |  | 1068.52
本页小计 | [8 empty] | 50109.21
注：为计取规费等的使用，可在表中增设其中：“定额人工费”。
表—08
分部分项工程和单价措施项目清单与计价表
工程名称：地下室建筑与装饰工程 |  |  |  | 标段： |  |  |  | 第 20 页 共 83 页
序号 | 项目编码 | 项目名称 | 项目特征描述 |  | 计量单位 | 工程量 | 金额（元）
[7 empty] | 综合单价 |  | 综合合价 | 其中
暂估价
61 | 010606008003 | 检修爬梯 | 1.部位:消防水池 2.钢材品种、规格:φ50不锈钢横管@300，壁厚1.5mm 3.固定:100*100*6（厚）钢板 4.φ8锚固筋 5.连接方式:电焊 6.钢梯形式:爬式 7.防火要求:涂防锈漆一道，银灰色漆两道 8.完成本清单项目所需的一切相关工作 9.在洞内、地下室内、库内或暗室内进行施工 |  | t | 0.075 | 7412.94 |  | 555.97
62 | 010604001001 | 钢梁 | 1.类型:工字型钢 2.钢材品种、规格:Q345 3.综合考虑:钢材厚度、规格、连接方式、安装、运距、除锈、油漆、钢构件的检测、探伤、场内运输等 4.完成本清单项目所需的一切相关工作 5.在洞内、地下室内、库内或暗室内进行施工 |  | t | 0.51 | 6719.7 |  | 3427.05
63 | 010603001001 | 钢柱 | 1.类型:工字型钢 2.钢材品种、规格:Q345 3.综合考虑:钢材厚度、规格、连接方式、安装、运距、除锈、油漆、钢构件的检测、探伤、场内运输等 4.完成本清单项目所需的一切相关工作 5.在洞内、地下室内、库内或暗室内进行施工 |  | t | 0.337 | 6488.91 |  | 2186.76
64 | 010516002002 | 预埋铁件 | 1.名称:预埋铁件（含防倒塌棚架的柱脚） 2.综合考虑:钢材类型、规格、尺寸、安装部位等 3.预埋铁件、制做、运输、安装埋设、焊接固定等相关费用 4.完成本清单项目所需的一切相关工作 |  | t | 0.935 | 11556.81 |  | 10805.62
本页小计 | [8 empty] | 16975.4
注：为计取规费等的使用，可在表中增设其中：“定额人工费”。
表—08
分部分项工程和单价措施项目清单与计价表
工程名称：地下室建筑与装饰工程 |  |  |  | 标段： |  |  |  | 第 21 页 共 83 页
序号 | 项目编码 | 项目名称 | 项目特征描述 |  | 计量单位 | 工程量 | 金额（元）
[7 empty] | 综合单价 |  | 综合合价 | 其中
暂估价
65 | 010607005005 | 砌块墙钢丝网加固 | 1.做法:内墙1、内墙2、内墙4、内墙5、墙1、墙3、墙4 2.钢丝网规格、种类:3厚外加剂专用砂浆抹基底刮糙,满挂热镀锌电焊钢丝网(φ1.2网孔12.7) 3.综合考虑:种、材质、规格、厚度 4.包括:剪钢（铁）网、安装、安膨胀螺栓、运输等一切相关费用 5.完成本清单项目所需的一切相关工作 6.在洞内、地下室内、库内或暗室内进行施工 |  | m2 | 17495.32 | 23.17 |  | 405366.56
66 | 010607005007 | 砌块墙钢丝网加固 | 1.部位:楼梯间和人流通道的填充墙（内墙） 2.钢丝网种类:镀锌钢丝网 3.钢丝网规格:孔尺寸≤20mmx20mm,钢丝直径0.9±0.04mm 4.完成本清单项目所需的一切相关工作 5.在洞内、地下室内、库内或暗室内进行施工 |  | m2 | 217.35 | 23.17 |  | 5036
67 | 010607005008 | 砌块墙钢丝网加固 | 1.部位:内墙砌体与不同材料墙体、构件交接处 2.钢丝网种类:应在找平层中附加镀锌钢丝网(网孔尺寸≤20mmx20mm,钢丝直径0.9mm)或耐碱玻璃纤维网格布(网眼≤8x8mm,130g/㎡),每侧宽度为100~150mm,用射钉或钢钉固定,间距≤400mm,防裂防空鼓 3.完成本清单项目所需的一切相关工作 4.在洞内、地下室内、库内或暗室内进行施工 |  | m2 | 477.3 | 23.17 |  | 11059.04
|  | 人防门工程 | [6 empty] | 558098.6
本页小计 | [8 empty] | 421461.6
注：为计取规费等的使用，可在表中增设其中：“定额人工费”。
表—08
分部分项工程和单价措施项目清单与计价表
工程名称：地下室建筑与装饰工程 |  |  |  | 标段： |  |  |  | 第 22 页 共 83 页
序号 | 项目编码 | 项目名称 | 项目特征描述 |  | 计量单位 | 工程量 | 金额（元）
[7 empty] | 综合单价 |  | 综合合价 | 其中
暂估价
68 | 010804007001 | 单扇无门槛防护密闭门 | 1.门类型:单扇无门槛防护密闭门 2.门代号及尺寸:WFM0822(6)：860*2260 3.包括:制作、安装、配件、调试、运输、预埋件及防腐、油漆等相关费用 4.完成本清单项目所需的一切相关工作 5.在洞内、地下室内、库内或暗室内进行施工 |  | 樘 | 3 | 6616.71 |  | 19850.13
69 | 010804007011 | 单扇无门槛防护密闭门 | 1.门类型:单扇无门槛防护密闭门 2.门代号及尺寸:WFM1222(6)：1260*2260 3.包括:制作、安装、配件、调试、运输、预埋件及防腐、油漆等相关费用 4.完成本清单项目所需的一切相关工作 5.在洞内、地下室内、库内或暗室内进行施工 |  | 樘 | 5 | 9694.26 |  | 48471.3
70 | 010804007012 | 单扇无门槛防护密闭门 | 1.门类型:单扇无门槛防护密闭门 2.门代号及尺寸:WFM1522(6)：1560*2260 3.包括:制作、安装、配件、调试、运输、预埋件及防腐、油漆等相关费用 4.完成本清单项目所需的一切相关工作 5.在洞内、地下室内、库内或暗室内进行施工 |  | 樘 | 4 | 12002.41 |  | 48009.64
本页小计 | [8 empty] | 116331.07
注：为计取规费等的使用，可在表中增设其中：“定额人工费”。
表—08
分部分项工程和单价措施项目清单与计价表
工程名称：地下室建筑与装饰工程 |  |  |  | 标段： |  |  |  | 第 23 页 共 83 页
序号 | 项目编码 | 项目名称 | 项目特征描述 |  | 计量单位 | 工程量 | 金额（元）
[7 empty] | 综合单价 |  | 综合合价 | 其中
暂估价
71 | 010804007002 | 单扇无门槛密闭门 | 1.门类型:单扇无门槛密闭门 2.门代号及尺寸:WM0822：860*2260 3.包括:制作、安装、配件、调试、运输、预埋件及防腐、油漆等相关费用 4.完成本清单项目所需的一切相关工作 5.在洞内、地下室内、库内或暗室内进行施工 |  | 樘 | 3 | 6477.64 |  | 19432.92
72 | 010804007014 | 单扇无门槛密闭门 | 1.门类型:单扇无门槛密闭门 2.门代号及尺寸:WM1222：1260*2260 3.包括:制作、安装、配件、调试、运输、预埋件及防腐、油漆等相关费用 4.完成本清单项目所需的一切相关工作 5.在洞内、地下室内、库内或暗室内进行施工 |  | 樘 | 7 | 9490.5 |  | 66433.5
73 | 010804007015 | 单扇无门槛密闭门 | 1.门类型:单扇无门槛密闭门 2.门代号及尺寸:WM1522：1560*2260 3.包括:制作、安装、配件、调试、运输、预埋件及防腐、油漆等相关费用 4.完成本清单项目所需的一切相关工作 5.在洞内、地下室内、库内或暗室内进行施工 |  | 樘 | 4 | 11750.14 |  | 47000.56
74 | 010804007007 | 钢结构活门槛双扇防护密闭门 | 1.门类型:钢结构活门槛双扇防护密闭门 2.门代号及尺寸:WSFM5525(6)：5560*2560 3.包括:制作、安装、配件、调试、运输、预埋件及防腐、油漆等相关费用 4.完成本清单项目所需的一切相关工作 5.在洞内、地下室内、库内或暗室内进行施工 |  | 樘 | 1 | 77332.5 |  | 77332.5
本页小计 | [8 empty] | 210199.48
注：为计取规费等的使用，可在表中增设其中：“定额人工费”。
表—08
分部分项工程和单价措施项目清单与计价表
工程名称：地下室建筑与装饰工程 |  |  |  | 标段： |  |  |  | 第 24 页 共 83 页
序号 | 项目编码 | 项目名称 | 项目特征描述 |  | 计量单位 | 工程量 | 金额（元）
[7 empty] | 综合单价 |  | 综合合价 | 其中
暂估价
75 | 010804007017 | 钢结构活门槛双扇防护密闭门 | 1.门类型:钢结构活门槛双扇防护密闭门 2.门代号及尺寸:WSFM4025(6)：4060*2560 3.包括:制作、安装、配件、调试、运输、预埋件及防腐、油漆等相关费用 4.完成本清单项目所需的一切相关工作 5.在洞内、地下室内、库内或暗室内进行施工 |  | 樘 | 2 | 56469.42 |  | 112938.84
76 | 010804007008 | 连通口双向受力双扇防护密闭门 | 1.门类型:连通口双向受力双扇防护密闭门 2.门代号及尺寸:GSFMG5525(6)：5560*2560 3.包括:制作、安装、配件、调试、运输、预埋件及防腐、油漆等相关费用 4.完成本清单项目所需的一切相关工作 5.在洞内、地下室内、库内或暗室内进行施工 |  | 樘 | 1 | 90635.01 |  | 90635.01
77 | 010804007009 | 防爆波活门 | 1.门类型:防爆波活门 2.门代号及尺寸:H600(6)：760*1460 3.包括:制作、安装、配件、调试、运输、预埋件及防腐、油漆等相关费用 4.完成本清单项目所需的一切相关工作 5.在洞内、地下室内、库内或暗室内进行施工 |  | 樘 | 4 | 4376.61 |  | 17506.44
78 | 040402016001 | 防堵铁栅 | 1.部位:人防进风口 2.材质:L50X50X5对焊、M10YG 型胀锚螺拴、A12@80 3.完成本清单项目所需的一切相关工作 4.在洞内、地下室内、库内或暗室内进行施工 |  | m2 | 58.03 | 180.73 |  | 10487.76
本页小计 | [8 empty] | 231568.05
注：为计取规费等的使用，可在表中增设其中：“定额人工费”。
表—08
分部分项工程和单价措施项目清单与计价表
工程名称：地下室建筑与装饰工程 |  |  |  | 标段： |  |  |  | 第 25 页 共 83 页
序号 | 项目编码 | 项目名称 | 项目特征描述 |  | 计量单位 | 工程量 | 金额（元）
[7 empty] | 综合单价 |  | 综合合价 | 其中
暂估价
|  | 门窗工程 | [6 empty] | 292374.31
79 | 010802003001 | 钢质防火门 | 1.门类型:甲级钢质防火门(单扇） 2.综合考虑:单、双扇防火门制作、安装，五金、门锁、闭门器、防护材料等 3.包括:制作、安装，五金、门锁、闭门器、防护等费用 4.完成本清单项目所需的一切相关工作 5.在洞内、地下室内、库内或暗室内进行施工 |  | m2 | 58.3 | 524.61 |  | 30584.76
80 | 010802003002 | 钢质防火门 | 1.门类型:甲级钢质防火门(双扇） 2.综合考虑:单、双扇防火门制作、安装，五金、门锁、闭门器、防护材料等 3.包括:制作、安装，五金、门锁、闭门器、防护等费用 4.完成本清单项目所需的一切相关工作 5.在洞内、地下室内、库内或暗室内进行施工 |  | m2 | 258.04 | 504.92 |  | 130289.56
81 | 010802003005 | 钢质防火门 | 1.门类型:丙级钢质防火门(单扇） 2.综合考虑:单、双扇防火门制作、安装，五金、门锁、闭门器、防护材料等 3.包括:制作、安装，五金、门锁、闭门器、防护等费用 4.完成本清单项目所需的一切相关工作 5.在洞内、地下室内、库内或暗室内进行施工 |  | m2 | 3.96 | 513.53 |  | 2033.58
本页小计 | [8 empty] | 162907.9
注：为计取规费等的使用，可在表中增设其中：“定额人工费”。
表—08
分部分项工程和单价措施项目清单与计价表
工程名称：地下室建筑与装饰工程 |  |  |  | 标段： |  |  |  | 第 26 页 共 83 页
序号 | 项目编码 | 项目名称 | 项目特征描述 |  | 计量单位 | 工程量 | 金额（元）
[7 empty] | 综合单价 |  | 综合合价 | 其中
暂估价
82 | 010807002001 | 甲级防火窗 | 1.窗类型:甲级防火窗 2.耐火极限:综合考虑 3.包括:制作、安装，五金、门锁、闭门器、防护等费用 4.完成本清单项目所需的一切相关工作 5.在洞内、地下室内、库内或暗室内进行施工 |  | m2 | 2.52 | 715.17 |  | 1802.23
83 | 010807003001 | 铝合金防雨百叶 | 1.框、扇材质:铝合金防雨百叶 2.包括:框扇、运输、安装、打胶、五金配件、周边塞缝防腐、附加防水、防雷处理等相关费用 3.完成本清单项目所需的一切相关工作 4.在洞内、地下室内、库内或暗室内进行施工 |  | m2 | 8.64 | 544.79 |  | 4706.99
84 | 010803002001 | 成品特级防火卷帘 | 1.类别:成品特级防火卷帘 2.耐火极限:耐火极限≥3.0h 3.启动装置品种、规格:卷闸电动装置D-600 4.综合考虑:卷帘规格、启动装置、停滞装置、防烟性能、五金、特殊五金、卷帘（闸）门、活动小门等制作、安装、运输相关费用 5.完成本清单项目所需的一切相关工作 6.在洞内、地下室内、库内或暗室内进行施工 |  | m2 | 137.25 | 894.58 |  | 122781.11
85 | 040701019006 | 防鼠防虫网 | 1.部位:用于通风（排烟）的百叶窗、电梯机房、电气用房的可开启窗扇内侧 2.材质、规格:加设不锈钢（150目/英寸，丝号46）防鼠防虫网 3.完成本清单项目所需的一切相关工作 4.在洞内、地下室内、库内或暗室内进行施工 |  | m2 | 8.64 | 20.38 |  | 176.08
本页小计 | [8 empty] | 129466.41
注：为计取规费等的使用，可在表中增设其中：“定额人工费”。
表—08
分部分项工程和单价措施项目清单与计价表
工程名称：地下室建筑与装饰工程 |  |  |  | 标段： |  |  |  | 第 27 页 共 83 页
序号 | 项目编码 | 项目名称 | 项目特征描述 |  | 计量单位 | 工程量 | 金额（元）
[7 empty] | 综合单价 |  | 综合合价 | 其中
暂估价
|  | 屋面及防水工程 | [6 empty] | 4597229.09
86 | 011103003003 | 滤水板 | 1.做法:F01 2.规格、材质:20高塑料滤水板,凸点向上 3.综合考虑:铺贴方式、规格、材料颜色、拼缝等 4.包括:材料费用、材料运输、基层清理、等相关费用 5.完成本清单项目所需的一切相关工作 |  | m2 | 2063.56 | 40.04 |  | 82624.94
87 | 010902003006 | 细石混凝土刚性层 | 1.做法:F01、F02 2.厚度:70mm 3.混凝土强度等级:C20细石混凝土，增设φ4@100双向钢筋网 4.包括:材料费用、材料运输、基层处理、刷基层处理剂、涂刷防水膜、搭接、附加层、加强层的增加等相关费用 5.综合考虑:分隔缝间距、嵌缝材料种类等 6.完成本清单项目所需的一切相关工作 |  | m2 | 5061.68 | 41.55 |  | 210312.8
88 | 010501001008 | 轻集料混凝土 | 1.做法:F01 2.厚度:30mm（最薄处） 3.混凝土种类:LC5.0轻集料混凝土（密度:500kg/m³ ）找1%坡---结构找坡取消此做法 4.完成本清单项目所需的一切相关工作 |  | m3 | 2063.56 | 610.62 |  | 1260051.01
本页小计 | [8 empty] | 1552988.75
注：为计取规费等的使用，可在表中增设其中：“定额人工费”。
表—08
分部分项工程和单价措施项目清单与计价表
工程名称：地下室建筑与装饰工程 |  |  |  | 标段： |  |  |  | 第 28 页 共 83 页
序号 | 项目编码 | 项目名称 | 项目特征描述 |  | 计量单位 | 工程量 | 金额（元）
[7 empty] | 综合单价 |  | 综合合价 | 其中
暂估价
89 | 010902001004 | 卷材防水 | 1.做法:F01 2.卷材品种、规格、厚度:4厚SBS改性沥青耐根穿刺防水卷材 3.综合考虑:搭接以及附加层、加强层的增加等相关费用 4.包括:材料费用、材料运输、基层处理、刷底油、铺防水卷材、接缝、保护层铺设、阴阳角 5.完成本清单项目所需的一切相关工作 |  | m2 | 2063.56 | 66.92 |  | 138093.44
90 | 010902002002 | 涂膜防水 | 1.做法:F01、F02 2.防水膜品种:2mm厚非固化橡胶沥青防水涂料 3.综合考虑:涂膜遍数 4.包括:材料费用、材料运输、基层处理、刷基层处理剂、涂刷防水膜、搭接、上翻以及附加层、加强层的增加等相关费用 5.完成本清单项目所需的一切相关工作 |  | m2 | 5061.68 | 56.02 |  | 283555.31
91 | 010904003011 | 水泥砂浆找平层 | 1.做法:F01、F02 2.砂浆厚度、配合比:20厚WS M20水泥砂浆找平层 3.综合考虑:基底类型、砂浆种类、厚度、配合比 4.包括:修整表面、基层处理、砂浆制作、运输、抹灰、找平、罩面、压光等相关费用 5.完成本清单项目所需的一切相关工作 |  | m2 | 5061.68 | 18.28 |  | 92527.51
本页小计 | [8 empty] | 514176.26
注：为计取规费等的使用，可在表中增设其中：“定额人工费”。
表—08
分部分项工程和单价措施项目清单与计价表
工程名称：地下室建筑与装饰工程 |  |  |  | 标段： |  |  |  | 第 29 页 共 83 页
序号 | 项目编码 | 项目名称 | 项目特征描述 |  | 计量单位 | 工程量 | 金额（元）
[7 empty] | 综合单价 |  | 综合合价 | 其中
暂估价
92 | 010902001005 | 卷材防水 | 1.做法:F02、F04 2.卷材品种、规格、厚度:4mm厚SBS改性沥青卷材II型 3.综合考虑:搭接以及附加层、加强层的增加等相关费用 4.包括:材料费用、材料运输、基层处理、刷底油、铺防水卷材、接缝、保护层铺设、阴阳角 5.完成本清单项目所需的一切相关工作 |  | m2 | 12800.8 | 53.32 |  | 682538.66
93 | 010903003007 | 水泥砂浆找平层 | 1.部位:F03 2.砂浆厚度、配合比:20厚WP M20水泥砂浆找平层 3.刷基层处理剂一遍 4.综合考虑:基底类型、砂浆种类、厚度、配合比 5.包括:修整表面、基层处理、砂浆制作、运输、抹灰、找平、罩面、压光等相关费用 6.完成本清单项目所需的一切相关工作 |  | m2 | 2945.4 | 25.92 |  | 76344.77
94 | 010902002003 | 涂膜防水 | 1.部位:F03 2.防水膜品种:2mm厚改性沥青防水涂料 3.综合考虑:涂膜遍数 4.包括:材料费用、材料运输、基层处理、刷基层处理剂、涂刷防水膜、搭接、上翻以及附加层、加强层的增加等相关费用 5.完成本清单项目所需的一切相关工作 |  | m2 | 3262.42 | 44.91 |  | 146515.28
本页小计 | [8 empty] | 905398.71
注：为计取规费等的使用，可在表中增设其中：“定额人工费”。
表—08
分部分项工程和单价措施项目清单与计价表
工程名称：地下室建筑与装饰工程 |  |  |  | 标段： |  |  |  | 第 30 页 共 83 页
序号 | 项目编码 | 项目名称 | 项目特征描述 |  | 计量单位 | 工程量 | 金额（元）
[7 empty] | 综合单价 |  | 综合合价 | 其中
暂估价
95 | 010902001006 | 卷材防水 | 1.部位:F03 2.卷材品种、规格、厚度:3mm厚自粘聚合物改性沥青防水卷材(聚酯胎) 3.综合考虑:搭接以及附加层、加强层的增加等相关费用 4.包括:材料费用、材料运输、基层处理、刷底油、铺防水卷材、接缝、保护层铺设、阴阳角 5.完成本清单项目所需的一切相关工作 |  | m2 | 2945.4 | 45.65 |  | 134457.51
96 | 010902001007 | 卷材防水 | 1.部位:F04 2.卷材品种、规格、厚度:3mm厚自粘聚合物改性沥青防水卷材(聚酯胎) 3.综合考虑:搭接以及附加层、加强层的增加等相关费用 4.包括:材料费用、材料运输、基层处理、刷底油、铺防水卷材、接缝、保护层铺设、阴阳角 5.完成本清单项目所需的一切相关工作 |  | m2 | 9802.6795 | 59.39 |  | 582181.14
本页小计 | [8 empty] | 716638.65
注：为计取规费等的使用，可在表中增设其中：“定额人工费”。
表—08
分部分项工程和单价措施项目清单与计价表
工程名称：地下室建筑与装饰工程 |  |  |  | 标段： |  |  |  | 第 31 页 共 83 页
序号 | 项目编码 | 项目名称 | 项目特征描述 |  | 计量单位 | 工程量 | 金额（元）
[7 empty] | 综合单价 |  | 综合合价 | 其中
暂估价
97 | 010902003005 | 地下室底板 | 1.做法:F04 2.混凝土种类:20厚C20细石混凝土将塑料排水板的支点空隙填满 3.塑料排水板在平整的结构底板上互相搭接满铺 4.保护层砂浆厚度、配合比:50厚C20细石混凝土保护层 5.找平层砂浆厚度、配合比:20厚DS M20水泥砂浆找平层 6.包括:材料费用、材料运输、基层处理、刷基层处理剂、涂刷防水膜、搭接、附加层、加强层的增加等相关费用 7.综合考虑:分隔缝间距、嵌缝材料种类等 8.完成本清单项目所需的一切相关工作 |  | m2 | 6108.4358 | 83.77 |  | 511703.67
98 | 010902003007 | 桩承台和集水井 | 1.做法:F04 2.保护层砂浆厚度、配合比:50厚C20细石混凝土保护层 3.找平层砂浆厚度、配合比:20厚DS M20水泥砂浆找平层 4.包括:材料费用、材料运输、基层处理、刷基层处理剂、涂刷防水膜、搭接、附加层、加强层的增加等相关费用 5.综合考虑:分隔缝间距、嵌缝材料种类等 6.完成本清单项目所需的一切相关工作 |  | m2 | 3694.2437 | 57.72 |  | 213231.75
本页小计 | [8 empty] | 724935.42
注：为计取规费等的使用，可在表中增设其中：“定额人工费”。
表—08
分部分项工程和单价措施项目清单与计价表
工程名称：地下室建筑与装饰工程 |  |  |  | 标段： |  |  |  | 第 32 页 共 83 页
序号 | 项目编码 | 项目名称 | 项目特征描述 |  | 计量单位 | 工程量 | 金额（元）
[7 empty] | 综合单价 |  | 综合合价 | 其中
暂估价
99 | 010301004001 | 桩头防水 | 1.部位:地下室底板桩头防水 2.砂浆厚度、配合比:20厚1：2聚合物水泥防水砂浆防水层（每边外扩至附加防水卷材周边以外≥250mm范围） 3.防水膜品种:水泥基渗透结晶型涂料防水层,每平方米用量不应小于1.5kg，且厚度不应小于1.0mm，刷至桩身周边以外≥250mm范围 4.遇水膨胀止水条（胶） 5.完成本清单项目所需的一切相关工作 |  | 根 | 655 | 133.91 |  | 87711.05
100 | 010904002004 | 楼(地)面涂膜防水 | 1.做法:楼-1 2.防水膜品种:2.0厚聚合物水泥防水涂料,上翻高度500mm 3.综合考虑:涂膜遍数 4.包括:材料费用、材料运输、基层处理、刷基层处理剂、涂刷防水膜、搭接、上翻以及附加层、加强层的增加等相关费用 5.完成本清单项目所需的一切相关工作 6.在洞内、地下室内、库内或暗室内进行施工 |  | m2 | 381.26 | 51.26 |  | 19543.39
本页小计 | [8 empty] | 107254.44
注：为计取规费等的使用，可在表中增设其中：“定额人工费”。
表—08
分部分项工程和单价措施项目清单与计价表
工程名称：地下室建筑与装饰工程 |  |  |  | 标段： |  |  |  | 第 33 页 共 83 页
序号 | 项目编码 | 项目名称 | 项目特征描述 |  | 计量单位 | 工程量 | 金额（元）
[7 empty] | 综合单价 |  | 综合合价 | 其中
暂估价
101 | 010904002005 | 楼(地)面涂膜防水 | 1.做法:楼-1 2.防水膜品种:1.5厚聚氨酯防水涂料,遇墙上翻沿墙面高出楼地面最终完成面300,在阴阳角、管道根部、排水口等节点做防水附加层,防水附加层采用1.5厚聚氨酯防水涂膜,附加层宽度应按加强部位的每个方向外扩250 3.综合考虑:涂膜遍数 4.包括:材料费用、材料运输、基层处理、刷基层处理剂、涂刷防水膜、搭接、上翻以及附加层、加强层的增加等相关费用 5.完成本清单项目所需的一切相关工作 6.在洞内、地下室内、库内或暗室内进行施工 |  | m2 | 381.26 | 38.47 |  | 14667.07
102 | 010903002010 | 楼(地)面涂膜防水 | 1.做法:楼-4 2.防水膜品种: 2厚聚合物水泥防水涂料(II型) 3.综合考虑:涂膜遍数 4.包括:材料费用、材料运输、基层处理、刷基层处理剂、涂刷防水膜、搭接、上翻以及附加层、加强层的增加等相关费用 5.完成本清单项目所需的一切相关工作 6.在洞内、地下室内、库内或暗室内进行施工 |  | m2 | 5.16 | 51.26 |  | 264.5
本页小计 | [8 empty] | 14931.57
注：为计取规费等的使用，可在表中增设其中：“定额人工费”。
表—08
分部分项工程和单价措施项目清单与计价表
工程名称：地下室建筑与装饰工程 |  |  |  | 标段： |  |  |  | 第 34 页 共 83 页
序号 | 项目编码 | 项目名称 | 项目特征描述 |  | 计量单位 | 工程量 | 金额（元）
[7 empty] | 综合单价 |  | 综合合价 | 其中
暂估价
103 | 010903002014 | 墙面涂膜防水 | 1.做法:楼-1 2.防水膜品种:2.0厚聚合物水泥防水涂料,上翻高度500mm 3.综合考虑:涂膜遍数 4.包括:材料费用、材料运输、基层处理、刷基层处理剂、涂刷防水膜、搭接、上翻以及附加层、加强层的增加等相关费用 5.完成本清单项目所需的一切相关工作 6.在洞内、地下室内、库内或暗室内进行施工 |  | m2 | 763.72 | 57.38 |  | 43822.25
104 | 010903002013 | 墙面涂膜防水 | 1.做法:踢-1、踢脚1 2.防水膜品种:2厚A类I型非外露多组分聚氨酯防水涂料,遇墙上返,高出建筑完成面300mm(有水房间时使用) 3.综合考虑:涂膜遍数 4.包括:材料费用、材料运输、基层处理、刷基层处理剂、涂刷防水膜、搭接、上翻以及附加层、加强层的增加等相关费用 5.在洞内、地下室内、库内或暗室内进行施工 |  | m2 | 337.01 | 50.69 |  | 17083.04
|  | 保温、隔热、防腐工程 | [6 empty] | 270705.31
105 | 011003001002 | 聚酯无纺布 | 1.做法:F01 2.隔离层材料品种:200g/m²聚酯无纺布 3.综合考虑:搭接以及附加层、加强层的增加等相关费用 4.包括:材料费用、材料运输、基层处理、刷底油、铺防水卷材、接缝、阴阳角 5.完成本清单项目所需的一切相关工作 |  | m2 | 2063.56 | 4.29 |  | 8852.67
本页小计 | [8 empty] | 69757.96
注：为计取规费等的使用，可在表中增设其中：“定额人工费”。
表—08
分部分项工程和单价措施项目清单与计价表
工程名称：地下室建筑与装饰工程 |  |  |  | 标段： |  |  |  | 第 35 页 共 83 页
序号 | 项目编码 | 项目名称 | 项目特征描述 |  | 计量单位 | 工程量 | 金额（元）
[7 empty] | 综合单价 |  | 综合合价 | 其中
暂估价
106 | 011003001001 | 隔离层 | 1.做法:F01、F02 2.隔离层材料品种: 干铺0.4mm厚聚乙烯薄膜隔离层 3.综合考虑:搭接以及附加层、加强层的增加等相关费用 4.包括:材料费用、材料运输、基层处理、刷底油、铺防水卷材、接缝、阴阳角 5.完成本清单项目所需的一切相关工作 |  | m2 | 5061.68 | 6.93 |  | 35077.44
107 | 011001003001 | 保温隔热墙面 | 1.部位:F03 2.保温隔热材料品种、规格及厚度:30厚挤塑聚苯乙烯泡沫板保护层用建筑胶粘贴,密度≥30kg/m3 3.综合考虑:粘结材料种类和做法、防护材料种类和做法、铺设方式、砂浆种类、配合比 4.包括:材料费用、材料运输、基层清理、拍实、平整、找坡、刷粘结材料、铺粘保温层、铺刷（喷）防护材料、砂浆制作、运输、抹平压实等相关费用 5.完成本清单项目所需的一切相关工作 |  | m2 | 2802.467 | 53.83 |  | 150856.8
108 | 011001004002 | 保温柱、梁 | 1.做法:内墙1、内墙2、内墙3、内墙4、内墙5、内墙6 2.保温材料:仅梁柱部分涂膜15厚保温凝胶 3.综合考虑:平、立面，厚度、分隔缝宽、嵌缝材料、找坡 4.完成本清单项目所需的一切相关工作 5.在洞内、地下室内、库内或暗室内进行施工 |  | m2 | 766.93 | 98.99 |  | 75918.4
|  | 楼地面装饰工程 | [6 empty] | 1653092.31
本页小计 | [8 empty] | 261852.64
注：为计取规费等的使用，可在表中增设其中：“定额人工费”。
表—08
分部分项工程和单价措施项目清单与计价表
工程名称：地下室建筑与装饰工程 |  |  |  | 标段： |  |  |  | 第 36 页 共 83 页
序号 | 项目编码 | 项目名称 | 项目特征描述 |  | 计量单位 | 工程量 | 金额（元）
[7 empty] | 综合单价 |  | 综合合价 | 其中
暂估价
109 | 011102001001 | 石材门槛石 | 1.做法:地1 2.面层厚度、砂浆配合比:ST-01:20mm意大利灰大理石，石材(六面防水),专用填缝剂填缝(光面石材须结晶处理) 3.结合层厚度、砂浆配合比:30厚WS M15水泥砂浆(干硬性)结合层 4.素水泥浆一遍 5.综合考虑:颜色、铺贴样式、开孔尺寸、磨边形状、开槽类别、嵌缝、结合层种类、厚度、石面处理（光面、火烧面、荔枝面等）等，包括基层处理、抹结合层、面层铺设、嵌缝、砖缝处理、块料损耗、下脚料、开孔、切角、磨边、抛光、防潮、防污、防渗漏、防锈、刷养护液或保护液、材料运输等 6.完成本清单项目所需的一切相关工作 7.在洞内、地下室内、库内或暗室内进行施工 |  | m2 | 16.06 | 440.96 |  | 7081.82
本页小计 | [8 empty] | 7081.82
注：为计取规费等的使用，可在表中增设其中：“定额人工费”。
表—08
分部分项工程和单价措施项目清单与计价表
工程名称：地下室建筑与装饰工程 |  |  |  | 标段： |  |  |  | 第 37 页 共 83 页
序号 | 项目编码 | 项目名称 | 项目特征描述 |  | 计量单位 | 工程量 | 金额（元）
[7 empty] | 综合单价 |  | 综合合价 | 其中
暂估价
110 | 011102003003 | 玻化砖楼面 | 1.做法:地2 2.面层厚度、砂浆配合比:HT-07：800*800*10mm浅灰色玻化砖 3.10厚专用地砖胶粘剂粘贴,填缝剂填缝 4.找平层厚度、砂浆配合比:20厚DS M20水泥砂浆找平 5.素水泥浆一遍 6.钢筋混凝土楼板,表面清扫干净 7.综合考虑:块料厚度、颜色、结合层砂浆种类、配合比、基底类型 8.包括:修整表面、基层处理、砂浆制作、运输、抹灰、找平、罩面、压光、面层铺贴、其它 9.完成本清单项目所需的一切相关工作 10.在洞内、地下室内、库内或暗室内进行施工 |  | m2 | 186.95 | 142.51 |  | 26642.24
本页小计 | [8 empty] | 26642.24
注：为计取规费等的使用，可在表中增设其中：“定额人工费”。
表—08
分部分项工程和单价措施项目清单与计价表
工程名称：地下室建筑与装饰工程 |  |  |  | 标段： |  |  |  | 第 38 页 共 83 页
序号 | 项目编码 | 项目名称 | 项目特征描述 |  | 计量单位 | 工程量 | 金额（元）
[7 empty] | 综合单价 |  | 综合合价 | 其中
暂估价
111 | 011102003004 | 玻化砖楼面(拉槽面) | 1.做法:地2 2.面层厚度、砂浆配合比:HT-07a：800*800*10mm浅灰色玻化砖(拉槽面)，(整砖拉槽,槽距50mm,槽深3mm) 3.10厚专用地砖胶粘剂粘贴,填缝剂填缝 4.找平层厚度、砂浆配合比:20厚DS M20水泥砂浆找平 5.素水泥浆一遍 6.钢筋混凝土楼板,表面清扫干净 7.综合考虑:块料厚度、颜色、结合层砂浆种类、配合比、基底类型 8.包括:修整表面、基层处理、砂浆制作、运输、抹灰、找平、罩面、压光、面层铺贴、其它 9.完成本清单项目所需的一切相关工作 10.在洞内、地下室内、库内或暗室内进行施工 |  | m2 | 21.72 | 257.07 |  | 5583.56
本页小计 | [8 empty] | 5583.56
注：为计取规费等的使用，可在表中增设其中：“定额人工费”。
表—08
分部分项工程和单价措施项目清单与计价表
工程名称：地下室建筑与装饰工程 |  |  |  | 标段： |  |  |  | 第 39 页 共 83 页
序号 | 项目编码 | 项目名称 | 项目特征描述 |  | 计量单位 | 工程量 | 金额（元）
[7 empty] | 综合单价 |  | 综合合价 | 其中
暂估价
112 | 011102003001 | 防滑地砖楼面 | 1.做法:楼-1 2.面层材料品种、规格、颜色:10厚600*600防滑地砖 3.10厚专用地砖胶粘剂粘贴,填缝剂填缝 4.找平层厚度、砂浆配合比:20厚DS M20水泥砂浆找平 5.找坡层厚度、砂浆配合比:最薄处20厚DS M20水泥砂浆找坡1%坡向地漏,阴角与阳角位置分别作R=50及R≥20的圆弧处理 6.素水泥浆一遍 7.钢筋混凝土楼板,表面清扫干净 8.综合考虑:块料厚度、颜色、结合层砂浆种类、配合比、基底类型 9.包括:修整表面、基层处理、砂浆制作、运输、抹灰、找平、罩面、压光、面层铺贴、其它 10.在洞内、地下室内、库内或暗室内进行施工 |  | m2 | 385.68 | 130.47 |  | 50319.67
113 | 010501001009 | 陶粒混凝土回填 | 1.做法:楼-1、楼-3、楼-4、楼-6 2.混凝土种类:陶粒混凝土回填,密度:15.0kn/m3 3.综合考虑整理基层、捣固、理平、压实 4.完成本清单项目所需的一切相关工作 5.在洞内、地下室内、库内或暗室内进行施工 |  | m3 | 692.94 | 544.55 |  | 377340.48
本页小计 | [8 empty] | 427660.15
注：为计取规费等的使用，可在表中增设其中：“定额人工费”。
表—08
分部分项工程和单价措施项目清单与计价表
工程名称：地下室建筑与装饰工程 |  |  |  | 标段： |  |  |  | 第 40 页 共 83 页
序号 | 项目编码 | 项目名称 | 项目特征描述 |  | 计量单位 | 工程量 | 金额（元）
[7 empty] | 综合单价 |  | 综合合价 | 其中
暂估价
114 | 011102003002 | 防滑地砖楼面 | 1.做法:楼-2 2.面层厚度、砂浆配合比:10厚600*600防滑地砖 3.10厚专用地砖胶粘剂粘贴,填缝剂填缝 4.找平层厚度、砂浆配合比:20厚DS M20水泥砂浆找平 5.素水泥浆一遍 6.钢筋混凝土楼板,表面清扫干净 7.综合考虑:块料厚度、颜色、结合层砂浆种类、配合比、基底类型 8.包括:修整表面、基层处理、砂浆制作、运输、抹灰、找平、罩面、压光、面层铺贴、其它 9.完成本清单项目所需的一切相关工作 10.在洞内、地下室内、库内或暗室内进行施工 |  | m2 | 886.27 | 108.01 |  | 95726.02
115 | 011101001014 | ALE隔声涂料 | 1.做法:楼-2、地2 2.5厚ALE隔声涂料,沿墙面翻起至装饰面层表面 3.5厚专用胶粘剂粘贴 4.注:仅办公功能设置 5.综合考虑:平、立面、基层处理、搭接以及附加层、加强层的增加 6.完成本清单项目所需的一切相关工作 7.在洞内、地下室内、库内或暗室内进行施工 |  | m2 | 1094.94 | 26.5 |  | 29015.91
本页小计 | [8 empty] | 124741.93
注：为计取规费等的使用，可在表中增设其中：“定额人工费”。
表—08
分部分项工程和单价措施项目清单与计价表
工程名称：地下室建筑与装饰工程 |  |  |  | 标段： |  |  |  | 第 41 页 共 83 页
序号 | 项目编码 | 项目名称 | 项目特征描述 |  | 计量单位 | 工程量 | 金额（元）
[7 empty] | 综合单价 |  | 综合合价 | 其中
暂估价
116 | 011101001015 | 水泥砂浆楼面 | 1.做法:楼-3、楼-4 2.找平层厚度、砂浆配合比:20厚DS M20水泥砂浆找平,表面抹光 3.素水泥浆一遍 4.钢筋混凝土楼板,表面清扫干净 5.综合考虑:铺设部位、找坡、砂浆种类、配合比 6.综合考虑补平孔洞、基层处理、砂浆制作、运输、刷水泥浆、抹平压实、其它 7.完成本清单项目所需的一切相关工作 8.在洞内、地下室内、库内或暗室内进行施工 |  | m2 | 159.05 | 35.53 |  | 5651.05
117 | 011101005001 | 环氧地坪漆面 | 1.做法:楼-5 2.面层材料、品种:3厚环氧地坪漆，强度达标后表面修补打磨(燃烧性能为A级) 3.环氧稀胶泥一道 4.40厚C30细石混凝土(内配φ6@200双向钢筋网),每6mx6m留仓缝,缝内填沥青油膏,随打随抹光 5.素水泥浆一遍 6.现浇钢筋混凝土楼板,表面清扫干净 7.综合考虑:块料厚度、颜色、结合层砂浆种类、配合比、基底类型 8.包括:修整表面、基层处理、砂浆制作、运输、抹灰、找平、罩面、压光、面层铺贴、其它 9.完成本清单项目所需的一切相关工作 10.在洞内、地下室内、库内或暗室内进行施工 |  | m2 | 11.32 | 232.2 |  | 2628.5
本页小计 | [8 empty] | 8279.55
注：为计取规费等的使用，可在表中增设其中：“定额人工费”。
表—08
分部分项工程和单价措施项目清单与计价表
工程名称：地下室建筑与装饰工程 |  |  |  | 标段： |  |  |  | 第 42 页 共 83 页
序号 | 项目编码 | 项目名称 | 项目特征描述 |  | 计量单位 | 工程量 | 金额（元）
[7 empty] | 综合单价 |  | 综合合价 | 其中
暂估价
118 | 011101001016 | 防静电水泥砂浆楼面 | 1.做法:楼-6 2.2.0厚防静电水性无溶剂环氧面涂1.5厚无溶剂环氧腻子,强度达标后表面修补打磨(燃烧性能为A级) 3.防静电无溶剂环氧底料一道0.4厚 4.30厚DS M20防静电水泥砂浆找平,内配防静电接地金属网,表面抹平 5.现浇钢筋混凝土楼板,表面清扫干净 6.综合考虑:块料厚度、颜色、结合层砂浆种类、配合比、基底类型 7.包括:修整表面、基层处理、砂浆制作、运输、抹灰、找平、罩面、压光、面层铺贴、其它 8.完成本清单项目所需的一切相关工作 9.在洞内、地下室内、库内或暗室内进行施工 |  | m2 | 302.11 | 139.57 |  | 42165.49
本页小计 | [8 empty] | 42165.49
注：为计取规费等的使用，可在表中增设其中：“定额人工费”。
表—08
分部分项工程和单价措施项目清单与计价表
工程名称：地下室建筑与装饰工程 |  |  |  | 标段： |  |  |  | 第 43 页 共 83 页
序号 | 项目编码 | 项目名称 | 项目特征描述 |  | 计量单位 | 工程量 | 金额（元）
[7 empty] | 综合单价 |  | 综合合价 | 其中
暂估价
119 | 011101005002 | 环氧树脂地面 | 1.做法:楼-8 2.1厚环氧树脂涂层面层(面涂3-4 道）、(厚度含面涂、中涂、底涂((燃烧性能为A级) 3.环氧树脂腻子超细找平层 4.环氧树脂中涂1-2道 5.环氧树脂底涂1-2道 6.40厚C25细石混凝土基层,随打抹平,强度达标后表面打磨 7.界面剂1道 8.60厚LC7.5轻骨料混凝土填充层 9.现浇钢筋混凝土楼板(楼板内掺高性能膨胀剂8%) 10.综合考虑:铺设部位、找坡、厚度、配合比、其他 11.综合考虑:补平孔洞、基层处理、制作、运输、抹平压实、其它 12.完成本清单项目所需的一切相关工作 13.在洞内、地下室内、库内或暗室内进行施工 |  | m2 | 9955.46 | 94.09 |  | 936709.23
120 | 011101005003 | 环氧地坪漆 | 1.部位:汽车坡道 2.面层:3厚环氧地坪漆 3.环氧稀胶泥一道 4.40厚C30细石混凝土,内配φ6@200双向钢筋网,每6mX6m留仓缝，缝内填沥青油膏，随打随抹光 5.钢筋混凝土板 6.完成本清单项目所需的一切相关工作 7.在洞内、地下室内、库内或暗室内进行施工 |  | m2 | 326.71 | 226.85 |  | 74114.16
本页小计 | [8 empty] | 1010823.39
注：为计取规费等的使用，可在表中增设其中：“定额人工费”。
表—08
分部分项工程和单价措施项目清单与计价表
工程名称：地下室建筑与装饰工程 |  |  |  | 标段： |  |  |  | 第 44 页 共 83 页
序号 | 项目编码 | 项目名称 | 项目特征描述 |  | 计量单位 | 工程量 | 金额（元）
[7 empty] | 综合单价 |  | 综合合价 | 其中
暂估价
121 | 011103003004 | 成品PVC地胶盲道 | 1.部位:前室、电梯厅、候梯厅 2.规格、尺寸:成品400*400PVC地胶盲道 3.综合考虑:保护层种类、厚度、配合比、基底类型，包括修整表面、基层处理、砂浆制作、材料运输等相关费用 4.完成本清单项目所需的一切相关工作 5.在洞内、地下室内、库内或暗室内进行施工 |  | m2 | 1.28 | 89.2 |  | 114.18
|  | 墙、柱面装饰与隔断、幕墙工程 | [6 empty] | 827533.02
122 | 011201001001 | 墙面一般抹灰 | 1.做法:内墙1、内墙2 2.面层厚度、砂浆配合比:5厚WP M20水泥石灰膏砂浆找平 3.底层厚度、砂浆配合比:8厚WP M5水泥石灰膏砂浆打底扫毛或划出纹道 4.蒸压加气混凝土砌块墙体,清理基层 5.综合考虑:基底类型、砂浆种类、厚度、配合比 6.包括:修整表面、基层处理、砂浆制作、运输、抹灰、找平、罩面、压光等相关费用 7.完成本清单项目所需的一切相关工作 8.在洞内、地下室内、库内或暗室内进行施工 |  | m2 | 14571.81 | 28.32 |  | 412673.66
本页小计 | [8 empty] | 412787.84
注：为计取规费等的使用，可在表中增设其中：“定额人工费”。
表—08
分部分项工程和单价措施项目清单与计价表
工程名称：地下室建筑与装饰工程 |  |  |  | 标段： |  |  |  | 第 45 页 共 83 页
序号 | 项目编码 | 项目名称 | 项目特征描述 |  | 计量单位 | 工程量 | 金额（元）
[7 empty] | 综合单价 |  | 综合合价 | 其中
暂估价
123 | 011202001001 | 墙面一般抹灰（独立柱） | 1.做法:内墙1、内墙2 2.面层厚度、砂浆配合比:5厚WP M20水泥石灰膏砂浆找平 3.底层厚度、砂浆配合比:8厚WP M5水泥石灰膏砂浆打底扫毛或划出纹道 4.蒸压加气混凝土砌块墙体,清理基层 5.综合考虑:基底类型、砂浆种类、厚度、配合比 6.包括:修整表面、基层处理、砂浆制作、运输、抹灰、找平、罩面、压光等相关费用 7.完成本清单项目所需的一切相关工作 8.在洞内、地下室内、库内或暗室内进行施工 |  | m2 | 752.37 | 65.05 |  | 48941.67
124 | 011201001002 | 墙面一般抹灰 | 1.做法:内墙3、内墙6 2.面层厚度、砂浆配合比:5厚WP M20水泥石灰膏砂浆找平 3.底层厚度、砂浆配合比:8厚WP M5水泥石灰膏砂浆打底扫毛或划出纹道 4.蒸压加气混凝土砌块墙体,清理基层 5.综合考虑:基底类型、砂浆种类、厚度、配合比 6.包括:修整表面、基层处理、砂浆制作、运输、抹灰、找平、罩面、压光等相关费用 7.完成本清单项目所需的一切相关工作 8.在洞内、地下室内、库内或暗室内进行施工 |  | m2 | 527.2 | 27.11 |  | 14292.39
本页小计 | [8 empty] | 63234.06
注：为计取规费等的使用，可在表中增设其中：“定额人工费”。
表—08
分部分项工程和单价措施项目清单与计价表
工程名称：地下室建筑与装饰工程 |  |  |  | 标段： |  |  |  | 第 46 页 共 83 页
序号 | 项目编码 | 项目名称 | 项目特征描述 |  | 计量单位 | 工程量 | 金额（元）
[7 empty] | 综合单价 |  | 综合合价 | 其中
暂估价
125 | 010903003008 | 墙面砂浆防水 | 1.做法:内墙3、内墙6 2.防水膜品种:6厚涂刮型聚合物水泥防水砂浆 3.综合考虑:基底类型、砂浆种类、厚度、配合比 4.包括:修整表面、基层处理、砂浆制作、运输、抹灰、找平、罩面、压光等相关费用 5.完成本清单项目所需的一切相关工作 6.在洞内、地下室内、库内或暗室内进行施工 |  | m2 | 512.64 | 27.46 |  | 14077.09
本页小计 | [8 empty] | 14077.09
注：为计取规费等的使用，可在表中增设其中：“定额人工费”。
表—08
分部分项工程和单价措施项目清单与计价表
工程名称：地下室建筑与装饰工程 |  |  |  | 标段： |  |  |  | 第 47 页 共 83 页
序号 | 项目编码 | 项目名称 | 项目特征描述 |  | 计量单位 | 工程量 | 金额（元）
[7 empty] | 综合单价 |  | 综合合价 | 其中
暂估价
126 | 011207001001 | 吸声墙面 | 1.做法:内墙5 2.铺贴12厚穿孔石膏饰面板面层,用自攻螺钉固定 3.玻璃布一层绷紧固定于龙骨表面 4.50厚岩棉毡(隔声量:43db),用建筑胶粘剂粘贴于龙骨档内 5.50X50XO.7轻钢龙骨用膨胀螺栓与墙面固定 6.墙体打入M6X75膨胀螺栓,双向间距500 7.6厚WP M5水泥石灰膏砂浆分层抹平 8. 蒸压加气混凝土砌块墙体,清理基层 9.综合考虑:圆、弧、锯齿等不规则墙面、块料的厚度、颜色、铺贴样式，开孔、磨边及形式、抛光、开槽、嵌缝、找平层及结合层砂浆（水泥胶结合层）种类及水泥砂浆的厚度、配合比、厚度等 10.包括:基层清理、底层、结合层、块料损耗、下脚料、开孔、切角、磨边、打蜡、嵌缝、抛光、开槽、防潮、防污、防渗漏、防锈等相关费用 11.完成本清单项目所需的一切相关工作 12.在洞内、地下室内、库内或暗室内进行施工 |  | m2 | 1118.688 | 128.76 |  | 144042.27
本页小计 | [8 empty] | 144042.27
注：为计取规费等的使用，可在表中增设其中：“定额人工费”。
表—08
分部分项工程和单价措施项目清单与计价表
工程名称：地下室建筑与装饰工程 |  |  |  | 标段： |  |  |  | 第 48 页 共 83 页
序号 | 项目编码 | 项目名称 | 项目特征描述 |  | 计量单位 | 工程量 | 金额（元）
[7 empty] | 综合单价 |  | 综合合价 | 其中
暂估价
127 | 011201001003 | 墙面一般抹灰 | 1.做法:墙1 2.蒸压加气混凝土砌块墙体,清理基层 3.底层厚度、砂浆配合比:8厚WP M5水泥石灰膏砂浆打底扫毛或划出纹道 4.面层厚度、砂浆配合比:5厚WP M20水泥石灰膏砂浆找平 5.综合考虑:基底类型、砂浆种类、厚度、配合比 6.包括:修整表面、基层处理、砂浆制作、运输、抹灰、找平、罩面、压光等相关费用 7.在洞内、地下室内、库内或暗室内进行施工 |  | m2 | 522.02 | 31.44 |  | 16412.31
128 | 011204003001 | 面砖湿贴饰面（50mm，不含抹灰层） | 1.做法:墙4 2.蒸压加气混凝土砌块墙体,清理基层 3.12厚WP M5水泥砂浆打底扫毛或划出纹道,分两次成活 4.砖背开槽预留铜丝,并用云石胶与砖固定 5.在墙上预先打入钢钉,位置要与瓷砖上的铜丝对齐 6.5厚专用瓷砖胶粘剂粘贴 7.面层材料品种、规格、颜色:HT-02：800*800*10mm浅灰色墙面砖，并将钢丝绑在钢钉上,专用美缝剂填缝(阳角位置需做倒圆角处理) 8.综合考虑:增加铜线绑定费用、圆、弧、锯齿等不规则墙面、块料的厚度、颜色、铺贴样式，开孔、磨边及形式、抛光、开槽、嵌缝、找平层及结合层砂浆（水泥胶结合层）种类及水泥砂浆的厚度、配合比、厚度等 9.完成本清单项目所需的一切相关工作 10.在洞内、地下室内、库内或暗室内进行施工 |  | m2 | 402.22 | 209.22 |  | 84152.47
本页小计 | [8 empty] | 100564.78
注：为计取规费等的使用，可在表中增设其中：“定额人工费”。
表—08
分部分项工程和单价措施项目清单与计价表
工程名称：地下室建筑与装饰工程 |  |  |  | 标段： |  |  |  | 第 49 页 共 83 页
序号 | 项目编码 | 项目名称 | 项目特征描述 |  | 计量单位 | 工程量 | 金额（元）
[7 empty] | 综合单价 |  | 综合合价 | 其中
暂估价
129 | 011204003002 | 面砖湿贴饰面墙裙（50mm，不含抹灰层） | 1.做法:墙4 2.高度:1.04m 3.蒸压加气混凝土砌块墙体,清理基层 4.12厚WP M5水泥砂浆打底扫毛或划出纹道,分两次成活 5.砖背开槽预留铜丝,并用云石胶与砖固定 6.在墙上预先打入钢钉,位置要与瓷砖上的铜丝对齐 7.5厚专用瓷砖胶粘剂粘贴 8.面层材料品种、规格、颜色:HT-02：800*800*10mm浅灰色墙面砖，并将钢丝绑在钢钉上,专用美缝剂填缝(阳角位置需做倒圆角处理) 9.综合考虑:增加铜线绑定费用、圆、弧、锯齿等不规则墙面、块料的厚度、颜色、铺贴样式，开孔、磨边及形式、抛光、开槽、嵌缝、找平层及结合层砂浆（水泥胶结合层）种类及水泥砂浆的厚度、配合比、厚度等 10.完成本清单项目所需的一切相关工作 11.在洞内、地下室内、库内或暗室内进行施工 |  | m2 | 101.81 | 209.22 |  | 21300.69
130 | 011201001007 | 水泥砂浆墙面 | 1.部位:电梯底坑内壁 2.底层厚度、砂浆配合比:20厚WP M20防水水泥砂浆 3.包括:修整表面、基层处理、砂浆制作、运输、抹灰、找平、罩面、压光等相关费用 4.在洞内、地下室内、库内或暗室内进行施工 5.完成本清单项目所需的一切相关工作 6.在洞内、地下室内、库内或暗室内进行施工 |  | m2 | 375.24 | 32.75 |  | 12289.11
本页小计 | [8 empty] | 33589.8
注：为计取规费等的使用，可在表中增设其中：“定额人工费”。
表—08
分部分项工程和单价措施项目清单与计价表
工程名称：地下室建筑与装饰工程 |  |  |  | 标段： |  |  |  | 第 50 页 共 83 页
序号 | 项目编码 | 项目名称 | 项目特征描述 |  | 计量单位 | 工程量 | 金额（元）
[7 empty] | 综合单价 |  | 综合合价 | 其中
暂估价
131 | 011201001006 | 水泥砂浆墙面 | 1.部位:密闭通道、防毒通道、(简易)洗消间、扩散室、除尘室、滤毒室、临战砌筑房间 2.底层厚度、砂浆配合比:15厚1:3水泥砂浆底 3.面层厚度、砂浆配合比:5厚1:2白色水泥浆抹面压光。表面应平整、光洁,易于冲洗 4.包括:修整表面、基层处理、砂浆制作、运输、抹灰、找平、罩面、压光等相关费用 5.在洞内、地下室内、库内或暗室内进行施工 6.完成本清单项目所需的一切相关工作 7.在洞内、地下室内、库内或暗室内进行施工 |  | m2 | 758.32 | 36.23 |  | 27473.93
本页小计 | [8 empty] | 27473.93
注：为计取规费等的使用，可在表中增设其中：“定额人工费”。
表—08
分部分项工程和单价措施项目清单与计价表
工程名称：地下室建筑与装饰工程 |  |  |  | 标段： |  |  |  | 第 51 页 共 83 页
序号 | 项目编码 | 项目名称 | 项目特征描述 |  | 计量单位 | 工程量 | 金额（元）
[7 empty] | 综合单价 |  | 综合合价 | 其中
暂估价
132 | 011105003002 | 地砖踢脚 | 1.做法:踢-1 2.踢脚线高度:60mm 3.面层材料品种、规格、颜色:10厚60*600防滑地砖踢脚，填缝剂擦缝 4.结合层厚度、材料种类:8厚DTA M20建筑胶水泥砂浆粘结层(专用胶粘结剂) 5.面层厚度、砂浆配合比:6厚WP M10水泥砂浆抹面 6.底层厚度、砂浆配合比:9厚WP M5水泥石灰砂浆打底扫毛 7.φ0.9@10*10镀锌钢丝网 8.108胶素水泥浆一道(内掺水重3%-5%的108胶) 9.墙体,清理基层(包括进行模板螺栓处的防水处理,螺杆眼内部填充发泡胶,M20聚合物防水砂浆封堵,外侧刷直径15cm聚合物防水涂料两道) 10.综合考虑:基层处理、基层砂浆、基底类型、安装方式，包括修整表面、基层处理、砂浆制作、运输、罩面、压光等 11.完成本清单项目所需的一切相关工作 12.在洞内、地下室内、库内或暗室内进行施工 |  | m2 | 170.09 | 169.04 |  | 28752.01
本页小计 | [8 empty] | 28752.01
注：为计取规费等的使用，可在表中增设其中：“定额人工费”。
表—08
分部分项工程和单价措施项目清单与计价表
工程名称：地下室建筑与装饰工程 |  |  |  | 标段： |  |  |  | 第 52 页 共 83 页
序号 | 项目编码 | 项目名称 | 项目特征描述 |  | 计量单位 | 工程量 | 金额（元）
[7 empty] | 综合单价 |  | 综合合价 | 其中
暂估价
133 | 011105003001 | 地砖踢脚 | 1.做法:踢脚1 2.踢脚线高度:60mm 3.蒸压加气混凝土砌块墙体,清理基层 4.108胶素水泥浆一道(内掺水重3%-5%的108胶) 5.φ0.9@10*10镀锌钢丝网 6.底层厚度、砂浆配合比:9厚WP M5水泥石灰砂浆打底扫毛 7.面层厚度、砂浆配合比:6厚WP M10水泥砂浆抹面 8.5厚专用瓷砖胶粘剂粘贴 9.面层材料品种、规格、颜色:HT-06：60*800*10mm深灰色地砖踢脚线，填缝剂擦缝 10.综合考虑:基层处理、基层砂浆、基底类型、安装方式，包括修整表面、基层处理、砂浆制作、运输、罩面、压光等 11.完成本清单项目所需的一切相关工作 12.在洞内、地下室内、库内或暗室内进行施工 |  | m2 | 15.5 | 201.64 |  | 3125.42
|  | 天棚工程 | [6 empty] | 38981.43
本页小计 | [8 empty] | 3125.42
注：为计取规费等的使用，可在表中增设其中：“定额人工费”。
表—08
分部分项工程和单价措施项目清单与计价表
工程名称：地下室建筑与装饰工程 |  |  |  | 标段： |  |  |  | 第 53 页 共 83 页
序号 | 项目编码 | 项目名称 | 项目特征描述 |  | 计量单位 | 工程量 | 金额（元）
[7 empty] | 综合单价 |  | 综合合价 | 其中
暂估价
134 | 011302002001 | 铝合金格栅吊顶 | 1.做法:棚2A 2.建筑完成面吊点按设计要求放线、钻孔、安装M12膨胀螺栓,双向中距≤1200 3.φ8全丝镀锌吊杆,双向中距≤1200,吊杆上部与板底膨胀螺栓固定,天花完成面距离结构楼板、天花完成面距离结构楼板、梁底超过1500时,需增加天花反支撑,超过2500时,需增加天花转换层(具体详见装修设计说明2.7.1.6-2.7.1.7) 4.U型轻钢主龙骨CB50*15*1.2,中距≤1200,主龙骨吊件连接 5.金属吊顶配套金属龙骨,中距按板材尺寸 6.面层:ML-03：100*40*0.8mm@160白色铝合金格栅 7.铝板面层均采用氟碳喷涂，涂层厚度≥60μm 8.综合考虑:铝合金面层板厚度、龙骨的中距、规格、类型；施工安装高度；以及吊顶的吊杆、吊件、配件等可能因安装各类管线的原因需要调整所发生的费用 9.包括:基层清理、龙骨制作、安装、基层油漆、基层板铺贴、面层铺贴、嵌缝、刷防护材料 10.完成本清单项目所需的一切相关工作 11.在洞内、地下室内、库内或暗室内进行施工 |  | m2 | 113.81 | 212.21 |  | 24151.62
本页小计 | [8 empty] | 24151.62
注：为计取规费等的使用，可在表中增设其中：“定额人工费”。
表—08
分部分项工程和单价措施项目清单与计价表
工程名称：地下室建筑与装饰工程 |  |  |  | 标段： |  |  |  | 第 54 页 共 83 页
序号 | 项目编码 | 项目名称 | 项目特征描述 |  | 计量单位 | 工程量 | 金额（元）
[7 empty] | 综合单价 |  | 综合合价 | 其中
暂估价
135 | 011302001002 | 铝扣板吊顶 | 1.做法:棚2B 2.建筑完成面吊点按设计要求放线、钻孔、安装M12膨胀螺栓,双向中距≤1200 3.φ8全丝镀锌吊杆,双向中距≤1200,吊杆上部与板底膨胀螺栓固定,天花完成面距离结构楼板、天花完成面距离结构楼板、梁底超过1500时,需增加天花反支撑,超过2500时,需增加天花转换层(具体详见装修设计说明2.7.1.6-2.7.1.7) 4.U型轻钢主龙骨CB50*15*1.2,中距≤1200,主龙骨吊件连接 5.金属吊顶配套金属龙骨,中距按板材尺寸 6.面层材料品种、规格、颜色:ML-06:600*600*0.8mm厚白色铝扣板 7.铝板面层均采用氟碳喷涂，涂层厚度≥60μm 8.综合考虑:铝合金面层板厚度、龙骨的中距、规格、类型；施工安装高度；以及吊顶的吊杆、吊件、配件等可能因安装各类管线的原因需要调整所发生的费用 9.包括:基层清理、龙骨制作、安装、基层油漆、基层板铺贴、面层铺贴、嵌缝、刷防护材料 10.完成本清单项目所需的一切相关工作 11.在洞内、地下室内、库内或暗室内进行施工 |  | m2 | 110.53 | 134.17 |  | 14829.81
|  | 油漆、涂料、裱糊工程 | [6 empty] | 1547694.55
本页小计 | [8 empty] | 14829.81
注：为计取规费等的使用，可在表中增设其中：“定额人工费”。
表—08
分部分项工程和单价措施项目清单与计价表
工程名称：地下室建筑与装饰工程 |  |  |  | 标段： |  |  |  | 第 55 页 共 83 页
序号 | 项目编码 | 项目名称 | 项目特征描述 |  | 计量单位 | 工程量 | 金额（元）
[7 empty] | 综合单价 |  | 综合合价 | 其中
暂估价
136 | 011406003001 | 墙面满刮腻子 | 1.做法:内墙1、内墙2、内墙3、内墙6 2.腻子种类:满刮2厚面层耐水腻子两道分遍刮平 3.注:预留管井、风井、加压井、烟井、电梯井的取消此做法 4.综合考虑:油漆、腻子遍数，颜色、腻子种类、基底类型 5.包括:基层清理、油漆、刷喷涂料 6.完成本清单项目所需的一切相关工作 7.在洞内、地下室内、库内或暗室内进行施工 |  | m2 | 15526.01 | 17.99 |  | 279312.92
137 | 011407001001 | A级无机涂料墙面 | 1.做法:内墙2、内墙5、内墙6 2.面层:A级无机复合阻燃防霉涂料(两道) 3.封底涂料(一道) 4.综合考虑:涂刷厚度，颜色、种类、基底类型 5.包括:基层清理、油漆、刷喷涂料 6.完成本清单项目所需的一切相关工作 7.在洞内、地下室内、库内或暗室内进行施工 |  | m2 | 13739.73 | 26.06 |  | 358057.36
本页小计 | [8 empty] | 637370.28
注：为计取规费等的使用，可在表中增设其中：“定额人工费”。
表—08
分部分项工程和单价措施项目清单与计价表
工程名称：地下室建筑与装饰工程 |  |  |  | 标段： |  |  |  | 第 56 页 共 83 页
序号 | 项目编码 | 项目名称 | 项目特征描述 |  | 计量单位 | 工程量 | 金额（元）
[7 empty] | 综合单价 |  | 综合合价 | 其中
暂估价
138 | 011406003002 | 墙面满刮腻子 | 1.做法:墙1 2.腻子种类:满刮2厚柔性抗裂耐水腻子两道分遍刮平 3.封闭底涂料一道 4.涂料品种、喷刷遍数:PT-01:白色无机防霉涂料二遍 5.综合考虑:腻子厚度、颜色、腻子种类、基底类型、基底处理等 6.包括:基层清理、油漆、刷喷涂料 7.完成本清单项目所需的一切相关工作 8.在洞内、地下室内、库内或暗室内进行施工 |  | m2 | 522.02 | 44.05 |  | 22994.98
139 | 011407002001 | A级无机涂料顶棚 | 1.做法:顶-1 2.涂料品种、喷刷遍数:刷白色A级无机复合阻燃防霉涂料(底漆一道,面漆两道) 3.腻子种类:2厚柔韧型腻子两道,分遍刮平 4.刷素水泥浆一遍扫毛(掺水重5%108胶) 5.钢筋混凝土板,清理基层 6.综合考虑:油漆、腻子遍数，颜色、腻子种类、基底类型 7.包括:基层清理、油漆、刷喷涂料 8.完成本清单项目所需的一切相关工作 9.在洞内、地下室内、库内或暗室内进行施工 |  | m2 | 15825.45 | 53.56 |  | 847611.1
本页小计 | [8 empty] | 870606.08
注：为计取规费等的使用，可在表中增设其中：“定额人工费”。
表—08
分部分项工程和单价措施项目清单与计价表
工程名称：地下室建筑与装饰工程 |  |  |  | 标段： |  |  |  | 第 57 页 共 83 页
序号 | 项目编码 | 项目名称 | 项目特征描述 |  | 计量单位 | 工程量 | 金额（元）
[7 empty] | 综合单价 |  | 综合合价 | 其中
暂估价
140 | 011406003003 | 水泥砂浆面顶棚 | 1.做法:顶-2 2.腻子种类:满刮2厚面层耐水腻子两道分遍刮平(预留管井、风井、加压井、烟井、电梯井的取消此做法) 3.刷素水泥浆一遍扫毛(掺水重5%108胶) 4.钢筋混凝土楼板,清理基层 5.综合考虑:腻子厚度、颜色、腻子种类、基底类型、基底处理等 6.完成本清单项目所需的一切相关工作 7.在洞内、地下室内、库内或暗室内进行施工 |  | m2 | 11.62 | 21.67 |  | 251.81
141 | 011407002002 | A级无机涂料顶棚（带防水层） | 1.做法:顶-3 2.涂料品种、喷刷遍数:刷白色A级无机复合阻燃防霉涂料(底漆一道,面漆两道) 3.1.2厚涂刮型聚合物水泥防水涂料 4.刷素水泥浆一遍扫毛(掺水重5%108胶) 5.钢筋混凝土板,清理基层 6.综合考虑:油漆遍数，颜色、基底类型 7.包括:基层清理、油漆、刷喷涂料 8.完成本清单项目所需的一切相关工作 9.在洞内、地下室内、库内或暗室内进行施工 |  | m2 | 512.54 | 57.82 |  | 29635.06
本页小计 | [8 empty] | 29886.87
注：为计取规费等的使用，可在表中增设其中：“定额人工费”。
表—08
分部分项工程和单价措施项目清单与计价表
工程名称：地下室建筑与装饰工程 |  |  |  | 标段： |  |  |  | 第 58 页 共 83 页
序号 | 项目编码 | 项目名称 | 项目特征描述 |  | 计量单位 | 工程量 | 金额（元）
[7 empty] | 综合单价 |  | 综合合价 | 其中
暂估价
142 | 011407002003 | 无机涂料顶棚(建筑楼板底) | 1.做法:棚1 2.建筑完成面,机械打磨修补平整 3.基层清洁,刷界面剂一道 4.满刮耐水腻子两道,砂纸磨平 5.封底漆一道 6.面层:辊PT-02:深灰色无机抗菌涂料面层两道(每道间隔2h) 7.综合考虑:油漆、腻子遍数，颜色、腻子种类、基底类型 8.包括:基层清理、油漆、刷喷涂料 9.完成本清单项目所需的一切相关工作 10.在洞内、地下室内、库内或暗室内进行施工 |  | m2 | 117.12 | 55.64 |  | 6516.56
143 | 011301001001 | 天棚喷刷涂料 | 1.部位:密闭通道、防毒通道、(简易)洗消间、扩散室、除尘室、滤毒室 2.钢筋混凝土楼板,表面清理干净 3.薄刮一层水泥腻子 4.白水泥浆涂刷两遍，表面应平整、光洁,易于冲洗 5.在洞内、地下室内、库内或暗室内进行施工 6.完成本清单项目所需的一切相关工作 7.在洞内、地下室内、库内或暗室内进行施工 |  | m2 | 177.64 | 18.66 |  | 3314.76
|  | 其他装饰工程 | [6 empty] | 149270.35
|  | 栏杆 | [6 empty] | 100347.02
本页小计 | [8 empty] | 9831.32
注：为计取规费等的使用，可在表中增设其中：“定额人工费”。
表—08
分部分项工程和单价措施项目清单与计价表
工程名称：地下室建筑与装饰工程 |  |  |  | 标段： |  |  |  | 第 59 页 共 83 页
序号 | 项目编码 | 项目名称 | 项目特征描述 |  | 计量单位 | 工程量 | 金额（元）
[7 empty] | 综合单价 |  | 综合合价 | 其中
暂估价
144 | 011503001001 | 楼梯栏杆. | 1.高度:900mm 2.扶手材料种类、规格:φ60*3钢管、φ38*1.2钢管（含梯井处弯头） 3.栏杆材料种类、规格:φ60*3钢管立柱、φ25*1.0钢管 4.综合考虑:各金属管壁厚、栏杆（栏板）样式、栏杆规格、栏板平面尺寸、预埋件、固定配件种类 5.包括:栏杆、栏板、扶手的制作、安装、油漆、运输、材料的损耗及辅材等相关费用 6.详图集:22J403-1-2-8/B4 7.完成本清单项目所需的一切相关工作 8.在洞内、地下室内、库内或暗室内进行施工 |  | m | 119.16 | 503.74 |  | 60025.66
145 | 011503006001 | 靠墙扶手 | 1.扶手材料种类、规格:φ60*2不锈钢管抛光 2.固定配件种类:φ30*2@1000不锈钢钢管 3.防护材料种类:不锈钢法兰用粘结剂粘牢 4.综合考虑:各金属管壁厚、栏杆（栏板）样式、栏杆规格、栏板平面尺寸、预埋件、固定配件种类 5.包括:栏杆、栏板、扶手的制作、安装、油漆、运输、材料的损耗及辅材等相关费用 6.详图集:22J403-1-5-4/4 7.完成本清单项目所需的一切相关工作 8.在洞内、地下室内、库内或暗室内进行施工 |  | m | 119.16 | 338.38 |  | 40321.36
|  | 集水井、排水沟、防爆波井 | [6 empty] | 44542.02
本页小计 | [8 empty] | 100347.02
注：为计取规费等的使用，可在表中增设其中：“定额人工费”。
表—08
分部分项工程和单价措施项目清单与计价表
工程名称：地下室建筑与装饰工程 |  |  |  | 标段： |  |  |  | 第 60 页 共 83 页
序号 | 项目编码 | 项目名称 | 项目特征描述 |  | 计量单位 | 工程量 | 金额（元）
[7 empty] | 综合单价 |  | 综合合价 | 其中
暂估价
146 | 010607002001 | 成品格栅盖板 | 1.部位:集水井盖板 2.规格、尺寸:1100*1100*50 3.材料品种、规格:镀锌钢格栅盖板（格栅间距20） 4.下衬一层18目防鼠不锈钢钢丝网 5.预埋件:L50*5角钢框 6.完成本清单项目所需的一切相关工作 7.在洞内、地下室内、库内或暗室内进行施工 |  | m2 | 47.94 | 466.41 |  | 22359.7
147 | 010903002015 | 集水井内侧防水(地面) | 1.面层砂浆厚度、配合比:20厚1:2水泥防水砂浆抹光（内掺3%防水剂） 2.完成本清单项目所需的一切相关工作 3.在洞内、地下室内、库内或暗室内进行施工 |  | m2 | 80.78 | 22.53 |  | 1819.97
148 | 010903002016 | 集水井内侧防水(墙面) | 1.面层砂浆厚度、配合比:20厚1:2水泥防水砂浆抹光（内掺3%防水剂） 2.完成本清单项目所需的一切相关工作 3.在洞内、地下室内、库内或暗室内进行施工 |  | m2 | 294.46 | 32.76 |  | 9646.51
149 | 010507003001 | 车道截水沟 | 1.排水沟盖板:350X750X30成品铸铁篦子，需满足汽车行走 2.抹灰:内壁及底面采用20厚M20水泥砂浆抹光（内掺3%防水粉） 3.C20细石混凝土，i=1%找坡,最薄处20厚 4.护角:5厚橡胶垫粘贴在护壁角钢上 5.预埋件:50X35X5护壁角钢 6.预埋φ8钢筋爪，长120，间距500与护壁角钢焊接 7.完成本清单项目所需的一切相关工作 8.在洞内、地下室内、库内或暗室内进行施工 |  | m | 28.73 | 286.15 |  | 8221.09
本页小计 | [8 empty] | 42047.27
注：为计取规费等的使用，可在表中增设其中：“定额人工费”。
表—08
分部分项工程和单价措施项目清单与计价表
工程名称：地下室建筑与装饰工程 |  |  |  | 标段： |  |  |  | 第 61 页 共 83 页
序号 | 项目编码 | 项目名称 | 项目特征描述 |  | 计量单位 | 工程量 | 金额（元）
[7 empty] | 综合单价 |  | 综合合价 | 其中
暂估价
150 | 011101001017 | 300宽排水浅沟 | 1.部位:水泵房及设备房 2.找坡层:15厚WP M20水泥砂浆找纵坡，i=0.5% 3.防水层:1.5厚自粘聚合物改性沥青防水卷材 4.综合考虑:铺设部位、找坡、砂浆种类、配合比 5.综合考虑补平孔洞、基层处理、砂浆制作、运输、刷水泥浆、抹平压实、其它 6.在洞内、地下室内、库内或暗室内进行施工 7.完成本清单项目所需的一切相关工作 8.在洞内、地下室内、库内或暗室内进行施工 |  | m2 | 28.78 | 65.18 |  | 1875.88
151 | 010512008001 | 防爆波电缆接头井盖板 | 1.材料:梁式井盖（含提手） 2.规格、尺寸:780*780*80mm 3.井盖混凝土等级:C35 4.钢筋种类、规格:HPB300级钢 5.井体四周外抹20毫米厚的1:2防水砂浆 6.包含成品购买、安装、五金配件、运输等费用 7.完成本清单项目所需的一切相关工作 8.在洞内、地下室内、库内或暗室内进行施工 |  | m3 | 0.42 | 1473.49 |  | 618.87
|  | 其他零星 | [6 empty] | 4381.31
152 | 080801013001 | 成品铝合金防汛防水板 | 1.名称:铝合金防汛防水板 2.规格:成品订购安装 3.高度:500mm 4.完成本清单项目所需的一切相关工作 5.在洞内、地下室内、库内或暗室内进行施工 |  | m2 | 9.49 | 156 |  | 1480.44
本页小计 | [8 empty] | 3975.19
注：为计取规费等的使用，可在表中增设其中：“定额人工费”。
表—08
分部分项工程和单价措施项目清单与计价表
工程名称：地下室建筑与装饰工程 |  |  |  | 标段： |  |  |  | 第 62 页 共 83 页
序号 | 项目编码 | 项目名称 | 项目特征描述 |  | 计量单位 | 工程量 | 金额（元）
[7 empty] | 综合单价 |  | 综合合价 | 其中
暂估价
153 | 011503001002 | 成品铝合金防淹板 | 1.位置:汽车坡道位置 2.高度:1.2m 3.规格、材料:40厚铝合金防淹板，防淹板做凹凸槽 4.镀铬槽钢，内设胶垫做衬面 5.详图集:国标07FJ02-133 6.综合考虑:成品购买、安装、五金配件、预埋件、运输等费用 7.完成本清单项目所需的一切相关工作 8.在洞内、地下室内、库内或暗室内进行施工 |  | m | 18.98 | 133.66 |  | 2536.87
154 | 040701019007 | 成品活动防鼠挡板 | 1.部位:发电机房、配电房门下侧 2.规格、尺寸:成品活动防鼠挡板 3.完成本清单项目所需的一切相关工作 4.在洞内、地下室内、库内或暗室内进行施工 |  | m2 | 1.4 | 260 |  | 364
|  | 配电房土建 | [6 empty] | 177372.81
|  | 砌筑工程 | [6 empty] | 12121.59
155 | 010401001002 | 砖基础 | 1.砖品种、规格、强度等级:砌Mu7.5砖M10水泥砂浆 2.综合考虑:基础类型、基础深度、砖模各种厚度、砖模表面抹灰、砌筑砂浆种类、配合比等 3.包括:砂浆制作、砌块、勾缝、材料运输等相关费用。预留孔洞、防潮层、砖模批荡等不另行计量 4.完成本清单项目所需的一切相关工作 5.在洞内、地下室内、库内或暗室内进行施工 |  | m3 | 24.82 | 488.38 |  | 12121.59
|  | 混凝土及钢筋混凝土工程 | [6 empty] | 75923.9
|  | 混凝土工程 | [6 empty] | 72365.27
本页小计 | [8 empty] | 15022.46
注：为计取规费等的使用，可在表中增设其中：“定额人工费”。
表—08
分部分项工程和单价措施项目清单与计价表
工程名称：地下室建筑与装饰工程 |  |  |  | 标段： |  |  |  | 第 63 页 共 83 页
序号 | 项目编码 | 项目名称 | 项目特征描述 |  | 计量单位 | 工程量 | 金额（元）
[7 empty] | 综合单价 |  | 综合合价 | 其中
暂估价
156 | 010507007003 | 门槛、反坎 | 1.混凝土种类:普通混凝土 2.混凝土强度等级:C20 3.综合考虑:构件截面形式、尺寸、施工高度、混凝土拌和要求、骨料粒径及因施工工艺需要掺外加剂、泵送混凝土增加费用 4.完成本清单项目所需的一切相关工作 |  | m3 | 0.3 | 849.88 |  | 254.96
157 | 010501006002 | 设备基础 | 1.混凝土种类:普通商品混凝土 2.混凝土强度等级:C30 3.综合考虑:构件截面形式、尺寸、施工高度、混凝土拌和要求、骨料粒径及因施工工艺需要掺外加剂、泵送混凝土增加费用 4.完成本清单项目所需的一切相关工作 |  | m3 | 0.86 | 500.67 |  | 430.58
158 | 010501006003 | 设备基础 | 1.混凝土种类:普通商品混凝土 2.混凝土强度等级:C25 3.综合考虑:构件截面形式、尺寸、施工高度、混凝土拌和要求、骨料粒径及因施工工艺需要掺外加剂、泵送混凝土增加费用 4.完成本清单项目所需的一切相关工作 |  | m3 | 12.88 | 480.47 |  | 6188.45
159 | 010507007004 | 压顶、扶手 | 1.混凝土种类:普通商品混凝土 2.混凝土强度等级:C25 3.综合考虑:构件截面形式、尺寸、施工高度、混凝土拌和要求、骨料粒径及因施工工艺需要掺外加剂、泵送混凝土增加费用 4.完成本清单项目所需的一切相关工作 |  | m3 | 7.01 | 780.18 |  | 5469.06
本页小计 | [8 empty] | 12343.05
注：为计取规费等的使用，可在表中增设其中：“定额人工费”。
表—08
分部分项工程和单价措施项目清单与计价表
工程名称：地下室建筑与装饰工程 |  |  |  | 标段： |  |  |  | 第 64 页 共 83 页
序号 | 项目编码 | 项目名称 | 项目特征描述 |  | 计量单位 | 工程量 | 金额（元）
[7 empty] | 综合单价 |  | 综合合价 | 其中
暂估价
160 | 010103001003 | 陶粒回填 | 1.填方材料品种:陶粒回填 2.综合考虑:填充部位、配合比、混凝土拌和料要求、混凝土掺加剂等 3.包括:基层清理、混凝土制作、运输、浇筑、振捣、养护、嵌缝材料等 4.完成本清单项目所需的一切相关工作 |  | m3 | 119.59 | 501.9 |  | 60022.22
|  | 钢筋工程 | [6 empty] | 3558.63
161 | 010515001011 | 现浇构件钢筋 | 1.钢筋种类、规格:现浇构件圆钢 φ10内 2.钢筋制作、运输、损耗、绑扎、安装、浇捣混凝土时钢筋维护 3.综合考虑:浇捣混凝土时钢筋维护，可能发生的倒运、存放、吊装、连接，以及现浇构件中固定位置的隔铁、预制构件的吊钩及因钢筋加工综合开料和钢筋出厂实尺长度所引起钢筋非设计接驳或搭接长度等相关费用 4.完成本清单项目所需的一切相关工作 |  | t | 0.107 | 4385.34 |  | 469.23
162 | 010515001012 | 现浇构件钢筋 | 1.钢筋种类、规格:现浇构件圆钢 φ25内 2.钢筋制作、运输、损耗、绑扎、安装、浇捣混凝土时钢筋维护 3.综合考虑:浇捣混凝土时钢筋维护，可能发生的倒运、存放、吊装、连接，以及现浇构件中固定位置的隔铁、预制构件的吊钩及因钢筋加工综合开料和钢筋出厂实尺长度所引起钢筋非设计接驳或搭接长度等相关费用 4.完成本清单项目所需的一切相关工作 |  | t | 0.528 | 3921.02 |  | 2070.3
本页小计 | [8 empty] | 62561.75
注：为计取规费等的使用，可在表中增设其中：“定额人工费”。
表—08
分部分项工程和单价措施项目清单与计价表
工程名称：地下室建筑与装饰工程 |  |  |  | 标段： |  |  |  | 第 65 页 共 83 页
序号 | 项目编码 | 项目名称 | 项目特征描述 |  | 计量单位 | 工程量 | 金额（元）
[7 empty] | 综合单价 |  | 综合合价 | 其中
暂估价
163 | 010515001013 | 现浇构件钢筋 | 1.钢筋种类、规格:现浇构件箍筋 圆钢 φ10以内 2.钢筋制作、运输、损耗、绑扎、安装、浇捣混凝土时钢筋维护 3.综合考虑:浇捣混凝土时钢筋维护，可能发生的倒运、存放、吊装、连接，以及现浇构件中固定位置的隔铁、预制构件的吊钩及因钢筋加工综合开料和钢筋出厂实尺长度所引起钢筋非设计接驳或搭接长度等相关费用 4.完成本清单项目所需的一切相关工作 |  | t | 0.13 | 5288.49 |  | 687.5
164 | 010516003005 | 机械连接 | 1.连接方式:电渣压力焊接 φ18以内 2.综合考虑:安装埋设、磨光、车丝、固定安装等 3.完成本清单项目所需的一切相关工作 |  | 个 | 40 | 8.29 |  | 331.6
|  | 楼地面装饰工程 | [6 empty] | 18618.14
165 | 011101001018 | 混凝土地坪 | 1.混凝土种类:商品混凝土 2.混凝土强度等级:C20 3.混凝土厚度:10cm 4.综合考虑:填充部位、配合比、混凝土拌和料要求、混凝土掺加剂等 5.包括:基层清理、混凝土制作、运输、浇筑、振捣、养护、嵌缝材料等相关费用 6.完成本清单项目所需的一切相关工作 |  | m2 | 170.84 | 55.75 |  | 9524.33
166 | 011104001001 | 绝缘垫 | 1.部位:变配电房 2.面层材料品种、规格、颜色:绝缘垫 3.完成本清单项目所需的一切相关工作 |  | m2 | 170.84 | 53.23 |  | 9093.81
|  | 墙、柱面装饰工程 | [6 empty] | 28039.59
本页小计 | [8 empty] | 19637.24
注：为计取规费等的使用，可在表中增设其中：“定额人工费”。
表—08
分部分项工程和单价措施项目清单与计价表
工程名称：地下室建筑与装饰工程 |  |  |  | 标段： |  |  |  | 第 66 页 共 83 页
序号 | 项目编码 | 项目名称 | 项目特征描述 |  | 计量单位 | 工程量 | 金额（元）
[7 empty] | 综合单价 |  | 综合合价 | 其中
暂估价
167 | 011201001008 | 电缆沟砖砌体抹灰 | 1.部位:坑内侧砌体抹面 2.底层厚度、砂浆配合比:20mm厚1:2水泥砂浆抹面 3.包括:修整表面、基层处理、砂浆制作、运输、抹灰、找平、罩面、压光等相关费用 4.完成本清单项目所需的一切相关工作 |  | m2 | 103.4 | 25.92 |  | 2680.13
168 | 011207001002 | 吸声墙面 | 1.龙骨材料种类、规格、中距:26*26三角龙骨、38mm轻钢主龙骨 2.隔离层材料种类、规格:50mm厚防火隔音玻璃棉(≥60kg/m2） 3.面层材料品种、规格、颜色:600*600*0.6厘厚铝合金穿孔吸音扣板 4.固定材料种类、规格:爆炸螺丝 5.综合考虑:铝合金面层板厚度、龙骨的中距、规格、类型；施工安装高度；以及吊顶的吊杆、吊件、配件等可能因安装各类管线的原因需要调整所发生的费用 6.包括:基层清理、龙骨制作、安装、基层油漆、基层板铺贴、面层铺贴、嵌缝、刷防护材料 7.完成本清单项目所需的一切相关工作 |  | m2 | 158.2 | 160.3 |  | 25359.46
|  | 天棚工程 | [6 empty] | 6990.5
本页小计 | [8 empty] | 28039.59
注：为计取规费等的使用，可在表中增设其中：“定额人工费”。
表—08
分部分项工程和单价措施项目清单与计价表
工程名称：地下室建筑与装饰工程 |  |  |  | 标段： |  |  |  | 第 67 页 共 83 页
序号 | 项目编码 | 项目名称 | 项目特征描述 |  | 计量单位 | 工程量 | 金额（元）
[7 empty] | 综合单价 |  | 综合合价 | 其中
暂估价
169 | 011302001003 | 吊顶天棚 | 1.轻钢龙骨标准骨架:L30角钢(顶用膨胀螺栓固定于屋顶)、38mm轻钢主龙骨、26*26三角龙骨 2.隔离层材料种类、规格:60k×50mm厚玻璃棉 3.面层材料品种、规格:0.6m厚铝合金穿孔吸音扣板 4.综合考虑:铝合金面层板厚度、龙骨的中距、规格、类型；施工安装高度；以及吊顶的吊杆、吊件、配件等可能因安装各类管线的原因需要调整所发生的费用 5.包括:基层清理、龙骨制作、安装、基层油漆、基层板铺贴、面层铺贴、嵌缝、刷防护材料 6.完成本清单项目所需的一切相关工作 |  | m2 | 39.51 | 176.93 |  | 6990.5
|  | 油漆、涂料、裱糊工程 | [6 empty] | 1076.97
170 | 011407001002 | 墙面喷刷涂料 | 1.部位:变配电房及发电机房 2.面层类型:内墙抹灰喷白 3.包含基层清理、油漆、刷喷涂料 4.完成本清单项目所需的一切相关工作 |  | m2 | 441.38 | 2.44 |  | 1076.97
|  | 其他工程 | [6 empty] | 34602.12
171 | 010512008002 | 预制盖板 | 1.盖板材质:预制砼盖板 2.盖板规格、尺寸:820*420*80 3.综合考虑:类型、规格及制安、运输、刷防护材料、油漆等 4.完成本清单项目所需的一切相关工作 |  | m | 56.85 | 430.38 |  | 24467.1
本页小计 | [8 empty] | 32534.57
注：为计取规费等的使用，可在表中增设其中：“定额人工费”。
表—08
分部分项工程和单价措施项目清单与计价表
工程名称：地下室建筑与装饰工程 |  |  |  | 标段： |  |  |  | 第 68 页 共 83 页
序号 | 项目编码 | 项目名称 | 项目特征描述 |  | 计量单位 | 工程量 | 金额（元）
[7 empty] | 综合单价 |  | 综合合价 | 其中
暂估价
172 | 010512008003 | 预制盖板 | 1.盖板材质:预制砼盖板 2.盖板规格、尺寸:400*320*80 3.综合考虑:类型、规格及制安、运输、刷防护材料、油漆等 4.完成本清单项目所需的一切相关工作 |  | m | 6.17 | 357.63 |  | 2206.58
173 | 010606013001 | 柜基础钢(#10槽钢) | 1.钢材品种、规格:#10槽钢 2.安装时前后两根槽钢位于同一平面且与地面固定,高出地面10~20mm 3.综合考虑:钢材类型、规格及制安、运输、刷防护材料、油漆等 4.完成本清单项目所需的一切相关工作 |  | t | 0.91 | 7368.47 |  | 6705.31
174 | 010516002003 | 预埋铁件 | 1.钢材种类:L50×5镀锌角钢包边，锚钩φ6@200（L=50） 2.综合考虑:钢材类型、规格及制安、运输、刷防护材料、油漆等 3.完成本清单项目所需的一切相关工作 |  | t | 0.003 | 11556.81 |  | 34.67
175 | 011207001003 | 防火门背衬（消音处理） | 1.龙骨材料种类、规格、中距:镀锌骨架 2.隔离层材料种类、规格:50厚填充玻璃棉 3.面层材料品种、规格、颜色:0.6厘铝合金扣板 4.固定材料种类、规格:固定螺丝 5.综合考虑:制作、制安、运输、刷防护材料、油漆等 6.完成本清单项目所需的一切相关工作 |  | m2 | 7.26 | 163.7 |  | 1188.46
|  | 措施项目 | [6 empty] | 4339666.48
| 1 | 绿色施工安全防护措施费 | [6 empty] | 456658.79
本页小计 | [8 empty] | 10135.02
注：为计取规费等的使用，可在表中增设其中：“定额人工费”。
表—08
分部分项工程和单价措施项目清单与计价表
工程名称：地下室建筑与装饰工程 |  |  |  | 标段： |  |  |  | 第 69 页 共 83 页
序号 | 项目编码 | 项目名称 | 项目特征描述 |  | 计量单位 | 工程量 | 金额（元）
[7 empty] | 综合单价 |  | 综合合价 | 其中
暂估价
176 | 粤011701008001 | 综合钢脚手架. | 1.综合钢脚手架搭拆 高度(m以内) 12.5 2.含建筑用综合脚手架及金属防护网安拆、使用费 3.包括:挖坑、立杆、驳接止扣、铺板、绑扎、立柱、垫脚及上部挑出承托和拉杆、挂安全网等全部搭设过程；加固维修和安全管理、完工拆除工作；拆除后的材料分类整理、绑扎、堆放及场内外运输,钢棚料及附件的油漆维护及使用费 |  | m2 | 3680.76 | 34.8 |  | 128090.45
177 | 粤011701010002 | 满堂脚手架 | 1.满堂脚手架(钢管) 基本层3.6m 实际高度(m):5.65 2.包括:挖坑、立杆、驳接止扣、铺板、绑扎、立柱、垫脚及上部挑出承托和拉杆、挂安全网等全部搭设过程；加固维修和安全管理、完工拆除工作；拆除后的材料分类整理、绑扎、堆放及场内外运输,钢棚料及附件的油漆维护及使用费 |  | m2 | 5941.49 | 13.36 |  | 79378.31
178 | 粤011701010001 | 满堂脚手架 | 1.满堂脚手架(钢管) 基本层3.6m 2.包括:挖坑、立杆、驳接止扣、铺板、绑扎、立柱、垫脚及上部挑出承托和拉杆、挂安全网等全部搭设过程；加固维修和安全管理、完工拆除工作；拆除后的材料分类整理、绑扎、堆放及场内外运输,钢棚料及附件的油漆维护及使用费 |  | m2 | 7539.57 | 13.36 |  | 100728.66
本页小计 | [8 empty] | 308197.42
注：为计取规费等的使用，可在表中增设其中：“定额人工费”。
表—08
分部分项工程和单价措施项目清单与计价表
工程名称：地下室建筑与装饰工程 |  |  |  | 标段： |  |  |  | 第 70 页 共 83 页
序号 | 项目编码 | 项目名称 | 项目特征描述 |  | 计量单位 | 工程量 | 金额（元）
[7 empty] | 综合单价 |  | 综合合价 | 其中
暂估价
179 | 粤011701011003 | 里脚手架 | 1.里脚手架(钢管) 民用建筑 基本层3.6m 实际高度(m):5.65 2.包括:挖坑、立杆、驳接止扣、铺板、绑扎、立柱、垫脚及上部挑出承托和拉杆、挂安全网等全部搭设过程；加固维修和安全管理、完工拆除工作；拆除后的材料分类整理、绑扎、堆放及场内外运输,钢棚料及附件的油漆维护及使用费 |  | m2 | 2970.75 | 28.28 |  | 84012.81
180 | 粤011701011002 | 里脚手架 | 1.里脚手架(钢管) 民用建筑 基本层3.6m 实际高度(m):3.8 2.包括:挖坑、立杆、驳接止扣、铺板、绑扎、立柱、垫脚及上部挑出承托和拉杆、挂安全网等全部搭设过程；加固维修和安全管理、完工拆除工作；拆除后的材料分类整理、绑扎、堆放及场内外运输,钢棚料及附件的油漆维护及使用费 |  | m2 | 3769.79 | 16.9 |  | 63709.45
181 | 粤011701009001 | 单排钢脚手架 | 1.搭设高度:单排钢脚手架 高度(m以内) 10 2.包括:挖坑、立杆、驳接止扣、铺板、绑扎、立柱、垫脚及上部挑出承托和拉杆、挂安全网等全部搭设过程；加固维修和安全管理、完工拆除工作；拆除后的材料分类整理、绑扎、堆放及场内外运输,钢棚料及附件的油漆维护及使用费 |  | m2 | 78.88 | 9.37 |  | 739.11
| 2 | 措施其他项目 | [6 empty] | 3883007.69
182 | 010401001001 | 砖胎模 | 1.砖品种、规格、强度等级:标准砖 2.砂浆强度等级:综合考虑 3.抹灰综合考虑 |  | m3 | 499.85 | 485.19 |  | 242522.22
本页小计 | [8 empty] | 390983.59
注：为计取规费等的使用，可在表中增设其中：“定额人工费”。
表—08
分部分项工程和单价措施项目清单与计价表
工程名称：地下室建筑与装饰工程 |  |  |  | 标段： |  |  |  | 第 71 页 共 83 页
序号 | 项目编码 | 项目名称 | 项目特征描述 |  | 计量单位 | 工程量 | 金额（元）
[7 empty] | 综合单价 |  | 综合合价 | 其中
暂估价
183 | 011702001001 | 垫层 | 1.模板类型:基础垫层模板 2.支模高度综合考虑 3.综合考虑各种模板形式、支架、地下室顶板回顶等的支、拆、运输费用及模板、支架的摊销（或租赁）及因防火需要为模板支架淋水的费用 4.综合考虑:大空间、大体积混凝土所需增加的费用 |  | m2 | 274.86 | 30.48 |  | 8377.73
184 | 011702001005 | 电梯坑、集水坑、防爆波井 | 1.模板类型:电梯坑、井墙模板 支模高度3.6m内 2.支模高度综合考虑 3.综合考虑各种模板形式、支架、地下室顶板回顶等的支、拆、运输费用及模板、支架的摊销（或租赁）及因防火需要为模板支架淋水的费用 4.综合考虑:大空间、大体积混凝土所需增加的费用 5.在洞内、地下室内、库内或暗室内进行施工（模板拆除） |  | m2 | 407.43 | 58.61 |  | 23879.47
185 | 011702002006 | 柱模板 | 1.模板类型:矩形柱模板(周长m) 支模高度3.6m内 1.2内 实际支模高度(m):5.65 2.支模高度综合考虑 3.综合考虑各种模板形式、支架、地下室顶板回顶等的支、拆、运输费用及模板、支架的摊销（或租赁）及因防火需要为模板支架淋水的费用 4.综合考虑:大空间、大体积混凝土所需增加的费用 5.在洞内、地下室内、库内或暗室内进行施工（模板拆除） |  | m2 | 91.02 | 92.85 |  | 8451.21
本页小计 | [8 empty] | 40708.41
注：为计取规费等的使用，可在表中增设其中：“定额人工费”。
表—08
分部分项工程和单价措施项目清单与计价表
工程名称：地下室建筑与装饰工程 |  |  |  | 标段： |  |  |  | 第 72 页 共 83 页
序号 | 项目编码 | 项目名称 | 项目特征描述 |  | 计量单位 | 工程量 | 金额（元）
[7 empty] | 综合单价 |  | 综合合价 | 其中
暂估价
186 | 011702002002 | 柱模板 | 1.模板类型:矩形柱模板(周长m) 支模高度3.6m内 1.8内 实际支模高度(m):5.65 2.支模高度综合考虑 3.综合考虑各种模板形式、支架、地下室顶板回顶等的支、拆、运输费用及模板、支架的摊销（或租赁）及因防火需要为模板支架淋水的费用 4.综合考虑:大空间、大体积混凝土所需增加的费用 5.在洞内、地下室内、库内或暗室内进行施工（模板拆除） |  | m2 | 741.81 | 77.71 |  | 57646.06
187 | 011702002004 | 柱模板 | 1.模板类型:矩形柱模板(周长m) 支模高度3.6m内 1.8外 实际支模高度(m):5.65 2.支模高度综合考虑 3.综合考虑各种模板形式、支架、地下室顶板回顶等的支、拆、运输费用及模板、支架的摊销（或租赁）及因防火需要为模板支架淋水的费用 4.综合考虑:大空间、大体积混凝土所需增加的费用 5.在洞内、地下室内、库内或暗室内进行施工（模板拆除） |  | m2 | 1062.65 | 83.83 |  | 89081.95
188 | 011702002003 | 柱模板 | 1.模板类型:矩形柱模板(周长m) 支模高度3.6m内 1.8外 实际支模高度(m):3.8 2.支模高度综合考虑 3.综合考虑各种模板形式、支架、地下室顶板回顶等的支、拆、运输费用及模板、支架的摊销（或租赁）及因防火需要为模板支架淋水的费用 4.综合考虑:大空间、大体积混凝土所需增加的费用 5.在洞内、地下室内、库内或暗室内进行施工（模板拆除） |  | m2 | 909.69 | 73.86 |  | 67189.7
本页小计 | [8 empty] | 213917.71
注：为计取规费等的使用，可在表中增设其中：“定额人工费”。
表—08
分部分项工程和单价措施项目清单与计价表
工程名称：地下室建筑与装饰工程 |  |  |  | 标段： |  |  |  | 第 73 页 共 83 页
序号 | 项目编码 | 项目名称 | 项目特征描述 |  | 计量单位 | 工程量 | 金额（元）
[7 empty] | 综合单价 |  | 综合合价 | 其中
暂估价
189 | 011702004002 | 异形柱 | 1.模板类型:异形柱模板 支模高度3.6m内 实际支模高度(m):5.65 2.支模高度综合考虑 3.综合考虑各种模板形式、支架、地下室顶板回顶等的支、拆、运输费用及模板、支架的摊销（或租赁）及因防火需要为模板支架淋水的费用 4.综合考虑:大空间、大体积混凝土所需增加的费用 5.在洞内、地下室内、库内或暗室内进行施工（模板拆除） |  | m2 | 57.86 | 104.04 |  | 6019.75
190 | 011702004001 | 异形柱 | 1.模板类型:异形柱模板 支模高度3.6m内 实际支模高度(m):3.8 2.支模高度综合考虑 3.综合考虑各种模板形式、支架、地下室顶板回顶等的支、拆、运输费用及模板、支架的摊销（或租赁）及因防火需要为模板支架淋水的费用 4.综合考虑:大空间、大体积混凝土所需增加的费用 5.在洞内、地下室内、库内或暗室内进行施工（模板拆除） |  | m2 | 20.32 | 94.07 |  | 1911.5
191 | 011702002009 | 圆形柱 | 1.模板类型:圆形柱模板(木支撑) 支模高度3.6m内 实际支模高度(m):5.65 2.支模高度综合考虑 3.综合考虑各种模板形式、支架、地下室顶板回顶等的支、拆、运输费用及模板、支架的摊销（或租赁）及因防火需要为模板支架淋水的费用 4.综合考虑:大空间、大体积混凝土所需增加的费用 5.在洞内、地下室内、库内或暗室内进行施工（模板拆除） |  | m2 | 11.93 | 138.27 |  | 1649.56
本页小计 | [8 empty] | 9580.81
注：为计取规费等的使用，可在表中增设其中：“定额人工费”。
表—08
分部分项工程和单价措施项目清单与计价表
工程名称：地下室建筑与装饰工程 |  |  |  | 标段： |  |  |  | 第 74 页 共 83 页
序号 | 项目编码 | 项目名称 | 项目特征描述 |  | 计量单位 | 工程量 | 金额（元）
[7 empty] | 综合单价 |  | 综合合价 | 其中
暂估价
192 | 011702011002 | 墙模板 | 1.模板类型:直形墙模板 墙厚(cm以内) 40 支模高度3.6m内 实际支模高度(m):5.65 2.支模高度综合考虑 3.综合考虑各种模板形式、支架、地下室顶板回顶等的支、拆、运输费用及模板、支架的摊销（或租赁）及因防火需要为模板支架淋水的费用 4.综合考虑:大空间、大体积混凝土所需增加的费用 5.在洞内、地下室内、库内或暗室内进行施工（模板拆除） |  | m2 | 4844.94 | 56.26 |  | 272576.32
193 | 011702011001 | 墙模板 | 1.模板类型:直形墙模板 墙厚(cm以内) 40 支模高度3.6m内 实际支模高度(m):3.8 2.支模高度综合考虑 3.综合考虑各种模板形式、支架、地下室顶板回顶等的支、拆、运输费用及模板、支架的摊销（或租赁）及因防火需要为模板支架淋水的费用 4.综合考虑:大空间、大体积混凝土所需增加的费用 5.在洞内、地下室内、库内或暗室内进行施工（模板拆除） |  | m2 | 5523.4 | 50.58 |  | 279373.57
194 | 011702006002 | 梁模板 | 1.模板类型:单梁、连续梁模板(梁宽cm) 25以内 支模高度3.6m 实际支模高度(m):5.65 2.支模高度综合考虑 3.综合考虑各种模板形式、支架、地下室顶板回顶等的支、拆、运输费用及模板、支架的摊销（或租赁）及因防火需要为模板支架淋水的费用 4.综合考虑:大空间、大体积混凝土所需增加的费用 5.在洞内、地下室内、库内或暗室内进行施工（模板拆除） |  | m2 | 310.3 | 103.27 |  | 32044.68
本页小计 | [8 empty] | 583994.57
注：为计取规费等的使用，可在表中增设其中：“定额人工费”。
表—08
分部分项工程和单价措施项目清单与计价表
工程名称：地下室建筑与装饰工程 |  |  |  | 标段： |  |  |  | 第 75 页 共 83 页
序号 | 项目编码 | 项目名称 | 项目特征描述 |  | 计量单位 | 工程量 | 金额（元）
[7 empty] | 综合单价 |  | 综合合价 | 其中
暂估价
195 | 011702006001 | 梁模板 | 1.模板类型:单梁、连续梁模板(梁宽cm) 25以内 支模高度3.6m 实际支模高度(m):3.8 2.支模高度综合考虑 3.综合考虑各种模板形式、支架、地下室顶板回顶等的支、拆、运输费用及模板、支架的摊销（或租赁）及因防火需要为模板支架淋水的费用 4.综合考虑:大空间、大体积混凝土所需增加的费用 5.在洞内、地下室内、库内或暗室内进行施工（模板拆除） |  | m2 | 143.97 | 84.55 |  | 12172.66
196 | 011702006005 | 梁模板 | 1.模板类型:单梁、连续梁模板(梁宽cm) 25以外 支模高度3.6m 实际支模高度(m):5.65 2.支模高度综合考虑 3.综合考虑各种模板形式、支架、地下室顶板回顶等的支、拆、运输费用及模板、支架的摊销（或租赁）及因防火需要为模板支架淋水的费用 4.综合考虑:大空间、大体积混凝土所需增加的费用 5.在洞内、地下室内、库内或暗室内进行施工（模板拆除） |  | m2 | 3415.85 | 110.69 |  | 378100.44
197 | 011702006004 | 梁模板 | 1.模板类型:单梁、连续梁模板(梁宽cm) 25以外 支模高度3.6m 实际支模高度(m):3.8 2.支模高度综合考虑 3.综合考虑各种模板形式、支架、地下室顶板回顶等的支、拆、运输费用及模板、支架的摊销（或租赁）及因防火需要为模板支架淋水的费用 4.综合考虑:大空间、大体积混凝土所需增加的费用 5.在洞内、地下室内、库内或暗室内进行施工（模板拆除） |  | m2 | 4614.63 | 91.98 |  | 424453.67
本页小计 | [8 empty] | 814726.77
注：为计取规费等的使用，可在表中增设其中：“定额人工费”。
表—08
分部分项工程和单价措施项目清单与计价表
工程名称：地下室建筑与装饰工程 |  |  |  | 标段： |  |  |  | 第 76 页 共 83 页
序号 | 项目编码 | 项目名称 | 项目特征描述 |  | 计量单位 | 工程量 | 金额（元）
[7 empty] | 综合单价 |  | 综合合价 | 其中
暂估价
198 | 011702006008 | 梁模板（汽车坡道） | 1.模板类型:单梁、连续梁模板(梁宽cm) 25以外 支模高度3.6m 2.支模高度综合考虑 3.综合考虑各种模板形式、支架、地下室顶板回顶等的支、拆、运输费用及模板、支架的摊销（或租赁）及因防火需要为模板支架淋水的费用 4.综合考虑:大空间、大体积混凝土所需增加的费用 5.在洞内、地下室内、库内或暗室内进行施工（模板拆除） |  | m2 | 60.96 | 92.37 |  | 5630.88
199 | 011702014008 | 板模板 | 1.模板类型:地下室楼板模板(楼板厚cm) 50 支模高度3.6m 实际楼板厚度(cm):35 2.支模高度:5.6m＜h≤6.6m 3.综合考虑各种模板形式、支架、地下室顶板回顶等的支、拆、运输费用及模板、支架的摊销（或租赁）及因防火需要为模板支架淋水的费用 4.综合考虑:大空间、大体积混凝土所需增加的费用 5.在洞内、地下室内、库内或暗室内进行施工（模板拆除） |  | m2 | 778.07 | 118.61 |  | 92286.88
200 | 011702014007 | 板模板 | 1.模板类型:地下室楼板模板(楼板厚cm) 30 支模高度3.8m 实际楼板厚度(cm):30 2.支模高度:3.6m＜h≤4.6m 3.综合考虑各种模板形式、支架、地下室顶板回顶等的支、拆、运输费用及模板、支架的摊销（或租赁）及因防火需要为模板支架淋水的费用 4.综合考虑:大空间、大体积混凝土所需增加的费用 5.在洞内、地下室内、库内或暗室内进行施工（模板拆除） |  | m2 | 625.46 | 91.25 |  | 57073.23
本页小计 | [8 empty] | 154990.99
注：为计取规费等的使用，可在表中增设其中：“定额人工费”。
表—08
分部分项工程和单价措施项目清单与计价表
工程名称：地下室建筑与装饰工程 |  |  |  | 标段： |  |  |  | 第 77 页 共 83 页
序号 | 项目编码 | 项目名称 | 项目特征描述 |  | 计量单位 | 工程量 | 金额（元）
[7 empty] | 综合单价 |  | 综合合价 | 其中
暂估价
201 | 011702014009 | 板模板 | 1.模板类型:地下室楼板模板(楼板厚cm) 30 支模高度3.6m 实际楼板厚度(cm):25 2.支模高度:5.6m＜h≤6.6m 3.综合考虑各种模板形式、支架、地下室顶板回顶等的支、拆、运输费用及模板、支架的摊销（或租赁）及因防火需要为模板支架淋水的费用 4.综合考虑:大空间、大体积混凝土所需增加的费用 5.在洞内、地下室内、库内或暗室内进行施工（模板拆除） |  | m2 | 2547.13 | 112.89 |  | 287545.51
202 | 011702014004 | 板模板 | 1.模板类型:地下室楼板模板(楼板厚cm) 30 支模高度3.8m 实际楼板厚度(cm):25 2.支模高度:3.6m＜h≤4.6m 3.综合考虑各种模板形式、支架、地下室顶板回顶等的支、拆、运输费用及模板、支架的摊销（或租赁）及因防火需要为模板支架淋水的费用 4.综合考虑:大空间、大体积混凝土所需增加的费用 5.在洞内、地下室内、库内或暗室内进行施工（模板拆除） |  | m2 | 3321.85 | 88.32 |  | 293385.79
203 | 011702014010 | 板模板 | 1.模板类型:地下室楼板模板(楼板厚cm) 30 支模高度3.6m 实际楼板厚度(cm):16 2.支模高度:5.6m＜h≤6.6m 3.综合考虑各种模板形式、支架、地下室顶板回顶等的支、拆、运输费用及模板、支架的摊销（或租赁）及因防火需要为模板支架淋水的费用 4.综合考虑:大空间、大体积混凝土所需增加的费用 5.在洞内、地下室内、库内或暗室内进行施工（模板拆除） |  | m2 | 1903.96 | 107.61 |  | 204885.14
本页小计 | [8 empty] | 785816.44
注：为计取规费等的使用，可在表中增设其中：“定额人工费”。
表—08
分部分项工程和单价措施项目清单与计价表
工程名称：地下室建筑与装饰工程 |  |  |  | 标段： |  |  |  | 第 78 页 共 83 页
序号 | 项目编码 | 项目名称 | 项目特征描述 |  | 计量单位 | 工程量 | 金额（元）
[7 empty] | 综合单价 |  | 综合合价 | 其中
暂估价
204 | 011702014011 | 板模板 | 1.模板类型:地下室楼板模板(楼板厚cm) 30 支模高度3.6m 实际楼板厚度(cm):16 2.支模高度:3.6m＜h≤4.6m 3.综合考虑各种模板形式、支架、地下室顶板回顶等的支、拆、运输费用及模板、支架的摊销（或租赁）及因防火需要为模板支架淋水的费用 4.综合考虑:大空间、大体积混凝土所需增加的费用 5.在洞内、地下室内、库内或暗室内进行施工（模板拆除） |  | m2 | 1762.89 | 83.03 |  | 146372.76
205 | 011702014012 | 板模板 | 1.模板类型:地下室楼板模板(楼板厚cm) 30 支模高度3.6m 实际楼板厚度(cm):10 2.支模高度:5.6m＜h≤6.6m 3.综合考虑各种模板形式、支架、地下室顶板回顶等的支、拆、运输费用及模板、支架的摊销（或租赁）及因防火需要为模板支架淋水的费用 4.综合考虑:大空间、大体积混凝土所需增加的费用 5.在洞内、地下室内、库内或暗室内进行施工（模板拆除） |  | m2 | 50.84 | 104.09 |  | 5291.94
206 | 011702014006 | 板模板（车道板） | 1.模板类型:有梁板模板 支模高度3.6m 实际支模高度(m):5.65 2.支模高度:5.6m＜h≤6.6m 3.综合考虑各种模板形式、支架、地下室顶板回顶等的支、拆、运输费用及模板、支架的摊销（或租赁）及因防火需要为模板支架淋水的费用 4.综合考虑:大空间、大体积混凝土所需增加的费用 5.在洞内、地下室内、库内或暗室内进行施工（模板拆除） |  | m2 | 518.59 | 121.89 |  | 63210.94
本页小计 | [8 empty] | 214875.64
注：为计取规费等的使用，可在表中增设其中：“定额人工费”。
表—08
分部分项工程和单价措施项目清单与计价表
工程名称：地下室建筑与装饰工程 |  |  |  | 标段： |  |  |  | 第 79 页 共 83 页
序号 | 项目编码 | 项目名称 | 项目特征描述 |  | 计量单位 | 工程量 | 金额（元）
[7 empty] | 综合单价 |  | 综合合价 | 其中
暂估价
207 | 011702008001 | 圈、过梁 | 1.模板类型:过梁圈梁 2.支模高度综合考虑 3.综合考虑各种模板形式、支架、地下室顶板回顶等的支、拆、运输费用及模板、支架的摊销（或租赁）及因防火需要为模板支架淋水的费用 4.综合考虑:大空间、大体积混凝土所需增加的费用 5.在洞内、地下室内、库内或暗室内进行施工（模板拆除） |  | m2 | 218.87 | 56.24 |  | 12309.25
208 | 011702024001 | 楼梯 | 1.模板类型:楼梯模板 直形 2.支模高度综合考虑 3.综合考虑各种模板形式、支架、地下室顶板回顶等的支、拆、运输费用及模板、支架的摊销（或租赁）及因防火需要为模板支架淋水的费用 4.综合考虑:大空间、大体积混凝土所需增加的费用 5.在洞内、地下室内、库内或暗室内进行施工（模板拆除） |  | m2 | 415.86 | 193.7 |  | 80552.08
209 | 011702030001 | 后浇带（基础） | 1.模板类型:桩承台模板 2.支模高度综合考虑 3.综合考虑各种模板形式、支架、地下室顶板回顶等的支、拆、运输费用及模板、支架的摊销（或租赁）及因防火需要为模板支架淋水的费用 4.综合考虑:大空间、大体积混凝土所需增加的费用 5.在洞内、地下室内、库内或暗室内进行施工（模板拆除） |  | m2 | 5.69 | 53.79 |  | 306.07
本页小计 | [8 empty] | 93167.4
注：为计取规费等的使用，可在表中增设其中：“定额人工费”。
表—08
分部分项工程和单价措施项目清单与计价表
工程名称：地下室建筑与装饰工程 |  |  |  | 标段： |  |  |  | 第 80 页 共 83 页
序号 | 项目编码 | 项目名称 | 项目特征描述 |  | 计量单位 | 工程量 | 金额（元）
[7 empty] | 综合单价 |  | 综合合价 | 其中
暂估价
210 | 011702030007 | 后浇带（梁） | 1.模板类型:单梁、连续梁模板(梁宽cm) 25以内 支模高度3.6m 实际支模高度(m):5.65 2.支模高度综合考虑 3.综合考虑各种模板形式、支架、地下室顶板回顶等的支、拆、运输费用及模板、支架的摊销（或租赁）及因防火需要为模板支架淋水的费用 4.综合考虑:大空间、大体积混凝土所需增加的费用 5.在洞内、地下室内、库内或暗室内进行施工（模板拆除） |  | m2 | 53.97 | 103.27 |  | 5573.48
211 | 011702030002 | 后浇带（梁） | 1.模板类型:单梁、连续梁模板(梁宽cm) 25以内 支模高度3.6m 实际支模高度(m):3.8 2.支模高度综合考虑 3.综合考虑各种模板形式、支架、地下室顶板回顶等的支、拆、运输费用及模板、支架的摊销（或租赁）及因防火需要为模板支架淋水的费用 4.综合考虑:大空间、大体积混凝土所需增加的费用 5.在洞内、地下室内、库内或暗室内进行施工（模板拆除） |  | m2 | 82.43 | 84.55 |  | 6969.46
212 | 011702030004 | 后浇带（板） | 1.模板类型:有梁板模板 支模高度3.6m 实际支模高度(m):5.65 2.支模高度综合考虑 3.综合考虑各种模板形式、支架、地下室顶板回顶等的支、拆、运输费用及模板、支架的摊销（或租赁）及因防火需要为模板支架淋水的费用 4.综合考虑:大空间、大体积混凝土所需增加的费用 5.在洞内、地下室内、库内或暗室内进行施工（模板拆除） |  | m2 | 237 | 100.5 |  | 23818.5
本页小计 | [8 empty] | 36361.44
注：为计取规费等的使用，可在表中增设其中：“定额人工费”。
表—08
分部分项工程和单价措施项目清单与计价表
工程名称：地下室建筑与装饰工程 |  |  |  | 标段： |  |  |  | 第 81 页 共 83 页
序号 | 项目编码 | 项目名称 | 项目特征描述 |  | 计量单位 | 工程量 | 金额（元）
[7 empty] | 综合单价 |  | 综合合价 | 其中
暂估价
213 | 011702030003 | 后浇带（板） | 1.模板类型:有梁板模板 支模高度3.6m 实际支模高度(m):3.8 2.支模高度综合考虑 3.综合考虑各种模板形式、支架、地下室顶板回顶等的支、拆、运输费用及模板、支架的摊销（或租赁）及因防火需要为模板支架淋水的费用 4.综合考虑:大空间、大体积混凝土所需增加的费用 5.在洞内、地下室内、库内或暗室内进行施工（模板拆除） |  | m2 | 263.28 | 80.02 |  | 21067.67
214 | 011702030006 | 后浇带（墙） | 1.模板类型:直形墙模板 墙厚(cm以内) 40 支模高度3.6m内 实际支模高度(m):5.65 2.支模高度综合考虑 3.综合考虑各种模板形式、支架、地下室顶板回顶等的支、拆、运输费用及模板、支架的摊销（或租赁）及因防火需要为模板支架淋水的费用 4.综合考虑:大空间、大体积混凝土所需增加的费用 5.在洞内、地下室内、库内或暗室内进行施工（模板拆除） |  | m2 | 65.62 | 56.26 |  | 3691.78
215 | 011702030005 | 后浇带（墙） | 1.模板类型:直形墙模板 墙厚(cm以内) 40 支模高度3.6m内 实际支模高度(m):3.8 2.支模高度综合考虑 3.综合考虑各种模板形式、支架、地下室顶板回顶等的支、拆、运输费用及模板、支架的摊销（或租赁）及因防火需要为模板支架淋水的费用 4.综合考虑:大空间、大体积混凝土所需增加的费用 5.在洞内、地下室内、库内或暗室内进行施工（模板拆除） |  | m2 | 87 | 50.58 |  | 4400.46
本页小计 | [8 empty] | 29159.91
注：为计取规费等的使用，可在表中增设其中：“定额人工费”。
表—08
分部分项工程和单价措施项目清单与计价表
工程名称：地下室建筑与装饰工程 |  |  |  | 标段： |  |  |  | 第 82 页 共 83 页
序号 | 项目编码 | 项目名称 | 项目特征描述 |  | 计量单位 | 工程量 | 金额（元）
[7 empty] | 综合单价 |  | 综合合价 | 其中
暂估价
216 | 011702001004 | 设备基础. | 1.模板类型:设备基础 2.支模高度综合考虑 3.综合考虑各种模板形式、支架、地下室顶板回顶等的支、拆、运输费用及模板、支架的摊销（或租赁）及因防火需要为模板支架淋水的费用 4.综合考虑:大空间、大体积混凝土所需增加的费用 |  | m2 | 70.15 | 63.57 |  | 4459.44
217 | 011702025001 | 其他现浇模板 | 1.模板类型:小型构件模板 2.支模高度综合考虑 3.综合考虑各种模板形式、支架、地下室顶板回顶等的支、拆、运输费用及模板、支架的摊销（或租赁）及因防火需要为模板支架淋水的费用 4.综合考虑:大空间、大体积混凝土所需增加的费用 5.在洞内、地下室内、库内或暗室内进行施工（模板拆除） |  | m2 | 15.67 | 90.23 |  | 1413.9
218 | 011702026001 | 混凝土预制盖板模板 | 1.预制混凝土构件模板制安 地沟盖板 2.在洞内、地下室内、库内或暗室内进行施工（模板拆除） |  | m2 | 12.38 | 14.77 |  | 182.85
219 | 010516001001 | 止水螺杆 | 1.止水螺栓 |  | 套 | 4419 | 18.07 |  | 79851.33
220 | 011702021001 | 反坎、门槛 | 1.反坎、门槛模板 2.支模高度综合考虑 3.综合考虑各种模板形式、支架、地下室顶板回顶等的支、拆、运输费用及模板、支架的摊销（或租赁）及因防火需要为模板支架淋水的费用 4.综合考虑:大空间、大体积混凝土所需增加的费用 5.在洞内、地下室内、库内或暗室内进行施工（模板拆除） |  | m2 | 1.48 | 53.52 |  | 79.21
本页小计 | [8 empty] | 85986.73
注：为计取规费等的使用，可在表中增设其中：“定额人工费”。
表—08
分部分项工程和单价措施项目清单与计价表
工程名称：地下室建筑与装饰工程 |  |  |  | 标段： |  |  |  | 第 83 页 共 83 页
序号 | 项目编码 | 项目名称 | 项目特征描述 |  | 计量单位 | 工程量 | 金额（元）
[7 empty] | 综合单价 |  | 综合合价 | 其中
暂估价
221 | 011702028001 | 压顶 | 1.模板类型:压顶、扶手模板 2.支模高度综合考虑 3.综合考虑各种模板形式、支架、地下室顶板回顶等的支、拆、运输费用及模板、支架的摊销（或租赁）及因防火需要为模板支架淋水的费用 4.综合考虑:大空间、大体积混凝土所需增加的费用 |  | m2 | 16.31 | 42.12 |  | 686.98
222 | 011702001006 | 设备基础 | 1.模板类型:设备基础模板 2.支模高度综合考虑 3.综合考虑各种模板形式、支架、地下室顶板回顶等的支、拆、运输费用及模板、支架的摊销（或租赁）及因防火需要为模板支架淋水的费用 4.综合考虑:大空间、大体积混凝土所需增加的费用 5.在洞内、地下室内、库内或暗室内进行施工（模板拆除） |  | m2 | 32.1 | 60.7 |  | 1948.47
223 | 011703001001 | 垂直运输 | 1.建筑物20m以内的垂直运输 现浇框架结构 2.运输方式、运输途径、运输路线等，包括塔吊与墙体等建（构）筑物间的拉结连接、吊机行走线路、卷扬机、外用电梯及配合机械费用和其它运输装置等 |  | m2 | 13481.07 | 42.62 |  | 574563.2
本页小计 | [8 empty] | 577198.65
合 计 | [8 empty] | 32026236.26
注：为计取规费等的使用，可在表中增设其中：“定额人工费”。
表—08

## 表-08 分部分项工程和单价措施项目清单与计价表(含分部小计)
分部分项工程和单价措施项目清单与计价表
工程名称：地下室建筑与装饰工程 |  |  |  | 标段： |  |  |  | 第 1 页 共 82 页
序号 | 项目编码 | 项目名称 | 项目特征描述 |  | 计量单位 | 工程量 | 金额（元）
[7 empty] | 综合单价 |  | 综合合价 | 其中
暂估价
土石方工程
1 | 010101004002 | 挖基坑、沟槽土方 | 1.土壤类别:详见工程勘察报告 2.挖土深度:2m内 3.弃土:堆放在一边 4.人机配合:人工5%机械95% 5.综合考虑:土方类别、干湿程度、开挖方式及深度、挖桩间土、排障、迁移、运输方式、场内运距及场内土方的转堆、放坡及支护方式（挡土板）等 |  | m3 | 4091.36 | 7.34 |  | 30030.58
2 | 010103001001 | 基坑、沟槽回填土方 | 1.夯实方式:夯实机夯实 2.填方密实度:满足设计和规范的要求 3.填方来源、运距:5m以内取土 4.综合考虑:土质、密实度、粒径、回填方式、可能发生的场内外二次转运等费用 |  | m3 | 1098.42 | 20.83 |  | 22880.09
3 | 010103001002 | 顶板回填土方 | 1.夯实方式:夯实机夯实 2.填方密实度:满足设计和规范的要求 3.填方来源、运距:5m以内取土 4.综合考虑:土质、密实度、粒径、回填方式、可能发生的场内外二次转运等费用 |  | m3 | 8274.424 | 16.02 |  | 132556.27
本页小计 | [8 empty] | 185466.94
注：为计取规费等的使用，可在表中增设其中：“定额人工费”。
表—08
分部分项工程和单价措施项目清单与计价表
工程名称：地下室建筑与装饰工程 |  |  |  | 标段： |  |  |  | 第 2 页 共 82 页
序号 | 项目编码 | 项目名称 | 项目特征描述 |  | 计量单位 | 工程量 | 金额（元）
[7 empty] | 综合单价 |  | 综合合价 | 其中
暂估价
4 | 010103002001 | 余方弃置 | 1.废弃料品种:土方、淤泥、余泥、废渣等 2.装车方式:挖掘机装土方 3.运载车辆:自卸汽车 4.运距:8km 5.综合考虑:干湿比例、装卸方式、垂直运输、场外运输、场外道路等 6.工作内容包括但不限于土方场外运输、排障、协调等 7.注:淤泥按即挖即运，淤泥外运费用综合考虑 8.符合当地对于土方外运的环保要求,综合单价综合考虑余泥排放费、建筑垃圾弃置费等国家规范中的相关规定 |  | m3 | 2992.94 | 31.14 |  | 93200.15
|  | 土石方工程合计 | [6 empty] | 278667.09
砌筑工程
5 | 010402001003 | 蒸压加气混凝土砌块 | 1.墙体类型:内墙 2.厚度:20cm 3.砌块名称、规格:蒸压加气混凝土砌块B07A5.0合格品 4.砂浆名称、强度等级:水泥石灰混合砂浆 M5 5.综合考虑墙体高度、勾缝、砌筑砂浆种类、配合比等，包括砂浆制作、砌块、勾缝、材料运输等相关费用 6.完成本清单项目所需的一切相关工作 7.在洞内、地下室内、库内或暗室内进行施工 |  | m3 | 769.81 | 548.89 |  | 422541.01
本页小计 | [8 empty] | 515741.16
注：为计取规费等的使用，可在表中增设其中：“定额人工费”。
表—08
分部分项工程和单价措施项目清单与计价表
工程名称：地下室建筑与装饰工程 |  |  |  | 标段： |  |  |  | 第 3 页 共 82 页
序号 | 项目编码 | 项目名称 | 项目特征描述 |  | 计量单位 | 工程量 | 金额（元）
[7 empty] | 综合单价 |  | 综合合价 | 其中
暂估价
6 | 010402001004 | 蒸压加气混凝土砌块 | 1.墙体类型:内墙 2.厚度:10cm 3.砌块名称、规格:蒸压加气混凝土砌块B07A5.0合格品 4.砂浆名称、强度等级:水泥石灰混合砂浆 M5 5.综合考虑墙体高度、勾缝、砌筑砂浆种类、配合比等，包括砂浆制作、砌块、勾缝、材料运输等相关费用 6.完成本清单项目所需的一切相关工作 7.在洞内、地下室内、库内或暗室内进行施工 |  | m3 | 5.77 | 589.42 |  | 3400.95
7 | 010401003003 | 加气混凝土砌块 | 1.墙体类型:内墙 2.厚度:20cm 3.砌块名称、规格:MU10加气混凝土砌体 4.砂浆名称、强度等级:M5混合砂浆砌筑 5.综合考虑墙体高度、勾缝、砌筑砂浆种类、配合比等，包括砂浆制作、砌块、勾缝、材料运输等相关费用 6.完成本清单项目所需的一切相关工作 7.在洞内、地下室内、库内或暗室内进行施工 |  | m3 | 49.44 | 548.89 |  | 27137.12
8 | 010401003002 | 后浇带保护墙 | 1.砖品种、规格:灰砂砖 2.墙体类型:120mm后浇带防水保护墙 3.砂浆强度等级:M10水泥砂浆 4.综合考虑墙体高度、勾缝、砌筑砂浆种类、配合比等，包括砂浆制作、砌块、勾缝、材料运输等相关费用 5.完成本清单项目所需的一切相关工作 6.在洞内、地下室内、库内或暗室内进行施工 |  | m3 | 23.16 | 689.79 |  | 15975.54
本页小计 | [8 empty] | 46513.61
注：为计取规费等的使用，可在表中增设其中：“定额人工费”。
表—08
分部分项工程和单价措施项目清单与计价表
工程名称：地下室建筑与装饰工程 |  |  |  | 标段： |  |  |  | 第 4 页 共 82 页
序号 | 项目编码 | 项目名称 | 项目特征描述 |  | 计量单位 | 工程量 | 金额（元）
[7 empty] | 综合单价 |  | 综合合价 | 其中
暂估价
9 | 010401003004 | 防火隔墙 | 1.部位:消防电梯与非消防电梯的井道之间 2.砂浆名称、强度等级:水泥石灰混合砂浆 M5 3.厚度:20cm 4.耐火极限:不低于2小时 5.综合考虑墙体高度、勾缝、砌筑砂浆种类、配合比等，包括砂浆制作、砌块、勾缝、材料运输等相关费用 6.完成本清单项目所需的一切相关工作 7.在洞内、地下室内、库内或暗室内进行施工 |  | m3 | 69.12 | 631.05 |  | 43618.18
|  | 砌筑工程合计 | [6 empty] | 512672.8
混凝土及钢筋混凝土工程
混凝土工程
10 | 010501001004 | 垫层 | 1.混凝土种类:普通混凝土 2.混凝土强度等级:C15 3.综合考虑:构件截面形式、尺寸、施工高度、混凝土拌和要求、骨料粒径及因施工工艺需要掺外加剂、泵送混凝土增加费用 4.完成本清单项目所需的一切相关工作 |  | m3 | 760.54 | 464.76 |  | 353468.57
11 | 010501001007 | 垫层 | 1.混凝土种类:普通混凝土 2.混凝土强度等级:C20 3.综合考虑:构件截面形式、尺寸、施工高度、混凝土拌和要求、骨料粒径及因施工工艺需要掺外加剂、泵送混凝土增加费用 4.完成本清单项目所需的一切相关工作 |  | m3 | 38.45 | 480.49 |  | 18474.84
本页小计 | [8 empty] | 415561.59
注：为计取规费等的使用，可在表中增设其中：“定额人工费”。
表—08
分部分项工程和单价措施项目清单与计价表
工程名称：地下室建筑与装饰工程 |  |  |  | 标段： |  |  |  | 第 5 页 共 82 页
序号 | 项目编码 | 项目名称 | 项目特征描述 |  | 计量单位 | 工程量 | 金额（元）
[7 empty] | 综合单价 |  | 综合合价 | 其中
暂估价
12 | 010501001005 | 混疑土填充 | 1.部位:汽车坡道起步 2.填方材料品种:C20细石混凝土回填 3.完成本清单项目所需的一切相关工作 |  | m3 | 29.78 | 440.13 |  | 13107.07
13 | 010501003001 | 独立基础 | 1.混凝土种类:防水泵送混凝土 2.混凝土强度等级:C35 3.抗渗等级:P8 4.泵送高度:50m以内(含±0.00以下) 5.综合考虑:构件截面形式、尺寸、施工高度、混凝土拌和要求、骨料粒径及因施工工艺需要掺外加剂、泵送混凝土增加费用 6.完成本清单项目所需的一切相关工作 |  | m3 | 3.55 | 549.38 |  | 1950.3
14 | 010501005005 | 桩承台基础 | 1.混凝土种类:防水泵送混凝土 2.混凝土强度等级:C35 3.抗渗等级:P8 4.泵送高度:50m以内(含±0.00以下) 5.综合考虑:构件截面形式、尺寸、施工高度、混凝土拌和要求、骨料粒径及因施工工艺需要掺外加剂、泵送混凝土增加费用 6.完成本清单项目所需的一切相关工作 |  | m3 | 2239.11 | 549.38 |  | 1230122.25
本页小计 | [8 empty] | 1245179.62
注：为计取规费等的使用，可在表中增设其中：“定额人工费”。
表—08
分部分项工程和单价措施项目清单与计价表
工程名称：地下室建筑与装饰工程 |  |  |  | 标段： |  |  |  | 第 6 页 共 82 页
序号 | 项目编码 | 项目名称 | 项目特征描述 |  | 计量单位 | 工程量 | 金额（元）
[7 empty] | 综合单价 |  | 综合合价 | 其中
暂估价
15 | 010501005002 | 地下室底板 | 1.混凝土种类:防水泵送混凝土 2.混凝土强度等级:C35（内掺镁质高性能膨胀剂8%+水泥基渗透结晶防水剂1%） 3.抗渗等级:P8 4.泵送高度:50m以内(含±0.00以下) 5.综合考虑:构件截面形式、尺寸、施工高度、混凝土拌和要求、骨料粒径及因施工工艺需要掺外加剂、泵送混凝土增加费用 6.完成本清单项目所需的一切相关工作 |  | m3 | 4480.42 | 585.85 |  | 2624854.06
16 | 010501005003 | 地下室顶板 | 1.混凝土种类:防水泵送混凝土 2.混凝土强度等级:C35（内掺镁质高性能膨胀剂8%+水泥基渗透结晶防水剂1%） 3.抗渗等级:P8 4.泵送高度:50m以内(含±0.00以下) 5.综合考虑:构件截面形式、尺寸、施工高度、混凝土拌和要求、骨料粒径及因施工工艺需要掺外加剂、泵送混凝土增加费用 6.完成本清单项目所需的一切相关工作 |  | m3 | 1729.28 | 600.87 |  | 1039072.47
本页小计 | [8 empty] | 3663926.53
注：为计取规费等的使用，可在表中增设其中：“定额人工费”。
表—08
分部分项工程和单价措施项目清单与计价表
工程名称：地下室建筑与装饰工程 |  |  |  | 标段： |  |  |  | 第 7 页 共 82 页
序号 | 项目编码 | 项目名称 | 项目特征描述 |  | 计量单位 | 工程量 | 金额（元）
[7 empty] | 综合单价 |  | 综合合价 | 其中
暂估价
17 | 010504001001 | 地下室侧壁 | 1.混凝土种类:防水泵送混凝土 2.混凝土强度等级:C35（内掺镁质高性能膨胀剂8%+水泥基渗透结晶防水剂1%） 3.抗渗等级:P8 4.泵送高度:50m以内(含±0.00以下) 5.综合考虑:构件截面形式、尺寸、施工高度、混凝土拌和要求、骨料粒径及因施工工艺需要掺外加剂、泵送混凝土增加费用 6.完成本清单项目所需的一切相关工作 |  | m3 | 857 | 628.89 |  | 538958.73
18 | 010504001002 | 集水井、电梯坑、防爆波井 | 1.混凝土种类:防水泵送混凝土 2.混凝土强度等级:C35 3.抗渗等级:P8 4.泵送高度:50m以内(含±0.00以下) 5.综合考虑:构件截面形式、尺寸、施工高度、混凝土拌和要求、骨料粒径及因施工工艺需要掺外加剂、泵送混凝土增加费用 6.完成本清单项目所需的一切相关工作 |  | m3 | 221.81 | 592.35 |  | 131389.15
19 | 010504001003 | 水池 | 1.混凝土种类:防水泵送混凝土 2.混凝土强度等级:C30 3.抗渗等级:P8 4.泵送高度:50m以内(含±0.00以下) 5.综合考虑:构件截面形式、尺寸、施工高度、混凝土拌和要求、骨料粒径及因施工工艺需要掺外加剂、泵送混凝土增加费用 6.完成本清单项目所需的一切相关工作 |  | m3 | 194.34 | 578.65 |  | 112454.84
本页小计 | [8 empty] | 782802.72
注：为计取规费等的使用，可在表中增设其中：“定额人工费”。
表—08
分部分项工程和单价措施项目清单与计价表
工程名称：地下室建筑与装饰工程 |  |  |  | 标段： |  |  |  | 第 8 页 共 82 页
序号 | 项目编码 | 项目名称 | 项目特征描述 |  | 计量单位 | 工程量 | 金额（元）
[7 empty] | 综合单价 |  | 综合合价 | 其中
暂估价
20 | 010501005004 | 人防顶板 | 1.混凝土种类:防水泵送混凝土 2.混凝土强度等级:C35（内掺高性能膨胀剂8%） 3.抗渗等级:P6 4.泵送高度:50m以内(含±0.00以下) 5.综合考虑:构件截面形式、尺寸、施工高度、混凝土拌和要求、骨料粒径及因施工工艺需要掺外加剂、泵送混凝土增加费用 6.完成本清单项目所需的一切相关工作 |  | m3 | 1179.77 | 600.87 |  | 708888.4
21 | 010504001004 | 挡水墙 | 1.混凝土种类:防水泵送混凝土 2.混凝土强度等级:C35 3.抗渗等级:P8 4.泵送高度:50m以内(含±0.00以下) 5.综合考虑:构件截面形式、尺寸、施工高度、混凝土拌和要求、骨料粒径及因施工工艺需要掺外加剂、泵送混凝土增加费用 6.完成本清单项目所需的一切相关工作 |  | m3 | 39.92 | 592.35 |  | 23646.61
22 | 010502001001 | 矩形柱、异形柱 | 1.混凝土种类:普通泵送混凝土 2.混凝土强度等级:C60 3.泵送高度:50m以内(含±0.00以下) 4.综合考虑:构件截面形式、尺寸、施工高度、混凝土拌和要求、骨料粒径及因施工工艺需要掺外加剂、泵送混凝土增加费用 5.完成本清单项目所需的一切相关工作 |  | m3 | 526.94 | 760.77 |  | 400880.14
本页小计 | [8 empty] | 1133415.15
注：为计取规费等的使用，可在表中增设其中：“定额人工费”。
表—08
分部分项工程和单价措施项目清单与计价表
工程名称：地下室建筑与装饰工程 |  |  |  | 标段： |  |  |  | 第 9 页 共 82 页
序号 | 项目编码 | 项目名称 | 项目特征描述 |  | 计量单位 | 工程量 | 金额（元）
[7 empty] | 综合单价 |  | 综合合价 | 其中
暂估价
23 | 010504001005 | 人防墙体 | 1.混凝土种类:普通泵送混凝土 2.混凝土强度等级:C35 3.泵送高度:50m以内(含±0.00以下) 4.综合考虑:构件截面形式、尺寸、施工高度、混凝土拌和要求、骨料粒径及因施工工艺需要掺外加剂、泵送混凝土增加费用 5.完成本清单项目所需的一切相关工作 |  | m3 | 367.99 | 587.28 |  | 216113.17
24 | 010504001006 | 直形墙 | 1.混凝土种类:普通泵送混凝土 2.混凝土强度等级:C60 3.泵送高度:50m以内(含±0.00以下) 4.综合考虑:构件截面形式、尺寸、施工高度、混凝土拌和要求、骨料粒径及因施工工艺需要掺外加剂、泵送混凝土增加费用 5.完成本清单项目所需的一切相关工作 |  | m3 | 158.86 | 677.61 |  | 107645.12
25 | 010505001001 | 有梁板 | 1.混凝土种类:普通泵送混凝土 2.混凝土强度等级:C35（内掺高性能膨胀剂8%） 3.泵送高度:50m以内(含±0.00以下) 4.综合考虑:构件截面形式、尺寸、施工高度、混凝土拌和要求、骨料粒径及因施工工艺需要掺外加剂、泵送混凝土增加费用 5.完成本清单项目所需的一切相关工作 |  | m3 | 1234.81 | 595.79 |  | 735687.45
本页小计 | [8 empty] | 1059445.74
注：为计取规费等的使用，可在表中增设其中：“定额人工费”。
表—08
分部分项工程和单价措施项目清单与计价表
工程名称：地下室建筑与装饰工程 |  |  |  | 标段： |  |  |  | 第 10 页 共 82 页
序号 | 项目编码 | 项目名称 | 项目特征描述 |  | 计量单位 | 工程量 | 金额（元）
[7 empty] | 综合单价 |  | 综合合价 | 其中
暂估价
26 | 010505001002 | 有梁板（车道板） | 1.混凝土种类:防水泵送混凝土 2.混凝土强度等级:C35（内掺高性能膨胀剂8%） 3.抗渗等级:P8 4.泵送高度:50m以内(含±0.00以下) 5.综合考虑:构件截面形式、尺寸、施工高度、混凝土拌和要求、骨料粒径及因施工工艺需要掺外加剂、泵送混凝土增加费用 6.完成本清单项目所需的一切相关工作 |  | m3 | 139.24 | 612.08 |  | 85226.02
27 | 010506001001 | 直形楼梯 | 1.混凝土种类:普通泵送混凝土 2.混凝土强度等级:C35 3.泵送高度:50m以内(含±0.00以下) 4.综合考虑:构件截面形式、尺寸、施工高度、混凝土拌和要求、骨料粒径及因施工工艺需要掺外加剂、泵送混凝土增加费用 5.完成本清单项目所需的一切相关工作 |  | m3 | 54.5 | 622.88 |  | 33946.96
28 | 010503004001 | 圈梁 | 1.混凝土种类:普通混凝土 2.混凝土强度等级:C25 3.综合考虑:构件截面形式、尺寸、施工高度、混凝土拌和要求、骨料粒径及因施工工艺需要掺外加剂、泵送混凝土增加费用 4.完成本清单项目所需的一切相关工作 5.在洞内、地下室内、库内或暗室内进行施工 |  | m3 | 17.9 | 677.73 |  | 12131.37
本页小计 | [8 empty] | 131304.35
注：为计取规费等的使用，可在表中增设其中：“定额人工费”。
表—08
分部分项工程和单价措施项目清单与计价表
工程名称：地下室建筑与装饰工程 |  |  |  | 标段： |  |  |  | 第 11 页 共 82 页
序号 | 项目编码 | 项目名称 | 项目特征描述 |  | 计量单位 | 工程量 | 金额（元）
[7 empty] | 综合单价 |  | 综合合价 | 其中
暂估价
29 | 010503004002 | 过梁 | 1.混凝土种类:普通混凝土 2.混凝土强度等级:C25 3.综合考虑:构件截面形式、尺寸、施工高度、混凝土拌和要求、骨料粒径及因施工工艺需要掺外加剂、泵送混凝土增加费用 4.完成本清单项目所需的一切相关工作 5.在洞内、地下室内、库内或暗室内进行施工 |  | m3 | 2.02 | 677.73 |  | 1369.01
30 | 010502002001 | 构造柱 | 1.混凝土种类:普通混凝土 2.混凝土强度等级:C25 3.综合考虑:构件截面形式、尺寸、施工高度、混凝土拌和要求、骨料粒径及因施工工艺需要掺外加剂、泵送混凝土增加费用 4.完成本清单项目所需的一切相关工作 5.在洞内、地下室内、库内或暗室内进行施工 |  | m3 | 62.85 | 824.96 |  | 51848.74
31 | 010501006001 | 设备基础 | 1.混凝土种类:普通混凝土 2.混凝土强度等级:C25 3.综合考虑:构件截面形式、尺寸、施工高度、混凝土拌和要求、骨料粒径及因施工工艺需要掺外加剂、泵送混凝土增加费用 4.完成本清单项目所需的一切相关工作 5.在洞内、地下室内、库内或暗室内进行施工 |  | m3 | 17.58 | 509.78 |  | 8961.93
本页小计 | [8 empty] | 62179.68
注：为计取规费等的使用，可在表中增设其中：“定额人工费”。
表—08
分部分项工程和单价措施项目清单与计价表
工程名称：地下室建筑与装饰工程 |  |  |  | 标段： |  |  |  | 第 12 页 共 82 页
序号 | 项目编码 | 项目名称 | 项目特征描述 |  | 计量单位 | 工程量 | 金额（元）
[7 empty] | 综合单价 |  | 综合合价 | 其中
暂估价
32 | 010507007001 | 门槛、反坎 | 1.混凝土种类:普通混凝土 2.混凝土强度等级:C20 3.综合考虑:构件截面形式、尺寸、施工高度、混凝土拌和要求、骨料粒径及因施工工艺需要掺外加剂、泵送混凝土增加费用 4.完成本清单项目所需的一切相关工作 5.在洞内、地下室内、库内或暗室内进行施工 |  | m3 | 1.3 | 1027.86 |  | 1336.22
33 | 010507007002 | 门槛、反坎 | 1.混凝土种类:普通混凝土 2.混凝土强度等级:C25 3.综合考虑:构件截面形式、尺寸、施工高度、混凝土拌和要求、骨料粒径及因施工工艺需要掺外加剂、泵送混凝土增加费用 4.完成本清单项目所需的一切相关工作 5.在洞内、地下室内、库内或暗室内进行施工 |  | m3 | 2.98 | 1041.49 |  | 3103.64
34 | 010508001001 | 后浇带-基础 | 1.混凝土种类:防水泵送混凝土 2.混凝土强度等级:微膨胀 C40 3.抗渗等级:P8 4.泵送高度:50m以内(含±0.00以下) 5.综合考虑:构件截面形式、尺寸、施工高度、混凝土拌和要求、骨料粒径及因施工工艺需要掺外加剂、泵送混凝土增加费用 6.完成本清单项目所需的一切相关工作 |  | m3 | 113.85 | 703.51 |  | 80094.61
本页小计 | [8 empty] | 84534.47
注：为计取规费等的使用，可在表中增设其中：“定额人工费”。
表—08
分部分项工程和单价措施项目清单与计价表
工程名称：地下室建筑与装饰工程 |  |  |  | 标段： |  |  |  | 第 13 页 共 82 页
序号 | 项目编码 | 项目名称 | 项目特征描述 |  | 计量单位 | 工程量 | 金额（元）
[7 empty] | 综合单价 |  | 综合合价 | 其中
暂估价
35 | 010508001002 | 后浇带-板 | 1.混凝土种类:防水泵送混凝土 2.混凝土强度等级:微膨胀 C40 3.抗渗等级:P8 4.泵送高度:50m以内(含±0.00以下) 5.综合考虑:构件截面形式、尺寸、施工高度、混凝土拌和要求、骨料粒径及因施工工艺需要掺外加剂、泵送混凝土增加费用 6.完成本清单项目所需的一切相关工作 |  | m3 | 47.46 | 702.39 |  | 33335.43
36 | 010508001003 | 后浇带-板 | 1.混凝土种类:普通泵送混凝土 2.混凝土强度等级:微膨胀 C40 3.泵送高度:50m以内(含±0.00以下) 4.综合考虑:构件截面形式、尺寸、施工高度、混凝土拌和要求、骨料粒径及因施工工艺需要掺外加剂、泵送混凝土增加费用 5.完成本清单项目所需的一切相关工作 |  | m3 | 44.44 | 697.22 |  | 30984.46
37 | 010508001004 | 后浇带-梁 | 1.混凝土种类:防水泵送混凝土 2.混凝土强度等级:微膨胀 C40 3.抗渗等级:P8 4.泵送高度:50m以内(含±0.00以下) 5.综合考虑:构件截面形式、尺寸、施工高度、混凝土拌和要求、骨料粒径及因施工工艺需要掺外加剂、泵送混凝土增加费用 6.完成本清单项目所需的一切相关工作 |  | m3 | 7.64 | 716.83 |  | 5476.58
本页小计 | [8 empty] | 69796.47
注：为计取规费等的使用，可在表中增设其中：“定额人工费”。
表—08
分部分项工程和单价措施项目清单与计价表
工程名称：地下室建筑与装饰工程 |  |  |  | 标段： |  |  |  | 第 14 页 共 82 页
序号 | 项目编码 | 项目名称 | 项目特征描述 |  | 计量单位 | 工程量 | 金额（元）
[7 empty] | 综合单价 |  | 综合合价 | 其中
暂估价
38 | 010508001005 | 后浇带-梁 | 1.混凝土种类:普通泵送混凝土 2.混凝土强度等级:微膨胀 C40 3.泵送高度:50m以内(含±0.00以下) 4.综合考虑:构件截面形式、尺寸、施工高度、混凝土拌和要求、骨料粒径及因施工工艺需要掺外加剂、泵送混凝土增加费用 5.完成本清单项目所需的一切相关工作 |  | m3 | 13.25 | 711.65 |  | 9429.36
39 | 010508001006 | 后浇带-墙 | 1.混凝土种类:防水泵送混凝土 2.混凝土强度等级:微膨胀 C40 3.抗渗等级:P8 4.泵送高度:50m以内(含±0.00以下) 5.综合考虑:构件截面形式、尺寸、施工高度、混凝土拌和要求、骨料粒径及因施工工艺需要掺外加剂、泵送混凝土增加费用 6.完成本清单项目所需的一切相关工作 |  | m3 | 17.07 | 742.3 |  | 12671.06
|  | 混凝土工程合计 | [6 empty] | 8626628.56
钢筋工程
本页小计 | [8 empty] | 22100.42
注：为计取规费等的使用，可在表中增设其中：“定额人工费”。
表—08
分部分项工程和单价措施项目清单与计价表
工程名称：地下室建筑与装饰工程 |  |  |  | 标段： |  |  |  | 第 15 页 共 82 页
序号 | 项目编码 | 项目名称 | 项目特征描述 |  | 计量单位 | 工程量 | 金额（元）
[7 empty] | 综合单价 |  | 综合合价 | 其中
暂估价
40 | 010515001001 | 现浇构件钢筋 | 1.钢筋种类、规格:现浇构件圆钢 φ10内 2.钢筋制作、运输、损耗、绑扎、安装、浇捣混凝土时钢筋维护 3.综合考虑:浇捣混凝土时钢筋维护，可能发生的倒运、存放、吊装、连接，以及现浇构件中固定位置的隔铁、预制构件的吊钩及因钢筋加工综合开料和钢筋出厂实尺长度所引起钢筋非设计接驳或搭接长度等相关费用 |  | t | 4.455 | 4385.34 |  | 19536.69
41 | 010515001002 | 现浇构件钢筋 | 1.钢筋种类、规格:现浇构件箍筋 圆钢 φ10以内 2.钢筋制作、运输、损耗、绑扎、安装、浇捣混凝土时钢筋维护 3.综合考虑:浇捣混凝土时钢筋维护，可能发生的倒运、存放、吊装、连接，以及现浇构件中固定位置的隔铁、预制构件的吊钩及因钢筋加工综合开料和钢筋出厂实尺长度所引起钢筋非设计接驳或搭接长度等相关费用 |  | t | 11.881 | 5288.49 |  | 62832.55
42 | 010515001003 | 现浇构件钢筋 | 1.钢筋种类、规格:现浇构件箍筋 带肋钢筋(HRB400内) φ10以内 2.钢筋制作、运输、损耗、绑扎、安装、浇捣混凝土时钢筋维护 3.综合考虑:浇捣混凝土时钢筋维护，可能发生的倒运、存放、吊装、连接，以及现浇构件中固定位置的隔铁、预制构件的吊钩及因钢筋加工综合开料和钢筋出厂实尺长度所引起钢筋非设计接驳或搭接长度等相关费用 |  | t | 100.426 | 5617.95 |  | 564188.25
本页小计 | [8 empty] | 646557.49
注：为计取规费等的使用，可在表中增设其中：“定额人工费”。
表—08
分部分项工程和单价措施项目清单与计价表
工程名称：地下室建筑与装饰工程 |  |  |  | 标段： |  |  |  | 第 16 页 共 82 页
序号 | 项目编码 | 项目名称 | 项目特征描述 |  | 计量单位 | 工程量 | 金额（元）
[7 empty] | 综合单价 |  | 综合合价 | 其中
暂估价
43 | 010515001004 | 现浇构件钢筋 | 1.钢筋种类、规格:现浇构件箍筋 带肋钢筋(HRB400内) φ10以外 2.钢筋制作、运输、损耗、绑扎、安装、浇捣混凝土时钢筋维护 3.综合考虑:浇捣混凝土时钢筋维护，可能发生的倒运、存放、吊装、连接，以及现浇构件中固定位置的隔铁、预制构件的吊钩及因钢筋加工综合开料和钢筋出厂实尺长度所引起钢筋非设计接驳或搭接长度等相关费用 |  | t | 106.944 | 4254.96 |  | 455042.44
44 | 010515001005 | 现浇构件钢筋 | 1.钢筋种类、规格:现浇构件带肋钢筋 φ10以内 2.钢筋制作、运输、损耗、绑扎、安装、浇捣混凝土时钢筋维护 3.综合考虑:浇捣混凝土时钢筋维护，可能发生的倒运、存放、吊装、连接，以及现浇构件中固定位置的隔铁、预制构件的吊钩及因钢筋加工综合开料和钢筋出厂实尺长度所引起钢筋非设计接驳或搭接长度等相关费用 |  | t | 130.018 | 4280.31 |  | 556517.35
45 | 010515001006 | 现浇构件钢筋 | 1.钢筋种类、规格:现浇构件带肋钢筋 φ25以内 2.钢筋制作、运输、损耗、绑扎、安装、浇捣混凝土时钢筋维护 3.综合考虑:浇捣混凝土时钢筋维护，可能发生的倒运、存放、吊装、连接，以及现浇构件中固定位置的隔铁、预制构件的吊钩及因钢筋加工综合开料和钢筋出厂实尺长度所引起钢筋非设计接驳或搭接长度等相关费用 |  | t | 935.301 | 3900.43 |  | 3648076.08
本页小计 | [8 empty] | 4659635.87
注：为计取规费等的使用，可在表中增设其中：“定额人工费”。
表—08
分部分项工程和单价措施项目清单与计价表
工程名称：地下室建筑与装饰工程 |  |  |  | 标段： |  |  |  | 第 17 页 共 82 页
序号 | 项目编码 | 项目名称 | 项目特征描述 |  | 计量单位 | 工程量 | 金额（元）
[7 empty] | 综合单价 |  | 综合合价 | 其中
暂估价
46 | 010515001007 | 现浇构件钢筋 | 1.钢筋种类、规格:现浇构件带肋钢筋 φ25以外 2.钢筋制作、运输、损耗、绑扎、安装、浇捣混凝土时钢筋维护 3.综合考虑:浇捣混凝土时钢筋维护，可能发生的倒运、存放、吊装、连接，以及现浇构件中固定位置的隔铁、预制构件的吊钩及因钢筋加工综合开料和钢筋出厂实尺长度所引起钢筋非设计接驳或搭接长度等相关费用 |  | t | 74.872 | 3907.84 |  | 292587.8
47 | 010515001008 | 现浇构件钢筋 | 1.钢筋种类、规格:现浇构件带肋钢筋 φ10以内 带E 2.钢筋制作、运输、损耗、绑扎、安装、浇捣混凝土时钢筋维护 3.综合考虑:浇捣混凝土时钢筋维护，可能发生的倒运、存放、吊装、连接，以及现浇构件中固定位置的隔铁、预制构件的吊钩及因钢筋加工综合开料和钢筋出厂实尺长度所引起钢筋非设计接驳或搭接长度等相关费用 |  | t | 3.691 | 4304.79 |  | 15888.98
48 | 010515001009 | 现浇构件钢筋 | 1.钢筋种类、规格:现浇构件带肋钢筋 φ25以内 带E 2.钢筋制作、运输、损耗、绑扎、安装、浇捣混凝土时钢筋维护 3.综合考虑:浇捣混凝土时钢筋维护，可能发生的倒运、存放、吊装、连接，以及现浇构件中固定位置的隔铁、预制构件的吊钩及因钢筋加工综合开料和钢筋出厂实尺长度所引起钢筋非设计接驳或搭接长度等相关费用 |  | t | 335.61 | 4021.38 |  | 1349615.34
本页小计 | [8 empty] | 1658092.12
注：为计取规费等的使用，可在表中增设其中：“定额人工费”。
表—08
分部分项工程和单价措施项目清单与计价表
工程名称：地下室建筑与装饰工程 |  |  |  | 标段： |  |  |  | 第 18 页 共 82 页
序号 | 项目编码 | 项目名称 | 项目特征描述 |  | 计量单位 | 工程量 | 金额（元）
[7 empty] | 综合单价 |  | 综合合价 | 其中
暂估价
49 | 010515001010 | 现浇构件钢筋 | 1.钢筋种类、规格:现浇构件带肋钢筋 φ25以外 带E 2.钢筋制作、运输、损耗、绑扎、安装、浇捣混凝土时钢筋维护 3.综合考虑:浇捣混凝土时钢筋维护，可能发生的倒运、存放、吊装、连接，以及现浇构件中固定位置的隔铁、预制构件的吊钩及因钢筋加工综合开料和钢筋出厂实尺长度所引起钢筋非设计接驳或搭接长度等相关费用 |  | t | 85.652 | 4002.14 |  | 342791.3
50 | 010516003001 | 机械连接 | 1.连接方式:电渣压力焊接 φ18以内 2.综合考虑:安装埋设、磨光、车丝、固定安装等 3.完成本清单项目所需的一切相关工作 |  | 个 | 10663 | 8.29 |  | 88396.27
51 | 010516003002 | 机械连接 | 1.连接方式:电渣压力焊接 φ32以内 2.综合考虑:安装埋设、磨光、车丝、固定安装等 3.完成本清单项目所需的一切相关工作 |  | 个 | 3973 | 10.46 |  | 41557.58
52 | 010516003004 | 机械连接 | 1.连接方式:套筒直螺纹钢筋接头 φ25以内 2.综合考虑:安装埋设、磨光、车丝、固定安装等 3.完成本清单项目所需的一切相关工作 |  | 个 | 3557 | 14.92 |  | 53070.44
53 | 010516003003 | 机械连接 | 1.连接方式:套筒直螺纹钢筋接头 φ32以内 2.综合考虑:安装埋设、磨光、车丝、固定安装等 3.完成本清单项目所需的一切相关工作 |  | 个 | 1201 | 16.71 |  | 20068.71
|  | 钢筋工程合计 | [6 empty] | 7510169.78
本页小计 | [8 empty] | 545884.3
注：为计取规费等的使用，可在表中增设其中：“定额人工费”。
表—08
分部分项工程和单价措施项目清单与计价表
工程名称：地下室建筑与装饰工程 |  |  |  | 标段： |  |  |  | 第 19 页 共 82 页
序号 | 项目编码 | 项目名称 | 项目特征描述 |  | 计量单位 | 工程量 | 金额（元）
[7 empty] | 综合单价 |  | 综合合价 | 其中
暂估价
|  | 混凝土及钢筋混凝土工程合计 | [6 empty] | 16136798.34
金属结构工程
54 | 010904004001 | 钢板止水带 | 1.部位:外墙承台转角防水 2.止水带材料种类:钢板止水带 3.规格、尺寸:300*4mm 4.完成本清单项目所需的一切相关工作 5.在洞内、地下室内、库内或暗室内进行施工 |  | m | 351.41 | 75.81 |  | 26640.39
55 | 010904004003 | 钢板止水带 | 1.止水带材料种类:钢板止水带 2.规格、尺寸:3厚 3.完成本清单项目所需的一切相关工作 4.在洞内、地下室内、库内或暗室内进行施工 |  | m | 1298.31 | 75.81 |  | 98424.88
56 | 010904004004 | 中埋式止水带 | 1.部位:地下室底板边角部位及侧壁施工缝做法 2.止水带材料种类:中埋式止水带 3.详图集:10J301/44-3 4.完成本清单项目所需的一切相关工作 5.在洞内、地下室内、库内或暗室内进行施工 |  | m | 381.89 | 85.02 |  | 32468.29
57 | 010904004002 | 外贴式止水带 | 1.部位:地下室底板后浇带 2.止水带材料种类:外贴式止水带 3.详图集:10J301/44-1 4.完成本清单项目所需的一切相关工作 5.在洞内、地下室内、库内或暗室内进行施工 |  | m | 467.58 | 85.02 |  | 39753.65
本页小计 | [8 empty] | 197287.21
注：为计取规费等的使用，可在表中增设其中：“定额人工费”。
表—08
分部分项工程和单价措施项目清单与计价表
工程名称：地下室建筑与装饰工程 |  |  |  | 标段： |  |  |  | 第 20 页 共 82 页
序号 | 项目编码 | 项目名称 | 项目特征描述 |  | 计量单位 | 工程量 | 金额（元）
[7 empty] | 综合单价 |  | 综合合价 | 其中
暂估价
58 | 010904004006 | 遇水膨胀止水条 | 1.部位:底板后浇带、顶板后浇带、侧壁后浇带、桩头防水、 2.止水带材料种类:遇水膨胀止水条 3.完成本清单项目所需的一切相关工作 4.在洞内、地下室内、库内或暗室内进行施工 |  | m | 113.4 | 55.86 |  | 6334.52
59 | 010607005002 | 快易收口网 | 1.部位:底板后浇带、顶板后浇带、侧壁后浇带 2.钢丝网规格:快易收口网 3.包括:剪钢（铁）网、安装、安膨胀螺栓、运输等一切相关费用 4.完成本清单项目所需的一切相关工作 5.在洞内、地下室内、库内或暗室内进行施工 |  | m2 | 76.51 | 38.59 |  | 2952.52
60 | 010606008002 | 检修爬梯 | 1.部位:集水井内侧 2.钢材品种、规格:φ20 3.钢梯形式:爬式 4.防火要求:涂防锈漆一道，银灰色漆两道 5.完成本清单项目所需的一切相关工作 6.在洞内、地下室内、库内或暗室内进行施工 |  | t | 0.163 | 6555.33 |  | 1068.52
61 | 010606008003 | 检修爬梯 | 1.部位:消防水池 2.钢材品种、规格:φ50不锈钢横管@300，壁厚1.5mm 3.固定:100*100*6（厚）钢板 4.φ8锚固筋 5.连接方式:电焊 6.钢梯形式:爬式 7.防火要求:涂防锈漆一道，银灰色漆两道 8.完成本清单项目所需的一切相关工作 9.在洞内、地下室内、库内或暗室内进行施工 |  | t | 0.075 | 7412.94 |  | 555.97
本页小计 | [8 empty] | 10911.53
注：为计取规费等的使用，可在表中增设其中：“定额人工费”。
表—08
分部分项工程和单价措施项目清单与计价表
工程名称：地下室建筑与装饰工程 |  |  |  | 标段： |  |  |  | 第 21 页 共 82 页
序号 | 项目编码 | 项目名称 | 项目特征描述 |  | 计量单位 | 工程量 | 金额（元）
[7 empty] | 综合单价 |  | 综合合价 | 其中
暂估价
62 | 010604001001 | 钢梁 | 1.类型:工字型钢 2.钢材品种、规格:Q345 3.综合考虑:钢材厚度、规格、连接方式、安装、运距、除锈、油漆、钢构件的检测、探伤、场内运输等 4.完成本清单项目所需的一切相关工作 5.在洞内、地下室内、库内或暗室内进行施工 |  | t | 0.51 | 6719.7 |  | 3427.05
63 | 010603001001 | 钢柱 | 1.类型:工字型钢 2.钢材品种、规格:Q345 3.综合考虑:钢材厚度、规格、连接方式、安装、运距、除锈、油漆、钢构件的检测、探伤、场内运输等 4.完成本清单项目所需的一切相关工作 5.在洞内、地下室内、库内或暗室内进行施工 |  | t | 0.337 | 6488.91 |  | 2186.76
64 | 010516002002 | 预埋铁件 | 1.名称:预埋铁件（含防倒塌棚架的柱脚） 2.综合考虑:钢材类型、规格、尺寸、安装部位等 3.预埋铁件、制做、运输、安装埋设、焊接固定等相关费用 4.完成本清单项目所需的一切相关工作 |  | t | 0.935 | 11556.81 |  | 10805.62
65 | 010607005005 | 砌块墙钢丝网加固 | 1.做法:内墙1、内墙2、内墙4、内墙5、墙1、墙3、墙4 2.钢丝网规格、种类:3厚外加剂专用砂浆抹基底刮糙,满挂热镀锌电焊钢丝网(φ1.2网孔12.7) 3.综合考虑:种、材质、规格、厚度 4.包括:剪钢（铁）网、安装、安膨胀螺栓、运输等一切相关费用 5.完成本清单项目所需的一切相关工作 6.在洞内、地下室内、库内或暗室内进行施工 |  | m2 | 17495.32 | 23.17 |  | 405366.56
本页小计 | [8 empty] | 421785.99
注：为计取规费等的使用，可在表中增设其中：“定额人工费”。
表—08
分部分项工程和单价措施项目清单与计价表
工程名称：地下室建筑与装饰工程 |  |  |  | 标段： |  |  |  | 第 22 页 共 82 页
序号 | 项目编码 | 项目名称 | 项目特征描述 |  | 计量单位 | 工程量 | 金额（元）
[7 empty] | 综合单价 |  | 综合合价 | 其中
暂估价
66 | 010607005007 | 砌块墙钢丝网加固 | 1.部位:楼梯间和人流通道的填充墙（内墙） 2.钢丝网种类:镀锌钢丝网 3.钢丝网规格:孔尺寸≤20mmx20mm,钢丝直径0.9±0.04mm 4.完成本清单项目所需的一切相关工作 5.在洞内、地下室内、库内或暗室内进行施工 |  | m2 | 217.35 | 23.17 |  | 5036
67 | 010607005008 | 砌块墙钢丝网加固 | 1.部位:内墙砌体与不同材料墙体、构件交接处 2.钢丝网种类:应在找平层中附加镀锌钢丝网(网孔尺寸≤20mmx20mm,钢丝直径0.9mm)或耐碱玻璃纤维网格布(网眼≤8x8mm,130g/㎡),每侧宽度为100~150mm,用射钉或钢钉固定,间距≤400mm,防裂防空鼓 3.完成本清单项目所需的一切相关工作 4.在洞内、地下室内、库内或暗室内进行施工 |  | m2 | 477.3 | 23.17 |  | 11059.04
|  | 金属结构工程合计 | [6 empty] | 646079.77
人防门工程
68 | 010804007001 | 单扇无门槛防护密闭门 | 1.门类型:单扇无门槛防护密闭门 2.门代号及尺寸:WFM0822(6)：860*2260 3.包括:制作、安装、配件、调试、运输、预埋件及防腐、油漆等相关费用 4.完成本清单项目所需的一切相关工作 5.在洞内、地下室内、库内或暗室内进行施工 |  | 樘 | 3 | 6616.71 |  | 19850.13
本页小计 | [8 empty] | 35945.17
注：为计取规费等的使用，可在表中增设其中：“定额人工费”。
表—08
分部分项工程和单价措施项目清单与计价表
工程名称：地下室建筑与装饰工程 |  |  |  | 标段： |  |  |  | 第 23 页 共 82 页
序号 | 项目编码 | 项目名称 | 项目特征描述 |  | 计量单位 | 工程量 | 金额（元）
[7 empty] | 综合单价 |  | 综合合价 | 其中
暂估价
69 | 010804007011 | 单扇无门槛防护密闭门 | 1.门类型:单扇无门槛防护密闭门 2.门代号及尺寸:WFM1222(6)：1260*2260 3.包括:制作、安装、配件、调试、运输、预埋件及防腐、油漆等相关费用 4.完成本清单项目所需的一切相关工作 5.在洞内、地下室内、库内或暗室内进行施工 |  | 樘 | 5 | 9694.26 |  | 48471.3
70 | 010804007012 | 单扇无门槛防护密闭门 | 1.门类型:单扇无门槛防护密闭门 2.门代号及尺寸:WFM1522(6)：1560*2260 3.包括:制作、安装、配件、调试、运输、预埋件及防腐、油漆等相关费用 4.完成本清单项目所需的一切相关工作 5.在洞内、地下室内、库内或暗室内进行施工 |  | 樘 | 4 | 12002.41 |  | 48009.64
71 | 010804007002 | 单扇无门槛密闭门 | 1.门类型:单扇无门槛密闭门 2.门代号及尺寸:WM0822：860*2260 3.包括:制作、安装、配件、调试、运输、预埋件及防腐、油漆等相关费用 4.完成本清单项目所需的一切相关工作 5.在洞内、地下室内、库内或暗室内进行施工 |  | 樘 | 3 | 6477.64 |  | 19432.92
72 | 010804007014 | 单扇无门槛密闭门 | 1.门类型:单扇无门槛密闭门 2.门代号及尺寸:WM1222：1260*2260 3.包括:制作、安装、配件、调试、运输、预埋件及防腐、油漆等相关费用 4.完成本清单项目所需的一切相关工作 5.在洞内、地下室内、库内或暗室内进行施工 |  | 樘 | 7 | 9490.5 |  | 66433.5
本页小计 | [8 empty] | 182347.36
注：为计取规费等的使用，可在表中增设其中：“定额人工费”。
表—08
分部分项工程和单价措施项目清单与计价表
工程名称：地下室建筑与装饰工程 |  |  |  | 标段： |  |  |  | 第 24 页 共 82 页
序号 | 项目编码 | 项目名称 | 项目特征描述 |  | 计量单位 | 工程量 | 金额（元）
[7 empty] | 综合单价 |  | 综合合价 | 其中
暂估价
73 | 010804007015 | 单扇无门槛密闭门 | 1.门类型:单扇无门槛密闭门 2.门代号及尺寸:WM1522：1560*2260 3.包括:制作、安装、配件、调试、运输、预埋件及防腐、油漆等相关费用 4.完成本清单项目所需的一切相关工作 5.在洞内、地下室内、库内或暗室内进行施工 |  | 樘 | 4 | 11750.14 |  | 47000.56
74 | 010804007007 | 钢结构活门槛双扇防护密闭门 | 1.门类型:钢结构活门槛双扇防护密闭门 2.门代号及尺寸:WSFM5525(6)：5560*2560 3.包括:制作、安装、配件、调试、运输、预埋件及防腐、油漆等相关费用 4.完成本清单项目所需的一切相关工作 5.在洞内、地下室内、库内或暗室内进行施工 |  | 樘 | 1 | 77332.5 |  | 77332.5
75 | 010804007017 | 钢结构活门槛双扇防护密闭门 | 1.门类型:钢结构活门槛双扇防护密闭门 2.门代号及尺寸:WSFM4025(6)：4060*2560 3.包括:制作、安装、配件、调试、运输、预埋件及防腐、油漆等相关费用 4.完成本清单项目所需的一切相关工作 5.在洞内、地下室内、库内或暗室内进行施工 |  | 樘 | 2 | 56469.42 |  | 112938.84
本页小计 | [8 empty] | 237271.9
注：为计取规费等的使用，可在表中增设其中：“定额人工费”。
表—08
分部分项工程和单价措施项目清单与计价表
工程名称：地下室建筑与装饰工程 |  |  |  | 标段： |  |  |  | 第 25 页 共 82 页
序号 | 项目编码 | 项目名称 | 项目特征描述 |  | 计量单位 | 工程量 | 金额（元）
[7 empty] | 综合单价 |  | 综合合价 | 其中
暂估价
76 | 010804007008 | 连通口双向受力双扇防护密闭门 | 1.门类型:连通口双向受力双扇防护密闭门 2.门代号及尺寸:GSFMG5525(6)：5560*2560 3.包括:制作、安装、配件、调试、运输、预埋件及防腐、油漆等相关费用 4.完成本清单项目所需的一切相关工作 5.在洞内、地下室内、库内或暗室内进行施工 |  | 樘 | 1 | 90635.01 |  | 90635.01
77 | 010804007009 | 防爆波活门 | 1.门类型:防爆波活门 2.门代号及尺寸:H600(6)：760*1460 3.包括:制作、安装、配件、调试、运输、预埋件及防腐、油漆等相关费用 4.完成本清单项目所需的一切相关工作 5.在洞内、地下室内、库内或暗室内进行施工 |  | 樘 | 4 | 4376.61 |  | 17506.44
78 | 040402016001 | 防堵铁栅 | 1.部位:人防进风口 2.材质:L50X50X5对焊、M10YG 型胀锚螺拴、A12@80 3.完成本清单项目所需的一切相关工作 4.在洞内、地下室内、库内或暗室内进行施工 |  | m2 | 58.03 | 180.73 |  | 10487.76
|  | 人防门工程合计 | [6 empty] | 558098.6
门窗工程
本页小计 | [8 empty] | 118629.21
注：为计取规费等的使用，可在表中增设其中：“定额人工费”。
表—08
分部分项工程和单价措施项目清单与计价表
工程名称：地下室建筑与装饰工程 |  |  |  | 标段： |  |  |  | 第 26 页 共 82 页
序号 | 项目编码 | 项目名称 | 项目特征描述 |  | 计量单位 | 工程量 | 金额（元）
[7 empty] | 综合单价 |  | 综合合价 | 其中
暂估价
79 | 010802003001 | 钢质防火门 | 1.门类型:甲级钢质防火门(单扇） 2.综合考虑:单、双扇防火门制作、安装，五金、门锁、闭门器、防护材料等 3.包括:制作、安装，五金、门锁、闭门器、防护等费用 4.完成本清单项目所需的一切相关工作 5.在洞内、地下室内、库内或暗室内进行施工 |  | m2 | 58.3 | 524.61 |  | 30584.76
80 | 010802003002 | 钢质防火门 | 1.门类型:甲级钢质防火门(双扇） 2.综合考虑:单、双扇防火门制作、安装，五金、门锁、闭门器、防护材料等 3.包括:制作、安装，五金、门锁、闭门器、防护等费用 4.完成本清单项目所需的一切相关工作 5.在洞内、地下室内、库内或暗室内进行施工 |  | m2 | 258.04 | 504.92 |  | 130289.56
81 | 010802003005 | 钢质防火门 | 1.门类型:丙级钢质防火门(单扇） 2.综合考虑:单、双扇防火门制作、安装，五金、门锁、闭门器、防护材料等 3.包括:制作、安装，五金、门锁、闭门器、防护等费用 4.完成本清单项目所需的一切相关工作 5.在洞内、地下室内、库内或暗室内进行施工 |  | m2 | 3.96 | 513.53 |  | 2033.58
82 | 010807002001 | 甲级防火窗 | 1.窗类型:甲级防火窗 2.耐火极限:综合考虑 3.包括:制作、安装，五金、门锁、闭门器、防护等费用 4.完成本清单项目所需的一切相关工作 5.在洞内、地下室内、库内或暗室内进行施工 |  | m2 | 2.52 | 715.17 |  | 1802.23
本页小计 | [8 empty] | 164710.13
注：为计取规费等的使用，可在表中增设其中：“定额人工费”。
表—08
分部分项工程和单价措施项目清单与计价表
工程名称：地下室建筑与装饰工程 |  |  |  | 标段： |  |  |  | 第 27 页 共 82 页
序号 | 项目编码 | 项目名称 | 项目特征描述 |  | 计量单位 | 工程量 | 金额（元）
[7 empty] | 综合单价 |  | 综合合价 | 其中
暂估价
83 | 010807003001 | 铝合金防雨百叶 | 1.框、扇材质:铝合金防雨百叶 2.包括:框扇、运输、安装、打胶、五金配件、周边塞缝防腐、附加防水、防雷处理等相关费用 3.完成本清单项目所需的一切相关工作 4.在洞内、地下室内、库内或暗室内进行施工 |  | m2 | 8.64 | 544.79 |  | 4706.99
84 | 010803002001 | 成品特级防火卷帘 | 1.类别:成品特级防火卷帘 2.耐火极限:耐火极限≥3.0h 3.启动装置品种、规格:卷闸电动装置D-600 4.综合考虑:卷帘规格、启动装置、停滞装置、防烟性能、五金、特殊五金、卷帘（闸）门、活动小门等制作、安装、运输相关费用 5.完成本清单项目所需的一切相关工作 6.在洞内、地下室内、库内或暗室内进行施工 |  | m2 | 137.25 | 894.58 |  | 122781.11
85 | 040701019006 | 防鼠防虫网 | 1.部位:用于通风（排烟）的百叶窗、电梯机房、电气用房的可开启窗扇内侧 2.材质、规格:加设不锈钢（150目/英寸，丝号46）防鼠防虫网 3.完成本清单项目所需的一切相关工作 4.在洞内、地下室内、库内或暗室内进行施工 |  | m2 | 8.64 | 20.38 |  | 176.08
|  | 门窗工程合计 | [6 empty] | 292374.31
屋面及防水工程
本页小计 | [8 empty] | 127664.18
注：为计取规费等的使用，可在表中增设其中：“定额人工费”。
表—08
分部分项工程和单价措施项目清单与计价表
工程名称：地下室建筑与装饰工程 |  |  |  | 标段： |  |  |  | 第 28 页 共 82 页
序号 | 项目编码 | 项目名称 | 项目特征描述 |  | 计量单位 | 工程量 | 金额（元）
[7 empty] | 综合单价 |  | 综合合价 | 其中
暂估价
86 | 011103003003 | 滤水板 | 1.做法:F01 2.规格、材质:20高塑料滤水板,凸点向上 3.综合考虑:铺贴方式、规格、材料颜色、拼缝等 4.包括:材料费用、材料运输、基层清理、等相关费用 5.完成本清单项目所需的一切相关工作 |  | m2 | 2063.56 | 40.04 |  | 82624.94
87 | 010902003006 | 细石混凝土刚性层 | 1.做法:F01、F02 2.厚度:70mm 3.混凝土强度等级:C20细石混凝土，增设φ4@100双向钢筋网 4.包括:材料费用、材料运输、基层处理、刷基层处理剂、涂刷防水膜、搭接、附加层、加强层的增加等相关费用 5.综合考虑:分隔缝间距、嵌缝材料种类等 6.完成本清单项目所需的一切相关工作 |  | m2 | 5061.68 | 41.55 |  | 210312.8
88 | 010501001008 | 轻集料混凝土 | 1.做法:F01 2.厚度:30mm（最薄处） 3.混凝土种类:LC5.0轻集料混凝土（密度:500kg/m³ ）找1%坡---结构找坡取消此做法 4.完成本清单项目所需的一切相关工作 |  | m3 | 2063.56 | 610.62 |  | 1260051.01
89 | 010902001004 | 卷材防水 | 1.做法:F01 2.卷材品种、规格、厚度:4厚SBS改性沥青耐根穿刺防水卷材 3.综合考虑:搭接以及附加层、加强层的增加等相关费用 4.包括:材料费用、材料运输、基层处理、刷底油、铺防水卷材、接缝、保护层铺设、阴阳角 5.完成本清单项目所需的一切相关工作 |  | m2 | 2063.56 | 66.92 |  | 138093.44
本页小计 | [8 empty] | 1691082.19
注：为计取规费等的使用，可在表中增设其中：“定额人工费”。
表—08
分部分项工程和单价措施项目清单与计价表
工程名称：地下室建筑与装饰工程 |  |  |  | 标段： |  |  |  | 第 29 页 共 82 页
序号 | 项目编码 | 项目名称 | 项目特征描述 |  | 计量单位 | 工程量 | 金额（元）
[7 empty] | 综合单价 |  | 综合合价 | 其中
暂估价
90 | 010902002002 | 涂膜防水 | 1.做法:F01、F02 2.防水膜品种:2mm厚非固化橡胶沥青防水涂料 3.综合考虑:涂膜遍数 4.包括:材料费用、材料运输、基层处理、刷基层处理剂、涂刷防水膜、搭接、上翻以及附加层、加强层的增加等相关费用 5.完成本清单项目所需的一切相关工作 |  | m2 | 5061.68 | 56.02 |  | 283555.31
91 | 010904003011 | 水泥砂浆找平层 | 1.做法:F01、F02 2.砂浆厚度、配合比:20厚WS M20水泥砂浆找平层 3.综合考虑:基底类型、砂浆种类、厚度、配合比 4.包括:修整表面、基层处理、砂浆制作、运输、抹灰、找平、罩面、压光等相关费用 5.完成本清单项目所需的一切相关工作 |  | m2 | 5061.68 | 18.28 |  | 92527.51
92 | 010902001005 | 卷材防水 | 1.做法:F02、F04 2.卷材品种、规格、厚度:4mm厚SBS改性沥青卷材II型 3.综合考虑:搭接以及附加层、加强层的增加等相关费用 4.包括:材料费用、材料运输、基层处理、刷底油、铺防水卷材、接缝、保护层铺设、阴阳角 5.完成本清单项目所需的一切相关工作 |  | m2 | 12800.8 | 53.32 |  | 682538.66
本页小计 | [8 empty] | 1058621.48
注：为计取规费等的使用，可在表中增设其中：“定额人工费”。
表—08
分部分项工程和单价措施项目清单与计价表
工程名称：地下室建筑与装饰工程 |  |  |  | 标段： |  |  |  | 第 30 页 共 82 页
序号 | 项目编码 | 项目名称 | 项目特征描述 |  | 计量单位 | 工程量 | 金额（元）
[7 empty] | 综合单价 |  | 综合合价 | 其中
暂估价
93 | 010903003007 | 水泥砂浆找平层 | 1.部位:F03 2.砂浆厚度、配合比:20厚WP M20水泥砂浆找平层 3.刷基层处理剂一遍 4.综合考虑:基底类型、砂浆种类、厚度、配合比 5.包括:修整表面、基层处理、砂浆制作、运输、抹灰、找平、罩面、压光等相关费用 6.完成本清单项目所需的一切相关工作 |  | m2 | 2945.4 | 25.92 |  | 76344.77
94 | 010902002003 | 涂膜防水 | 1.部位:F03 2.防水膜品种:2mm厚改性沥青防水涂料 3.综合考虑:涂膜遍数 4.包括:材料费用、材料运输、基层处理、刷基层处理剂、涂刷防水膜、搭接、上翻以及附加层、加强层的增加等相关费用 5.完成本清单项目所需的一切相关工作 |  | m2 | 3262.42 | 44.91 |  | 146515.28
95 | 010902001006 | 卷材防水 | 1.部位:F03 2.卷材品种、规格、厚度:3mm厚自粘聚合物改性沥青防水卷材(聚酯胎) 3.综合考虑:搭接以及附加层、加强层的增加等相关费用 4.包括:材料费用、材料运输、基层处理、刷底油、铺防水卷材、接缝、保护层铺设、阴阳角 5.完成本清单项目所需的一切相关工作 |  | m2 | 2945.4 | 45.65 |  | 134457.51
本页小计 | [8 empty] | 357317.56
注：为计取规费等的使用，可在表中增设其中：“定额人工费”。
表—08
分部分项工程和单价措施项目清单与计价表
工程名称：地下室建筑与装饰工程 |  |  |  | 标段： |  |  |  | 第 31 页 共 82 页
序号 | 项目编码 | 项目名称 | 项目特征描述 |  | 计量单位 | 工程量 | 金额（元）
[7 empty] | 综合单价 |  | 综合合价 | 其中
暂估价
96 | 010902001007 | 卷材防水 | 1.部位:F04 2.卷材品种、规格、厚度:3mm厚自粘聚合物改性沥青防水卷材(聚酯胎) 3.综合考虑:搭接以及附加层、加强层的增加等相关费用 4.包括:材料费用、材料运输、基层处理、刷底油、铺防水卷材、接缝、保护层铺设、阴阳角 5.完成本清单项目所需的一切相关工作 |  | m2 | 9802.6795 | 59.39 |  | 582181.14
97 | 010902003005 | 地下室底板 | 1.做法:F04 2.混凝土种类:20厚C20细石混凝土将塑料排水板的支点空隙填满 3.塑料排水板在平整的结构底板上互相搭接满铺 4.保护层砂浆厚度、配合比:50厚C20细石混凝土保护层 5.找平层砂浆厚度、配合比:20厚DS M20水泥砂浆找平层 6.包括:材料费用、材料运输、基层处理、刷基层处理剂、涂刷防水膜、搭接、附加层、加强层的增加等相关费用 7.综合考虑:分隔缝间距、嵌缝材料种类等 8.完成本清单项目所需的一切相关工作 |  | m2 | 6108.4358 | 83.77 |  | 511703.67
本页小计 | [8 empty] | 1093884.81
注：为计取规费等的使用，可在表中增设其中：“定额人工费”。
表—08
分部分项工程和单价措施项目清单与计价表
工程名称：地下室建筑与装饰工程 |  |  |  | 标段： |  |  |  | 第 32 页 共 82 页
序号 | 项目编码 | 项目名称 | 项目特征描述 |  | 计量单位 | 工程量 | 金额（元）
[7 empty] | 综合单价 |  | 综合合价 | 其中
暂估价
98 | 010902003007 | 桩承台和集水井 | 1.做法:F04 2.保护层砂浆厚度、配合比:50厚C20细石混凝土保护层 3.找平层砂浆厚度、配合比:20厚DS M20水泥砂浆找平层 4.包括:材料费用、材料运输、基层处理、刷基层处理剂、涂刷防水膜、搭接、附加层、加强层的增加等相关费用 5.综合考虑:分隔缝间距、嵌缝材料种类等 6.完成本清单项目所需的一切相关工作 |  | m2 | 3694.2437 | 57.72 |  | 213231.75
99 | 010301004001 | 桩头防水 | 1.部位:地下室底板桩头防水 2.砂浆厚度、配合比:20厚1：2聚合物水泥防水砂浆防水层（每边外扩至附加防水卷材周边以外≥250mm范围） 3.防水膜品种:水泥基渗透结晶型涂料防水层,每平方米用量不应小于1.5kg，且厚度不应小于1.0mm，刷至桩身周边以外≥250mm范围 4.遇水膨胀止水条（胶） 5.完成本清单项目所需的一切相关工作 |  | 根 | 655 | 133.91 |  | 87711.05
100 | 010904002004 | 楼(地)面涂膜防水 | 1.做法:楼-1 2.防水膜品种:2.0厚聚合物水泥防水涂料,上翻高度500mm 3.综合考虑:涂膜遍数 4.包括:材料费用、材料运输、基层处理、刷基层处理剂、涂刷防水膜、搭接、上翻以及附加层、加强层的增加等相关费用 5.完成本清单项目所需的一切相关工作 6.在洞内、地下室内、库内或暗室内进行施工 |  | m2 | 381.26 | 51.26 |  | 19543.39
本页小计 | [8 empty] | 320486.19
注：为计取规费等的使用，可在表中增设其中：“定额人工费”。
表—08
分部分项工程和单价措施项目清单与计价表
工程名称：地下室建筑与装饰工程 |  |  |  | 标段： |  |  |  | 第 33 页 共 82 页
序号 | 项目编码 | 项目名称 | 项目特征描述 |  | 计量单位 | 工程量 | 金额（元）
[7 empty] | 综合单价 |  | 综合合价 | 其中
暂估价
101 | 010904002005 | 楼(地)面涂膜防水 | 1.做法:楼-1 2.防水膜品种:1.5厚聚氨酯防水涂料,遇墙上翻沿墙面高出楼地面最终完成面300,在阴阳角、管道根部、排水口等节点做防水附加层,防水附加层采用1.5厚聚氨酯防水涂膜,附加层宽度应按加强部位的每个方向外扩250 3.综合考虑:涂膜遍数 4.包括:材料费用、材料运输、基层处理、刷基层处理剂、涂刷防水膜、搭接、上翻以及附加层、加强层的增加等相关费用 5.完成本清单项目所需的一切相关工作 6.在洞内、地下室内、库内或暗室内进行施工 |  | m2 | 381.26 | 38.47 |  | 14667.07
102 | 010903002010 | 楼(地)面涂膜防水 | 1.做法:楼-4 2.防水膜品种: 2厚聚合物水泥防水涂料(II型) 3.综合考虑:涂膜遍数 4.包括:材料费用、材料运输、基层处理、刷基层处理剂、涂刷防水膜、搭接、上翻以及附加层、加强层的增加等相关费用 5.完成本清单项目所需的一切相关工作 6.在洞内、地下室内、库内或暗室内进行施工 |  | m2 | 5.16 | 51.26 |  | 264.5
本页小计 | [8 empty] | 14931.57
注：为计取规费等的使用，可在表中增设其中：“定额人工费”。
表—08
分部分项工程和单价措施项目清单与计价表
工程名称：地下室建筑与装饰工程 |  |  |  | 标段： |  |  |  | 第 34 页 共 82 页
序号 | 项目编码 | 项目名称 | 项目特征描述 |  | 计量单位 | 工程量 | 金额（元）
[7 empty] | 综合单价 |  | 综合合价 | 其中
暂估价
103 | 010903002014 | 墙面涂膜防水 | 1.做法:楼-1 2.防水膜品种:2.0厚聚合物水泥防水涂料,上翻高度500mm 3.综合考虑:涂膜遍数 4.包括:材料费用、材料运输、基层处理、刷基层处理剂、涂刷防水膜、搭接、上翻以及附加层、加强层的增加等相关费用 5.完成本清单项目所需的一切相关工作 6.在洞内、地下室内、库内或暗室内进行施工 |  | m2 | 763.72 | 57.38 |  | 43822.25
104 | 010903002013 | 墙面涂膜防水 | 1.做法:踢-1、踢脚1 2.防水膜品种:2厚A类I型非外露多组分聚氨酯防水涂料,遇墙上返,高出建筑完成面300mm(有水房间时使用) 3.综合考虑:涂膜遍数 4.包括:材料费用、材料运输、基层处理、刷基层处理剂、涂刷防水膜、搭接、上翻以及附加层、加强层的增加等相关费用 5.在洞内、地下室内、库内或暗室内进行施工 |  | m2 | 337.01 | 50.69 |  | 17083.04
|  | 屋面及防水工程合计 | [6 empty] | 4597229.09
保温、隔热、防腐工程
105 | 011003001002 | 聚酯无纺布 | 1.做法:F01 2.隔离层材料品种:200g/m²聚酯无纺布 3.综合考虑:搭接以及附加层、加强层的增加等相关费用 4.包括:材料费用、材料运输、基层处理、刷底油、铺防水卷材、接缝、阴阳角 5.完成本清单项目所需的一切相关工作 |  | m2 | 2063.56 | 4.29 |  | 8852.67
本页小计 | [8 empty] | 69757.96
注：为计取规费等的使用，可在表中增设其中：“定额人工费”。
表—08
分部分项工程和单价措施项目清单与计价表
工程名称：地下室建筑与装饰工程 |  |  |  | 标段： |  |  |  | 第 35 页 共 82 页
序号 | 项目编码 | 项目名称 | 项目特征描述 |  | 计量单位 | 工程量 | 金额（元）
[7 empty] | 综合单价 |  | 综合合价 | 其中
暂估价
106 | 011003001001 | 隔离层 | 1.做法:F01、F02 2.隔离层材料品种: 干铺0.4mm厚聚乙烯薄膜隔离层 3.综合考虑:搭接以及附加层、加强层的增加等相关费用 4.包括:材料费用、材料运输、基层处理、刷底油、铺防水卷材、接缝、阴阳角 5.完成本清单项目所需的一切相关工作 |  | m2 | 5061.68 | 6.93 |  | 35077.44
107 | 011001003001 | 保温隔热墙面 | 1.部位:F03 2.保温隔热材料品种、规格及厚度:30厚挤塑聚苯乙烯泡沫板保护层用建筑胶粘贴,密度≥30kg/m3 3.综合考虑:粘结材料种类和做法、防护材料种类和做法、铺设方式、砂浆种类、配合比 4.包括:材料费用、材料运输、基层清理、拍实、平整、找坡、刷粘结材料、铺粘保温层、铺刷（喷）防护材料、砂浆制作、运输、抹平压实等相关费用 5.完成本清单项目所需的一切相关工作 |  | m2 | 2802.467 | 53.83 |  | 150856.8
108 | 011001004002 | 保温柱、梁 | 1.做法:内墙1、内墙2、内墙3、内墙4、内墙5、内墙6 2.保温材料:仅梁柱部分涂膜15厚保温凝胶 3.综合考虑:平、立面，厚度、分隔缝宽、嵌缝材料、找坡 4.完成本清单项目所需的一切相关工作 5.在洞内、地下室内、库内或暗室内进行施工 |  | m2 | 766.93 | 98.99 |  | 75918.4
|  | 保温、隔热、防腐工程合计 | [6 empty] | 270705.31
楼地面装饰工程
本页小计 | [8 empty] | 261852.64
注：为计取规费等的使用，可在表中增设其中：“定额人工费”。
表—08
分部分项工程和单价措施项目清单与计价表
工程名称：地下室建筑与装饰工程 |  |  |  | 标段： |  |  |  | 第 36 页 共 82 页
序号 | 项目编码 | 项目名称 | 项目特征描述 |  | 计量单位 | 工程量 | 金额（元）
[7 empty] | 综合单价 |  | 综合合价 | 其中
暂估价
109 | 011102001001 | 石材门槛石 | 1.做法:地1 2.面层厚度、砂浆配合比:ST-01:20mm意大利灰大理石，石材(六面防水),专用填缝剂填缝(光面石材须结晶处理) 3.结合层厚度、砂浆配合比:30厚WS M15水泥砂浆(干硬性)结合层 4.素水泥浆一遍 5.综合考虑:颜色、铺贴样式、开孔尺寸、磨边形状、开槽类别、嵌缝、结合层种类、厚度、石面处理（光面、火烧面、荔枝面等）等，包括基层处理、抹结合层、面层铺设、嵌缝、砖缝处理、块料损耗、下脚料、开孔、切角、磨边、抛光、防潮、防污、防渗漏、防锈、刷养护液或保护液、材料运输等 6.完成本清单项目所需的一切相关工作 7.在洞内、地下室内、库内或暗室内进行施工 |  | m2 | 16.06 | 440.96 |  | 7081.82
本页小计 | [8 empty] | 7081.82
注：为计取规费等的使用，可在表中增设其中：“定额人工费”。
表—08
分部分项工程和单价措施项目清单与计价表
工程名称：地下室建筑与装饰工程 |  |  |  | 标段： |  |  |  | 第 37 页 共 82 页
序号 | 项目编码 | 项目名称 | 项目特征描述 |  | 计量单位 | 工程量 | 金额（元）
[7 empty] | 综合单价 |  | 综合合价 | 其中
暂估价
110 | 011102003003 | 玻化砖楼面 | 1.做法:地2 2.面层厚度、砂浆配合比:HT-07：800*800*10mm浅灰色玻化砖 3.10厚专用地砖胶粘剂粘贴,填缝剂填缝 4.找平层厚度、砂浆配合比:20厚DS M20水泥砂浆找平 5.素水泥浆一遍 6.钢筋混凝土楼板,表面清扫干净 7.综合考虑:块料厚度、颜色、结合层砂浆种类、配合比、基底类型 8.包括:修整表面、基层处理、砂浆制作、运输、抹灰、找平、罩面、压光、面层铺贴、其它 9.完成本清单项目所需的一切相关工作 10.在洞内、地下室内、库内或暗室内进行施工 |  | m2 | 186.95 | 142.51 |  | 26642.24
本页小计 | [8 empty] | 26642.24
注：为计取规费等的使用，可在表中增设其中：“定额人工费”。
表—08
分部分项工程和单价措施项目清单与计价表
工程名称：地下室建筑与装饰工程 |  |  |  | 标段： |  |  |  | 第 38 页 共 82 页
序号 | 项目编码 | 项目名称 | 项目特征描述 |  | 计量单位 | 工程量 | 金额（元）
[7 empty] | 综合单价 |  | 综合合价 | 其中
暂估价
111 | 011102003004 | 玻化砖楼面(拉槽面) | 1.做法:地2 2.面层厚度、砂浆配合比:HT-07a：800*800*10mm浅灰色玻化砖(拉槽面)，(整砖拉槽,槽距50mm,槽深3mm) 3.10厚专用地砖胶粘剂粘贴,填缝剂填缝 4.找平层厚度、砂浆配合比:20厚DS M20水泥砂浆找平 5.素水泥浆一遍 6.钢筋混凝土楼板,表面清扫干净 7.综合考虑:块料厚度、颜色、结合层砂浆种类、配合比、基底类型 8.包括:修整表面、基层处理、砂浆制作、运输、抹灰、找平、罩面、压光、面层铺贴、其它 9.完成本清单项目所需的一切相关工作 10.在洞内、地下室内、库内或暗室内进行施工 |  | m2 | 21.72 | 257.07 |  | 5583.56
本页小计 | [8 empty] | 5583.56
注：为计取规费等的使用，可在表中增设其中：“定额人工费”。
表—08
分部分项工程和单价措施项目清单与计价表
工程名称：地下室建筑与装饰工程 |  |  |  | 标段： |  |  |  | 第 39 页 共 82 页
序号 | 项目编码 | 项目名称 | 项目特征描述 |  | 计量单位 | 工程量 | 金额（元）
[7 empty] | 综合单价 |  | 综合合价 | 其中
暂估价
112 | 011102003001 | 防滑地砖楼面 | 1.做法:楼-1 2.面层材料品种、规格、颜色:10厚600*600防滑地砖 3.10厚专用地砖胶粘剂粘贴,填缝剂填缝 4.找平层厚度、砂浆配合比:20厚DS M20水泥砂浆找平 5.找坡层厚度、砂浆配合比:最薄处20厚DS M20水泥砂浆找坡1%坡向地漏,阴角与阳角位置分别作R=50及R≥20的圆弧处理 6.素水泥浆一遍 7.钢筋混凝土楼板,表面清扫干净 8.综合考虑:块料厚度、颜色、结合层砂浆种类、配合比、基底类型 9.包括:修整表面、基层处理、砂浆制作、运输、抹灰、找平、罩面、压光、面层铺贴、其它 10.在洞内、地下室内、库内或暗室内进行施工 |  | m2 | 385.68 | 130.47 |  | 50319.67
113 | 010501001009 | 陶粒混凝土回填 | 1.做法:楼-1、楼-3、楼-4、楼-6 2.混凝土种类:陶粒混凝土回填,密度:15.0kn/m3 3.综合考虑整理基层、捣固、理平、压实 4.完成本清单项目所需的一切相关工作 5.在洞内、地下室内、库内或暗室内进行施工 |  | m3 | 692.94 | 544.55 |  | 377340.48
本页小计 | [8 empty] | 427660.15
注：为计取规费等的使用，可在表中增设其中：“定额人工费”。
表—08
分部分项工程和单价措施项目清单与计价表
工程名称：地下室建筑与装饰工程 |  |  |  | 标段： |  |  |  | 第 40 页 共 82 页
序号 | 项目编码 | 项目名称 | 项目特征描述 |  | 计量单位 | 工程量 | 金额（元）
[7 empty] | 综合单价 |  | 综合合价 | 其中
暂估价
114 | 011102003002 | 防滑地砖楼面 | 1.做法:楼-2 2.面层厚度、砂浆配合比:10厚600*600防滑地砖 3.10厚专用地砖胶粘剂粘贴,填缝剂填缝 4.找平层厚度、砂浆配合比:20厚DS M20水泥砂浆找平 5.素水泥浆一遍 6.钢筋混凝土楼板,表面清扫干净 7.综合考虑:块料厚度、颜色、结合层砂浆种类、配合比、基底类型 8.包括:修整表面、基层处理、砂浆制作、运输、抹灰、找平、罩面、压光、面层铺贴、其它 9.完成本清单项目所需的一切相关工作 10.在洞内、地下室内、库内或暗室内进行施工 |  | m2 | 886.27 | 108.01 |  | 95726.02
115 | 011101001014 | ALE隔声涂料 | 1.做法:楼-2、地2 2.5厚ALE隔声涂料,沿墙面翻起至装饰面层表面 3.5厚专用胶粘剂粘贴 4.注:仅办公功能设置 5.综合考虑:平、立面、基层处理、搭接以及附加层、加强层的增加 6.完成本清单项目所需的一切相关工作 7.在洞内、地下室内、库内或暗室内进行施工 |  | m2 | 1094.94 | 26.5 |  | 29015.91
本页小计 | [8 empty] | 124741.93
注：为计取规费等的使用，可在表中增设其中：“定额人工费”。
表—08
分部分项工程和单价措施项目清单与计价表
工程名称：地下室建筑与装饰工程 |  |  |  | 标段： |  |  |  | 第 41 页 共 82 页
序号 | 项目编码 | 项目名称 | 项目特征描述 |  | 计量单位 | 工程量 | 金额（元）
[7 empty] | 综合单价 |  | 综合合价 | 其中
暂估价
116 | 011101001015 | 水泥砂浆楼面 | 1.做法:楼-3、楼-4 2.找平层厚度、砂浆配合比:20厚DS M20水泥砂浆找平,表面抹光 3.素水泥浆一遍 4.钢筋混凝土楼板,表面清扫干净 5.综合考虑:铺设部位、找坡、砂浆种类、配合比 6.综合考虑补平孔洞、基层处理、砂浆制作、运输、刷水泥浆、抹平压实、其它 7.完成本清单项目所需的一切相关工作 8.在洞内、地下室内、库内或暗室内进行施工 |  | m2 | 159.05 | 35.53 |  | 5651.05
117 | 011101005001 | 环氧地坪漆面 | 1.做法:楼-5 2.面层材料、品种:3厚环氧地坪漆，强度达标后表面修补打磨(燃烧性能为A级) 3.环氧稀胶泥一道 4.40厚C30细石混凝土(内配φ6@200双向钢筋网),每6mx6m留仓缝,缝内填沥青油膏,随打随抹光 5.素水泥浆一遍 6.现浇钢筋混凝土楼板,表面清扫干净 7.综合考虑:块料厚度、颜色、结合层砂浆种类、配合比、基底类型 8.包括:修整表面、基层处理、砂浆制作、运输、抹灰、找平、罩面、压光、面层铺贴、其它 9.完成本清单项目所需的一切相关工作 10.在洞内、地下室内、库内或暗室内进行施工 |  | m2 | 11.32 | 232.2 |  | 2628.5
本页小计 | [8 empty] | 8279.55
注：为计取规费等的使用，可在表中增设其中：“定额人工费”。
表—08
分部分项工程和单价措施项目清单与计价表
工程名称：地下室建筑与装饰工程 |  |  |  | 标段： |  |  |  | 第 42 页 共 82 页
序号 | 项目编码 | 项目名称 | 项目特征描述 |  | 计量单位 | 工程量 | 金额（元）
[7 empty] | 综合单价 |  | 综合合价 | 其中
暂估价
118 | 011101001016 | 防静电水泥砂浆楼面 | 1.做法:楼-6 2.2.0厚防静电水性无溶剂环氧面涂1.5厚无溶剂环氧腻子,强度达标后表面修补打磨(燃烧性能为A级) 3.防静电无溶剂环氧底料一道0.4厚 4.30厚DS M20防静电水泥砂浆找平,内配防静电接地金属网,表面抹平 5.现浇钢筋混凝土楼板,表面清扫干净 6.综合考虑:块料厚度、颜色、结合层砂浆种类、配合比、基底类型 7.包括:修整表面、基层处理、砂浆制作、运输、抹灰、找平、罩面、压光、面层铺贴、其它 8.完成本清单项目所需的一切相关工作 9.在洞内、地下室内、库内或暗室内进行施工 |  | m2 | 302.11 | 139.57 |  | 42165.49
本页小计 | [8 empty] | 42165.49
注：为计取规费等的使用，可在表中增设其中：“定额人工费”。
表—08
分部分项工程和单价措施项目清单与计价表
工程名称：地下室建筑与装饰工程 |  |  |  | 标段： |  |  |  | 第 43 页 共 82 页
序号 | 项目编码 | 项目名称 | 项目特征描述 |  | 计量单位 | 工程量 | 金额（元）
[7 empty] | 综合单价 |  | 综合合价 | 其中
暂估价
119 | 011101005002 | 环氧树脂地面 | 1.做法:楼-8 2.1厚环氧树脂涂层面层(面涂3-4 道）、(厚度含面涂、中涂、底涂((燃烧性能为A级) 3.环氧树脂腻子超细找平层 4.环氧树脂中涂1-2道 5.环氧树脂底涂1-2道 6.40厚C25细石混凝土基层,随打抹平,强度达标后表面打磨 7.界面剂1道 8.60厚LC7.5轻骨料混凝土填充层 9.现浇钢筋混凝土楼板(楼板内掺高性能膨胀剂8%) 10.综合考虑:铺设部位、找坡、厚度、配合比、其他 11.综合考虑:补平孔洞、基层处理、制作、运输、抹平压实、其它 12.完成本清单项目所需的一切相关工作 13.在洞内、地下室内、库内或暗室内进行施工 |  | m2 | 9955.46 | 94.09 |  | 936709.23
120 | 011101005003 | 环氧地坪漆 | 1.部位:汽车坡道 2.面层:3厚环氧地坪漆 3.环氧稀胶泥一道 4.40厚C30细石混凝土,内配φ6@200双向钢筋网,每6mX6m留仓缝，缝内填沥青油膏，随打随抹光 5.钢筋混凝土板 6.完成本清单项目所需的一切相关工作 7.在洞内、地下室内、库内或暗室内进行施工 |  | m2 | 326.71 | 226.85 |  | 74114.16
本页小计 | [8 empty] | 1010823.39
注：为计取规费等的使用，可在表中增设其中：“定额人工费”。
表—08
分部分项工程和单价措施项目清单与计价表
工程名称：地下室建筑与装饰工程 |  |  |  | 标段： |  |  |  | 第 44 页 共 82 页
序号 | 项目编码 | 项目名称 | 项目特征描述 |  | 计量单位 | 工程量 | 金额（元）
[7 empty] | 综合单价 |  | 综合合价 | 其中
暂估价
121 | 011103003004 | 成品PVC地胶盲道 | 1.部位:前室、电梯厅、候梯厅 2.规格、尺寸:成品400*400PVC地胶盲道 3.综合考虑:保护层种类、厚度、配合比、基底类型，包括修整表面、基层处理、砂浆制作、材料运输等相关费用 4.完成本清单项目所需的一切相关工作 5.在洞内、地下室内、库内或暗室内进行施工 |  | m2 | 1.28 | 89.2 |  | 114.18
|  | 楼地面装饰工程合计 | [6 empty] | 1653092.31
墙、柱面装饰与隔断、幕墙工程
122 | 011201001001 | 墙面一般抹灰 | 1.做法:内墙1、内墙2 2.面层厚度、砂浆配合比:5厚WP M20水泥石灰膏砂浆找平 3.底层厚度、砂浆配合比:8厚WP M5水泥石灰膏砂浆打底扫毛或划出纹道 4.蒸压加气混凝土砌块墙体,清理基层 5.综合考虑:基底类型、砂浆种类、厚度、配合比 6.包括:修整表面、基层处理、砂浆制作、运输、抹灰、找平、罩面、压光等相关费用 7.完成本清单项目所需的一切相关工作 8.在洞内、地下室内、库内或暗室内进行施工 |  | m2 | 14571.81 | 28.32 |  | 412673.66
本页小计 | [8 empty] | 412787.84
注：为计取规费等的使用，可在表中增设其中：“定额人工费”。
表—08
分部分项工程和单价措施项目清单与计价表
工程名称：地下室建筑与装饰工程 |  |  |  | 标段： |  |  |  | 第 45 页 共 82 页
序号 | 项目编码 | 项目名称 | 项目特征描述 |  | 计量单位 | 工程量 | 金额（元）
[7 empty] | 综合单价 |  | 综合合价 | 其中
暂估价
123 | 011202001001 | 墙面一般抹灰（独立柱） | 1.做法:内墙1、内墙2 2.面层厚度、砂浆配合比:5厚WP M20水泥石灰膏砂浆找平 3.底层厚度、砂浆配合比:8厚WP M5水泥石灰膏砂浆打底扫毛或划出纹道 4.蒸压加气混凝土砌块墙体,清理基层 5.综合考虑:基底类型、砂浆种类、厚度、配合比 6.包括:修整表面、基层处理、砂浆制作、运输、抹灰、找平、罩面、压光等相关费用 7.完成本清单项目所需的一切相关工作 8.在洞内、地下室内、库内或暗室内进行施工 |  | m2 | 752.37 | 65.05 |  | 48941.67
124 | 011201001002 | 墙面一般抹灰 | 1.做法:内墙3、内墙6 2.面层厚度、砂浆配合比:5厚WP M20水泥石灰膏砂浆找平 3.底层厚度、砂浆配合比:8厚WP M5水泥石灰膏砂浆打底扫毛或划出纹道 4.蒸压加气混凝土砌块墙体,清理基层 5.综合考虑:基底类型、砂浆种类、厚度、配合比 6.包括:修整表面、基层处理、砂浆制作、运输、抹灰、找平、罩面、压光等相关费用 7.完成本清单项目所需的一切相关工作 8.在洞内、地下室内、库内或暗室内进行施工 |  | m2 | 527.2 | 27.11 |  | 14292.39
本页小计 | [8 empty] | 63234.06
注：为计取规费等的使用，可在表中增设其中：“定额人工费”。
表—08
分部分项工程和单价措施项目清单与计价表
工程名称：地下室建筑与装饰工程 |  |  |  | 标段： |  |  |  | 第 46 页 共 82 页
序号 | 项目编码 | 项目名称 | 项目特征描述 |  | 计量单位 | 工程量 | 金额（元）
[7 empty] | 综合单价 |  | 综合合价 | 其中
暂估价
125 | 010903003008 | 墙面砂浆防水 | 1.做法:内墙3、内墙6 2.防水膜品种:6厚涂刮型聚合物水泥防水砂浆 3.综合考虑:基底类型、砂浆种类、厚度、配合比 4.包括:修整表面、基层处理、砂浆制作、运输、抹灰、找平、罩面、压光等相关费用 5.完成本清单项目所需的一切相关工作 6.在洞内、地下室内、库内或暗室内进行施工 |  | m2 | 512.64 | 27.46 |  | 14077.09
126 | 011207001001 | 吸声墙面 | 1.做法:内墙5 2.铺贴12厚穿孔石膏饰面板面层,用自攻螺钉固定 3.玻璃布一层绷紧固定于龙骨表面 4.50厚岩棉毡(隔声量:43db),用建筑胶粘剂粘贴于龙骨档内 5.50X50XO.7轻钢龙骨用膨胀螺栓与墙面固定 6.墙体打入M6X75膨胀螺栓,双向间距500 7.6厚WP M5水泥石灰膏砂浆分层抹平 8. 蒸压加气混凝土砌块墙体,清理基层 9.综合考虑:圆、弧、锯齿等不规则墙面、块料的厚度、颜色、铺贴样式，开孔、磨边及形式、抛光、开槽、嵌缝、找平层及结合层砂浆（水泥胶结合层）种类及水泥砂浆的厚度、配合比、厚度等 10.包括:基层清理、底层、结合层、块料损耗、下脚料、开孔、切角、磨边、打蜡、嵌缝、抛光、开槽、防潮、防污、防渗漏、防锈等相关费用 11.完成本清单项目所需的一切相关工作 12.在洞内、地下室内、库内或暗室内进行施工 |  | m2 | 1118.688 | 128.76 |  | 144042.27
本页小计 | [8 empty] | 158119.36
注：为计取规费等的使用，可在表中增设其中：“定额人工费”。
表—08
分部分项工程和单价措施项目清单与计价表
工程名称：地下室建筑与装饰工程 |  |  |  | 标段： |  |  |  | 第 47 页 共 82 页
序号 | 项目编码 | 项目名称 | 项目特征描述 |  | 计量单位 | 工程量 | 金额（元）
[7 empty] | 综合单价 |  | 综合合价 | 其中
暂估价
127 | 011201001003 | 墙面一般抹灰 | 1.做法:墙1 2.蒸压加气混凝土砌块墙体,清理基层 3.底层厚度、砂浆配合比:8厚WP M5水泥石灰膏砂浆打底扫毛或划出纹道 4.面层厚度、砂浆配合比:5厚WP M20水泥石灰膏砂浆找平 5.综合考虑:基底类型、砂浆种类、厚度、配合比 6.包括:修整表面、基层处理、砂浆制作、运输、抹灰、找平、罩面、压光等相关费用 7.在洞内、地下室内、库内或暗室内进行施工 |  | m2 | 522.02 | 31.44 |  | 16412.31
128 | 011204003001 | 面砖湿贴饰面（50mm，不含抹灰层） | 1.做法:墙4 2.蒸压加气混凝土砌块墙体,清理基层 3.12厚WP M5水泥砂浆打底扫毛或划出纹道,分两次成活 4.砖背开槽预留铜丝,并用云石胶与砖固定 5.在墙上预先打入钢钉,位置要与瓷砖上的铜丝对齐 6.5厚专用瓷砖胶粘剂粘贴 7.面层材料品种、规格、颜色:HT-02：800*800*10mm浅灰色墙面砖，并将钢丝绑在钢钉上,专用美缝剂填缝(阳角位置需做倒圆角处理) 8.综合考虑:增加铜线绑定费用、圆、弧、锯齿等不规则墙面、块料的厚度、颜色、铺贴样式，开孔、磨边及形式、抛光、开槽、嵌缝、找平层及结合层砂浆（水泥胶结合层）种类及水泥砂浆的厚度、配合比、厚度等 9.完成本清单项目所需的一切相关工作 10.在洞内、地下室内、库内或暗室内进行施工 |  | m2 | 402.22 | 209.22 |  | 84152.47
本页小计 | [8 empty] | 100564.78
注：为计取规费等的使用，可在表中增设其中：“定额人工费”。
表—08
分部分项工程和单价措施项目清单与计价表
工程名称：地下室建筑与装饰工程 |  |  |  | 标段： |  |  |  | 第 48 页 共 82 页
序号 | 项目编码 | 项目名称 | 项目特征描述 |  | 计量单位 | 工程量 | 金额（元）
[7 empty] | 综合单价 |  | 综合合价 | 其中
暂估价
129 | 011204003002 | 面砖湿贴饰面墙裙（50mm，不含抹灰层） | 1.做法:墙4 2.高度:1.04m 3.蒸压加气混凝土砌块墙体,清理基层 4.12厚WP M5水泥砂浆打底扫毛或划出纹道,分两次成活 5.砖背开槽预留铜丝,并用云石胶与砖固定 6.在墙上预先打入钢钉,位置要与瓷砖上的铜丝对齐 7.5厚专用瓷砖胶粘剂粘贴 8.面层材料品种、规格、颜色:HT-02：800*800*10mm浅灰色墙面砖，并将钢丝绑在钢钉上,专用美缝剂填缝(阳角位置需做倒圆角处理) 9.综合考虑:增加铜线绑定费用、圆、弧、锯齿等不规则墙面、块料的厚度、颜色、铺贴样式，开孔、磨边及形式、抛光、开槽、嵌缝、找平层及结合层砂浆（水泥胶结合层）种类及水泥砂浆的厚度、配合比、厚度等 10.完成本清单项目所需的一切相关工作 11.在洞内、地下室内、库内或暗室内进行施工 |  | m2 | 101.81 | 209.22 |  | 21300.69
130 | 011201001007 | 水泥砂浆墙面 | 1.部位:电梯底坑内壁 2.底层厚度、砂浆配合比:20厚WP M20防水水泥砂浆 3.包括:修整表面、基层处理、砂浆制作、运输、抹灰、找平、罩面、压光等相关费用 4.在洞内、地下室内、库内或暗室内进行施工 5.完成本清单项目所需的一切相关工作 6.在洞内、地下室内、库内或暗室内进行施工 |  | m2 | 375.24 | 32.75 |  | 12289.11
本页小计 | [8 empty] | 33589.8
注：为计取规费等的使用，可在表中增设其中：“定额人工费”。
表—08
分部分项工程和单价措施项目清单与计价表
工程名称：地下室建筑与装饰工程 |  |  |  | 标段： |  |  |  | 第 49 页 共 82 页
序号 | 项目编码 | 项目名称 | 项目特征描述 |  | 计量单位 | 工程量 | 金额（元）
[7 empty] | 综合单价 |  | 综合合价 | 其中
暂估价
131 | 011201001006 | 水泥砂浆墙面 | 1.部位:密闭通道、防毒通道、(简易)洗消间、扩散室、除尘室、滤毒室、临战砌筑房间 2.底层厚度、砂浆配合比:15厚1:3水泥砂浆底 3.面层厚度、砂浆配合比:5厚1:2白色水泥浆抹面压光。表面应平整、光洁,易于冲洗 4.包括:修整表面、基层处理、砂浆制作、运输、抹灰、找平、罩面、压光等相关费用 5.在洞内、地下室内、库内或暗室内进行施工 6.完成本清单项目所需的一切相关工作 7.在洞内、地下室内、库内或暗室内进行施工 |  | m2 | 758.32 | 36.23 |  | 27473.93
本页小计 | [8 empty] | 27473.93
注：为计取规费等的使用，可在表中增设其中：“定额人工费”。
表—08
分部分项工程和单价措施项目清单与计价表
工程名称：地下室建筑与装饰工程 |  |  |  | 标段： |  |  |  | 第 50 页 共 82 页
序号 | 项目编码 | 项目名称 | 项目特征描述 |  | 计量单位 | 工程量 | 金额（元）
[7 empty] | 综合单价 |  | 综合合价 | 其中
暂估价
132 | 011105003002 | 地砖踢脚 | 1.做法:踢-1 2.踢脚线高度:60mm 3.面层材料品种、规格、颜色:10厚60*600防滑地砖踢脚，填缝剂擦缝 4.结合层厚度、材料种类:8厚DTA M20建筑胶水泥砂浆粘结层(专用胶粘结剂) 5.面层厚度、砂浆配合比:6厚WP M10水泥砂浆抹面 6.底层厚度、砂浆配合比:9厚WP M5水泥石灰砂浆打底扫毛 7.φ0.9@10*10镀锌钢丝网 8.108胶素水泥浆一道(内掺水重3%-5%的108胶) 9.墙体,清理基层(包括进行模板螺栓处的防水处理,螺杆眼内部填充发泡胶,M20聚合物防水砂浆封堵,外侧刷直径15cm聚合物防水涂料两道) 10.综合考虑:基层处理、基层砂浆、基底类型、安装方式，包括修整表面、基层处理、砂浆制作、运输、罩面、压光等 11.完成本清单项目所需的一切相关工作 12.在洞内、地下室内、库内或暗室内进行施工 |  | m2 | 170.09 | 169.04 |  | 28752.01
本页小计 | [8 empty] | 28752.01
注：为计取规费等的使用，可在表中增设其中：“定额人工费”。
表—08
分部分项工程和单价措施项目清单与计价表
工程名称：地下室建筑与装饰工程 |  |  |  | 标段： |  |  |  | 第 51 页 共 82 页
序号 | 项目编码 | 项目名称 | 项目特征描述 |  | 计量单位 | 工程量 | 金额（元）
[7 empty] | 综合单价 |  | 综合合价 | 其中
暂估价
133 | 011105003001 | 地砖踢脚 | 1.做法:踢脚1 2.踢脚线高度:60mm 3.蒸压加气混凝土砌块墙体,清理基层 4.108胶素水泥浆一道(内掺水重3%-5%的108胶) 5.φ0.9@10*10镀锌钢丝网 6.底层厚度、砂浆配合比:9厚WP M5水泥石灰砂浆打底扫毛 7.面层厚度、砂浆配合比:6厚WP M10水泥砂浆抹面 8.5厚专用瓷砖胶粘剂粘贴 9.面层材料品种、规格、颜色:HT-06：60*800*10mm深灰色地砖踢脚线，填缝剂擦缝 10.综合考虑:基层处理、基层砂浆、基底类型、安装方式，包括修整表面、基层处理、砂浆制作、运输、罩面、压光等 11.完成本清单项目所需的一切相关工作 12.在洞内、地下室内、库内或暗室内进行施工 |  | m2 | 15.5 | 201.64 |  | 3125.42
|  | 墙、柱面装饰与隔断、幕墙工程合计 | [6 empty] | 827533.02
天棚工程
本页小计 | [8 empty] | 3125.42
注：为计取规费等的使用，可在表中增设其中：“定额人工费”。
表—08
分部分项工程和单价措施项目清单与计价表
工程名称：地下室建筑与装饰工程 |  |  |  | 标段： |  |  |  | 第 52 页 共 82 页
序号 | 项目编码 | 项目名称 | 项目特征描述 |  | 计量单位 | 工程量 | 金额（元）
[7 empty] | 综合单价 |  | 综合合价 | 其中
暂估价
134 | 011302002001 | 铝合金格栅吊顶 | 1.做法:棚2A 2.建筑完成面吊点按设计要求放线、钻孔、安装M12膨胀螺栓,双向中距≤1200 3.φ8全丝镀锌吊杆,双向中距≤1200,吊杆上部与板底膨胀螺栓固定,天花完成面距离结构楼板、天花完成面距离结构楼板、梁底超过1500时,需增加天花反支撑,超过2500时,需增加天花转换层(具体详见装修设计说明2.7.1.6-2.7.1.7) 4.U型轻钢主龙骨CB50*15*1.2,中距≤1200,主龙骨吊件连接 5.金属吊顶配套金属龙骨,中距按板材尺寸 6.面层:ML-03：100*40*0.8mm@160白色铝合金格栅 7.铝板面层均采用氟碳喷涂，涂层厚度≥60μm 8.综合考虑:铝合金面层板厚度、龙骨的中距、规格、类型；施工安装高度；以及吊顶的吊杆、吊件、配件等可能因安装各类管线的原因需要调整所发生的费用 9.包括:基层清理、龙骨制作、安装、基层油漆、基层板铺贴、面层铺贴、嵌缝、刷防护材料 10.完成本清单项目所需的一切相关工作 11.在洞内、地下室内、库内或暗室内进行施工 |  | m2 | 113.81 | 212.21 |  | 24151.62
本页小计 | [8 empty] | 24151.62
注：为计取规费等的使用，可在表中增设其中：“定额人工费”。
表—08
分部分项工程和单价措施项目清单与计价表
工程名称：地下室建筑与装饰工程 |  |  |  | 标段： |  |  |  | 第 53 页 共 82 页
序号 | 项目编码 | 项目名称 | 项目特征描述 |  | 计量单位 | 工程量 | 金额（元）
[7 empty] | 综合单价 |  | 综合合价 | 其中
暂估价
135 | 011302001002 | 铝扣板吊顶 | 1.做法:棚2B 2.建筑完成面吊点按设计要求放线、钻孔、安装M12膨胀螺栓,双向中距≤1200 3.φ8全丝镀锌吊杆,双向中距≤1200,吊杆上部与板底膨胀螺栓固定,天花完成面距离结构楼板、天花完成面距离结构楼板、梁底超过1500时,需增加天花反支撑,超过2500时,需增加天花转换层(具体详见装修设计说明2.7.1.6-2.7.1.7) 4.U型轻钢主龙骨CB50*15*1.2,中距≤1200,主龙骨吊件连接 5.金属吊顶配套金属龙骨,中距按板材尺寸 6.面层材料品种、规格、颜色:ML-06:600*600*0.8mm厚白色铝扣板 7.铝板面层均采用氟碳喷涂，涂层厚度≥60μm 8.综合考虑:铝合金面层板厚度、龙骨的中距、规格、类型；施工安装高度；以及吊顶的吊杆、吊件、配件等可能因安装各类管线的原因需要调整所发生的费用 9.包括:基层清理、龙骨制作、安装、基层油漆、基层板铺贴、面层铺贴、嵌缝、刷防护材料 10.完成本清单项目所需的一切相关工作 11.在洞内、地下室内、库内或暗室内进行施工 |  | m2 | 110.53 | 134.17 |  | 14829.81
|  | 天棚工程合计 | [6 empty] | 38981.43
油漆、涂料、裱糊工程
本页小计 | [8 empty] | 14829.81
注：为计取规费等的使用，可在表中增设其中：“定额人工费”。
表—08
分部分项工程和单价措施项目清单与计价表
工程名称：地下室建筑与装饰工程 |  |  |  | 标段： |  |  |  | 第 54 页 共 82 页
序号 | 项目编码 | 项目名称 | 项目特征描述 |  | 计量单位 | 工程量 | 金额（元）
[7 empty] | 综合单价 |  | 综合合价 | 其中
暂估价
136 | 011406003001 | 墙面满刮腻子 | 1.做法:内墙1、内墙2、内墙3、内墙6 2.腻子种类:满刮2厚面层耐水腻子两道分遍刮平 3.注:预留管井、风井、加压井、烟井、电梯井的取消此做法 4.综合考虑:油漆、腻子遍数，颜色、腻子种类、基底类型 5.包括:基层清理、油漆、刷喷涂料 6.完成本清单项目所需的一切相关工作 7.在洞内、地下室内、库内或暗室内进行施工 |  | m2 | 15526.01 | 17.99 |  | 279312.92
137 | 011407001001 | A级无机涂料墙面 | 1.做法:内墙2、内墙5、内墙6 2.面层:A级无机复合阻燃防霉涂料(两道) 3.封底涂料(一道) 4.综合考虑:涂刷厚度，颜色、种类、基底类型 5.包括:基层清理、油漆、刷喷涂料 6.完成本清单项目所需的一切相关工作 7.在洞内、地下室内、库内或暗室内进行施工 |  | m2 | 13739.73 | 26.06 |  | 358057.36
本页小计 | [8 empty] | 637370.28
注：为计取规费等的使用，可在表中增设其中：“定额人工费”。
表—08
分部分项工程和单价措施项目清单与计价表
工程名称：地下室建筑与装饰工程 |  |  |  | 标段： |  |  |  | 第 55 页 共 82 页
序号 | 项目编码 | 项目名称 | 项目特征描述 |  | 计量单位 | 工程量 | 金额（元）
[7 empty] | 综合单价 |  | 综合合价 | 其中
暂估价
138 | 011406003002 | 墙面满刮腻子 | 1.做法:墙1 2.腻子种类:满刮2厚柔性抗裂耐水腻子两道分遍刮平 3.封闭底涂料一道 4.涂料品种、喷刷遍数:PT-01:白色无机防霉涂料二遍 5.综合考虑:腻子厚度、颜色、腻子种类、基底类型、基底处理等 6.包括:基层清理、油漆、刷喷涂料 7.完成本清单项目所需的一切相关工作 8.在洞内、地下室内、库内或暗室内进行施工 |  | m2 | 522.02 | 44.05 |  | 22994.98
139 | 011407002001 | A级无机涂料顶棚 | 1.做法:顶-1 2.涂料品种、喷刷遍数:刷白色A级无机复合阻燃防霉涂料(底漆一道,面漆两道) 3.腻子种类:2厚柔韧型腻子两道,分遍刮平 4.刷素水泥浆一遍扫毛(掺水重5%108胶) 5.钢筋混凝土板,清理基层 6.综合考虑:油漆、腻子遍数，颜色、腻子种类、基底类型 7.包括:基层清理、油漆、刷喷涂料 8.完成本清单项目所需的一切相关工作 9.在洞内、地下室内、库内或暗室内进行施工 |  | m2 | 15825.45 | 53.56 |  | 847611.1
本页小计 | [8 empty] | 870606.08
注：为计取规费等的使用，可在表中增设其中：“定额人工费”。
表—08
分部分项工程和单价措施项目清单与计价表
工程名称：地下室建筑与装饰工程 |  |  |  | 标段： |  |  |  | 第 56 页 共 82 页
序号 | 项目编码 | 项目名称 | 项目特征描述 |  | 计量单位 | 工程量 | 金额（元）
[7 empty] | 综合单价 |  | 综合合价 | 其中
暂估价
140 | 011406003003 | 水泥砂浆面顶棚 | 1.做法:顶-2 2.腻子种类:满刮2厚面层耐水腻子两道分遍刮平(预留管井、风井、加压井、烟井、电梯井的取消此做法) 3.刷素水泥浆一遍扫毛(掺水重5%108胶) 4.钢筋混凝土楼板,清理基层 5.综合考虑:腻子厚度、颜色、腻子种类、基底类型、基底处理等 6.完成本清单项目所需的一切相关工作 7.在洞内、地下室内、库内或暗室内进行施工 |  | m2 | 11.62 | 21.67 |  | 251.81
141 | 011407002002 | A级无机涂料顶棚（带防水层） | 1.做法:顶-3 2.涂料品种、喷刷遍数:刷白色A级无机复合阻燃防霉涂料(底漆一道,面漆两道) 3.1.2厚涂刮型聚合物水泥防水涂料 4.刷素水泥浆一遍扫毛(掺水重5%108胶) 5.钢筋混凝土板,清理基层 6.综合考虑:油漆遍数，颜色、基底类型 7.包括:基层清理、油漆、刷喷涂料 8.完成本清单项目所需的一切相关工作 9.在洞内、地下室内、库内或暗室内进行施工 |  | m2 | 512.54 | 57.82 |  | 29635.06
本页小计 | [8 empty] | 29886.87
注：为计取规费等的使用，可在表中增设其中：“定额人工费”。
表—08
分部分项工程和单价措施项目清单与计价表
工程名称：地下室建筑与装饰工程 |  |  |  | 标段： |  |  |  | 第 57 页 共 82 页
序号 | 项目编码 | 项目名称 | 项目特征描述 |  | 计量单位 | 工程量 | 金额（元）
[7 empty] | 综合单价 |  | 综合合价 | 其中
暂估价
142 | 011407002003 | 无机涂料顶棚(建筑楼板底) | 1.做法:棚1 2.建筑完成面,机械打磨修补平整 3.基层清洁,刷界面剂一道 4.满刮耐水腻子两道,砂纸磨平 5.封底漆一道 6.面层:辊PT-02:深灰色无机抗菌涂料面层两道(每道间隔2h) 7.综合考虑:油漆、腻子遍数，颜色、腻子种类、基底类型 8.包括:基层清理、油漆、刷喷涂料 9.完成本清单项目所需的一切相关工作 10.在洞内、地下室内、库内或暗室内进行施工 |  | m2 | 117.12 | 55.64 |  | 6516.56
143 | 011301001001 | 天棚喷刷涂料 | 1.部位:密闭通道、防毒通道、(简易)洗消间、扩散室、除尘室、滤毒室 2.钢筋混凝土楼板,表面清理干净 3.薄刮一层水泥腻子 4.白水泥浆涂刷两遍，表面应平整、光洁,易于冲洗 5.在洞内、地下室内、库内或暗室内进行施工 6.完成本清单项目所需的一切相关工作 7.在洞内、地下室内、库内或暗室内进行施工 |  | m2 | 177.64 | 18.66 |  | 3314.76
|  | 油漆、涂料、裱糊工程合计 | [6 empty] | 1547694.55
其他装饰工程
栏杆
本页小计 | [8 empty] | 9831.32
注：为计取规费等的使用，可在表中增设其中：“定额人工费”。
表—08
分部分项工程和单价措施项目清单与计价表
工程名称：地下室建筑与装饰工程 |  |  |  | 标段： |  |  |  | 第 58 页 共 82 页
序号 | 项目编码 | 项目名称 | 项目特征描述 |  | 计量单位 | 工程量 | 金额（元）
[7 empty] | 综合单价 |  | 综合合价 | 其中
暂估价
144 | 011503001001 | 楼梯栏杆. | 1.高度:900mm 2.扶手材料种类、规格:φ60*3钢管、φ38*1.2钢管（含梯井处弯头） 3.栏杆材料种类、规格:φ60*3钢管立柱、φ25*1.0钢管 4.综合考虑:各金属管壁厚、栏杆（栏板）样式、栏杆规格、栏板平面尺寸、预埋件、固定配件种类 5.包括:栏杆、栏板、扶手的制作、安装、油漆、运输、材料的损耗及辅材等相关费用 6.详图集:22J403-1-2-8/B4 7.完成本清单项目所需的一切相关工作 8.在洞内、地下室内、库内或暗室内进行施工 |  | m | 119.16 | 503.74 |  | 60025.66
145 | 011503006001 | 靠墙扶手 | 1.扶手材料种类、规格:φ60*2不锈钢管抛光 2.固定配件种类:φ30*2@1000不锈钢钢管 3.防护材料种类:不锈钢法兰用粘结剂粘牢 4.综合考虑:各金属管壁厚、栏杆（栏板）样式、栏杆规格、栏板平面尺寸、预埋件、固定配件种类 5.包括:栏杆、栏板、扶手的制作、安装、油漆、运输、材料的损耗及辅材等相关费用 6.详图集:22J403-1-5-4/4 7.完成本清单项目所需的一切相关工作 8.在洞内、地下室内、库内或暗室内进行施工 |  | m | 119.16 | 338.38 |  | 40321.36
|  | 栏杆合计 | [6 empty] | 100347.02
集水井、排水沟、防爆波井
本页小计 | [8 empty] | 100347.02
注：为计取规费等的使用，可在表中增设其中：“定额人工费”。
表—08
分部分项工程和单价措施项目清单与计价表
工程名称：地下室建筑与装饰工程 |  |  |  | 标段： |  |  |  | 第 59 页 共 82 页
序号 | 项目编码 | 项目名称 | 项目特征描述 |  | 计量单位 | 工程量 | 金额（元）
[7 empty] | 综合单价 |  | 综合合价 | 其中
暂估价
146 | 010607002001 | 成品格栅盖板 | 1.部位:集水井盖板 2.规格、尺寸:1100*1100*50 3.材料品种、规格:镀锌钢格栅盖板（格栅间距20） 4.下衬一层18目防鼠不锈钢钢丝网 5.预埋件:L50*5角钢框 6.完成本清单项目所需的一切相关工作 7.在洞内、地下室内、库内或暗室内进行施工 |  | m2 | 47.94 | 466.41 |  | 22359.7
147 | 010903002015 | 集水井内侧防水(地面) | 1.面层砂浆厚度、配合比:20厚1:2水泥防水砂浆抹光（内掺3%防水剂） 2.完成本清单项目所需的一切相关工作 3.在洞内、地下室内、库内或暗室内进行施工 |  | m2 | 80.78 | 22.53 |  | 1819.97
148 | 010903002016 | 集水井内侧防水(墙面) | 1.面层砂浆厚度、配合比:20厚1:2水泥防水砂浆抹光（内掺3%防水剂） 2.完成本清单项目所需的一切相关工作 3.在洞内、地下室内、库内或暗室内进行施工 |  | m2 | 294.46 | 32.76 |  | 9646.51
149 | 010507003001 | 车道截水沟 | 1.排水沟盖板:350X750X30成品铸铁篦子，需满足汽车行走 2.抹灰:内壁及底面采用20厚M20水泥砂浆抹光（内掺3%防水粉） 3.C20细石混凝土，i=1%找坡,最薄处20厚 4.护角:5厚橡胶垫粘贴在护壁角钢上 5.预埋件:50X35X5护壁角钢 6.预埋φ8钢筋爪，长120，间距500与护壁角钢焊接 7.完成本清单项目所需的一切相关工作 8.在洞内、地下室内、库内或暗室内进行施工 |  | m | 28.73 | 286.15 |  | 8221.09
本页小计 | [8 empty] | 42047.27
注：为计取规费等的使用，可在表中增设其中：“定额人工费”。
表—08
分部分项工程和单价措施项目清单与计价表
工程名称：地下室建筑与装饰工程 |  |  |  | 标段： |  |  |  | 第 60 页 共 82 页
序号 | 项目编码 | 项目名称 | 项目特征描述 |  | 计量单位 | 工程量 | 金额（元）
[7 empty] | 综合单价 |  | 综合合价 | 其中
暂估价
150 | 011101001017 | 300宽排水浅沟 | 1.部位:水泵房及设备房 2.找坡层:15厚WP M20水泥砂浆找纵坡，i=0.5% 3.防水层:1.5厚自粘聚合物改性沥青防水卷材 4.综合考虑:铺设部位、找坡、砂浆种类、配合比 5.综合考虑补平孔洞、基层处理、砂浆制作、运输、刷水泥浆、抹平压实、其它 6.在洞内、地下室内、库内或暗室内进行施工 7.完成本清单项目所需的一切相关工作 8.在洞内、地下室内、库内或暗室内进行施工 |  | m2 | 28.78 | 65.18 |  | 1875.88
151 | 010512008001 | 防爆波电缆接头井盖板 | 1.材料:梁式井盖（含提手） 2.规格、尺寸:780*780*80mm 3.井盖混凝土等级:C35 4.钢筋种类、规格:HPB300级钢 5.井体四周外抹20毫米厚的1:2防水砂浆 6.包含成品购买、安装、五金配件、运输等费用 7.完成本清单项目所需的一切相关工作 8.在洞内、地下室内、库内或暗室内进行施工 |  | m3 | 0.42 | 1473.49 |  | 618.87
|  | 集水井、排水沟、防爆波井合计 | [6 empty] | 44542.02
其他零星
152 | 080801013001 | 成品铝合金防汛防水板 | 1.名称:铝合金防汛防水板 2.规格:成品订购安装 3.高度:500mm 4.完成本清单项目所需的一切相关工作 5.在洞内、地下室内、库内或暗室内进行施工 |  | m2 | 9.49 | 156 |  | 1480.44
本页小计 | [8 empty] | 3975.19
注：为计取规费等的使用，可在表中增设其中：“定额人工费”。
表—08
分部分项工程和单价措施项目清单与计价表
工程名称：地下室建筑与装饰工程 |  |  |  | 标段： |  |  |  | 第 61 页 共 82 页
序号 | 项目编码 | 项目名称 | 项目特征描述 |  | 计量单位 | 工程量 | 金额（元）
[7 empty] | 综合单价 |  | 综合合价 | 其中
暂估价
153 | 011503001002 | 成品铝合金防淹板 | 1.位置:汽车坡道位置 2.高度:1.2m 3.规格、材料:40厚铝合金防淹板，防淹板做凹凸槽 4.镀铬槽钢，内设胶垫做衬面 5.详图集:国标07FJ02-133 6.综合考虑:成品购买、安装、五金配件、预埋件、运输等费用 7.完成本清单项目所需的一切相关工作 8.在洞内、地下室内、库内或暗室内进行施工 |  | m | 18.98 | 133.66 |  | 2536.87
154 | 040701019007 | 成品活动防鼠挡板 | 1.部位:发电机房、配电房门下侧 2.规格、尺寸:成品活动防鼠挡板 3.完成本清单项目所需的一切相关工作 4.在洞内、地下室内、库内或暗室内进行施工 |  | m2 | 1.4 | 260 |  | 364
|  | 其他零星合计 | [6 empty] | 4381.31
|  | 其他装饰工程合计 | [6 empty] | 149270.35
配电房土建
砌筑工程
155 | 010401001002 | 砖基础 | 1.砖品种、规格、强度等级:砌Mu7.5砖M10水泥砂浆 2.综合考虑:基础类型、基础深度、砖模各种厚度、砖模表面抹灰、砌筑砂浆种类、配合比等 3.包括:砂浆制作、砌块、勾缝、材料运输等相关费用。预留孔洞、防潮层、砖模批荡等不另行计量 4.完成本清单项目所需的一切相关工作 5.在洞内、地下室内、库内或暗室内进行施工 |  | m3 | 24.82 | 488.38 |  | 12121.59
|  | 砌筑工程合计 | [6 empty] | 12121.59
本页小计 | [8 empty] | 15022.46
注：为计取规费等的使用，可在表中增设其中：“定额人工费”。
表—08
分部分项工程和单价措施项目清单与计价表
工程名称：地下室建筑与装饰工程 |  |  |  | 标段： |  |  |  | 第 62 页 共 82 页
序号 | 项目编码 | 项目名称 | 项目特征描述 |  | 计量单位 | 工程量 | 金额（元）
[7 empty] | 综合单价 |  | 综合合价 | 其中
暂估价
混凝土及钢筋混凝土工程
混凝土工程
156 | 010507007003 | 门槛、反坎 | 1.混凝土种类:普通混凝土 2.混凝土强度等级:C20 3.综合考虑:构件截面形式、尺寸、施工高度、混凝土拌和要求、骨料粒径及因施工工艺需要掺外加剂、泵送混凝土增加费用 4.完成本清单项目所需的一切相关工作 |  | m3 | 0.3 | 849.88 |  | 254.96
157 | 010501006002 | 设备基础 | 1.混凝土种类:普通商品混凝土 2.混凝土强度等级:C30 3.综合考虑:构件截面形式、尺寸、施工高度、混凝土拌和要求、骨料粒径及因施工工艺需要掺外加剂、泵送混凝土增加费用 4.完成本清单项目所需的一切相关工作 |  | m3 | 0.86 | 500.67 |  | 430.58
158 | 010501006003 | 设备基础 | 1.混凝土种类:普通商品混凝土 2.混凝土强度等级:C25 3.综合考虑:构件截面形式、尺寸、施工高度、混凝土拌和要求、骨料粒径及因施工工艺需要掺外加剂、泵送混凝土增加费用 4.完成本清单项目所需的一切相关工作 |  | m3 | 12.88 | 480.47 |  | 6188.45
159 | 010507007004 | 压顶、扶手 | 1.混凝土种类:普通商品混凝土 2.混凝土强度等级:C25 3.综合考虑:构件截面形式、尺寸、施工高度、混凝土拌和要求、骨料粒径及因施工工艺需要掺外加剂、泵送混凝土增加费用 4.完成本清单项目所需的一切相关工作 |  | m3 | 7.01 | 780.18 |  | 5469.06
本页小计 | [8 empty] | 12343.05
注：为计取规费等的使用，可在表中增设其中：“定额人工费”。
表—08
分部分项工程和单价措施项目清单与计价表
工程名称：地下室建筑与装饰工程 |  |  |  | 标段： |  |  |  | 第 63 页 共 82 页
序号 | 项目编码 | 项目名称 | 项目特征描述 |  | 计量单位 | 工程量 | 金额（元）
[7 empty] | 综合单价 |  | 综合合价 | 其中
暂估价
160 | 010103001003 | 陶粒回填 | 1.填方材料品种:陶粒回填 2.综合考虑:填充部位、配合比、混凝土拌和料要求、混凝土掺加剂等 3.包括:基层清理、混凝土制作、运输、浇筑、振捣、养护、嵌缝材料等 4.完成本清单项目所需的一切相关工作 |  | m3 | 119.59 | 501.9 |  | 60022.22
|  | 混凝土工程合计 | [6 empty] | 72365.27
钢筋工程
161 | 010515001011 | 现浇构件钢筋 | 1.钢筋种类、规格:现浇构件圆钢 φ10内 2.钢筋制作、运输、损耗、绑扎、安装、浇捣混凝土时钢筋维护 3.综合考虑:浇捣混凝土时钢筋维护，可能发生的倒运、存放、吊装、连接，以及现浇构件中固定位置的隔铁、预制构件的吊钩及因钢筋加工综合开料和钢筋出厂实尺长度所引起钢筋非设计接驳或搭接长度等相关费用 4.完成本清单项目所需的一切相关工作 |  | t | 0.107 | 4385.34 |  | 469.23
162 | 010515001012 | 现浇构件钢筋 | 1.钢筋种类、规格:现浇构件圆钢 φ25内 2.钢筋制作、运输、损耗、绑扎、安装、浇捣混凝土时钢筋维护 3.综合考虑:浇捣混凝土时钢筋维护，可能发生的倒运、存放、吊装、连接，以及现浇构件中固定位置的隔铁、预制构件的吊钩及因钢筋加工综合开料和钢筋出厂实尺长度所引起钢筋非设计接驳或搭接长度等相关费用 4.完成本清单项目所需的一切相关工作 |  | t | 0.528 | 3921.02 |  | 2070.3
本页小计 | [8 empty] | 62561.75
注：为计取规费等的使用，可在表中增设其中：“定额人工费”。
表—08
分部分项工程和单价措施项目清单与计价表
工程名称：地下室建筑与装饰工程 |  |  |  | 标段： |  |  |  | 第 64 页 共 82 页
序号 | 项目编码 | 项目名称 | 项目特征描述 |  | 计量单位 | 工程量 | 金额（元）
[7 empty] | 综合单价 |  | 综合合价 | 其中
暂估价
163 | 010515001013 | 现浇构件钢筋 | 1.钢筋种类、规格:现浇构件箍筋 圆钢 φ10以内 2.钢筋制作、运输、损耗、绑扎、安装、浇捣混凝土时钢筋维护 3.综合考虑:浇捣混凝土时钢筋维护，可能发生的倒运、存放、吊装、连接，以及现浇构件中固定位置的隔铁、预制构件的吊钩及因钢筋加工综合开料和钢筋出厂实尺长度所引起钢筋非设计接驳或搭接长度等相关费用 4.完成本清单项目所需的一切相关工作 |  | t | 0.13 | 5288.49 |  | 687.5
164 | 010516003005 | 机械连接 | 1.连接方式:电渣压力焊接 φ18以内 2.综合考虑:安装埋设、磨光、车丝、固定安装等 3.完成本清单项目所需的一切相关工作 |  | 个 | 40 | 8.29 |  | 331.6
|  | 钢筋工程合计 | [6 empty] | 3558.63
|  | 混凝土及钢筋混凝土工程合计 | [6 empty] | 75923.9
楼地面装饰工程
165 | 011101001018 | 混凝土地坪 | 1.混凝土种类:商品混凝土 2.混凝土强度等级:C20 3.混凝土厚度:10cm 4.综合考虑:填充部位、配合比、混凝土拌和料要求、混凝土掺加剂等 5.包括:基层清理、混凝土制作、运输、浇筑、振捣、养护、嵌缝材料等相关费用 6.完成本清单项目所需的一切相关工作 |  | m2 | 170.84 | 55.75 |  | 9524.33
本页小计 | [8 empty] | 10543.43
注：为计取规费等的使用，可在表中增设其中：“定额人工费”。
表—08
分部分项工程和单价措施项目清单与计价表
工程名称：地下室建筑与装饰工程 |  |  |  | 标段： |  |  |  | 第 65 页 共 82 页
序号 | 项目编码 | 项目名称 | 项目特征描述 |  | 计量单位 | 工程量 | 金额（元）
[7 empty] | 综合单价 |  | 综合合价 | 其中
暂估价
166 | 011104001001 | 绝缘垫 | 1.部位:变配电房 2.面层材料品种、规格、颜色:绝缘垫 3.完成本清单项目所需的一切相关工作 |  | m2 | 170.84 | 53.23 |  | 9093.81
|  | 楼地面装饰工程合计 | [6 empty] | 18618.14
墙、柱面装饰工程
167 | 011201001008 | 电缆沟砖砌体抹灰 | 1.部位:坑内侧砌体抹面 2.底层厚度、砂浆配合比:20mm厚1:2水泥砂浆抹面 3.包括:修整表面、基层处理、砂浆制作、运输、抹灰、找平、罩面、压光等相关费用 4.完成本清单项目所需的一切相关工作 |  | m2 | 103.4 | 25.92 |  | 2680.13
168 | 011207001002 | 吸声墙面 | 1.龙骨材料种类、规格、中距:26*26三角龙骨、38mm轻钢主龙骨 2.隔离层材料种类、规格:50mm厚防火隔音玻璃棉(≥60kg/m2） 3.面层材料品种、规格、颜色:600*600*0.6厘厚铝合金穿孔吸音扣板 4.固定材料种类、规格:爆炸螺丝 5.综合考虑:铝合金面层板厚度、龙骨的中距、规格、类型；施工安装高度；以及吊顶的吊杆、吊件、配件等可能因安装各类管线的原因需要调整所发生的费用 6.包括:基层清理、龙骨制作、安装、基层油漆、基层板铺贴、面层铺贴、嵌缝、刷防护材料 7.完成本清单项目所需的一切相关工作 |  | m2 | 158.2 | 160.3 |  | 25359.46
|  | 墙、柱面装饰工程合计 | [6 empty] | 28039.59
本页小计 | [8 empty] | 37133.4
注：为计取规费等的使用，可在表中增设其中：“定额人工费”。
表—08
分部分项工程和单价措施项目清单与计价表
工程名称：地下室建筑与装饰工程 |  |  |  | 标段： |  |  |  | 第 66 页 共 82 页
序号 | 项目编码 | 项目名称 | 项目特征描述 |  | 计量单位 | 工程量 | 金额（元）
[7 empty] | 综合单价 |  | 综合合价 | 其中
暂估价
天棚工程
169 | 011302001003 | 吊顶天棚 | 1.轻钢龙骨标准骨架:L30角钢(顶用膨胀螺栓固定于屋顶)、38mm轻钢主龙骨、26*26三角龙骨 2.隔离层材料种类、规格:60k×50mm厚玻璃棉 3.面层材料品种、规格:0.6m厚铝合金穿孔吸音扣板 4.综合考虑:铝合金面层板厚度、龙骨的中距、规格、类型；施工安装高度；以及吊顶的吊杆、吊件、配件等可能因安装各类管线的原因需要调整所发生的费用 5.包括:基层清理、龙骨制作、安装、基层油漆、基层板铺贴、面层铺贴、嵌缝、刷防护材料 6.完成本清单项目所需的一切相关工作 |  | m2 | 39.51 | 176.93 |  | 6990.5
|  | 天棚工程合计 | [6 empty] | 6990.5
油漆、涂料、裱糊工程
170 | 011407001002 | 墙面喷刷涂料 | 1.部位:变配电房及发电机房 2.面层类型:内墙抹灰喷白 3.包含基层清理、油漆、刷喷涂料 4.完成本清单项目所需的一切相关工作 |  | m2 | 441.38 | 2.44 |  | 1076.97
|  | 油漆、涂料、裱糊工程合计 | [6 empty] | 1076.97
其他工程
171 | 010512008002 | 预制盖板 | 1.盖板材质:预制砼盖板 2.盖板规格、尺寸:820*420*80 3.综合考虑:类型、规格及制安、运输、刷防护材料、油漆等 4.完成本清单项目所需的一切相关工作 |  | m | 56.85 | 430.38 |  | 24467.1
本页小计 | [8 empty] | 32534.57
注：为计取规费等的使用，可在表中增设其中：“定额人工费”。
表—08
分部分项工程和单价措施项目清单与计价表
工程名称：地下室建筑与装饰工程 |  |  |  | 标段： |  |  |  | 第 67 页 共 82 页
序号 | 项目编码 | 项目名称 | 项目特征描述 |  | 计量单位 | 工程量 | 金额（元）
[7 empty] | 综合单价 |  | 综合合价 | 其中
暂估价
172 | 010512008003 | 预制盖板 | 1.盖板材质:预制砼盖板 2.盖板规格、尺寸:400*320*80 3.综合考虑:类型、规格及制安、运输、刷防护材料、油漆等 4.完成本清单项目所需的一切相关工作 |  | m | 6.17 | 357.63 |  | 2206.58
173 | 010606013001 | 柜基础钢(#10槽钢) | 1.钢材品种、规格:#10槽钢 2.安装时前后两根槽钢位于同一平面且与地面固定,高出地面10~20mm 3.综合考虑:钢材类型、规格及制安、运输、刷防护材料、油漆等 4.完成本清单项目所需的一切相关工作 |  | t | 0.91 | 7368.47 |  | 6705.31
174 | 010516002003 | 预埋铁件 | 1.钢材种类:L50×5镀锌角钢包边，锚钩φ6@200（L=50） 2.综合考虑:钢材类型、规格及制安、运输、刷防护材料、油漆等 3.完成本清单项目所需的一切相关工作 |  | t | 0.003 | 11556.81 |  | 34.67
175 | 011207001003 | 防火门背衬（消音处理） | 1.龙骨材料种类、规格、中距:镀锌骨架 2.隔离层材料种类、规格:50厚填充玻璃棉 3.面层材料品种、规格、颜色:0.6厘铝合金扣板 4.固定材料种类、规格:固定螺丝 5.综合考虑:制作、制安、运输、刷防护材料、油漆等 6.完成本清单项目所需的一切相关工作 |  | m2 | 7.26 | 163.7 |  | 1188.46
|  | 其他工程合计 | [6 empty] | 34602.12
|  | 配电房土建合计 | [6 empty] | 177372.81
|  | 分部分项合计 | [6 empty] | 27686569.78
本页小计 | [8 empty] | 10135.02
注：为计取规费等的使用，可在表中增设其中：“定额人工费”。
表—08
分部分项工程和单价措施项目清单与计价表
工程名称：地下室建筑与装饰工程 |  |  |  | 标段： |  |  |  | 第 68 页 共 82 页
序号 | 项目编码 | 项目名称 | 项目特征描述 |  | 计量单位 | 工程量 | 金额（元）
[7 empty] | 综合单价 |  | 综合合价 | 其中
暂估价
措施项目
176 | 粤011701008001 | 综合钢脚手架. | 1.综合钢脚手架搭拆 高度(m以内) 12.5 2.含建筑用综合脚手架及金属防护网安拆、使用费 3.包括:挖坑、立杆、驳接止扣、铺板、绑扎、立柱、垫脚及上部挑出承托和拉杆、挂安全网等全部搭设过程；加固维修和安全管理、完工拆除工作；拆除后的材料分类整理、绑扎、堆放及场内外运输,钢棚料及附件的油漆维护及使用费 |  | m2 | 3680.76 | 34.8 |  | 128090.45
177 | 粤011701010002 | 满堂脚手架 | 1.满堂脚手架(钢管) 基本层3.6m 实际高度(m):5.65 2.包括:挖坑、立杆、驳接止扣、铺板、绑扎、立柱、垫脚及上部挑出承托和拉杆、挂安全网等全部搭设过程；加固维修和安全管理、完工拆除工作；拆除后的材料分类整理、绑扎、堆放及场内外运输,钢棚料及附件的油漆维护及使用费 |  | m2 | 5941.49 | 13.36 |  | 79378.31
178 | 粤011701010001 | 满堂脚手架 | 1.满堂脚手架(钢管) 基本层3.6m 2.包括:挖坑、立杆、驳接止扣、铺板、绑扎、立柱、垫脚及上部挑出承托和拉杆、挂安全网等全部搭设过程；加固维修和安全管理、完工拆除工作；拆除后的材料分类整理、绑扎、堆放及场内外运输,钢棚料及附件的油漆维护及使用费 |  | m2 | 7539.57 | 13.36 |  | 100728.66
本页小计 | [8 empty] | 308197.42
注：为计取规费等的使用，可在表中增设其中：“定额人工费”。
表—08
分部分项工程和单价措施项目清单与计价表
工程名称：地下室建筑与装饰工程 |  |  |  | 标段： |  |  |  | 第 69 页 共 82 页
序号 | 项目编码 | 项目名称 | 项目特征描述 |  | 计量单位 | 工程量 | 金额（元）
[7 empty] | 综合单价 |  | 综合合价 | 其中
暂估价
179 | 粤011701011003 | 里脚手架 | 1.里脚手架(钢管) 民用建筑 基本层3.6m 实际高度(m):5.65 2.包括:挖坑、立杆、驳接止扣、铺板、绑扎、立柱、垫脚及上部挑出承托和拉杆、挂安全网等全部搭设过程；加固维修和安全管理、完工拆除工作；拆除后的材料分类整理、绑扎、堆放及场内外运输,钢棚料及附件的油漆维护及使用费 |  | m2 | 2970.75 | 28.28 |  | 84012.81
180 | 粤011701011002 | 里脚手架 | 1.里脚手架(钢管) 民用建筑 基本层3.6m 实际高度(m):3.8 2.包括:挖坑、立杆、驳接止扣、铺板、绑扎、立柱、垫脚及上部挑出承托和拉杆、挂安全网等全部搭设过程；加固维修和安全管理、完工拆除工作；拆除后的材料分类整理、绑扎、堆放及场内外运输,钢棚料及附件的油漆维护及使用费 |  | m2 | 3769.79 | 16.9 |  | 63709.45
181 | 粤011701009001 | 单排钢脚手架 | 1.搭设高度:单排钢脚手架 高度(m以内) 10 2.包括:挖坑、立杆、驳接止扣、铺板、绑扎、立柱、垫脚及上部挑出承托和拉杆、挂安全网等全部搭设过程；加固维修和安全管理、完工拆除工作；拆除后的材料分类整理、绑扎、堆放及场内外运输,钢棚料及附件的油漆维护及使用费 |  | m2 | 78.88 | 9.37 |  | 739.11
182 | 010401001001 | 砖胎模 | 1.砖品种、规格、强度等级:标准砖 2.砂浆强度等级:综合考虑 3.抹灰综合考虑 |  | m3 | 499.85 | 485.19 |  | 242522.22
本页小计 | [8 empty] | 390983.59
注：为计取规费等的使用，可在表中增设其中：“定额人工费”。
表—08
分部分项工程和单价措施项目清单与计价表
工程名称：地下室建筑与装饰工程 |  |  |  | 标段： |  |  |  | 第 70 页 共 82 页
序号 | 项目编码 | 项目名称 | 项目特征描述 |  | 计量单位 | 工程量 | 金额（元）
[7 empty] | 综合单价 |  | 综合合价 | 其中
暂估价
183 | 011702001001 | 垫层 | 1.模板类型:基础垫层模板 2.支模高度综合考虑 3.综合考虑各种模板形式、支架、地下室顶板回顶等的支、拆、运输费用及模板、支架的摊销（或租赁）及因防火需要为模板支架淋水的费用 4.综合考虑:大空间、大体积混凝土所需增加的费用 |  | m2 | 274.86 | 30.48 |  | 8377.73
184 | 011702001005 | 电梯坑、集水坑、防爆波井 | 1.模板类型:电梯坑、井墙模板 支模高度3.6m内 2.支模高度综合考虑 3.综合考虑各种模板形式、支架、地下室顶板回顶等的支、拆、运输费用及模板、支架的摊销（或租赁）及因防火需要为模板支架淋水的费用 4.综合考虑:大空间、大体积混凝土所需增加的费用 5.在洞内、地下室内、库内或暗室内进行施工（模板拆除） |  | m2 | 407.43 | 58.61 |  | 23879.47
185 | 011702002006 | 柱模板 | 1.模板类型:矩形柱模板(周长m) 支模高度3.6m内 1.2内 实际支模高度(m):5.65 2.支模高度综合考虑 3.综合考虑各种模板形式、支架、地下室顶板回顶等的支、拆、运输费用及模板、支架的摊销（或租赁）及因防火需要为模板支架淋水的费用 4.综合考虑:大空间、大体积混凝土所需增加的费用 5.在洞内、地下室内、库内或暗室内进行施工（模板拆除） |  | m2 | 91.02 | 92.85 |  | 8451.21
本页小计 | [8 empty] | 40708.41
注：为计取规费等的使用，可在表中增设其中：“定额人工费”。
表—08
分部分项工程和单价措施项目清单与计价表
工程名称：地下室建筑与装饰工程 |  |  |  | 标段： |  |  |  | 第 71 页 共 82 页
序号 | 项目编码 | 项目名称 | 项目特征描述 |  | 计量单位 | 工程量 | 金额（元）
[7 empty] | 综合单价 |  | 综合合价 | 其中
暂估价
186 | 011702002002 | 柱模板 | 1.模板类型:矩形柱模板(周长m) 支模高度3.6m内 1.8内 实际支模高度(m):5.65 2.支模高度综合考虑 3.综合考虑各种模板形式、支架、地下室顶板回顶等的支、拆、运输费用及模板、支架的摊销（或租赁）及因防火需要为模板支架淋水的费用 4.综合考虑:大空间、大体积混凝土所需增加的费用 5.在洞内、地下室内、库内或暗室内进行施工（模板拆除） |  | m2 | 741.81 | 77.71 |  | 57646.06
187 | 011702002004 | 柱模板 | 1.模板类型:矩形柱模板(周长m) 支模高度3.6m内 1.8外 实际支模高度(m):5.65 2.支模高度综合考虑 3.综合考虑各种模板形式、支架、地下室顶板回顶等的支、拆、运输费用及模板、支架的摊销（或租赁）及因防火需要为模板支架淋水的费用 4.综合考虑:大空间、大体积混凝土所需增加的费用 5.在洞内、地下室内、库内或暗室内进行施工（模板拆除） |  | m2 | 1062.65 | 83.83 |  | 89081.95
188 | 011702002003 | 柱模板 | 1.模板类型:矩形柱模板(周长m) 支模高度3.6m内 1.8外 实际支模高度(m):3.8 2.支模高度综合考虑 3.综合考虑各种模板形式、支架、地下室顶板回顶等的支、拆、运输费用及模板、支架的摊销（或租赁）及因防火需要为模板支架淋水的费用 4.综合考虑:大空间、大体积混凝土所需增加的费用 5.在洞内、地下室内、库内或暗室内进行施工（模板拆除） |  | m2 | 909.69 | 73.86 |  | 67189.7
本页小计 | [8 empty] | 213917.71
注：为计取规费等的使用，可在表中增设其中：“定额人工费”。
表—08
分部分项工程和单价措施项目清单与计价表
工程名称：地下室建筑与装饰工程 |  |  |  | 标段： |  |  |  | 第 72 页 共 82 页
序号 | 项目编码 | 项目名称 | 项目特征描述 |  | 计量单位 | 工程量 | 金额（元）
[7 empty] | 综合单价 |  | 综合合价 | 其中
暂估价
189 | 011702004002 | 异形柱 | 1.模板类型:异形柱模板 支模高度3.6m内 实际支模高度(m):5.65 2.支模高度综合考虑 3.综合考虑各种模板形式、支架、地下室顶板回顶等的支、拆、运输费用及模板、支架的摊销（或租赁）及因防火需要为模板支架淋水的费用 4.综合考虑:大空间、大体积混凝土所需增加的费用 5.在洞内、地下室内、库内或暗室内进行施工（模板拆除） |  | m2 | 57.86 | 104.04 |  | 6019.75
190 | 011702004001 | 异形柱 | 1.模板类型:异形柱模板 支模高度3.6m内 实际支模高度(m):3.8 2.支模高度综合考虑 3.综合考虑各种模板形式、支架、地下室顶板回顶等的支、拆、运输费用及模板、支架的摊销（或租赁）及因防火需要为模板支架淋水的费用 4.综合考虑:大空间、大体积混凝土所需增加的费用 5.在洞内、地下室内、库内或暗室内进行施工（模板拆除） |  | m2 | 20.32 | 94.07 |  | 1911.5
191 | 011702002009 | 圆形柱 | 1.模板类型:圆形柱模板(木支撑) 支模高度3.6m内 实际支模高度(m):5.65 2.支模高度综合考虑 3.综合考虑各种模板形式、支架、地下室顶板回顶等的支、拆、运输费用及模板、支架的摊销（或租赁）及因防火需要为模板支架淋水的费用 4.综合考虑:大空间、大体积混凝土所需增加的费用 5.在洞内、地下室内、库内或暗室内进行施工（模板拆除） |  | m2 | 11.93 | 138.27 |  | 1649.56
本页小计 | [8 empty] | 9580.81
注：为计取规费等的使用，可在表中增设其中：“定额人工费”。
表—08
分部分项工程和单价措施项目清单与计价表
工程名称：地下室建筑与装饰工程 |  |  |  | 标段： |  |  |  | 第 73 页 共 82 页
序号 | 项目编码 | 项目名称 | 项目特征描述 |  | 计量单位 | 工程量 | 金额（元）
[7 empty] | 综合单价 |  | 综合合价 | 其中
暂估价
192 | 011702011002 | 墙模板 | 1.模板类型:直形墙模板 墙厚(cm以内) 40 支模高度3.6m内 实际支模高度(m):5.65 2.支模高度综合考虑 3.综合考虑各种模板形式、支架、地下室顶板回顶等的支、拆、运输费用及模板、支架的摊销（或租赁）及因防火需要为模板支架淋水的费用 4.综合考虑:大空间、大体积混凝土所需增加的费用 5.在洞内、地下室内、库内或暗室内进行施工（模板拆除） |  | m2 | 4844.94 | 56.26 |  | 272576.32
193 | 011702011001 | 墙模板 | 1.模板类型:直形墙模板 墙厚(cm以内) 40 支模高度3.6m内 实际支模高度(m):3.8 2.支模高度综合考虑 3.综合考虑各种模板形式、支架、地下室顶板回顶等的支、拆、运输费用及模板、支架的摊销（或租赁）及因防火需要为模板支架淋水的费用 4.综合考虑:大空间、大体积混凝土所需增加的费用 5.在洞内、地下室内、库内或暗室内进行施工（模板拆除） |  | m2 | 5523.4 | 50.58 |  | 279373.57
194 | 011702006002 | 梁模板 | 1.模板类型:单梁、连续梁模板(梁宽cm) 25以内 支模高度3.6m 实际支模高度(m):5.65 2.支模高度综合考虑 3.综合考虑各种模板形式、支架、地下室顶板回顶等的支、拆、运输费用及模板、支架的摊销（或租赁）及因防火需要为模板支架淋水的费用 4.综合考虑:大空间、大体积混凝土所需增加的费用 5.在洞内、地下室内、库内或暗室内进行施工（模板拆除） |  | m2 | 310.3 | 103.27 |  | 32044.68
本页小计 | [8 empty] | 583994.57
注：为计取规费等的使用，可在表中增设其中：“定额人工费”。
表—08
分部分项工程和单价措施项目清单与计价表
工程名称：地下室建筑与装饰工程 |  |  |  | 标段： |  |  |  | 第 74 页 共 82 页
序号 | 项目编码 | 项目名称 | 项目特征描述 |  | 计量单位 | 工程量 | 金额（元）
[7 empty] | 综合单价 |  | 综合合价 | 其中
暂估价
195 | 011702006001 | 梁模板 | 1.模板类型:单梁、连续梁模板(梁宽cm) 25以内 支模高度3.6m 实际支模高度(m):3.8 2.支模高度综合考虑 3.综合考虑各种模板形式、支架、地下室顶板回顶等的支、拆、运输费用及模板、支架的摊销（或租赁）及因防火需要为模板支架淋水的费用 4.综合考虑:大空间、大体积混凝土所需增加的费用 5.在洞内、地下室内、库内或暗室内进行施工（模板拆除） |  | m2 | 143.97 | 84.55 |  | 12172.66
196 | 011702006005 | 梁模板 | 1.模板类型:单梁、连续梁模板(梁宽cm) 25以外 支模高度3.6m 实际支模高度(m):5.65 2.支模高度综合考虑 3.综合考虑各种模板形式、支架、地下室顶板回顶等的支、拆、运输费用及模板、支架的摊销（或租赁）及因防火需要为模板支架淋水的费用 4.综合考虑:大空间、大体积混凝土所需增加的费用 5.在洞内、地下室内、库内或暗室内进行施工（模板拆除） |  | m2 | 3415.85 | 110.69 |  | 378100.44
197 | 011702006004 | 梁模板 | 1.模板类型:单梁、连续梁模板(梁宽cm) 25以外 支模高度3.6m 实际支模高度(m):3.8 2.支模高度综合考虑 3.综合考虑各种模板形式、支架、地下室顶板回顶等的支、拆、运输费用及模板、支架的摊销（或租赁）及因防火需要为模板支架淋水的费用 4.综合考虑:大空间、大体积混凝土所需增加的费用 5.在洞内、地下室内、库内或暗室内进行施工（模板拆除） |  | m2 | 4614.63 | 91.98 |  | 424453.67
本页小计 | [8 empty] | 814726.77
注：为计取规费等的使用，可在表中增设其中：“定额人工费”。
表—08
分部分项工程和单价措施项目清单与计价表
工程名称：地下室建筑与装饰工程 |  |  |  | 标段： |  |  |  | 第 75 页 共 82 页
序号 | 项目编码 | 项目名称 | 项目特征描述 |  | 计量单位 | 工程量 | 金额（元）
[7 empty] | 综合单价 |  | 综合合价 | 其中
暂估价
198 | 011702006008 | 梁模板（汽车坡道） | 1.模板类型:单梁、连续梁模板(梁宽cm) 25以外 支模高度3.6m 2.支模高度综合考虑 3.综合考虑各种模板形式、支架、地下室顶板回顶等的支、拆、运输费用及模板、支架的摊销（或租赁）及因防火需要为模板支架淋水的费用 4.综合考虑:大空间、大体积混凝土所需增加的费用 5.在洞内、地下室内、库内或暗室内进行施工（模板拆除） |  | m2 | 60.96 | 92.37 |  | 5630.88
199 | 011702014008 | 板模板 | 1.模板类型:地下室楼板模板(楼板厚cm) 50 支模高度3.6m 实际楼板厚度(cm):35 2.支模高度:5.6m＜h≤6.6m 3.综合考虑各种模板形式、支架、地下室顶板回顶等的支、拆、运输费用及模板、支架的摊销（或租赁）及因防火需要为模板支架淋水的费用 4.综合考虑:大空间、大体积混凝土所需增加的费用 5.在洞内、地下室内、库内或暗室内进行施工（模板拆除） |  | m2 | 778.07 | 118.61 |  | 92286.88
200 | 011702014007 | 板模板 | 1.模板类型:地下室楼板模板(楼板厚cm) 30 支模高度3.8m 实际楼板厚度(cm):30 2.支模高度:3.6m＜h≤4.6m 3.综合考虑各种模板形式、支架、地下室顶板回顶等的支、拆、运输费用及模板、支架的摊销（或租赁）及因防火需要为模板支架淋水的费用 4.综合考虑:大空间、大体积混凝土所需增加的费用 5.在洞内、地下室内、库内或暗室内进行施工（模板拆除） |  | m2 | 625.46 | 91.25 |  | 57073.23
本页小计 | [8 empty] | 154990.99
注：为计取规费等的使用，可在表中增设其中：“定额人工费”。
表—08
分部分项工程和单价措施项目清单与计价表
工程名称：地下室建筑与装饰工程 |  |  |  | 标段： |  |  |  | 第 76 页 共 82 页
序号 | 项目编码 | 项目名称 | 项目特征描述 |  | 计量单位 | 工程量 | 金额（元）
[7 empty] | 综合单价 |  | 综合合价 | 其中
暂估价
201 | 011702014009 | 板模板 | 1.模板类型:地下室楼板模板(楼板厚cm) 30 支模高度3.6m 实际楼板厚度(cm):25 2.支模高度:5.6m＜h≤6.6m 3.综合考虑各种模板形式、支架、地下室顶板回顶等的支、拆、运输费用及模板、支架的摊销（或租赁）及因防火需要为模板支架淋水的费用 4.综合考虑:大空间、大体积混凝土所需增加的费用 5.在洞内、地下室内、库内或暗室内进行施工（模板拆除） |  | m2 | 2547.13 | 112.89 |  | 287545.51
202 | 011702014004 | 板模板 | 1.模板类型:地下室楼板模板(楼板厚cm) 30 支模高度3.8m 实际楼板厚度(cm):25 2.支模高度:3.6m＜h≤4.6m 3.综合考虑各种模板形式、支架、地下室顶板回顶等的支、拆、运输费用及模板、支架的摊销（或租赁）及因防火需要为模板支架淋水的费用 4.综合考虑:大空间、大体积混凝土所需增加的费用 5.在洞内、地下室内、库内或暗室内进行施工（模板拆除） |  | m2 | 3321.85 | 88.32 |  | 293385.79
203 | 011702014010 | 板模板 | 1.模板类型:地下室楼板模板(楼板厚cm) 30 支模高度3.6m 实际楼板厚度(cm):16 2.支模高度:5.6m＜h≤6.6m 3.综合考虑各种模板形式、支架、地下室顶板回顶等的支、拆、运输费用及模板、支架的摊销（或租赁）及因防火需要为模板支架淋水的费用 4.综合考虑:大空间、大体积混凝土所需增加的费用 5.在洞内、地下室内、库内或暗室内进行施工（模板拆除） |  | m2 | 1903.96 | 107.61 |  | 204885.14
本页小计 | [8 empty] | 785816.44
注：为计取规费等的使用，可在表中增设其中：“定额人工费”。
表—08
分部分项工程和单价措施项目清单与计价表
工程名称：地下室建筑与装饰工程 |  |  |  | 标段： |  |  |  | 第 77 页 共 82 页
序号 | 项目编码 | 项目名称 | 项目特征描述 |  | 计量单位 | 工程量 | 金额（元）
[7 empty] | 综合单价 |  | 综合合价 | 其中
暂估价
204 | 011702014011 | 板模板 | 1.模板类型:地下室楼板模板(楼板厚cm) 30 支模高度3.6m 实际楼板厚度(cm):16 2.支模高度:3.6m＜h≤4.6m 3.综合考虑各种模板形式、支架、地下室顶板回顶等的支、拆、运输费用及模板、支架的摊销（或租赁）及因防火需要为模板支架淋水的费用 4.综合考虑:大空间、大体积混凝土所需增加的费用 5.在洞内、地下室内、库内或暗室内进行施工（模板拆除） |  | m2 | 1762.89 | 83.03 |  | 146372.76
205 | 011702014012 | 板模板 | 1.模板类型:地下室楼板模板(楼板厚cm) 30 支模高度3.6m 实际楼板厚度(cm):10 2.支模高度:5.6m＜h≤6.6m 3.综合考虑各种模板形式、支架、地下室顶板回顶等的支、拆、运输费用及模板、支架的摊销（或租赁）及因防火需要为模板支架淋水的费用 4.综合考虑:大空间、大体积混凝土所需增加的费用 5.在洞内、地下室内、库内或暗室内进行施工（模板拆除） |  | m2 | 50.84 | 104.09 |  | 5291.94
206 | 011702014006 | 板模板（车道板） | 1.模板类型:有梁板模板 支模高度3.6m 实际支模高度(m):5.65 2.支模高度:5.6m＜h≤6.6m 3.综合考虑各种模板形式、支架、地下室顶板回顶等的支、拆、运输费用及模板、支架的摊销（或租赁）及因防火需要为模板支架淋水的费用 4.综合考虑:大空间、大体积混凝土所需增加的费用 5.在洞内、地下室内、库内或暗室内进行施工（模板拆除） |  | m2 | 518.59 | 121.89 |  | 63210.94
本页小计 | [8 empty] | 214875.64
注：为计取规费等的使用，可在表中增设其中：“定额人工费”。
表—08
分部分项工程和单价措施项目清单与计价表
工程名称：地下室建筑与装饰工程 |  |  |  | 标段： |  |  |  | 第 78 页 共 82 页
序号 | 项目编码 | 项目名称 | 项目特征描述 |  | 计量单位 | 工程量 | 金额（元）
[7 empty] | 综合单价 |  | 综合合价 | 其中
暂估价
207 | 011702008001 | 圈、过梁 | 1.模板类型:过梁圈梁 2.支模高度综合考虑 3.综合考虑各种模板形式、支架、地下室顶板回顶等的支、拆、运输费用及模板、支架的摊销（或租赁）及因防火需要为模板支架淋水的费用 4.综合考虑:大空间、大体积混凝土所需增加的费用 5.在洞内、地下室内、库内或暗室内进行施工（模板拆除） |  | m2 | 218.87 | 56.24 |  | 12309.25
208 | 011702024001 | 楼梯 | 1.模板类型:楼梯模板 直形 2.支模高度综合考虑 3.综合考虑各种模板形式、支架、地下室顶板回顶等的支、拆、运输费用及模板、支架的摊销（或租赁）及因防火需要为模板支架淋水的费用 4.综合考虑:大空间、大体积混凝土所需增加的费用 5.在洞内、地下室内、库内或暗室内进行施工（模板拆除） |  | m2 | 415.86 | 193.7 |  | 80552.08
209 | 011702030001 | 后浇带（基础） | 1.模板类型:桩承台模板 2.支模高度综合考虑 3.综合考虑各种模板形式、支架、地下室顶板回顶等的支、拆、运输费用及模板、支架的摊销（或租赁）及因防火需要为模板支架淋水的费用 4.综合考虑:大空间、大体积混凝土所需增加的费用 5.在洞内、地下室内、库内或暗室内进行施工（模板拆除） |  | m2 | 5.69 | 53.79 |  | 306.07
本页小计 | [8 empty] | 93167.4
注：为计取规费等的使用，可在表中增设其中：“定额人工费”。
表—08
分部分项工程和单价措施项目清单与计价表
工程名称：地下室建筑与装饰工程 |  |  |  | 标段： |  |  |  | 第 79 页 共 82 页
序号 | 项目编码 | 项目名称 | 项目特征描述 |  | 计量单位 | 工程量 | 金额（元）
[7 empty] | 综合单价 |  | 综合合价 | 其中
暂估价
210 | 011702030007 | 后浇带（梁） | 1.模板类型:单梁、连续梁模板(梁宽cm) 25以内 支模高度3.6m 实际支模高度(m):5.65 2.支模高度综合考虑 3.综合考虑各种模板形式、支架、地下室顶板回顶等的支、拆、运输费用及模板、支架的摊销（或租赁）及因防火需要为模板支架淋水的费用 4.综合考虑:大空间、大体积混凝土所需增加的费用 5.在洞内、地下室内、库内或暗室内进行施工（模板拆除） |  | m2 | 53.97 | 103.27 |  | 5573.48
211 | 011702030002 | 后浇带（梁） | 1.模板类型:单梁、连续梁模板(梁宽cm) 25以内 支模高度3.6m 实际支模高度(m):3.8 2.支模高度综合考虑 3.综合考虑各种模板形式、支架、地下室顶板回顶等的支、拆、运输费用及模板、支架的摊销（或租赁）及因防火需要为模板支架淋水的费用 4.综合考虑:大空间、大体积混凝土所需增加的费用 5.在洞内、地下室内、库内或暗室内进行施工（模板拆除） |  | m2 | 82.43 | 84.55 |  | 6969.46
212 | 011702030004 | 后浇带（板） | 1.模板类型:有梁板模板 支模高度3.6m 实际支模高度(m):5.65 2.支模高度综合考虑 3.综合考虑各种模板形式、支架、地下室顶板回顶等的支、拆、运输费用及模板、支架的摊销（或租赁）及因防火需要为模板支架淋水的费用 4.综合考虑:大空间、大体积混凝土所需增加的费用 5.在洞内、地下室内、库内或暗室内进行施工（模板拆除） |  | m2 | 237 | 100.5 |  | 23818.5
本页小计 | [8 empty] | 36361.44
注：为计取规费等的使用，可在表中增设其中：“定额人工费”。
表—08
分部分项工程和单价措施项目清单与计价表
工程名称：地下室建筑与装饰工程 |  |  |  | 标段： |  |  |  | 第 80 页 共 82 页
序号 | 项目编码 | 项目名称 | 项目特征描述 |  | 计量单位 | 工程量 | 金额（元）
[7 empty] | 综合单价 |  | 综合合价 | 其中
暂估价
213 | 011702030003 | 后浇带（板） | 1.模板类型:有梁板模板 支模高度3.6m 实际支模高度(m):3.8 2.支模高度综合考虑 3.综合考虑各种模板形式、支架、地下室顶板回顶等的支、拆、运输费用及模板、支架的摊销（或租赁）及因防火需要为模板支架淋水的费用 4.综合考虑:大空间、大体积混凝土所需增加的费用 5.在洞内、地下室内、库内或暗室内进行施工（模板拆除） |  | m2 | 263.28 | 80.02 |  | 21067.67
214 | 011702030006 | 后浇带（墙） | 1.模板类型:直形墙模板 墙厚(cm以内) 40 支模高度3.6m内 实际支模高度(m):5.65 2.支模高度综合考虑 3.综合考虑各种模板形式、支架、地下室顶板回顶等的支、拆、运输费用及模板、支架的摊销（或租赁）及因防火需要为模板支架淋水的费用 4.综合考虑:大空间、大体积混凝土所需增加的费用 5.在洞内、地下室内、库内或暗室内进行施工（模板拆除） |  | m2 | 65.62 | 56.26 |  | 3691.78
215 | 011702030005 | 后浇带（墙） | 1.模板类型:直形墙模板 墙厚(cm以内) 40 支模高度3.6m内 实际支模高度(m):3.8 2.支模高度综合考虑 3.综合考虑各种模板形式、支架、地下室顶板回顶等的支、拆、运输费用及模板、支架的摊销（或租赁）及因防火需要为模板支架淋水的费用 4.综合考虑:大空间、大体积混凝土所需增加的费用 5.在洞内、地下室内、库内或暗室内进行施工（模板拆除） |  | m2 | 87 | 50.58 |  | 4400.46
本页小计 | [8 empty] | 29159.91
注：为计取规费等的使用，可在表中增设其中：“定额人工费”。
表—08
分部分项工程和单价措施项目清单与计价表
工程名称：地下室建筑与装饰工程 |  |  |  | 标段： |  |  |  | 第 81 页 共 82 页
序号 | 项目编码 | 项目名称 | 项目特征描述 |  | 计量单位 | 工程量 | 金额（元）
[7 empty] | 综合单价 |  | 综合合价 | 其中
暂估价
216 | 011702001004 | 设备基础. | 1.模板类型:设备基础 2.支模高度综合考虑 3.综合考虑各种模板形式、支架、地下室顶板回顶等的支、拆、运输费用及模板、支架的摊销（或租赁）及因防火需要为模板支架淋水的费用 4.综合考虑:大空间、大体积混凝土所需增加的费用 |  | m2 | 70.15 | 63.57 |  | 4459.44
217 | 011702025001 | 其他现浇模板 | 1.模板类型:小型构件模板 2.支模高度综合考虑 3.综合考虑各种模板形式、支架、地下室顶板回顶等的支、拆、运输费用及模板、支架的摊销（或租赁）及因防火需要为模板支架淋水的费用 4.综合考虑:大空间、大体积混凝土所需增加的费用 5.在洞内、地下室内、库内或暗室内进行施工（模板拆除） |  | m2 | 15.67 | 90.23 |  | 1413.9
218 | 011702026001 | 混凝土预制盖板模板 | 1.预制混凝土构件模板制安 地沟盖板 2.在洞内、地下室内、库内或暗室内进行施工（模板拆除） |  | m2 | 12.38 | 14.77 |  | 182.85
219 | 010516001001 | 止水螺杆 | 1.止水螺栓 |  | 套 | 4419 | 18.07 |  | 79851.33
220 | 011702021001 | 反坎、门槛 | 1.反坎、门槛模板 2.支模高度综合考虑 3.综合考虑各种模板形式、支架、地下室顶板回顶等的支、拆、运输费用及模板、支架的摊销（或租赁）及因防火需要为模板支架淋水的费用 4.综合考虑:大空间、大体积混凝土所需增加的费用 5.在洞内、地下室内、库内或暗室内进行施工（模板拆除） |  | m2 | 1.48 | 53.52 |  | 79.21
本页小计 | [8 empty] | 85986.73
注：为计取规费等的使用，可在表中增设其中：“定额人工费”。
表—08
分部分项工程和单价措施项目清单与计价表
工程名称：地下室建筑与装饰工程 |  |  |  | 标段： |  |  |  | 第 82 页 共 82 页
序号 | 项目编码 | 项目名称 | 项目特征描述 |  | 计量单位 | 工程量 | 金额（元）
[7 empty] | 综合单价 |  | 综合合价 | 其中
暂估价
221 | 011702028001 | 压顶 | 1.模板类型:压顶、扶手模板 2.支模高度综合考虑 3.综合考虑各种模板形式、支架、地下室顶板回顶等的支、拆、运输费用及模板、支架的摊销（或租赁）及因防火需要为模板支架淋水的费用 4.综合考虑:大空间、大体积混凝土所需增加的费用 |  | m2 | 16.31 | 42.12 |  | 686.98
222 | 011702001006 | 设备基础 | 1.模板类型:设备基础模板 2.支模高度综合考虑 3.综合考虑各种模板形式、支架、地下室顶板回顶等的支、拆、运输费用及模板、支架的摊销（或租赁）及因防火需要为模板支架淋水的费用 4.综合考虑:大空间、大体积混凝土所需增加的费用 5.在洞内、地下室内、库内或暗室内进行施工（模板拆除） |  | m2 | 32.1 | 60.7 |  | 1948.47
223 | 011703001001 | 垂直运输 | 1.建筑物20m以内的垂直运输 现浇框架结构 2.运输方式、运输途径、运输路线等，包括塔吊与墙体等建（构）筑物间的拉结连接、吊机行走线路、卷扬机、外用电梯及配合机械费用和其它运输装置等 |  | m2 | 13481.07 | 42.62 |  | 574563.2
|  | 单价措施合计 | [6 empty] | 4339666.48
本页小计 | [8 empty] | 577198.65
合 计 | [8 empty] | 32026236.26
注：为计取规费等的使用，可在表中增设其中：“定额人工费”。
表—08

## 表-09 综合单价分析表
综合单价分析表
工程名称：地下室建筑与装饰工程 | [7 empty] | 标段： |  | 第 1 页 共 233 页
项目编码 |  | 010101004002 |  | 项目名称 | 挖基坑、沟槽土方 |  |  |  | 计量单位 |  | m3 | 工程量 | 4091.36
清单综合单价组成明细
定额编号 | 定额项目名称 | 定额 单位 | 数量 | 单价 |  |  |  |  | 合价
|  |  |  | 人工费 | 材料费 | 机具费 | 管理费 和利润 |  | 人工费 |  | 材料费 | 机具费 | 管理费 和利润
A1-1-5 | 人工挖一般土方 一、二类土 | 100m3 | 0.0005 | 1737.37 |  |  | 616.76 |  | 0.87 |  |  |  | 0.31
A1-1-41 | 挖掘机挖沟槽、基坑土方 一、二类土 | 1000m3 | 0.001 | 692.79 |  | 4096.02 | 1700.03 |  | 0.66 |  |  | 3.89 | 1.62
人工单价 |  | 小计 | [6 empty] | 1.53 |  |  | 3.89 | 1.93
未计价材料费
清单项目综合单价 | [8 empty] | 7.34
材 料 费 明 细 | 主要材料名称、规格、型号 |  |  |  |  | 单位 | 数量 |  | 单价（元） |  | 合价（元） | 暂估单价 （元） | 暂估合价 （元）
注：1.如不使用省级或行业建设主管部门发布的计价依据，可不填定额编码、名称等； 2.招标文件提供了暂估单价的材料，按暂估的单价填入表内“暂估单价”栏及“暂估合价”栏。
表-09
综合单价分析表
工程名称：地下室建筑与装饰工程 | [7 empty] | 标段： |  | 第 2 页 共 233 页
项目编码 |  | 010103001001 |  | 项目名称 | 基坑、沟槽回填土方 |  |  |  | 计量单位 |  | m3 | 工程量 | 1098.42
清单综合单价组成明细
定额编号 | 定额项目名称 | 定额 单位 | 数量 | 单价 |  |  |  |  | 合价
|  |  |  | 人工费 | 材料费 | 机具费 | 管理费 和利润 |  | 人工费 |  | 材料费 | 机具费 | 管理费 和利润
A1-1-129 | 回填土 夯实机夯实 槽、坑 | 100m3 | 0.01 | 1327.88 |  | 209.44 | 545.74 |  | 13.28 |  |  | 2.09 | 5.46
人工单价 |  | 小计 | [6 empty] | 13.28 |  |  | 2.09 | 5.46
未计价材料费
清单项目综合单价 | [8 empty] | 20.83
材 料 费 明 细 | 主要材料名称、规格、型号 |  |  |  |  | 单位 | 数量 |  | 单价（元） |  | 合价（元） | 暂估单价 （元） | 暂估合价 （元）
注：1.如不使用省级或行业建设主管部门发布的计价依据，可不填定额编码、名称等； 2.招标文件提供了暂估单价的材料，按暂估的单价填入表内“暂估单价”栏及“暂估合价”栏。
表-09
综合单价分析表
工程名称：地下室建筑与装饰工程 | [7 empty] | 标段： |  | 第 3 页 共 233 页
项目编码 |  | 010103001002 |  | 项目名称 | 顶板回填土方 |  |  |  | 计量单位 |  | m3 | 工程量 | 8274.424
清单综合单价组成明细
定额编号 | 定额项目名称 | 定额 单位 | 数量 | 单价 |  |  |  |  | 合价
|  |  |  | 人工费 | 材料费 | 机具费 | 管理费 和利润 |  | 人工费 |  | 材料费 | 机具费 | 管理费 和利润
A1-1-128 | 回填土 夯实机夯实 平地 | 100m3 | 0.01 | 1021 |  | 161.31 | 419.72 |  | 10.21 |  |  | 1.61 | 4.2
人工单价 |  | 小计 | [6 empty] | 10.21 |  |  | 1.61 | 4.2
未计价材料费
清单项目综合单价 | [8 empty] | 16.02
材 料 费 明 细 | 主要材料名称、规格、型号 |  |  |  |  | 单位 | 数量 |  | 单价（元） |  | 合价（元） | 暂估单价 （元） | 暂估合价 （元）
注：1.如不使用省级或行业建设主管部门发布的计价依据，可不填定额编码、名称等； 2.招标文件提供了暂估单价的材料，按暂估的单价填入表内“暂估单价”栏及“暂估合价”栏。
表-09
综合单价分析表
工程名称：地下室建筑与装饰工程 | [7 empty] | 标段： |  | 第 4 页 共 233 页
项目编码 |  | 010103002001 |  | 项目名称 | 余方弃置 |  |  |  | 计量单位 |  | m3 | 工程量 | 2992.94
清单综合单价组成明细
定额编号 | 定额项目名称 | 定额 单位 | 数量 | 单价 |  |  |  |  | 合价
|  |  |  | 人工费 | 材料费 | 机具费 | 管理费 和利润 |  | 人工费 |  | 材料费 | 机具费 | 管理费 和利润
A1-1-51 | 挖掘机装土方 | 1000m3 | 0.001 | 419.63 |  | 2018.72 | 865.61 |  | 0.42 |  |  | 2.02 | 0.87
A1-1-53 换 | 自卸汽车运土方 运距1km内 实际运距(km):8 | 1000m3 | 0.001 |  |  | 20546.42 | 7293.98 |  |  |  |  | 20.55 | 7.29
人工单价 |  | 小计 | [6 empty] | 0.42 |  |  | 22.57 | 8.16
未计价材料费
清单项目综合单价 | [8 empty] | 31.14
材 料 费 明 细 | 主要材料名称、规格、型号 |  |  |  |  | 单位 | 数量 |  | 单价（元） |  | 合价（元） | 暂估单价 （元） | 暂估合价 （元）
注：1.如不使用省级或行业建设主管部门发布的计价依据，可不填定额编码、名称等； 2.招标文件提供了暂估单价的材料，按暂估的单价填入表内“暂估单价”栏及“暂估合价”栏。
表-09
综合单价分析表
工程名称：地下室建筑与装饰工程 | [7 empty] | 标段： |  | 第 5 页 共 233 页
项目编码 |  | 010402001003 |  | 项目名称 | 蒸压加气混凝土砌块 |  |  |  | 计量单位 |  | m3 | 工程量 | 769.81
清单综合单价组成明细
定额编号 | 定额项目名称 | 定额 单位 | 数量 | 单价 |  |  |  |  | 合价
|  |  |  | 人工费 | 材料费 | 机具费 | 管理费 和利润 |  | 人工费 |  | 材料费 | 机具费 | 管理费 和利润
A1-4-52 换 | 蒸压加气混凝土砌块内墙 墙体厚度 20cm 合并制作子目 湿拌砌筑砂浆 砌筑灰缝≥5mm M5 | 10m3 | 0.1 | 1665.13 | 2338.49 |  | 585.13 |  | 166.51 |  | 233.85 |  | 58.51
ZMZJF_3 | 在洞内、地下室内、库内或暗室内进行施工 | 元 | 0.0013 | 51273.35 |  |  | 18017.45 |  | 66.61 |  |  |  | 23.41
人工单价 |  | 小计 | [6 empty] | 233.12 |  | 233.85 |  | 81.92
未计价材料费
清单项目综合单价 | [8 empty] | 548.89
材 料 费 明 细 | 主要材料名称、规格、型号 |  |  |  |  | 单位 | 数量 |  | 单价（元） |  | 合价（元） | 暂估单价 （元） | 暂估合价 （元）
| 其他材料费 | [7 empty] | - |  | 233.85 | -
| 材料费小计 | [7 empty] | - |  | 233.85 | -
注：1.如不使用省级或行业建设主管部门发布的计价依据，可不填定额编码、名称等； 2.招标文件提供了暂估单价的材料，按暂估的单价填入表内“暂估单价”栏及“暂估合价”栏。
表-09
综合单价分析表
工程名称：地下室建筑与装饰工程 | [7 empty] | 标段： |  | 第 6 页 共 233 页
项目编码 |  | 010402001004 |  | 项目名称 | 蒸压加气混凝土砌块 |  |  |  | 计量单位 |  | m3 | 工程量 | 5.77
清单综合单价组成明细
定额编号 | 定额项目名称 | 定额 单位 | 数量 | 单价 |  |  |  |  | 合价
|  |  |  | 人工费 | 材料费 | 机具费 | 管理费 和利润 |  | 人工费 |  | 材料费 | 机具费 | 管理费 和利润
A1-4-51 换 | 蒸压加气混凝土砌块内墙 墙体厚度 10cm 合并制作子目 湿拌砌筑砂浆 砌筑灰缝≥5mm M5 | 10m3 | 0.1 | 1826.19 | 2439.1 |  | 641.73 |  | 182.62 |  | 243.91 |  | 64.17
ZMZJF_3 | 在洞内、地下室内、库内或暗室内进行施工 | 元 | 0.1733 | 421.48 |  |  | 148.11 |  | 73.05 |  |  |  | 25.67
人工单价 |  | 小计 | [6 empty] | 255.67 |  | 243.91 |  | 89.84
未计价材料费
清单项目综合单价 | [8 empty] | 589.42
材 料 费 明 细 | 主要材料名称、规格、型号 |  |  |  |  | 单位 | 数量 |  | 单价（元） |  | 合价（元） | 暂估单价 （元） | 暂估合价 （元）
| 其他材料费 | [7 empty] | - |  | 243.9 | -
| 材料费小计 | [7 empty] | - |  | 243.9 | -
注：1.如不使用省级或行业建设主管部门发布的计价依据，可不填定额编码、名称等； 2.招标文件提供了暂估单价的材料，按暂估的单价填入表内“暂估单价”栏及“暂估合价”栏。
表-09
综合单价分析表
工程名称：地下室建筑与装饰工程 | [7 empty] | 标段： |  | 第 7 页 共 233 页
项目编码 |  | 010401003003 |  | 项目名称 | 加气混凝土砌块 |  |  |  | 计量单位 |  | m3 | 工程量 | 49.44
清单综合单价组成明细
定额编号 | 定额项目名称 | 定额 单位 | 数量 | 单价 |  |  |  |  | 合价
|  |  |  | 人工费 | 材料费 | 机具费 | 管理费 和利润 |  | 人工费 |  | 材料费 | 机具费 | 管理费 和利润
A1-4-52 换 | 蒸压加气混凝土砌块内墙 墙体厚度 20cm 合并制作子目 湿拌砌筑砂浆 砌筑灰缝≥5mm M5 | 10m3 | 0.1 | 1665.13 | 2338.49 |  | 585.13 |  | 166.51 |  | 233.85 |  | 58.51
ZMZJF_3 | 在洞内、地下室内、库内或暗室内进行施工 | 元 | 0.0202 | 3292.96 |  |  | 1157.14 |  | 66.61 |  |  |  | 23.4
人工单价 |  | 小计 | [6 empty] | 233.12 |  | 233.85 |  | 81.91
未计价材料费
清单项目综合单价 | [8 empty] | 548.89
材 料 费 明 细 | 主要材料名称、规格、型号 |  |  |  |  | 单位 | 数量 |  | 单价（元） |  | 合价（元） | 暂估单价 （元） | 暂估合价 （元）
| 其他材料费 | [7 empty] | - |  | 233.85 | -
| 材料费小计 | [7 empty] | - |  | 233.85 | -
注：1.如不使用省级或行业建设主管部门发布的计价依据，可不填定额编码、名称等； 2.招标文件提供了暂估单价的材料，按暂估的单价填入表内“暂估单价”栏及“暂估合价”栏。
表-09
综合单价分析表
工程名称：地下室建筑与装饰工程 | [7 empty] | 标段： |  | 第 8 页 共 233 页
项目编码 |  | 010401003002 |  | 项目名称 | 后浇带保护墙 |  |  |  | 计量单位 |  | m3 | 工程量 | 23.16
清单综合单价组成明细
定额编号 | 定额项目名称 | 定额 单位 | 数量 | 单价 |  |  |  |  | 合价
|  |  |  | 人工费 | 材料费 | 机具费 | 管理费 和利润 |  | 人工费 |  | 材料费 | 机具费 | 管理费 和利润
A1-4-14 换 | 混水砖内墙 墙体厚度 1/2砖 合并制作子目 湿拌砌筑砂浆 砌筑灰缝≥5mm M10 | 10m3 | 0.1 | 2264.37 | 2613.8 |  | 795.7 |  | 226.44 |  | 261.38 |  | 79.57
ZMZJF_3 | 在洞内、地下室内、库内或暗室内进行施工 | 元 | 0.0432 | 2097.71 |  |  | 737.13 |  | 90.57 |  |  |  | 31.83
人工单价 |  | 小计 | [6 empty] | 317.01 |  | 261.38 |  | 111.4
未计价材料费
清单项目综合单价 | [8 empty] | 689.79
材 料 费 明 细 | 主要材料名称、规格、型号 |  |  |  |  | 单位 | 数量 |  | 单价（元） |  | 合价（元） | 暂估单价 （元） | 暂估合价 （元）
| 其他材料费 | [7 empty] | - |  | 261.39 | -
| 材料费小计 | [7 empty] | - |  | 261.39 | -
注：1.如不使用省级或行业建设主管部门发布的计价依据，可不填定额编码、名称等； 2.招标文件提供了暂估单价的材料，按暂估的单价填入表内“暂估单价”栏及“暂估合价”栏。
表-09
综合单价分析表
工程名称：地下室建筑与装饰工程 | [7 empty] | 标段： |  | 第 9 页 共 233 页
项目编码 |  | 010401003004 |  | 项目名称 | 防火隔墙 |  |  |  | 计量单位 |  | m3 | 工程量 | 69.12
清单综合单价组成明细
定额编号 | 定额项目名称 | 定额 单位 | 数量 | 单价 |  |  |  |  | 合价
|  |  |  | 人工费 | 材料费 | 机具费 | 管理费 和利润 |  | 人工费 |  | 材料费 | 机具费 | 管理费 和利润
A1-4-16 换 | 混水砖内墙 墙体厚度 1砖 合并制作子目 湿拌砌筑砂浆 砌筑灰缝≥5mm M5 | 10m3 | 0.1 | 1955.79 | 2610.24 |  | 687.27 |  | 195.58 |  | 261.02 |  | 68.73
ZMZJF_3 | 在洞内、地下室内、库内或暗室内进行施工 | 元 | 0.0145 | 5407.37 |  |  | 1900.15 |  | 78.23 |  |  |  | 27.49
人工单价 |  | 小计 | [6 empty] | 273.81 |  | 261.02 |  | 96.22
未计价材料费
清单项目综合单价 | [8 empty] | 631.05
材 料 费 明 细 | 主要材料名称、规格、型号 |  |  |  |  | 单位 | 数量 |  | 单价（元） |  | 合价（元） | 暂估单价 （元） | 暂估合价 （元）
| 其他材料费 | [7 empty] | - |  | 261.02 | -
| 材料费小计 | [7 empty] | - |  | 261.02 | -
注：1.如不使用省级或行业建设主管部门发布的计价依据，可不填定额编码、名称等； 2.招标文件提供了暂估单价的材料，按暂估的单价填入表内“暂估单价”栏及“暂估合价”栏。
表-09
综合单价分析表
工程名称：地下室建筑与装饰工程 | [7 empty] | 标段： |  | 第 10 页 共 233 页
项目编码 |  | 010501001004 |  | 项目名称 | 垫层 |  |  |  | 计量单位 |  | m3 | 工程量 | 760.54
清单综合单价组成明细
定额编号 | 定额项目名称 | 定额 单位 | 数量 | 单价 |  |  |  |  | 合价
|  |  |  | 人工费 | 材料费 | 机具费 | 管理费 和利润 |  | 人工费 |  | 材料费 | 机具费 | 管理费 和利润
A1-5-78 换 | 混凝土垫层 合并制作子目 普通预拌混凝土 碎石粒径综合考虑 C15 | 10m3 | 0.1 | 623.47 | 3720.16 |  | 303.94 |  | 62.35 |  | 372.02 |  | 30.39
人工单价 |  | 小计 | [6 empty] | 62.35 |  | 372.02 |  | 30.39
未计价材料费
清单项目综合单价 | [8 empty] | 464.76
材 料 费 明 细 | 主要材料名称、规格、型号 |  |  |  |  | 单位 | 数量 |  | 单价（元） |  | 合价（元） | 暂估单价 （元） | 暂估合价 （元）
| 其他材料费 | [7 empty] | - |  | 372.02 | -
| 材料费小计 | [7 empty] | - |  | 372.02 | -
注：1.如不使用省级或行业建设主管部门发布的计价依据，可不填定额编码、名称等； 2.招标文件提供了暂估单价的材料，按暂估的单价填入表内“暂估单价”栏及“暂估合价”栏。
表-09
综合单价分析表
工程名称：地下室建筑与装饰工程 | [7 empty] | 标段： |  | 第 11 页 共 233 页
项目编码 |  | 010501001007 |  | 项目名称 | 垫层 |  |  |  | 计量单位 |  | m3 | 工程量 | 38.45
清单综合单价组成明细
定额编号 | 定额项目名称 | 定额 单位 | 数量 | 单价 |  |  |  |  | 合价
|  |  |  | 人工费 | 材料费 | 机具费 | 管理费 和利润 |  | 人工费 |  | 材料费 | 机具费 | 管理费 和利润
A1-5-78 换 | 混凝土垫层 合并制作子目 普通预拌混凝土 碎石粒径综合考虑 C20 | 10m3 | 0.1 | 623.47 | 3877.49 |  | 303.94 |  | 62.35 |  | 387.75 |  | 30.39
人工单价 |  | 小计 | [6 empty] | 62.35 |  | 387.75 |  | 30.39
未计价材料费
清单项目综合单价 | [8 empty] | 480.49
材 料 费 明 细 | 主要材料名称、规格、型号 |  |  |  |  | 单位 | 数量 |  | 单价（元） |  | 合价（元） | 暂估单价 （元） | 暂估合价 （元）
| 其他材料费 | [7 empty] | - |  | 387.75 | -
| 材料费小计 | [7 empty] | - |  | 387.75 | -
注：1.如不使用省级或行业建设主管部门发布的计价依据，可不填定额编码、名称等； 2.招标文件提供了暂估单价的材料，按暂估的单价填入表内“暂估单价”栏及“暂估合价”栏。
表-09
综合单价分析表
工程名称：地下室建筑与装饰工程 | [7 empty] | 标段： |  | 第 12 页 共 233 页
项目编码 |  | 010501001005 |  | 项目名称 | 混疑土填充 |  |  |  | 计量单位 |  | m3 | 工程量 | 29.78
清单综合单价组成明细
定额编号 | 定额项目名称 | 定额 单位 | 数量 | 单价 |  |  |  |  | 合价
|  |  |  | 人工费 | 材料费 | 机具费 | 管理费 和利润 |  | 人工费 |  | 材料费 | 机具费 | 管理费 和利润
A1-5-78 换 | 混凝土垫层 合并制作子目 普通预拌混凝土 碎石粒径综合考虑 C20 换为【细石混凝土C20】 | 10m3 | 0.1 | 623.47 | 3473.92 |  | 303.94 |  | 62.35 |  | 347.39 |  | 30.39
人工单价 |  | 小计 | [6 empty] | 62.35 |  | 347.39 |  | 30.39
未计价材料费
清单项目综合单价 | [8 empty] | 440.13
材 料 费 明 细 | 主要材料名称、规格、型号 |  |  |  |  | 单位 | 数量 |  | 单价（元） |  | 合价（元） | 暂估单价 （元） | 暂估合价 （元）
| 其他材料费 | [7 empty] | - |  | 347.4 | -
| 材料费小计 | [7 empty] | - |  | 347.4 | -
注：1.如不使用省级或行业建设主管部门发布的计价依据，可不填定额编码、名称等； 2.招标文件提供了暂估单价的材料，按暂估的单价填入表内“暂估单价”栏及“暂估合价”栏。
表-09
综合单价分析表
工程名称：地下室建筑与装饰工程 | [7 empty] | 标段： |  | 第 13 页 共 233 页
项目编码 |  | 010501003001 |  | 项目名称 | 独立基础 |  |  |  | 计量单位 |  | m3 | 工程量 | 3.55
清单综合单价组成明细
定额编号 | 定额项目名称 | 定额 单位 | 数量 | 单价 |  |  |  |  | 合价
|  |  |  | 人工费 | 材料费 | 机具费 | 管理费 和利润 |  | 人工费 |  | 材料费 | 机具费 | 管理费 和利润
A1-5-2 换 | 现浇建筑物混凝土 其他混凝土基础 合并制作子目 预拌S6~S8防水混凝土 碎石粒径综合考虑 C35 | 10m3 | 0.1 | 492.56 | 4479.16 | 8.08 | 244.06 |  | 49.26 |  | 447.92 | 0.81 | 24.41
A1-5-51 换 | 泵送混凝土至建筑部位 高度50m以内(含±0.00以下) 合并制作子目 预拌S6~S8防水混凝土 碎石粒径综合考虑 C35 | 10m3 | 0.1 | 16.36 | 35.37 | 141.31 | 76.86 |  | 1.64 |  | 3.54 | 14.13 | 7.69
人工单价 |  | 小计 | [6 empty] | 50.9 |  | 451.46 | 14.94 | 32.1
未计价材料费
清单项目综合单价 | [8 empty] | 549.38
材 料 费 明 细 | 主要材料名称、规格、型号 |  |  |  |  | 单位 | 数量 |  | 单价（元） |  | 合价（元） | 暂估单价 （元） | 暂估合价 （元）
| 其他材料费 | [7 empty] | - |  | 451.46 | -
| 材料费小计 | [7 empty] | - |  | 451.46 | -
注：1.如不使用省级或行业建设主管部门发布的计价依据，可不填定额编码、名称等； 2.招标文件提供了暂估单价的材料，按暂估的单价填入表内“暂估单价”栏及“暂估合价”栏。
表-09
综合单价分析表
工程名称：地下室建筑与装饰工程 | [7 empty] | 标段： |  | 第 14 页 共 233 页
项目编码 |  | 010501005005 |  | 项目名称 | 桩承台基础 |  |  |  | 计量单位 |  | m3 | 工程量 | 2239.11
清单综合单价组成明细
定额编号 | 定额项目名称 | 定额 单位 | 数量 | 单价 |  |  |  |  | 合价
|  |  |  | 人工费 | 材料费 | 机具费 | 管理费 和利润 |  | 人工费 |  | 材料费 | 机具费 | 管理费 和利润
A1-5-2 换 | 现浇建筑物混凝土 其他混凝土基础 合并制作子目 预拌S6~S8防水混凝土 碎石粒径综合考虑 C35 | 10m3 | 0.1 | 492.56 | 4479.16 | 8.08 | 244.06 |  | 49.26 |  | 447.92 | 0.81 | 24.41
A1-5-51 换 | 泵送混凝土至建筑部位 高度50m以内(含±0.00以下) 合并制作子目 预拌S6~S8防水混凝土 碎石粒径综合考虑 C35 | 10m3 | 0.1 | 16.36 | 35.37 | 141.31 | 76.86 |  | 1.64 |  | 3.54 | 14.13 | 7.69
人工单价 |  | 小计 | [6 empty] | 50.9 |  | 451.46 | 14.94 | 32.1
未计价材料费
清单项目综合单价 | [8 empty] | 549.38
材 料 费 明 细 | 主要材料名称、规格、型号 |  |  |  |  | 单位 | 数量 |  | 单价（元） |  | 合价（元） | 暂估单价 （元） | 暂估合价 （元）
| 其他材料费 | [7 empty] | - |  | 451.46 | -
| 材料费小计 | [7 empty] | - |  | 451.46 | -
注：1.如不使用省级或行业建设主管部门发布的计价依据，可不填定额编码、名称等； 2.招标文件提供了暂估单价的材料，按暂估的单价填入表内“暂估单价”栏及“暂估合价”栏。
表-09
综合单价分析表
工程名称：地下室建筑与装饰工程 | [7 empty] | 标段： |  | 第 15 页 共 233 页
项目编码 |  | 010501005002 |  | 项目名称 | 地下室底板 |  |  |  | 计量单位 |  | m3 | 工程量 | 4480.42
清单综合单价组成明细
定额编号 | 定额项目名称 | 定额 单位 | 数量 | 单价 |  |  |  |  | 合价
|  |  |  | 人工费 | 材料费 | 机具费 | 管理费 和利润 |  | 人工费 |  | 材料费 | 机具费 | 管理费 和利润
A1-5-3 换 | 现浇建筑物混凝土 地下室底板 合并制作子目 预拌S6~S8防水混凝土 碎石粒径综合考虑 C35 | 10m3 | 0.1 | 476.2 | 4866.11 | 8.31 | 236.2 |  | 47.62 |  | 486.61 | 0.83 | 23.62
A1-5-51 换 | 泵送混凝土至建筑部位 高度50m以内(含±0.00以下) 合并制作子目 预拌S6~S8防水混凝土 碎石粒径综合考虑 C35 | 10m3 | 0.1 | 16.36 | 37.17 | 141.31 | 76.86 |  | 1.64 |  | 3.72 | 14.13 | 7.69
人工单价 |  | 小计 | [6 empty] | 49.26 |  | 490.33 | 14.96 | 31.31
未计价材料费
清单项目综合单价 | [8 empty] | 585.85
材 料 费 明 细 | 主要材料名称、规格、型号 |  |  |  |  | 单位 | 数量 |  | 单价（元） |  | 合价（元） | 暂估单价 （元） | 暂估合价 （元）
| 其他材料费 | [7 empty] | - |  | 490.33 | -
| 材料费小计 | [7 empty] | - |  | 490.33 | -
注：1.如不使用省级或行业建设主管部门发布的计价依据，可不填定额编码、名称等； 2.招标文件提供了暂估单价的材料，按暂估的单价填入表内“暂估单价”栏及“暂估合价”栏。
表-09
综合单价分析表
工程名称：地下室建筑与装饰工程 | [7 empty] | 标段： |  | 第 16 页 共 233 页
项目编码 |  | 010501005003 |  | 项目名称 | 地下室顶板 |  |  |  | 计量单位 |  | m3 | 工程量 | 1729.28
清单综合单价组成明细
定额编号 | 定额项目名称 | 定额 单位 | 数量 | 单价 |  |  |  |  | 合价
|  |  |  | 人工费 | 材料费 | 机具费 | 管理费 和利润 |  | 人工费 |  | 材料费 | 机具费 | 管理费 和利润
A1-5-14 换 | 现浇建筑物混凝土 平板、有梁板、无梁板 合并制作子目 预拌S6~S8防水混凝土 碎石粒径综合考虑 C35 | 10m3 | 0.1 | 502.38 | 4967.87 | 14.65 | 252.06 |  | 50.24 |  | 496.79 | 1.47 | 25.21
A1-5-51 换 | 泵送混凝土至建筑部位 高度50m以内(含±0.00以下) 合并制作子目 预拌S6~S8防水混凝土 碎石粒径综合考虑 C35 | 10m3 | 0.1 | 16.36 | 37.17 | 141.31 | 76.86 |  | 1.64 |  | 3.72 | 14.13 | 7.69
人工单价 |  | 小计 | [6 empty] | 51.88 |  | 500.51 | 15.6 | 32.9
未计价材料费
清单项目综合单价 | [8 empty] | 600.87
材 料 费 明 细 | 主要材料名称、规格、型号 |  |  |  |  | 单位 | 数量 |  | 单价（元） |  | 合价（元） | 暂估单价 （元） | 暂估合价 （元）
| 其他材料费 | [7 empty] | - |  | 500.51 | -
| 材料费小计 | [7 empty] | - |  | 500.51 | -
注：1.如不使用省级或行业建设主管部门发布的计价依据，可不填定额编码、名称等； 2.招标文件提供了暂估单价的材料，按暂估的单价填入表内“暂估单价”栏及“暂估合价”栏。
表-09
综合单价分析表
工程名称：地下室建筑与装饰工程 | [7 empty] | 标段： |  | 第 17 页 共 233 页
项目编码 |  | 010504001001 |  | 项目名称 | 地下室侧壁 |  |  |  | 计量单位 |  | m3 | 工程量 | 857
清单综合单价组成明细
定额编号 | 定额项目名称 | 定额 单位 | 数量 | 单价 |  |  |  |  | 合价
|  |  |  | 人工费 | 材料费 | 机具费 | 管理费 和利润 |  | 人工费 |  | 材料费 | 机具费 | 管理费 和利润
A1-5-12 换 | 现浇建筑物混凝土 直形、弧形、电梯井墙 合并制作子目 预拌S6~S8防水混凝土 碎石粒径综合考虑 C35 | 10m3 | 0.1 | 726.56 | 4917.41 | 12.8 | 360.44 |  | 72.66 |  | 491.74 | 1.28 | 36.04
A1-5-51 换 | 泵送混凝土至建筑部位 高度50m以内(含±0.00以下) 合并制作子目 预拌S6~S8防水混凝土 碎石粒径综合考虑 C35 | 10m3 | 0.1 | 16.36 | 37.17 | 141.31 | 76.86 |  | 1.64 |  | 3.72 | 14.13 | 7.69
人工单价 |  | 小计 | [6 empty] | 74.3 |  | 495.46 | 15.41 | 43.73
未计价材料费
清单项目综合单价 | [8 empty] | 628.89
材 料 费 明 细 | 主要材料名称、规格、型号 |  |  |  |  | 单位 | 数量 |  | 单价（元） |  | 合价（元） | 暂估单价 （元） | 暂估合价 （元）
| 其他材料费 | [7 empty] | - |  | 495.46 | -
| 材料费小计 | [7 empty] | - |  | 495.46 | -
注：1.如不使用省级或行业建设主管部门发布的计价依据，可不填定额编码、名称等； 2.招标文件提供了暂估单价的材料，按暂估的单价填入表内“暂估单价”栏及“暂估合价”栏。
表-09
综合单价分析表
工程名称：地下室建筑与装饰工程 | [7 empty] | 标段： |  | 第 18 页 共 233 页
项目编码 |  | 010504001002 |  | 项目名称 | 集水井、电梯坑、防爆波井 |  |  |  | 计量单位 |  | m3 | 工程量 | 221.81
清单综合单价组成明细
定额编号 | 定额项目名称 | 定额 单位 | 数量 | 单价 |  |  |  |  | 合价
|  |  |  | 人工费 | 材料费 | 机具费 | 管理费 和利润 |  | 人工费 |  | 材料费 | 机具费 | 管理费 和利润
A1-5-12 换 | 现浇建筑物混凝土 直形、弧形、电梯井墙 合并制作子目 预拌S6~S8防水混凝土 碎石粒径综合考虑 C35 | 10m3 | 0.1 | 726.56 | 4553.81 | 12.8 | 360.44 |  | 72.66 |  | 455.38 | 1.28 | 36.04
A1-5-51 换 | 泵送混凝土至建筑部位 高度50m以内(含±0.00以下) 合并制作子目 预拌S6~S8防水混凝土 碎石粒径综合考虑 C35 | 10m3 | 0.1 | 16.36 | 35.37 | 141.31 | 76.86 |  | 1.64 |  | 3.54 | 14.13 | 7.69
人工单价 |  | 小计 | [6 empty] | 74.3 |  | 458.92 | 15.41 | 43.73
未计价材料费
清单项目综合单价 | [8 empty] | 592.35
材 料 费 明 细 | 主要材料名称、规格、型号 |  |  |  |  | 单位 | 数量 |  | 单价（元） |  | 合价（元） | 暂估单价 （元） | 暂估合价 （元）
| 其他材料费 | [7 empty] | - |  | 458.92 | -
| 材料费小计 | [7 empty] | - |  | 458.92 | -
注：1.如不使用省级或行业建设主管部门发布的计价依据，可不填定额编码、名称等； 2.招标文件提供了暂估单价的材料，按暂估的单价填入表内“暂估单价”栏及“暂估合价”栏。
表-09
综合单价分析表
工程名称：地下室建筑与装饰工程 | [7 empty] | 标段： |  | 第 19 页 共 233 页
项目编码 |  | 010504001003 |  | 项目名称 | 水池 |  |  |  | 计量单位 |  | m3 | 工程量 | 194.34
清单综合单价组成明细
定额编号 | 定额项目名称 | 定额 单位 | 数量 | 单价 |  |  |  |  | 合价
|  |  |  | 人工费 | 材料费 | 机具费 | 管理费 和利润 |  | 人工费 |  | 材料费 | 机具费 | 管理费 和利润
A1-5-12 换 | 现浇建筑物混凝土 直形、弧形、电梯井墙 合并制作子目 预拌S6~S8防水混凝土 碎石粒径综合考虑 C30 | 10m3 | 0.1 | 726.56 | 4417.46 | 12.8 | 360.44 |  | 72.66 |  | 441.75 | 1.28 | 36.04
A1-5-51 换 | 泵送混凝土至建筑部位 高度50m以内(含±0.00以下) 合并制作子目 预拌S6~S8防水混凝土 碎石粒径综合考虑 C30 | 10m3 | 0.1 | 16.36 | 34.7 | 141.31 | 76.86 |  | 1.64 |  | 3.47 | 14.13 | 7.69
人工单价 |  | 小计 | [6 empty] | 74.3 |  | 445.22 | 15.41 | 43.73
未计价材料费
清单项目综合单价 | [8 empty] | 578.65
材 料 费 明 细 | 主要材料名称、规格、型号 |  |  |  |  | 单位 | 数量 |  | 单价（元） |  | 合价（元） | 暂估单价 （元） | 暂估合价 （元）
| 其他材料费 | [7 empty] | - |  | 445.22 | -
| 材料费小计 | [7 empty] | - |  | 445.22 | -
注：1.如不使用省级或行业建设主管部门发布的计价依据，可不填定额编码、名称等； 2.招标文件提供了暂估单价的材料，按暂估的单价填入表内“暂估单价”栏及“暂估合价”栏。
表-09
综合单价分析表
工程名称：地下室建筑与装饰工程 | [7 empty] | 标段： |  | 第 20 页 共 233 页
项目编码 |  | 010501005004 |  | 项目名称 | 人防顶板 |  |  |  | 计量单位 |  | m3 | 工程量 | 1179.77
清单综合单价组成明细
定额编号 | 定额项目名称 | 定额 单位 | 数量 | 单价 |  |  |  |  | 合价
|  |  |  | 人工费 | 材料费 | 机具费 | 管理费 和利润 |  | 人工费 |  | 材料费 | 机具费 | 管理费 和利润
A1-5-14 换 | 现浇建筑物混凝土 平板、有梁板、无梁板 合并制作子目 预拌S6~S8防水混凝土 碎石粒径综合考虑 C35 | 10m3 | 0.1 | 502.38 | 4967.87 | 14.65 | 252.06 |  | 50.24 |  | 496.79 | 1.47 | 25.21
A1-5-51 换 | 泵送混凝土至建筑部位 高度50m以内(含±0.00以下) 合并制作子目 预拌S6~S8防水混凝土 碎石粒径综合考虑 C35 | 10m3 | 0.1 | 16.36 | 37.17 | 141.31 | 76.86 |  | 1.64 |  | 3.72 | 14.13 | 7.69
人工单价 |  | 小计 | [6 empty] | 51.88 |  | 500.51 | 15.6 | 32.9
未计价材料费
清单项目综合单价 | [8 empty] | 600.87
材 料 费 明 细 | 主要材料名称、规格、型号 |  |  |  |  | 单位 | 数量 |  | 单价（元） |  | 合价（元） | 暂估单价 （元） | 暂估合价 （元）
| 其他材料费 | [7 empty] | - |  | 500.51 | -
| 材料费小计 | [7 empty] | - |  | 500.51 | -
注：1.如不使用省级或行业建设主管部门发布的计价依据，可不填定额编码、名称等； 2.招标文件提供了暂估单价的材料，按暂估的单价填入表内“暂估单价”栏及“暂估合价”栏。
表-09
综合单价分析表
工程名称：地下室建筑与装饰工程 | [7 empty] | 标段： |  | 第 21 页 共 233 页
项目编码 |  | 010504001004 |  | 项目名称 | 挡水墙 |  |  |  | 计量单位 |  | m3 | 工程量 | 39.92
清单综合单价组成明细
定额编号 | 定额项目名称 | 定额 单位 | 数量 | 单价 |  |  |  |  | 合价
|  |  |  | 人工费 | 材料费 | 机具费 | 管理费 和利润 |  | 人工费 |  | 材料费 | 机具费 | 管理费 和利润
A1-5-12 换 | 现浇建筑物混凝土 直形、弧形、电梯井墙 合并制作子目 预拌S6~S8防水混凝土 碎石粒径综合考虑 C35 | 10m3 | 0.1 | 726.56 | 4553.81 | 12.8 | 360.44 |  | 72.66 |  | 455.38 | 1.28 | 36.04
A1-5-51 换 | 泵送混凝土至建筑部位 高度50m以内(含±0.00以下) 合并制作子目 预拌S6~S8防水混凝土 碎石粒径综合考虑 C35 | 10m3 | 0.1 | 16.36 | 35.37 | 141.31 | 76.86 |  | 1.64 |  | 3.54 | 14.13 | 7.69
人工单价 |  | 小计 | [6 empty] | 74.3 |  | 458.92 | 15.41 | 43.73
未计价材料费
清单项目综合单价 | [8 empty] | 592.35
材 料 费 明 细 | 主要材料名称、规格、型号 |  |  |  |  | 单位 | 数量 |  | 单价（元） |  | 合价（元） | 暂估单价 （元） | 暂估合价 （元）
| 其他材料费 | [7 empty] | - |  | 458.92 | -
| 材料费小计 | [7 empty] | - |  | 458.92 | -
注：1.如不使用省级或行业建设主管部门发布的计价依据，可不填定额编码、名称等； 2.招标文件提供了暂估单价的材料，按暂估的单价填入表内“暂估单价”栏及“暂估合价”栏。
表-09
综合单价分析表
工程名称：地下室建筑与装饰工程 | [7 empty] | 标段： |  | 第 22 页 共 233 页
项目编码 |  | 010502001001 |  | 项目名称 | 矩形柱、异形柱 |  |  |  | 计量单位 |  | m3 | 工程量 | 526.94
清单综合单价组成明细
定额编号 | 定额项目名称 | 定额 单位 | 数量 | 单价 |  |  |  |  | 合价
|  |  |  | 人工费 | 材料费 | 机具费 | 管理费 和利润 |  | 人工费 |  | 材料费 | 机具费 | 管理费 和利润
A1-5-5 换 | 现浇建筑物混凝土 矩形、多边形、异形、圆形柱、钢管柱 合并制作子目 普通预拌混凝土 碎石粒径综合考虑 C60 | 10m3 | 0.1 | 1273.12 | 5420.51 | 13.01 | 626.99 |  | 127.31 |  | 542.05 | 1.3 | 62.7
A1-5-51 换 | 泵送混凝土至建筑部位 高度50m以内(含±0.00以下) 合并制作子目 普通预拌混凝土 碎石粒径综合考虑 C60 | 10m3 | 0.1 | 16.36 | 39.57 | 141.31 | 76.86 |  | 1.64 |  | 3.96 | 14.13 | 7.69
人工单价 |  | 小计 | [6 empty] | 128.95 |  | 546.01 | 15.43 | 70.39
未计价材料费
清单项目综合单价 | [8 empty] | 760.77
材 料 费 明 细 | 主要材料名称、规格、型号 |  |  |  |  | 单位 | 数量 |  | 单价（元） |  | 合价（元） | 暂估单价 （元） | 暂估合价 （元）
| 其他材料费 | [7 empty] | - |  | 546.02 | -
| 材料费小计 | [7 empty] | - |  | 546.02 | -
注：1.如不使用省级或行业建设主管部门发布的计价依据，可不填定额编码、名称等； 2.招标文件提供了暂估单价的材料，按暂估的单价填入表内“暂估单价”栏及“暂估合价”栏。
表-09
综合单价分析表
工程名称：地下室建筑与装饰工程 | [7 empty] | 标段： |  | 第 23 页 共 233 页
项目编码 |  | 010504001005 |  | 项目名称 | 人防墙体 |  |  |  | 计量单位 |  | m3 | 工程量 | 367.99
清单综合单价组成明细
定额编号 | 定额项目名称 | 定额 单位 | 数量 | 单价 |  |  |  |  | 合价
|  |  |  | 人工费 | 材料费 | 机具费 | 管理费 和利润 |  | 人工费 |  | 材料费 | 机具费 | 管理费 和利润
A1-5-12 换 | 现浇建筑物混凝土 直形、弧形、电梯井墙 合并制作子目 普通预拌混凝土 碎石粒径综合考虑 C35 | 10m3 | 0.1 | 726.56 | 4503.31 | 12.8 | 360.44 |  | 72.66 |  | 450.33 | 1.28 | 36.04
A1-5-51 换 | 泵送混凝土至建筑部位 高度50m以内(含±0.00以下) 合并制作子目 普通预拌混凝土 碎石粒径综合考虑 C35 | 10m3 | 0.1 | 16.36 | 35.12 | 141.31 | 76.86 |  | 1.64 |  | 3.51 | 14.13 | 7.69
人工单价 |  | 小计 | [6 empty] | 74.3 |  | 453.84 | 15.41 | 43.73
未计价材料费
清单项目综合单价 | [8 empty] | 587.28
材 料 费 明 细 | 主要材料名称、规格、型号 |  |  |  |  | 单位 | 数量 |  | 单价（元） |  | 合价（元） | 暂估单价 （元） | 暂估合价 （元）
| 其他材料费 | [7 empty] | - |  | 453.84 | -
| 材料费小计 | [7 empty] | - |  | 453.84 | -
注：1.如不使用省级或行业建设主管部门发布的计价依据，可不填定额编码、名称等； 2.招标文件提供了暂估单价的材料，按暂估的单价填入表内“暂估单价”栏及“暂估合价”栏。
表-09
综合单价分析表
工程名称：地下室建筑与装饰工程 | [7 empty] | 标段： |  | 第 24 页 共 233 页
项目编码 |  | 010504001006 |  | 项目名称 | 直形墙 |  |  |  | 计量单位 |  | m3 | 工程量 | 158.86
清单综合单价组成明细
定额编号 | 定额项目名称 | 定额 单位 | 数量 | 单价 |  |  |  |  | 合价
|  |  |  | 人工费 | 材料费 | 机具费 | 管理费 和利润 |  | 人工费 |  | 材料费 | 机具费 | 管理费 和利润
A1-5-12 换 | 现浇建筑物混凝土 直形、弧形、电梯井墙 合并制作子目 普通预拌混凝土 碎石粒径综合考虑 C60 | 10m3 | 0.1 | 726.56 | 5402.21 | 12.8 | 360.44 |  | 72.66 |  | 540.22 | 1.28 | 36.04
A1-5-51 换 | 泵送混凝土至建筑部位 高度50m以内(含±0.00以下) 合并制作子目 普通预拌混凝土 碎石粒径综合考虑 C60 | 10m3 | 0.1 | 16.36 | 39.57 | 141.31 | 76.86 |  | 1.64 |  | 3.96 | 14.13 | 7.69
人工单价 |  | 小计 | [6 empty] | 74.3 |  | 544.18 | 15.41 | 43.73
未计价材料费
清单项目综合单价 | [8 empty] | 677.61
材 料 费 明 细 | 主要材料名称、规格、型号 |  |  |  |  | 单位 | 数量 |  | 单价（元） |  | 合价（元） | 暂估单价 （元） | 暂估合价 （元）
| 其他材料费 | [7 empty] | - |  | 544.18 | -
| 材料费小计 | [7 empty] | - |  | 544.18 | -
注：1.如不使用省级或行业建设主管部门发布的计价依据，可不填定额编码、名称等； 2.招标文件提供了暂估单价的材料，按暂估的单价填入表内“暂估单价”栏及“暂估合价”栏。
表-09
综合单价分析表
工程名称：地下室建筑与装饰工程 | [7 empty] | 标段： |  | 第 25 页 共 233 页
项目编码 |  | 010505001001 |  | 项目名称 | 有梁板 |  |  |  | 计量单位 |  | m3 | 工程量 | 1234.81
清单综合单价组成明细
定额编号 | 定额项目名称 | 定额 单位 | 数量 | 单价 |  |  |  |  | 合价
|  |  |  | 人工费 | 材料费 | 机具费 | 管理费 和利润 |  | 人工费 |  | 材料费 | 机具费 | 管理费 和利润
A1-5-14 换 | 现浇建筑物混凝土 平板、有梁板、无梁板 合并制作子目 普通预拌混凝土 碎石粒径综合考虑 C35 | 10m3 | 0.1 | 502.38 | 4917.37 | 14.65 | 252.06 |  | 50.24 |  | 491.74 | 1.47 | 25.21
A1-5-51 换 | 泵送混凝土至建筑部位 高度50m以内(含±0.00以下) 合并制作子目 普通预拌混凝土 碎石粒径综合考虑 C35 | 10m3 | 0.1 | 16.36 | 36.92 | 141.31 | 76.86 |  | 1.64 |  | 3.69 | 14.13 | 7.69
人工单价 |  | 小计 | [6 empty] | 51.88 |  | 495.43 | 15.6 | 32.9
未计价材料费
清单项目综合单价 | [8 empty] | 595.79
材 料 费 明 细 | 主要材料名称、规格、型号 |  |  |  |  | 单位 | 数量 |  | 单价（元） |  | 合价（元） | 暂估单价 （元） | 暂估合价 （元）
| 其他材料费 | [7 empty] | - |  | 495.43 | -
| 材料费小计 | [7 empty] | - |  | 495.43 | -
注：1.如不使用省级或行业建设主管部门发布的计价依据，可不填定额编码、名称等； 2.招标文件提供了暂估单价的材料，按暂估的单价填入表内“暂估单价”栏及“暂估合价”栏。
表-09
综合单价分析表
工程名称：地下室建筑与装饰工程 | [7 empty] | 标段： |  | 第 26 页 共 233 页
项目编码 |  | 010505001002 |  | 项目名称 | 有梁板（车道板） |  |  |  | 计量单位 |  | m3 | 工程量 | 139.24
清单综合单价组成明细
定额编号 | 定额项目名称 | 定额 单位 | 数量 | 单价 |  |  |  |  | 合价
|  |  |  | 人工费 | 材料费 | 机具费 | 管理费 和利润 |  | 人工费 |  | 材料费 | 机具费 | 管理费 和利润
A1-5-14 R*1.15 | 现浇建筑物混凝土 平板、有梁板、无梁板 坡度在11°19′至26°34′ 人工*1.15 合并制作子目 预拌S6~S8防水混凝土 碎石粒径综合考虑 C35 | 10m3 | 0.1 | 577.74 | 4967.87 | 14.65 | 288.79 |  | 57.77 |  | 496.79 | 1.47 | 28.88
A1-5-51 换 | 泵送混凝土至建筑部位 高度50m以内(含±0.00以下) 合并制作子目 预拌S6~S8防水混凝土 碎石粒径综合考虑 C35 | 10m3 | 0.1 | 16.36 | 37.17 | 141.31 | 76.86 |  | 1.64 |  | 3.72 | 14.13 | 7.69
人工单价 |  | 小计 | [6 empty] | 59.41 |  | 500.51 | 15.6 | 36.57
未计价材料费
清单项目综合单价 | [8 empty] | 612.08
材 料 费 明 细 | 主要材料名称、规格、型号 |  |  |  |  | 单位 | 数量 |  | 单价（元） |  | 合价（元） | 暂估单价 （元） | 暂估合价 （元）
| 其他材料费 | [7 empty] | - |  | 500.51 | -
| 材料费小计 | [7 empty] | - |  | 500.51 | -
注：1.如不使用省级或行业建设主管部门发布的计价依据，可不填定额编码、名称等； 2.招标文件提供了暂估单价的材料，按暂估的单价填入表内“暂估单价”栏及“暂估合价”栏。
表-09
综合单价分析表
工程名称：地下室建筑与装饰工程 | [7 empty] | 标段： |  | 第 27 页 共 233 页
项目编码 |  | 010506001001 |  | 项目名称 | 直形楼梯 |  |  |  | 计量单位 |  | m3 | 工程量 | 54.5
清单综合单价组成明细
定额编号 | 定额项目名称 | 定额 单位 | 数量 | 单价 |  |  |  |  | 合价
|  |  |  | 人工费 | 材料费 | 机具费 | 管理费 和利润 |  | 人工费 |  | 材料费 | 机具费 | 管理费 和利润
A1-5-21 换 | 现浇建筑物混凝土 直形楼梯 合并制作子目 普通预拌混凝土 碎石粒径综合考虑 C35 | 10m3 | 0.1 | 903.3 | 4584.23 | 20.98 | 450.59 |  | 90.33 |  | 458.42 | 2.1 | 45.06
A1-5-51 换 | 泵送混凝土至建筑部位 高度50m以内(含±0.00以下) 合并制作子目 普通预拌混凝土 碎石粒径综合考虑 C35 | 10m3 | 0.1 | 16.36 | 35.12 | 141.31 | 76.86 |  | 1.64 |  | 3.51 | 14.13 | 7.69
人工单价 |  | 小计 | [6 empty] | 91.97 |  | 461.93 | 16.23 | 52.75
未计价材料费
清单项目综合单价 | [8 empty] | 622.88
材 料 费 明 细 | 主要材料名称、规格、型号 |  |  |  |  | 单位 | 数量 |  | 单价（元） |  | 合价（元） | 暂估单价 （元） | 暂估合价 （元）
| 其他材料费 | [7 empty] | - |  | 461.93 | -
| 材料费小计 | [7 empty] | - |  | 461.93 | -
注：1.如不使用省级或行业建设主管部门发布的计价依据，可不填定额编码、名称等； 2.招标文件提供了暂估单价的材料，按暂估的单价填入表内“暂估单价”栏及“暂估合价”栏。
表-09
综合单价分析表
工程名称：地下室建筑与装饰工程 | [7 empty] | 标段： |  | 第 28 页 共 233 页
项目编码 |  | 010503004001 |  | 项目名称 | 圈梁 |  |  |  | 计量单位 |  | m3 | 工程量 | 17.9
清单综合单价组成明细
定额编号 | 定额项目名称 | 定额 单位 | 数量 | 单价 |  |  |  |  | 合价
|  |  |  | 人工费 | 材料费 | 机具费 | 管理费 和利润 |  | 人工费 |  | 材料费 | 机具费 | 管理费 和利润
A1-5-10 换 | 现浇建筑物混凝土 圈、过、弧形梁 合并制作子目 普通预拌混凝土 碎石粒径综合考虑 C25 | 10m3 | 0.1 | 1246.94 | 4161.09 | 13.11 | 614.27 |  | 124.69 |  | 416.11 | 1.31 | 61.43
ZMZJF_3 | 在洞内、地下室内、库内或暗室内进行施工 | 元 | 0.0559 | 892.81 |  |  | 435.24 |  | 49.88 |  |  |  | 24.32
人工单价 |  | 小计 | [6 empty] | 174.57 |  | 416.11 | 1.31 | 85.75
未计价材料费
清单项目综合单价 | [8 empty] | 677.73
材 料 费 明 细 | 主要材料名称、规格、型号 |  |  |  |  | 单位 | 数量 |  | 单价（元） |  | 合价（元） | 暂估单价 （元） | 暂估合价 （元）
| 其他材料费 | [7 empty] | - |  | 416.11 | -
| 材料费小计 | [7 empty] | - |  | 416.11 | -
注：1.如不使用省级或行业建设主管部门发布的计价依据，可不填定额编码、名称等； 2.招标文件提供了暂估单价的材料，按暂估的单价填入表内“暂估单价”栏及“暂估合价”栏。
表-09
综合单价分析表
工程名称：地下室建筑与装饰工程 | [7 empty] | 标段： |  | 第 29 页 共 233 页
项目编码 |  | 010503004002 |  | 项目名称 | 过梁 |  |  |  | 计量单位 |  | m3 | 工程量 | 2.02
清单综合单价组成明细
定额编号 | 定额项目名称 | 定额 单位 | 数量 | 单价 |  |  |  |  | 合价
|  |  |  | 人工费 | 材料费 | 机具费 | 管理费 和利润 |  | 人工费 |  | 材料费 | 机具费 | 管理费 和利润
A1-5-10 换 | 现浇建筑物混凝土 圈、过、弧形梁 合并制作子目 普通预拌混凝土 碎石粒径综合考虑 C25 | 10m3 | 0.1 | 1246.94 | 4161.09 | 13.11 | 614.27 |  | 124.69 |  | 416.11 | 1.31 | 61.43
ZMZJF_3 | 在洞内、地下室内、库内或暗室内进行施工 | 元 | 0.495 | 100.75 |  |  | 49.12 |  | 49.88 |  |  |  | 24.32
人工单价 |  | 小计 | [6 empty] | 174.57 |  | 416.11 | 1.31 | 85.75
未计价材料费
清单项目综合单价 | [8 empty] | 677.73
材 料 费 明 细 | 主要材料名称、规格、型号 |  |  |  |  | 单位 | 数量 |  | 单价（元） |  | 合价（元） | 暂估单价 （元） | 暂估合价 （元）
| 其他材料费 | [7 empty] | - |  | 416.11 | -
| 材料费小计 | [7 empty] | - |  | 416.11 | -
注：1.如不使用省级或行业建设主管部门发布的计价依据，可不填定额编码、名称等； 2.招标文件提供了暂估单价的材料，按暂估的单价填入表内“暂估单价”栏及“暂估合价”栏。
表-09
综合单价分析表
工程名称：地下室建筑与装饰工程 | [7 empty] | 标段： |  | 第 30 页 共 233 页
项目编码 |  | 010502002001 |  | 项目名称 | 构造柱 |  |  |  | 计量单位 |  | m3 | 工程量 | 62.85
清单综合单价组成明细
定额编号 | 定额项目名称 | 定额 单位 | 数量 | 单价 |  |  |  |  | 合价
|  |  |  | 人工费 | 材料费 | 机具费 | 管理费 和利润 |  | 人工费 |  | 材料费 | 机具费 | 管理费 和利润
A1-5-6 换 | 现浇建筑物混凝土 构造柱 合并制作子目 普通预拌混凝土 碎石粒径综合考虑 C25 | 10m3 | 0.1 | 2032.42 | 3997.73 | 13.01 | 997.15 |  | 203.24 |  | 399.77 | 1.3 | 99.72
ZMZJF_3 | 在洞内、地下室内、库内或暗室内进行施工 | 元 | 0.0159 | 5109.5 |  |  | 2490.88 |  | 81.3 |  |  |  | 39.63
人工单价 |  | 小计 | [6 empty] | 284.54 |  | 399.77 | 1.3 | 139.35
未计价材料费
清单项目综合单价 | [8 empty] | 824.96
材 料 费 明 细 | 主要材料名称、规格、型号 |  |  |  |  | 单位 | 数量 |  | 单价（元） |  | 合价（元） | 暂估单价 （元） | 暂估合价 （元）
| 其他材料费 | [7 empty] | - |  | 399.77 | -
| 材料费小计 | [7 empty] | - |  | 399.77 | -
注：1.如不使用省级或行业建设主管部门发布的计价依据，可不填定额编码、名称等； 2.招标文件提供了暂估单价的材料，按暂估的单价填入表内“暂估单价”栏及“暂估合价”栏。
表-09
综合单价分析表
工程名称：地下室建筑与装饰工程 | [7 empty] | 标段： |  | 第 31 页 共 233 页
项目编码 |  | 010501006001 |  | 项目名称 | 设备基础 |  |  |  | 计量单位 |  | m3 | 工程量 | 17.58
清单综合单价组成明细
定额编号 | 定额项目名称 | 定额 单位 | 数量 | 单价 |  |  |  |  | 合价
|  |  |  | 人工费 | 材料费 | 机具费 | 管理费 和利润 |  | 人工费 |  | 材料费 | 机具费 | 管理费 和利润
A1-5-2 换 | 现浇建筑物混凝土 其他混凝土基础 合并制作子目 普通预拌混凝土 碎石粒径综合考虑 C25 | 10m3 | 0.1 | 492.56 | 4060.01 | 8.08 | 244.06 |  | 49.26 |  | 406 | 0.81 | 24.41
ZMZJF_3 | 在洞内、地下室内、库内或暗室内进行施工 | 元 | 0.0569 | 346.37 |  |  | 168.85 |  | 19.7 |  |  |  | 9.6
人工单价 |  | 小计 | [6 empty] | 68.96 |  | 406 | 0.81 | 34.01
未计价材料费
清单项目综合单价 | [8 empty] | 509.78
材 料 费 明 细 | 主要材料名称、规格、型号 |  |  |  |  | 单位 | 数量 |  | 单价（元） |  | 合价（元） | 暂估单价 （元） | 暂估合价 （元）
| 其他材料费 | [7 empty] | - |  | 406 | -
| 材料费小计 | [7 empty] | - |  | 406 | -
注：1.如不使用省级或行业建设主管部门发布的计价依据，可不填定额编码、名称等； 2.招标文件提供了暂估单价的材料，按暂估的单价填入表内“暂估单价”栏及“暂估合价”栏。
表-09
综合单价分析表
工程名称：地下室建筑与装饰工程 | [7 empty] | 标段： |  | 第 32 页 共 233 页
项目编码 |  | 010507007001 |  | 项目名称 | 门槛、反坎 |  |  |  | 计量单位 |  | m3 | 工程量 | 1.3
清单综合单价组成明细
定额编号 | 定额项目名称 | 定额 单位 | 数量 | 单价 |  |  |  |  | 合价
|  |  |  | 人工费 | 材料费 | 机具费 | 管理费 和利润 |  | 人工费 |  | 材料费 | 机具费 | 管理费 和利润
A1-5-31 换 | 现浇混凝土其他构件 小型构件 合并制作子目 普通预拌混凝土 碎石粒径综合考虑 C20 | 10m3 | 0.1 | 2991.34 | 4049.13 |  | 1458.28 |  | 299.13 |  | 404.91 |  | 145.83
ZMZJF_3 | 在洞内、地下室内、库内或暗室内进行施工 | 元 | 0.7692 | 155.55 |  |  | 75.83 |  | 119.65 |  |  |  | 58.33
人工单价 |  | 小计 | [6 empty] | 418.78 |  | 404.91 |  | 204.16
未计价材料费
清单项目综合单价 | [8 empty] | 1027.86
材 料 费 明 细 | 主要材料名称、规格、型号 |  |  |  |  | 单位 | 数量 |  | 单价（元） |  | 合价（元） | 暂估单价 （元） | 暂估合价 （元）
| 其他材料费 | [7 empty] | - |  | 404.92 | -
| 材料费小计 | [7 empty] | - |  | 404.92 | -
注：1.如不使用省级或行业建设主管部门发布的计价依据，可不填定额编码、名称等； 2.招标文件提供了暂估单价的材料，按暂估的单价填入表内“暂估单价”栏及“暂估合价”栏。
表-09
综合单价分析表
工程名称：地下室建筑与装饰工程 | [7 empty] | 标段： |  | 第 33 页 共 233 页
项目编码 |  | 010507007002 |  | 项目名称 | 门槛、反坎 |  |  |  | 计量单位 |  | m3 | 工程量 | 2.98
清单综合单价组成明细
定额编号 | 定额项目名称 | 定额 单位 | 数量 | 单价 |  |  |  |  | 合价
|  |  |  | 人工费 | 材料费 | 机具费 | 管理费 和利润 |  | 人工费 |  | 材料费 | 机具费 | 管理费 和利润
A1-5-31 换 | 现浇混凝土其他构件 小型构件 合并制作子目 普通预拌混凝土 碎石粒径综合考虑 C25 | 10m3 | 0.1 | 2991.34 | 4185.48 |  | 1458.28 |  | 299.13 |  | 418.55 |  | 145.83
ZMZJF_3 | 在洞内、地下室内、库内或暗室内进行施工 | 元 | 0.3356 | 356.57 |  |  | 173.82 |  | 119.65 |  |  |  | 58.33
人工单价 |  | 小计 | [6 empty] | 418.78 |  | 418.55 |  | 204.16
未计价材料费
清单项目综合单价 | [8 empty] | 1041.49
材 料 费 明 细 | 主要材料名称、规格、型号 |  |  |  |  | 单位 | 数量 |  | 单价（元） |  | 合价（元） | 暂估单价 （元） | 暂估合价 （元）
| 其他材料费 | [7 empty] | - |  | 418.55 | -
| 材料费小计 | [7 empty] | - |  | 418.55 | -
注：1.如不使用省级或行业建设主管部门发布的计价依据，可不填定额编码、名称等； 2.招标文件提供了暂估单价的材料，按暂估的单价填入表内“暂估单价”栏及“暂估合价”栏。
表-09
综合单价分析表
工程名称：地下室建筑与装饰工程 | [7 empty] | 标段： |  | 第 34 页 共 233 页
项目编码 |  | 010508001001 |  | 项目名称 | 后浇带-基础 |  |  |  | 计量单位 |  | m3 | 工程量 | 113.85
清单综合单价组成明细
定额编号 | 定额项目名称 | 定额 单位 | 数量 | 单价 |  |  |  |  | 合价
|  |  |  | 人工费 | 材料费 | 机具费 | 管理费 和利润 |  | 人工费 |  | 材料费 | 机具费 | 管理费 和利润
A1-5-28 换 | 现浇建筑物混凝土 后浇带 地下室底板、基础(梁) 合并制作子目 预拌S6~S8防水混凝土 碎石粒径综合考虑 C40 | 10m3 | 0.1 | 950.75 | 5306.63 | 27.98 | 477.13 |  | 95.08 |  | 530.66 | 2.8 | 47.71
A1-5-51 换 | 泵送混凝土至建筑部位 高度50m以内(含±0.00以下) 合并制作子目 预拌S6~S8防水混凝土 碎石粒径综合考虑 C40 | 10m3 | 0.1 | 16.36 | 38.07 | 141.31 | 76.86 |  | 1.64 |  | 3.81 | 14.13 | 7.69
人工单价 |  | 小计 | [6 empty] | 96.72 |  | 534.47 | 16.93 | 55.4
未计价材料费
清单项目综合单价 | [8 empty] | 703.51
材 料 费 明 细 | 主要材料名称、规格、型号 |  |  |  |  | 单位 | 数量 |  | 单价（元） |  | 合价（元） | 暂估单价 （元） | 暂估合价 （元）
| 其他材料费 | [7 empty] | - |  | 534.48 | -
| 材料费小计 | [7 empty] | - |  | 534.48 | -
注：1.如不使用省级或行业建设主管部门发布的计价依据，可不填定额编码、名称等； 2.招标文件提供了暂估单价的材料，按暂估的单价填入表内“暂估单价”栏及“暂估合价”栏。
表-09
综合单价分析表
工程名称：地下室建筑与装饰工程 | [7 empty] | 标段： |  | 第 35 页 共 233 页
项目编码 |  | 010508001002 |  | 项目名称 | 后浇带-板 |  |  |  | 计量单位 |  | m3 | 工程量 | 47.46
清单综合单价组成明细
定额编号 | 定额项目名称 | 定额 单位 | 数量 | 单价 |  |  |  |  | 合价
|  |  |  | 人工费 | 材料费 | 机具费 | 管理费 和利润 |  | 人工费 |  | 材料费 | 机具费 | 管理费 和利润
A1-5-25 换 | 现浇建筑物混凝土 后浇带 楼板、天面板 合并制作子目 预拌S6~S8防水混凝土 碎石粒径综合考虑 C40 | 10m3 | 0.1 | 936.7 | 5314.05 | 29.53 | 471.04 |  | 93.67 |  | 531.41 | 2.95 | 47.1
A1-5-51 换 | 泵送混凝土至建筑部位 高度50m以内(含±0.00以下) 合并制作子目 预拌S6~S8防水混凝土 碎石粒径综合考虑 C40 | 10m3 | 0.1 | 16.36 | 38.07 | 141.31 | 76.86 |  | 1.64 |  | 3.81 | 14.13 | 7.69
人工单价 |  | 小计 | [6 empty] | 95.31 |  | 535.22 | 17.08 | 54.79
未计价材料费
清单项目综合单价 | [8 empty] | 702.39
材 料 费 明 细 | 主要材料名称、规格、型号 |  |  |  |  | 单位 | 数量 |  | 单价（元） |  | 合价（元） | 暂估单价 （元） | 暂估合价 （元）
| 其他材料费 | [7 empty] | - |  | 535.22 | -
| 材料费小计 | [7 empty] | - |  | 535.22 | -
注：1.如不使用省级或行业建设主管部门发布的计价依据，可不填定额编码、名称等； 2.招标文件提供了暂估单价的材料，按暂估的单价填入表内“暂估单价”栏及“暂估合价”栏。
表-09
综合单价分析表
工程名称：地下室建筑与装饰工程 | [7 empty] | 标段： |  | 第 36 页 共 233 页
项目编码 |  | 010508001003 |  | 项目名称 | 后浇带-板 |  |  |  | 计量单位 |  | m3 | 工程量 | 44.44
清单综合单价组成明细
定额编号 | 定额项目名称 | 定额 单位 | 数量 | 单价 |  |  |  |  | 合价
|  |  |  | 人工费 | 材料费 | 机具费 | 管理费 和利润 |  | 人工费 |  | 材料费 | 机具费 | 管理费 和利润
A1-5-25 换 | 现浇建筑物混凝土 后浇带 楼板、天面板 合并制作子目 普通预拌混凝土 碎石粒径综合考虑 C40 | 10m3 | 0.1 | 936.7 | 5262.55 | 29.53 | 471.04 |  | 93.67 |  | 526.26 | 2.95 | 47.1
A1-5-51 换 | 泵送混凝土至建筑部位 高度50m以内(含±0.00以下) 合并制作子目 普通预拌混凝土 碎石粒径综合考虑 C40 | 10m3 | 0.1 | 16.36 | 37.82 | 141.31 | 76.86 |  | 1.64 |  | 3.78 | 14.13 | 7.69
人工单价 |  | 小计 | [6 empty] | 95.31 |  | 530.04 | 17.08 | 54.79
未计价材料费
清单项目综合单价 | [8 empty] | 697.22
材 料 费 明 细 | 主要材料名称、规格、型号 |  |  |  |  | 单位 | 数量 |  | 单价（元） |  | 合价（元） | 暂估单价 （元） | 暂估合价 （元）
| 其他材料费 | [7 empty] | - |  | 530.04 | -
| 材料费小计 | [7 empty] | - |  | 530.04 | -
注：1.如不使用省级或行业建设主管部门发布的计价依据，可不填定额编码、名称等； 2.招标文件提供了暂估单价的材料，按暂估的单价填入表内“暂估单价”栏及“暂估合价”栏。
表-09
综合单价分析表
工程名称：地下室建筑与装饰工程 | [7 empty] | 标段： |  | 第 37 页 共 233 页
项目编码 |  | 010508001004 |  | 项目名称 | 后浇带-梁 |  |  |  | 计量单位 |  | m3 | 工程量 | 7.64
清单综合单价组成明细
定额编号 | 定额项目名称 | 定额 单位 | 数量 | 单价 |  |  |  |  | 合价
|  |  |  | 人工费 | 材料费 | 机具费 | 管理费 和利润 |  | 人工费 |  | 材料费 | 机具费 | 管理费 和利润
A1-5-26 换 | 现浇建筑物混凝土 后浇带 梁 合并制作子目 预拌S6~S8防水混凝土 碎石粒径综合考虑 C40 | 10m3 | 0.1 | 1040.76 | 5308.24 | 26.43 | 520.26 |  | 104.08 |  | 530.82 | 2.64 | 52.03
A1-5-51 换 | 泵送混凝土至建筑部位 高度50m以内(含±0.00以下) 合并制作子目 预拌S6~S8防水混凝土 碎石粒径综合考虑 C40 | 10m3 | 0.1 | 16.36 | 38.07 | 141.31 | 76.86 |  | 1.64 |  | 3.81 | 14.13 | 7.69
人工单价 |  | 小计 | [6 empty] | 105.72 |  | 534.63 | 16.77 | 59.72
未计价材料费
清单项目综合单价 | [8 empty] | 716.83
材 料 费 明 细 | 主要材料名称、规格、型号 |  |  |  |  | 单位 | 数量 |  | 单价（元） |  | 合价（元） | 暂估单价 （元） | 暂估合价 （元）
| 其他材料费 | [7 empty] | - |  | 534.64 | -
| 材料费小计 | [7 empty] | - |  | 534.64 | -
注：1.如不使用省级或行业建设主管部门发布的计价依据，可不填定额编码、名称等； 2.招标文件提供了暂估单价的材料，按暂估的单价填入表内“暂估单价”栏及“暂估合价”栏。
表-09
综合单价分析表
工程名称：地下室建筑与装饰工程 | [7 empty] | 标段： |  | 第 38 页 共 233 页
项目编码 |  | 010508001005 |  | 项目名称 | 后浇带-梁 |  |  |  | 计量单位 |  | m3 | 工程量 | 13.25
清单综合单价组成明细
定额编号 | 定额项目名称 | 定额 单位 | 数量 | 单价 |  |  |  |  | 合价
|  |  |  | 人工费 | 材料费 | 机具费 | 管理费 和利润 |  | 人工费 |  | 材料费 | 机具费 | 管理费 和利润
A1-5-26 换 | 现浇建筑物混凝土 后浇带 梁 合并制作子目 普通预拌混凝土 碎石粒径综合考虑 C40 | 10m3 | 0.1 | 1040.76 | 5256.74 | 26.43 | 520.26 |  | 104.08 |  | 525.67 | 2.64 | 52.03
A1-5-51 换 | 泵送混凝土至建筑部位 高度50m以内(含±0.00以下) 合并制作子目 普通预拌混凝土 碎石粒径综合考虑 C40 | 10m3 | 0.1 | 16.36 | 37.82 | 141.31 | 76.86 |  | 1.64 |  | 3.78 | 14.13 | 7.69
人工单价 |  | 小计 | [6 empty] | 105.72 |  | 529.45 | 16.77 | 59.72
未计价材料费
清单项目综合单价 | [8 empty] | 711.65
材 料 费 明 细 | 主要材料名称、规格、型号 |  |  |  |  | 单位 | 数量 |  | 单价（元） |  | 合价（元） | 暂估单价 （元） | 暂估合价 （元）
| 其他材料费 | [7 empty] | - |  | 529.46 | -
| 材料费小计 | [7 empty] | - |  | 529.46 | -
注：1.如不使用省级或行业建设主管部门发布的计价依据，可不填定额编码、名称等； 2.招标文件提供了暂估单价的材料，按暂估的单价填入表内“暂估单价”栏及“暂估合价”栏。
表-09
综合单价分析表
工程名称：地下室建筑与装饰工程 | [7 empty] | 标段： |  | 第 39 页 共 233 页
项目编码 |  | 010508001006 |  | 项目名称 | 后浇带-墙 |  |  |  | 计量单位 |  | m3 | 工程量 | 17.07
清单综合单价组成明细
定额编号 | 定额项目名称 | 定额 单位 | 数量 | 单价 |  |  |  |  | 合价
|  |  |  | 人工费 | 材料费 | 机具费 | 管理费 和利润 |  | 人工费 |  | 材料费 | 机具费 | 管理费 和利润
A1-5-27 换 | 现浇建筑物混凝土 后浇带 墙 合并制作子目 预拌S6~S8防水混凝土 碎石粒径综合考虑 C40 | 10m3 | 0.1 | 1214.22 | 5304.96 | 26.43 | 604.82 |  | 121.42 |  | 530.5 | 2.64 | 60.48
A1-5-51 换 | 泵送混凝土至建筑部位 高度50m以内(含±0.00以下) 合并制作子目 预拌S6~S8防水混凝土 碎石粒径综合考虑 C40 | 10m3 | 0.1 | 16.36 | 38.07 | 141.31 | 76.86 |  | 1.64 |  | 3.81 | 14.13 | 7.69
人工单价 |  | 小计 | [6 empty] | 123.06 |  | 534.31 | 16.77 | 68.17
未计价材料费
清单项目综合单价 | [8 empty] | 742.3
材 料 费 明 细 | 主要材料名称、规格、型号 |  |  |  |  | 单位 | 数量 |  | 单价（元） |  | 合价（元） | 暂估单价 （元） | 暂估合价 （元）
| 其他材料费 | [7 empty] | - |  | 534.32 | -
| 材料费小计 | [7 empty] | - |  | 534.32 | -
注：1.如不使用省级或行业建设主管部门发布的计价依据，可不填定额编码、名称等； 2.招标文件提供了暂估单价的材料，按暂估的单价填入表内“暂估单价”栏及“暂估合价”栏。
表-09
综合单价分析表
工程名称：地下室建筑与装饰工程 | [7 empty] | 标段： |  | 第 40 页 共 233 页
项目编码 |  | 010515001001 |  | 项目名称 | 现浇构件钢筋 |  |  |  | 计量单位 |  | t | 工程量 | 4.455
清单综合单价组成明细
定额编号 | 定额项目名称 | 定额 单位 | 数量 | 单价 |  |  |  |  | 合价
|  |  |  | 人工费 | 材料费 | 机具费 | 管理费 和利润 |  | 人工费 |  | 材料费 | 机具费 | 管理费 和利润
A1-5-102 | 现浇构件圆钢 φ10内 | t | 1 | 765.65 | 3203.81 | 28.66 | 387.22 |  | 765.65 |  | 3203.81 | 28.66 | 387.22
人工单价 |  | 小计 | [6 empty] | 765.65 |  | 3203.81 | 28.66 | 387.22
未计价材料费
清单项目综合单价 | [8 empty] | 4385.34
材 料 费 明 细 | 主要材料名称、规格、型号 |  |  |  |  | 单位 | 数量 |  | 单价（元） |  | 合价（元） | 暂估单价 （元） | 暂估合价 （元）
| 其他材料费 | [7 empty] | - |  | 3203.8 | -
| 材料费小计 | [7 empty] | - |  | 3203.8 | -
注：1.如不使用省级或行业建设主管部门发布的计价依据，可不填定额编码、名称等； 2.招标文件提供了暂估单价的材料，按暂估的单价填入表内“暂估单价”栏及“暂估合价”栏。
表-09
综合单价分析表
工程名称：地下室建筑与装饰工程 | [7 empty] | 标段： |  | 第 41 页 共 233 页
项目编码 |  | 010515001002 |  | 项目名称 | 现浇构件钢筋 |  |  |  | 计量单位 |  | t | 工程量 | 11.881
清单综合单价组成明细
定额编号 | 定额项目名称 | 定额 单位 | 数量 | 单价 |  |  |  |  | 合价
|  |  |  | 人工费 | 材料费 | 机具费 | 管理费 和利润 |  | 人工费 |  | 材料费 | 机具费 | 管理费 和利润
A1-5-111 | 现浇构件箍筋 圆钢 φ10以内 | t | 1 | 1343.3 | 3201.93 | 59.43 | 683.83 |  | 1343.3 |  | 3201.93 | 59.43 | 683.83
人工单价 |  | 小计 | [6 empty] | 1343.3 |  | 3201.93 | 59.43 | 683.83
未计价材料费
清单项目综合单价 | [8 empty] | 5288.49
材 料 费 明 细 | 主要材料名称、规格、型号 |  |  |  |  | 单位 | 数量 |  | 单价（元） |  | 合价（元） | 暂估单价 （元） | 暂估合价 （元）
| 其他材料费 | [7 empty] | - |  | 3201.93 | -
| 材料费小计 | [7 empty] | - |  | 3201.93 | -
注：1.如不使用省级或行业建设主管部门发布的计价依据，可不填定额编码、名称等； 2.招标文件提供了暂估单价的材料，按暂估的单价填入表内“暂估单价”栏及“暂估合价”栏。
表-09
综合单价分析表
工程名称：地下室建筑与装饰工程 | [7 empty] | 标段： |  | 第 42 页 共 233 页
项目编码 |  | 010515001003 |  | 项目名称 | 现浇构件钢筋 |  |  |  | 计量单位 |  | t | 工程量 | 100.426
清单综合单价组成明细
定额编号 | 定额项目名称 | 定额 单位 | 数量 | 单价 |  |  |  |  | 合价
|  |  |  | 人工费 | 材料费 | 机具费 | 管理费 和利润 |  | 人工费 |  | 材料费 | 机具费 | 管理费 和利润
A1-5-113 | 现浇构件箍筋 带肋钢筋(HRB400内) φ10以内 | t | 1 | 1564.92 | 3200.91 | 59.98 | 792.14 |  | 1564.92 |  | 3200.91 | 59.98 | 792.14
人工单价 |  | 小计 | [6 empty] | 1564.92 |  | 3200.91 | 59.98 | 792.14
未计价材料费
清单项目综合单价 | [8 empty] | 5617.95
材 料 费 明 细 | 主要材料名称、规格、型号 |  |  |  |  | 单位 | 数量 |  | 单价（元） |  | 合价（元） | 暂估单价 （元） | 暂估合价 （元）
| 其他材料费 | [7 empty] | - |  | 3200.91 | -
| 材料费小计 | [7 empty] | - |  | 3200.91 | -
注：1.如不使用省级或行业建设主管部门发布的计价依据，可不填定额编码、名称等； 2.招标文件提供了暂估单价的材料，按暂估的单价填入表内“暂估单价”栏及“暂估合价”栏。
表-09
综合单价分析表
工程名称：地下室建筑与装饰工程 | [7 empty] | 标段： |  | 第 43 页 共 233 页
项目编码 |  | 010515001004 |  | 项目名称 | 现浇构件钢筋 |  |  |  | 计量单位 |  | t | 工程量 | 106.944
清单综合单价组成明细
定额编号 | 定额项目名称 | 定额 单位 | 数量 | 单价 |  |  |  |  | 合价
|  |  |  | 人工费 | 材料费 | 机具费 | 管理费 和利润 |  | 人工费 |  | 材料费 | 机具费 | 管理费 和利润
A1-5-114 | 现浇构件箍筋 带肋钢筋(HRB400内) φ10以外 | t | 1 | 809.08 | 3015.92 | 23.89 | 406.07 |  | 809.08 |  | 3015.92 | 23.89 | 406.07
人工单价 |  | 小计 | [6 empty] | 809.08 |  | 3015.92 | 23.89 | 406.07
未计价材料费
清单项目综合单价 | [8 empty] | 4254.96
材 料 费 明 细 | 主要材料名称、规格、型号 |  |  |  |  | 单位 | 数量 |  | 单价（元） |  | 合价（元） | 暂估单价 （元） | 暂估合价 （元）
| 其他材料费 | [7 empty] | - |  | 3015.92 | -
| 材料费小计 | [7 empty] | - |  | 3015.92 | -
注：1.如不使用省级或行业建设主管部门发布的计价依据，可不填定额编码、名称等； 2.招标文件提供了暂估单价的材料，按暂估的单价填入表内“暂估单价”栏及“暂估合价”栏。
表-09
综合单价分析表
工程名称：地下室建筑与装饰工程 | [7 empty] | 标段： |  | 第 44 页 共 233 页
项目编码 |  | 010515001005 |  | 项目名称 | 现浇构件钢筋 |  |  |  | 计量单位 |  | t | 工程量 | 130.018
清单综合单价组成明细
定额编号 | 定额项目名称 | 定额 单位 | 数量 | 单价 |  |  |  |  | 合价
|  |  |  | 人工费 | 材料费 | 机具费 | 管理费 和利润 |  | 人工费 |  | 材料费 | 机具费 | 管理费 和利润
A1-5-105 | 现浇构件带肋钢筋 φ10以内 | t | 1 | 707.19 | 3184.63 | 29.4 | 359.09 |  | 707.19 |  | 3184.63 | 29.4 | 359.09
人工单价 |  | 小计 | [6 empty] | 707.19 |  | 3184.63 | 29.4 | 359.09
未计价材料费
清单项目综合单价 | [8 empty] | 4280.31
材 料 费 明 细 | 主要材料名称、规格、型号 |  |  |  |  | 单位 | 数量 |  | 单价（元） |  | 合价（元） | 暂估单价 （元） | 暂估合价 （元）
| 其他材料费 | [7 empty] | - |  | 3184.63 | -
| 材料费小计 | [7 empty] | - |  | 3184.63 | -
注：1.如不使用省级或行业建设主管部门发布的计价依据，可不填定额编码、名称等； 2.招标文件提供了暂估单价的材料，按暂估的单价填入表内“暂估单价”栏及“暂估合价”栏。
表-09
综合单价分析表
工程名称：地下室建筑与装饰工程 | [7 empty] | 标段： |  | 第 45 页 共 233 页
项目编码 |  | 010515001006 |  | 项目名称 | 现浇构件钢筋 |  |  |  | 计量单位 |  | t | 工程量 | 935.301
清单综合单价组成明细
定额编号 | 定额项目名称 | 定额 单位 | 数量 | 单价 |  |  |  |  | 合价
|  |  |  | 人工费 | 材料费 | 机具费 | 管理费 和利润 |  | 人工费 |  | 材料费 | 机具费 | 管理费 和利润
A1-5-106 | 现浇构件带肋钢筋 φ25以内 | t | 1 | 515.46 | 3054.02 | 53.56 | 277.39 |  | 515.46 |  | 3054.02 | 53.56 | 277.39
人工单价 |  | 小计 | [6 empty] | 515.46 |  | 3054.02 | 53.56 | 277.39
未计价材料费
清单项目综合单价 | [8 empty] | 3900.43
材 料 费 明 细 | 主要材料名称、规格、型号 |  |  |  |  | 单位 | 数量 |  | 单价（元） |  | 合价（元） | 暂估单价 （元） | 暂估合价 （元）
| 其他材料费 | [7 empty] | - |  | 3054.03 | -
| 材料费小计 | [7 empty] | - |  | 3054.03 | -
注：1.如不使用省级或行业建设主管部门发布的计价依据，可不填定额编码、名称等； 2.招标文件提供了暂估单价的材料，按暂估的单价填入表内“暂估单价”栏及“暂估合价”栏。
表-09
综合单价分析表
工程名称：地下室建筑与装饰工程 | [7 empty] | 标段： |  | 第 46 页 共 233 页
项目编码 |  | 010515001007 |  | 项目名称 | 现浇构件钢筋 |  |  |  | 计量单位 |  | t | 工程量 | 74.872
清单综合单价组成明细
定额编号 | 定额项目名称 | 定额 单位 | 数量 | 单价 |  |  |  |  | 合价
|  |  |  | 人工费 | 材料费 | 机具费 | 管理费 和利润 |  | 人工费 |  | 材料费 | 机具费 | 管理费 和利润
A1-5-107 | 现浇构件带肋钢筋 φ25以外 | t | 1 | 460.87 | 3144.54 | 52.27 | 250.16 |  | 460.87 |  | 3144.54 | 52.27 | 250.16
人工单价 |  | 小计 | [6 empty] | 460.87 |  | 3144.54 | 52.27 | 250.16
未计价材料费
清单项目综合单价 | [8 empty] | 3907.84
材 料 费 明 细 | 主要材料名称、规格、型号 |  |  |  |  | 单位 | 数量 |  | 单价（元） |  | 合价（元） | 暂估单价 （元） | 暂估合价 （元）
| 其他材料费 | [7 empty] | - |  | 3144.55 | -
| 材料费小计 | [7 empty] | - |  | 3144.55 | -
注：1.如不使用省级或行业建设主管部门发布的计价依据，可不填定额编码、名称等； 2.招标文件提供了暂估单价的材料，按暂估的单价填入表内“暂估单价”栏及“暂估合价”栏。
表-09
综合单价分析表
工程名称：地下室建筑与装饰工程 | [7 empty] | 标段： |  | 第 47 页 共 233 页
项目编码 |  | 010515001008 |  | 项目名称 | 现浇构件钢筋 |  |  |  | 计量单位 |  | t | 工程量 | 3.691
清单综合单价组成明细
定额编号 | 定额项目名称 | 定额 单位 | 数量 | 单价 |  |  |  |  | 合价
|  |  |  | 人工费 | 材料费 | 机具费 | 管理费 和利润 |  | 人工费 |  | 材料费 | 机具费 | 管理费 和利润
A1-5-105 | 现浇构件带肋钢筋 φ10以内 | t | 1 | 707.19 | 3209.11 | 29.4 | 359.09 |  | 707.19 |  | 3209.11 | 29.4 | 359.09
人工单价 |  | 小计 | [6 empty] | 707.19 |  | 3209.11 | 29.4 | 359.09
未计价材料费
清单项目综合单价 | [8 empty] | 4304.79
材 料 费 明 细 | 主要材料名称、规格、型号 |  |  |  |  | 单位 | 数量 |  | 单价（元） |  | 合价（元） | 暂估单价 （元） | 暂估合价 （元）
| 其他材料费 | [7 empty] | - |  | 3209.11 | -
| 材料费小计 | [7 empty] | - |  | 3209.11 | -
注：1.如不使用省级或行业建设主管部门发布的计价依据，可不填定额编码、名称等； 2.招标文件提供了暂估单价的材料，按暂估的单价填入表内“暂估单价”栏及“暂估合价”栏。
表-09
综合单价分析表
工程名称：地下室建筑与装饰工程 | [7 empty] | 标段： |  | 第 48 页 共 233 页
项目编码 |  | 010515001009 |  | 项目名称 | 现浇构件钢筋 |  |  |  | 计量单位 |  | t | 工程量 | 335.61
清单综合单价组成明细
定额编号 | 定额项目名称 | 定额 单位 | 数量 | 单价 |  |  |  |  | 合价
|  |  |  | 人工费 | 材料费 | 机具费 | 管理费 和利润 |  | 人工费 |  | 材料费 | 机具费 | 管理费 和利润
A1-5-106 | 现浇构件带肋钢筋 φ25以内 | t | 1 | 515.46 | 3174.97 | 53.56 | 277.39 |  | 515.46 |  | 3174.97 | 53.56 | 277.39
人工单价 |  | 小计 | [6 empty] | 515.46 |  | 3174.97 | 53.56 | 277.39
未计价材料费
清单项目综合单价 | [8 empty] | 4021.38
材 料 费 明 细 | 主要材料名称、规格、型号 |  |  |  |  | 单位 | 数量 |  | 单价（元） |  | 合价（元） | 暂估单价 （元） | 暂估合价 （元）
| 其他材料费 | [7 empty] | - |  | 3174.98 | -
| 材料费小计 | [7 empty] | - |  | 3174.98 | -
注：1.如不使用省级或行业建设主管部门发布的计价依据，可不填定额编码、名称等； 2.招标文件提供了暂估单价的材料，按暂估的单价填入表内“暂估单价”栏及“暂估合价”栏。
表-09
综合单价分析表
工程名称：地下室建筑与装饰工程 | [7 empty] | 标段： |  | 第 49 页 共 233 页
项目编码 |  | 010515001010 |  | 项目名称 | 现浇构件钢筋 |  |  |  | 计量单位 |  | t | 工程量 | 85.652
清单综合单价组成明细
定额编号 | 定额项目名称 | 定额 单位 | 数量 | 单价 |  |  |  |  | 合价
|  |  |  | 人工费 | 材料费 | 机具费 | 管理费 和利润 |  | 人工费 |  | 材料费 | 机具费 | 管理费 和利润
A1-5-107 | 现浇构件带肋钢筋 φ25以外 | t | 1 | 460.87 | 3238.84 | 52.27 | 250.16 |  | 460.87 |  | 3238.84 | 52.27 | 250.16
人工单价 |  | 小计 | [6 empty] | 460.87 |  | 3238.84 | 52.27 | 250.16
未计价材料费
清单项目综合单价 | [8 empty] | 4002.14
材 料 费 明 细 | 主要材料名称、规格、型号 |  |  |  |  | 单位 | 数量 |  | 单价（元） |  | 合价（元） | 暂估单价 （元） | 暂估合价 （元）
| 其他材料费 | [7 empty] | - |  | 3238.85 | -
| 材料费小计 | [7 empty] | - |  | 3238.85 | -
注：1.如不使用省级或行业建设主管部门发布的计价依据，可不填定额编码、名称等； 2.招标文件提供了暂估单价的材料，按暂估的单价填入表内“暂估单价”栏及“暂估合价”栏。
表-09
综合单价分析表
工程名称：地下室建筑与装饰工程 | [7 empty] | 标段： |  | 第 50 页 共 233 页
项目编码 |  | 010516003001 |  | 项目名称 | 机械连接 |  |  |  | 计量单位 |  | 个 | 工程量 | 10663
清单综合单价组成明细
定额编号 | 定额项目名称 | 定额 单位 | 数量 | 单价 |  |  |  |  | 合价
|  |  |  | 人工费 | 材料费 | 机具费 | 管理费 和利润 |  | 人工费 |  | 材料费 | 机具费 | 管理费 和利润
A1-5-130 | 电渣压力焊接 φ18以内 | 10个接头 | 0.1 | 39.84 | 5.84 | 11.97 | 25.26 |  | 3.98 |  | 0.58 | 1.2 | 2.53
人工单价 |  | 小计 | [6 empty] | 3.98 |  | 0.58 | 1.2 | 2.53
未计价材料费
清单项目综合单价 | [8 empty] | 8.29
材 料 费 明 细 | 主要材料名称、规格、型号 |  |  |  |  | 单位 | 数量 |  | 单价（元） |  | 合价（元） | 暂估单价 （元） | 暂估合价 （元）
| 其他材料费 | [7 empty] | - |  | 0.58 | -
| 材料费小计 | [7 empty] | - |  | 0.58 | -
注：1.如不使用省级或行业建设主管部门发布的计价依据，可不填定额编码、名称等； 2.招标文件提供了暂估单价的材料，按暂估的单价填入表内“暂估单价”栏及“暂估合价”栏。
表-09
综合单价分析表
工程名称：地下室建筑与装饰工程 | [7 empty] | 标段： |  | 第 51 页 共 233 页
项目编码 |  | 010516003002 |  | 项目名称 | 机械连接 |  |  |  | 计量单位 |  | 个 | 工程量 | 3973
清单综合单价组成明细
定额编号 | 定额项目名称 | 定额 单位 | 数量 | 单价 |  |  |  |  | 合价
|  |  |  | 人工费 | 材料费 | 机具费 | 管理费 和利润 |  | 人工费 |  | 材料费 | 机具费 | 管理费 和利润
A1-5-131 | 电渣压力焊接 φ32以内 | 10个接头 | 0.1 | 49.12 | 7.75 | 15.96 | 31.73 |  | 4.91 |  | 0.78 | 1.6 | 3.17
人工单价 |  | 小计 | [6 empty] | 4.91 |  | 0.78 | 1.6 | 3.17
未计价材料费
清单项目综合单价 | [8 empty] | 10.46
材 料 费 明 细 | 主要材料名称、规格、型号 |  |  |  |  | 单位 | 数量 |  | 单价（元） |  | 合价（元） | 暂估单价 （元） | 暂估合价 （元）
| 其他材料费 | [7 empty] | - |  | 0.77 | -
| 材料费小计 | [7 empty] | - |  | 0.77 | -
注：1.如不使用省级或行业建设主管部门发布的计价依据，可不填定额编码、名称等； 2.招标文件提供了暂估单价的材料，按暂估的单价填入表内“暂估单价”栏及“暂估合价”栏。
表-09
综合单价分析表
工程名称：地下室建筑与装饰工程 | [7 empty] | 标段： |  | 第 52 页 共 233 页
项目编码 |  | 010516003004 |  | 项目名称 | 机械连接 |  |  |  | 计量单位 |  | 个 | 工程量 | 3557
清单综合单价组成明细
定额编号 | 定额项目名称 | 定额 单位 | 数量 | 单价 |  |  |  |  | 合价
|  |  |  | 人工费 | 材料费 | 机具费 | 管理费 和利润 |  | 人工费 |  | 材料费 | 机具费 | 管理费 和利润
A1-5-133 | 套筒直螺纹钢筋接头 φ25以内 | 10个接头 | 0.1 | 63.59 | 41.2 | 9.03 | 35.4 |  | 6.36 |  | 4.12 | 0.9 | 3.54
人工单价 |  | 小计 | [6 empty] | 6.36 |  | 4.12 | 0.9 | 3.54
未计价材料费
清单项目综合单价 | [8 empty] | 14.92
材 料 费 明 细 | 主要材料名称、规格、型号 |  |  |  |  | 单位 | 数量 |  | 单价（元） |  | 合价（元） | 暂估单价 （元） | 暂估合价 （元）
| 其他材料费 | [7 empty] | - |  | 4.11 | -
| 材料费小计 | [7 empty] | - |  | 4.11 | -
注：1.如不使用省级或行业建设主管部门发布的计价依据，可不填定额编码、名称等； 2.招标文件提供了暂估单价的材料，按暂估的单价填入表内“暂估单价”栏及“暂估合价”栏。
表-09
综合单价分析表
工程名称：地下室建筑与装饰工程 | [7 empty] | 标段： |  | 第 53 页 共 233 页
项目编码 |  | 010516003003 |  | 项目名称 | 机械连接 |  |  |  | 计量单位 |  | 个 | 工程量 | 1201
清单综合单价组成明细
定额编号 | 定额项目名称 | 定额 单位 | 数量 | 单价 |  |  |  |  | 合价
|  |  |  | 人工费 | 材料费 | 机具费 | 管理费 和利润 |  | 人工费 |  | 材料费 | 机具费 | 管理费 和利润
A1-5-134 | 套筒直螺纹钢筋接头 φ32以内 | 10个接头 | 0.1 | 72.38 | 42.93 | 11.08 | 40.68 |  | 7.24 |  | 4.29 | 1.11 | 4.07
人工单价 |  | 小计 | [6 empty] | 7.24 |  | 4.29 | 1.11 | 4.07
未计价材料费
清单项目综合单价 | [8 empty] | 16.71
材 料 费 明 细 | 主要材料名称、规格、型号 |  |  |  |  | 单位 | 数量 |  | 单价（元） |  | 合价（元） | 暂估单价 （元） | 暂估合价 （元）
| 其他材料费 | [7 empty] | - |  | 4.29 | -
| 材料费小计 | [7 empty] | - |  | 4.29 | -
注：1.如不使用省级或行业建设主管部门发布的计价依据，可不填定额编码、名称等； 2.招标文件提供了暂估单价的材料，按暂估的单价填入表内“暂估单价”栏及“暂估合价”栏。
表-09
综合单价分析表
工程名称：地下室建筑与装饰工程 | [7 empty] | 标段： |  | 第 54 页 共 233 页
项目编码 |  | 010904004001 |  | 项目名称 | 钢板止水带 |  |  |  | 计量单位 |  | m | 工程量 | 351.41
清单综合单价组成明细
定额编号 | 定额项目名称 | 定额 单位 | 数量 | 单价 |  |  |  |  | 合价
|  |  |  | 人工费 | 材料费 | 机具费 | 管理费 和利润 |  | 人工费 |  | 材料费 | 机具费 | 管理费 和利润
A1-10-180 | 钢板止水带 | 100m | 0.01 | 2355.68 | 3028.24 | 87.79 | 842.02 |  | 23.56 |  | 30.28 | 0.88 | 8.42
ZMZJF_3 | 在洞内、地下室内、库内或暗室内进行施工 | 元 | 0.0028 | 3311.24 |  |  | 1141.06 |  | 9.42 |  |  |  | 3.25
人工单价 |  | 小计 | [6 empty] | 32.98 |  | 30.28 | 0.88 | 11.67
未计价材料费
清单项目综合单价 | [8 empty] | 75.81
材 料 费 明 细 | 主要材料名称、规格、型号 |  |  |  |  | 单位 | 数量 |  | 单价（元） |  | 合价（元） | 暂估单价 （元） | 暂估合价 （元）
| 其他材料费 | [7 empty] | - |  | 30.28 | -
| 材料费小计 | [7 empty] | - |  | 30.28 | -
注：1.如不使用省级或行业建设主管部门发布的计价依据，可不填定额编码、名称等； 2.招标文件提供了暂估单价的材料，按暂估的单价填入表内“暂估单价”栏及“暂估合价”栏。
表-09
综合单价分析表
工程名称：地下室建筑与装饰工程 | [7 empty] | 标段： |  | 第 55 页 共 233 页
项目编码 |  | 010904004003 |  | 项目名称 | 钢板止水带 |  |  |  | 计量单位 |  | m | 工程量 | 1298.31
清单综合单价组成明细
定额编号 | 定额项目名称 | 定额 单位 | 数量 | 单价 |  |  |  |  | 合价
|  |  |  | 人工费 | 材料费 | 机具费 | 管理费 和利润 |  | 人工费 |  | 材料费 | 机具费 | 管理费 和利润
A1-10-180 | 钢板止水带 | 100m | 0.01 | 2355.68 | 3028.24 | 87.79 | 842.02 |  | 23.56 |  | 30.28 | 0.88 | 8.42
ZMZJF_3 | 在洞内、地下室内、库内或暗室内进行施工 | 元 | 0.0008 | 12233.61 |  |  | 4215.7 |  | 9.42 |  |  |  | 3.25
人工单价 |  | 小计 | [6 empty] | 32.98 |  | 30.28 | 0.88 | 11.67
未计价材料费
清单项目综合单价 | [8 empty] | 75.81
材 料 费 明 细 | 主要材料名称、规格、型号 |  |  |  |  | 单位 | 数量 |  | 单价（元） |  | 合价（元） | 暂估单价 （元） | 暂估合价 （元）
| 其他材料费 | [7 empty] | - |  | 30.28 | -
| 材料费小计 | [7 empty] | - |  | 30.28 | -
注：1.如不使用省级或行业建设主管部门发布的计价依据，可不填定额编码、名称等； 2.招标文件提供了暂估单价的材料，按暂估的单价填入表内“暂估单价”栏及“暂估合价”栏。
表-09
综合单价分析表
工程名称：地下室建筑与装饰工程 | [7 empty] | 标段： |  | 第 56 页 共 233 页
项目编码 |  | 010904004004 |  | 项目名称 | 中埋式止水带 |  |  |  | 计量单位 |  | m | 工程量 | 381.89
清单综合单价组成明细
定额编号 | 定额项目名称 | 定额 单位 | 数量 | 单价 |  |  |  |  | 合价
|  |  |  | 人工费 | 材料费 | 机具费 | 管理费 和利润 |  | 人工费 |  | 材料费 | 机具费 | 管理费 和利润
A1-10-181 | 预埋式止水带 橡胶 | 100m | 0.01 | 1126.55 | 6381.53 |  | 388.21 |  | 11.27 |  | 63.82 |  | 3.88
ZMZJF_3 | 在洞内、地下室内、库内或暗室内进行施工 | 元 | 0.0026 | 1720.87 |  |  | 593.01 |  | 4.51 |  |  |  | 1.55
人工单价 |  | 小计 | [6 empty] | 15.78 |  | 63.82 |  | 5.43
未计价材料费
清单项目综合单价 | [8 empty] | 85.02
材 料 费 明 细 | 主要材料名称、规格、型号 |  |  |  |  | 单位 | 数量 |  | 单价（元） |  | 合价（元） | 暂估单价 （元） | 暂估合价 （元）
| 其他材料费 | [7 empty] | - |  | 63.82 | -
| 材料费小计 | [7 empty] | - |  | 63.82 | -
注：1.如不使用省级或行业建设主管部门发布的计价依据，可不填定额编码、名称等； 2.招标文件提供了暂估单价的材料，按暂估的单价填入表内“暂估单价”栏及“暂估合价”栏。
表-09
综合单价分析表
工程名称：地下室建筑与装饰工程 | [7 empty] | 标段： |  | 第 57 页 共 233 页
项目编码 |  | 010904004002 |  | 项目名称 | 外贴式止水带 |  |  |  | 计量单位 |  | m | 工程量 | 467.58
清单综合单价组成明细
定额编号 | 定额项目名称 | 定额 单位 | 数量 | 单价 |  |  |  |  | 合价
|  |  |  | 人工费 | 材料费 | 机具费 | 管理费 和利润 |  | 人工费 |  | 材料费 | 机具费 | 管理费 和利润
A1-10-181 | 预埋式止水带 橡胶 | 100m | 0.01 | 1126.55 | 6381.53 |  | 388.21 |  | 11.27 |  | 63.82 |  | 3.88
ZMZJF_3 | 在洞内、地下室内、库内或暗室内进行施工 | 元 | 0.0021 | 2107.01 |  |  | 726.07 |  | 4.51 |  |  |  | 1.55
人工单价 |  | 小计 | [6 empty] | 15.78 |  | 63.82 |  | 5.43
未计价材料费
清单项目综合单价 | [8 empty] | 85.02
材 料 费 明 细 | 主要材料名称、规格、型号 |  |  |  |  | 单位 | 数量 |  | 单价（元） |  | 合价（元） | 暂估单价 （元） | 暂估合价 （元）
| 其他材料费 | [7 empty] | - |  | 63.82 | -
| 材料费小计 | [7 empty] | - |  | 63.82 | -
注：1.如不使用省级或行业建设主管部门发布的计价依据，可不填定额编码、名称等； 2.招标文件提供了暂估单价的材料，按暂估的单价填入表内“暂估单价”栏及“暂估合价”栏。
表-09
综合单价分析表
工程名称：地下室建筑与装饰工程 | [7 empty] | 标段： |  | 第 58 页 共 233 页
项目编码 |  | 010904004006 |  | 项目名称 | 遇水膨胀止水条 |  |  |  | 计量单位 |  | m | 工程量 | 113.4
清单综合单价组成明细
定额编号 | 定额项目名称 | 定额 单位 | 数量 | 单价 |  |  |  |  | 合价
|  |  |  | 人工费 | 材料费 | 机具费 | 管理费 和利润 |  | 人工费 |  | 材料费 | 机具费 | 管理费 和利润
A1-10-182 换 | 预埋式止水带 塑料 换为【遇水膨胀止水条30×20】 | 100m | 0.01 | 1126.55 | 3465.68 |  | 388.21 |  | 11.27 |  | 34.66 |  | 3.88
ZMZJF_3 | 在洞内、地下室内、库内或暗室内进行施工 | 元 | 0.0088 | 511 |  |  | 176.09 |  | 4.51 |  |  |  | 1.55
人工单价 |  | 小计 | [6 empty] | 15.78 |  | 34.66 |  | 5.43
未计价材料费
清单项目综合单价 | [8 empty] | 55.86
材 料 费 明 细 | 主要材料名称、规格、型号 |  |  |  |  | 单位 | 数量 |  | 单价（元） |  | 合价（元） | 暂估单价 （元） | 暂估合价 （元）
| 其他材料费 | [7 empty] | - |  | 34.66 | -
| 材料费小计 | [7 empty] | - |  | 34.66 | -
注：1.如不使用省级或行业建设主管部门发布的计价依据，可不填定额编码、名称等； 2.招标文件提供了暂估单价的材料，按暂估的单价填入表内“暂估单价”栏及“暂估合价”栏。
表-09
综合单价分析表
工程名称：地下室建筑与装饰工程 | [7 empty] | 标段： |  | 第 59 页 共 233 页
项目编码 |  | 010607005002 |  | 项目名称 | 快易收口网 |  |  |  | 计量单位 |  | m2 | 工程量 | 76.51
清单综合单价组成明细
定额编号 | 定额项目名称 | 定额 单位 | 数量 | 单价 |  |  |  |  | 合价
|  |  |  | 人工费 | 材料费 | 机具费 | 管理费 和利润 |  | 人工费 |  | 材料费 | 机具费 | 管理费 和利润
A1-13-47 换 | 墙、柱面钉(挂)钢(铁)网 铁丝网 换为【快易收口网】 | 100m2 | 0.01 | 924.41 | 2105.34 |  | 328.16 |  | 9.24 |  | 21.05 |  | 3.28
ZMZJF_3 | 在洞内、地下室内、库内或暗室内进行施工 | 元 | 0.0131 | 282.91 |  |  | 100.43 |  | 3.7 |  |  |  | 1.31
人工单价 |  | 小计 | [6 empty] | 12.94 |  | 21.05 |  | 4.59
未计价材料费
清单项目综合单价 | [8 empty] | 38.59
材 料 费 明 细 | 主要材料名称、规格、型号 |  |  |  |  | 单位 | 数量 |  | 单价（元） |  | 合价（元） | 暂估单价 （元） | 暂估合价 （元）
| 其他材料费 | [7 empty] | - |  | 21.06 | -
| 材料费小计 | [7 empty] | - |  | 21.06 | -
注：1.如不使用省级或行业建设主管部门发布的计价依据，可不填定额编码、名称等； 2.招标文件提供了暂估单价的材料，按暂估的单价填入表内“暂估单价”栏及“暂估合价”栏。
表-09
综合单价分析表
工程名称：地下室建筑与装饰工程 | [7 empty] | 标段： |  | 第 60 页 共 233 页
项目编码 |  | 010606008002 |  | 项目名称 | 检修爬梯 |  |  |  | 计量单位 |  | t | 工程量 | 0.163
清单综合单价组成明细
定额编号 | 定额项目名称 | 定额 单位 | 数量 | 单价 |  |  |  |  | 合价
|  |  |  | 人工费 | 材料费 | 机具费 | 管理费 和利润 |  | 人工费 |  | 材料费 | 机具费 | 管理费 和利润
A1-7-71 换 | 钢楼梯 爬式 换为【圆钢φ20】 | t | 1 | 843.43 | 3324.8 | 338.43 | 578.4 |  | 843.43 |  | 3324.8 | 338.43 | 578.4
A1-15-124 | 防锈漆 一遍 | 100m2 | 0.45 | 258.59 | 229.51 |  | 90.69 |  | 116.37 |  | 103.28 |  | 40.81
A1-15-100 换 | 金属面调和漆 调和漆一遍 实际遍数(遍):2 | 100m2 | 0.45 | 591.24 | 314.01 |  | 207.35 |  | 266.06 |  | 141.3 |  | 93.31
ZMZJF_3 | 在洞内、地下室内、库内或暗室内进行施工 | 元 | 6.135 | 79.93 |  |  | 35.66 |  | 490.37 |  |  |  | 218.77
人工单价 |  | 小计 | [6 empty] | 1716.23 |  | 3569.38 | 338.43 | 931.29
未计价材料费
清单项目综合单价 | [8 empty] | 6555.33
材 料 费 明 细 | 主要材料名称、规格、型号 |  |  |  |  | 单位 | 数量 |  | 单价（元） |  | 合价（元） | 暂估单价 （元） | 暂估合价 （元）
| 其他材料费 | [7 empty] | - |  | 3569.1 | -
| 材料费小计 | [7 empty] | - |  | 3569.1 | -
注：1.如不使用省级或行业建设主管部门发布的计价依据，可不填定额编码、名称等； 2.招标文件提供了暂估单价的材料，按暂估的单价填入表内“暂估单价”栏及“暂估合价”栏。
表-09
综合单价分析表
工程名称：地下室建筑与装饰工程 | [7 empty] | 标段： |  | 第 61 页 共 233 页
项目编码 |  | 010606008003 |  | 项目名称 | 检修爬梯 |  |  |  | 计量单位 |  | t | 工程量 | 0.075
清单综合单价组成明细
定额编号 | 定额项目名称 | 定额 单位 | 数量 | 单价 |  |  |  |  | 合价
|  |  |  | 人工费 | 材料费 | 机具费 | 管理费 和利润 |  | 人工费 |  | 材料费 | 机具费 | 管理费 和利润
A1-7-71 | 钢楼梯 爬式 | t | 1 | 843.43 | 4883.62 | 338.43 | 578.4 |  | 843.43 |  | 4883.62 | 338.43 | 578.4
A1-15-124 | 防锈漆 一遍 | 100m2 | 0.124 | 258.59 | 229.51 |  | 90.69 |  | 32.07 |  | 28.46 |  | 11.25
A1-15-100 换 | 金属面调和漆 调和漆一遍 实际遍数(遍):2 | 100m2 | 0.124 | 591.24 | 314 |  | 207.35 |  | 73.31 |  | 38.94 |  | 25.71
ZMZJF_3 | 在洞内、地下室内、库内或暗室内进行施工 | 元 | 13.3333 | 28.46 |  |  | 13.49 |  | 379.47 |  |  |  | 179.87
人工单价 |  | 小计 | [6 empty] | 1328.28 |  | 4951.02 | 338.43 | 795.23
|  | 未计价材料费 | [6 empty] | 4539.82
清单项目综合单价 | [8 empty] | 7412.94
材 料 费 明 细 | 主要材料名称、规格、型号 |  |  |  |  | 单位 | 数量 |  | 单价（元） |  | 合价（元） | 暂估单价 （元） | 暂估合价 （元）
| 不锈钢爬梯 φ50@300，壁厚1.5mm |  |  |  |  | t | 1 |  | 4539.82 |  | 4539.82
| 其他材料费 | [7 empty] | - |  | 412.3 | -
| 材料费小计 | [7 empty] | - |  | 4952.12 | -
注：1.如不使用省级或行业建设主管部门发布的计价依据，可不填定额编码、名称等； 2.招标文件提供了暂估单价的材料，按暂估的单价填入表内“暂估单价”栏及“暂估合价”栏。
表-09
综合单价分析表
工程名称：地下室建筑与装饰工程 | [7 empty] | 标段： |  | 第 62 页 共 233 页
项目编码 |  | 010604001001 |  | 项目名称 | 钢梁 |  |  |  | 计量单位 |  | t | 工程量 | 0.51
清单综合单价组成明细
定额编号 | 定额项目名称 | 定额 单位 | 数量 | 单价 |  |  |  |  | 合价
|  |  |  | 人工费 | 材料费 | 机具费 | 管理费 和利润 |  | 人工费 |  | 材料费 | 机具费 | 管理费 和利润
A1-7-22 | 住宅钢结构 钢梁安装 每根构件质量(t) ≤3 | t | 1 | 511.19 | 5406.5 | 109.32 | 303.68 |  | 511.19 |  | 5406.5 | 109.32 | 303.68
A1-7-126 | 金属结构件场内运输 | 10t | 0.1 | 143.71 | 1.47 | 425.83 | 196.32 |  | 14.37 |  | 0.15 | 42.58 | 19.63
ZMZJF_3 | 在洞内、地下室内、库内或暗室内进行施工 | 元 | 1.9608 | 107.22 |  |  | 52.04 |  | 210.24 |  |  |  | 102.04
人工单价 |  | 小计 | [6 empty] | 735.8 |  | 5406.65 | 151.9 | 425.35
|  | 未计价材料费 | [6 empty] | 5000
清单项目综合单价 | [8 empty] | 6719.7
材 料 费 明 细 | 主要材料名称、规格、型号 |  |  |  |  | 单位 | 数量 |  | 单价（元） |  | 合价（元） | 暂估单价 （元） | 暂估合价 （元）
| 钢梁（含制作） Q345 |  |  |  |  | t | 1 |  | 5000 |  | 5000
| 其他材料费 | [7 empty] | - |  | 406.62 | -
| 材料费小计 | [7 empty] | - |  | 5406.62 | -
注：1.如不使用省级或行业建设主管部门发布的计价依据，可不填定额编码、名称等； 2.招标文件提供了暂估单价的材料，按暂估的单价填入表内“暂估单价”栏及“暂估合价”栏。
表-09
综合单价分析表
工程名称：地下室建筑与装饰工程 | [7 empty] | 标段： |  | 第 63 页 共 233 页
项目编码 |  | 010603001001 |  | 项目名称 | 钢柱 |  |  |  | 计量单位 |  | t | 工程量 | 0.337
清单综合单价组成明细
定额编号 | 定额项目名称 | 定额 单位 | 数量 | 单价 |  |  |  |  | 合价
|  |  |  | 人工费 | 材料费 | 机具费 | 管理费 和利润 |  | 人工费 |  | 材料费 | 机具费 | 管理费 和利润
A1-7-16 | 住宅钢结构 钢柱安装 每根构件质量(t) ≤3 | t | 1 | 577.27 | 5407.43 | 97.33 | 330.15 |  | 577.27 |  | 5407.43 | 97.33 | 330.15
A1-7-126 | 金属结构件场内运输 | 10t | 0.1 | 143.71 | 1.47 | 425.83 | 196.32 |  | 14.37 |  | 0.15 | 42.58 | 19.63
人工单价 |  | 小计 | [6 empty] | 591.64 |  | 5407.58 | 139.91 | 349.78
|  | 未计价材料费 | [6 empty] | 5000
清单项目综合单价 | [8 empty] | 6488.91
材 料 费 明 细 | 主要材料名称、规格、型号 |  |  |  |  | 单位 | 数量 |  | 单价（元） |  | 合价（元） | 暂估单价 （元） | 暂估合价 （元）
| 钢柱（含制作） |  |  |  |  | t | 1 |  | 5000 |  | 5000
| 其他材料费 | [7 empty] | - |  | 407.43 | -
| 材料费小计 | [7 empty] | - |  | 5407.43 | -
注：1.如不使用省级或行业建设主管部门发布的计价依据，可不填定额编码、名称等； 2.招标文件提供了暂估单价的材料，按暂估的单价填入表内“暂估单价”栏及“暂估合价”栏。
表-09
综合单价分析表
工程名称：地下室建筑与装饰工程 | [7 empty] | 标段： |  | 第 64 页 共 233 页
项目编码 |  | 010516002002 |  | 项目名称 | 预埋铁件 |  |  |  | 计量单位 |  | t | 工程量 | 0.935
清单综合单价组成明细
定额编号 | 定额项目名称 | 定额 单位 | 数量 | 单价 |  |  |  |  | 合价
|  |  |  | 人工费 | 材料费 | 机具费 | 管理费 和利润 |  | 人工费 |  | 材料费 | 机具费 | 管理费 和利润
A1-5-150 | 预埋铁件 | t | 1 | 2851.3 | 6892.16 | 284.6 | 1528.75 |  | 2851.3 |  | 6892.16 | 284.6 | 1528.75
人工单价 |  | 小计 | [6 empty] | 2851.3 |  | 6892.16 | 284.6 | 1528.75
未计价材料费
清单项目综合单价 | [8 empty] | 11556.81
材 料 费 明 细 | 主要材料名称、规格、型号 |  |  |  |  | 单位 | 数量 |  | 单价（元） |  | 合价（元） | 暂估单价 （元） | 暂估合价 （元）
| 其他材料费 | [7 empty] | - |  | 6892.16 | -
| 材料费小计 | [7 empty] | - |  | 6892.16 | -
注：1.如不使用省级或行业建设主管部门发布的计价依据，可不填定额编码、名称等； 2.招标文件提供了暂估单价的材料，按暂估的单价填入表内“暂估单价”栏及“暂估合价”栏。
表-09
综合单价分析表
工程名称：地下室建筑与装饰工程 | [7 empty] | 标段： |  | 第 65 页 共 233 页
项目编码 |  | 010607005005 |  | 项目名称 | 砌块墙钢丝网加固 |  |  |  | 计量单位 |  | m2 | 工程量 | 17495.32
清单综合单价组成明细
定额编号 | 定额项目名称 | 定额 单位 | 数量 | 单价 |  |  |  |  | 合价
|  |  |  | 人工费 | 材料费 | 机具费 | 管理费 和利润 |  | 人工费 |  | 材料费 | 机具费 | 管理费 和利润
A1-13-47 | 墙、柱面钉(挂)钢(铁)网 铁丝网 | 100m2 | 0.01 | 924.41 | 563.14 |  | 328.16 |  | 9.24 |  | 5.63 |  | 3.28
ZMZJF_3 | 在洞内、地下室内、库内或暗室内进行施工 | 元 | 0.0001 | 64691.4 |  |  | 22965.45 |  | 3.7 |  |  |  | 1.31
人工单价 |  | 小计 | [6 empty] | 12.94 |  | 5.63 |  | 4.59
未计价材料费
清单项目综合单价 | [8 empty] | 23.17
材 料 费 明 细 | 主要材料名称、规格、型号 |  |  |  |  | 单位 | 数量 |  | 单价（元） |  | 合价（元） | 暂估单价 （元） | 暂估合价 （元）
| 其他材料费 | [7 empty] | - |  | 5.64 | -
| 材料费小计 | [7 empty] | - |  | 5.64 | -
注：1.如不使用省级或行业建设主管部门发布的计价依据，可不填定额编码、名称等； 2.招标文件提供了暂估单价的材料，按暂估的单价填入表内“暂估单价”栏及“暂估合价”栏。
表-09
综合单价分析表
工程名称：地下室建筑与装饰工程 | [7 empty] | 标段： |  | 第 66 页 共 233 页
项目编码 |  | 010607005007 |  | 项目名称 | 砌块墙钢丝网加固 |  |  |  | 计量单位 |  | m2 | 工程量 | 217.35
清单综合单价组成明细
定额编号 | 定额项目名称 | 定额 单位 | 数量 | 单价 |  |  |  |  | 合价
|  |  |  | 人工费 | 材料费 | 机具费 | 管理费 和利润 |  | 人工费 |  | 材料费 | 机具费 | 管理费 和利润
A1-13-47 | 墙、柱面钉(挂)钢(铁)网 铁丝网 | 100m2 | 0.01 | 924.41 | 563.14 |  | 328.16 |  | 9.24 |  | 5.63 |  | 3.28
ZMZJF_3 | 在洞内、地下室内、库内或暗室内进行施工 | 元 | 0.0046 | 803.68 |  |  | 285.31 |  | 3.7 |  |  |  | 1.31
人工单价 |  | 小计 | [6 empty] | 12.94 |  | 5.63 |  | 4.59
未计价材料费
清单项目综合单价 | [8 empty] | 23.17
材 料 费 明 细 | 主要材料名称、规格、型号 |  |  |  |  | 单位 | 数量 |  | 单价（元） |  | 合价（元） | 暂估单价 （元） | 暂估合价 （元）
| 其他材料费 | [7 empty] | - |  | 5.64 | -
| 材料费小计 | [7 empty] | - |  | 5.64 | -
注：1.如不使用省级或行业建设主管部门发布的计价依据，可不填定额编码、名称等； 2.招标文件提供了暂估单价的材料，按暂估的单价填入表内“暂估单价”栏及“暂估合价”栏。
表-09
综合单价分析表
工程名称：地下室建筑与装饰工程 | [7 empty] | 标段： |  | 第 67 页 共 233 页
项目编码 |  | 010607005008 |  | 项目名称 | 砌块墙钢丝网加固 |  |  |  | 计量单位 |  | m2 | 工程量 | 477.3
清单综合单价组成明细
定额编号 | 定额项目名称 | 定额 单位 | 数量 | 单价 |  |  |  |  | 合价
|  |  |  | 人工费 | 材料费 | 机具费 | 管理费 和利润 |  | 人工费 |  | 材料费 | 机具费 | 管理费 和利润
A1-13-47 | 墙、柱面钉(挂)钢(铁)网 铁丝网 | 100m2 | 0.01 | 924.41 | 563.14 |  | 328.16 |  | 9.24 |  | 5.63 |  | 3.28
ZMZJF_3 | 在洞内、地下室内、库内或暗室内进行施工 | 元 | 0.0021 | 1764.88 |  |  | 626.54 |  | 3.7 |  |  |  | 1.31
人工单价 |  | 小计 | [6 empty] | 12.94 |  | 5.63 |  | 4.59
未计价材料费
清单项目综合单价 | [8 empty] | 23.17
材 料 费 明 细 | 主要材料名称、规格、型号 |  |  |  |  | 单位 | 数量 |  | 单价（元） |  | 合价（元） | 暂估单价 （元） | 暂估合价 （元）
| 其他材料费 | [7 empty] | - |  | 5.64 | -
| 材料费小计 | [7 empty] | - |  | 5.64 | -
注：1.如不使用省级或行业建设主管部门发布的计价依据，可不填定额编码、名称等； 2.招标文件提供了暂估单价的材料，按暂估的单价填入表内“暂估单价”栏及“暂估合价”栏。
表-09
综合单价分析表
工程名称：地下室建筑与装饰工程 | [7 empty] | 标段： |  | 第 68 页 共 233 页
项目编码 |  | 010804007001 |  | 项目名称 | 单扇无门槛防护密闭门 |  |  |  | 计量单位 |  | 樘 | 工程量 | 3
清单综合单价组成明细
定额编号 | 定额项目名称 | 定额 单位 | 数量 | 单价 |  |  |  |  | 合价
|  |  |  | 人工费 | 材料费 | 机具费 | 管理费 和利润 |  | 人工费 |  | 材料费 | 机具费 | 管理费 和利润
MC1-9 | 单扇无门槛防护密闭门 | 樘 | 1 |  | 6616.71 | [5 empty] | 6616.71
ZMZJF_3 | 在洞内、地下室内、库内或暗室内进行施工 | 元 | 0.3333
人工单价 |  | 小计 | [8 empty] | 6616.71
未计价材料费
清单项目综合单价 | [8 empty] | 6616.71
材 料 费 明 细 | 主要材料名称、规格、型号 |  |  |  |  | 单位 | 数量 |  | 单价（元） |  | 合价（元） | 暂估单价 （元） | 暂估合价 （元）
| 其他材料费 | [7 empty] | - |  | 6616.71 | -
| 材料费小计 | [7 empty] | - |  | 6616.71 | -
注：1.如不使用省级或行业建设主管部门发布的计价依据，可不填定额编码、名称等； 2.招标文件提供了暂估单价的材料，按暂估的单价填入表内“暂估单价”栏及“暂估合价”栏。
表-09
综合单价分析表
工程名称：地下室建筑与装饰工程 | [7 empty] | 标段： |  | 第 69 页 共 233 页
项目编码 |  | 010804007011 |  | 项目名称 | 单扇无门槛防护密闭门 |  |  |  | 计量单位 |  | 樘 | 工程量 | 5
清单综合单价组成明细
定额编号 | 定额项目名称 | 定额 单位 | 数量 | 单价 |  |  |  |  | 合价
|  |  |  | 人工费 | 材料费 | 机具费 | 管理费 和利润 |  | 人工费 |  | 材料费 | 机具费 | 管理费 和利润
MC1-9 | 单扇无门槛防护密闭门 | 樘 | 1 |  | 9694.26 | [5 empty] | 9694.26
ZMZJF_3 | 在洞内、地下室内、库内或暗室内进行施工 | 元 | 0.2
人工单价 |  | 小计 | [8 empty] | 9694.26
未计价材料费
清单项目综合单价 | [8 empty] | 9694.26
材 料 费 明 细 | 主要材料名称、规格、型号 |  |  |  |  | 单位 | 数量 |  | 单价（元） |  | 合价（元） | 暂估单价 （元） | 暂估合价 （元）
| 其他材料费 | [7 empty] | - |  | 9694.26 | -
| 材料费小计 | [7 empty] | - |  | 9694.26 | -
注：1.如不使用省级或行业建设主管部门发布的计价依据，可不填定额编码、名称等； 2.招标文件提供了暂估单价的材料，按暂估的单价填入表内“暂估单价”栏及“暂估合价”栏。
表-09
综合单价分析表
工程名称：地下室建筑与装饰工程 | [7 empty] | 标段： |  | 第 70 页 共 233 页
项目编码 |  | 010804007012 |  | 项目名称 | 单扇无门槛防护密闭门 |  |  |  | 计量单位 |  | 樘 | 工程量 | 4
清单综合单价组成明细
定额编号 | 定额项目名称 | 定额 单位 | 数量 | 单价 |  |  |  |  | 合价
|  |  |  | 人工费 | 材料费 | 机具费 | 管理费 和利润 |  | 人工费 |  | 材料费 | 机具费 | 管理费 和利润
MC1-9 | 单扇无门槛防护密闭门 | 樘 | 1 |  | 12002.41 | [5 empty] | 12002.41
ZMZJF_3 | 在洞内、地下室内、库内或暗室内进行施工 | 元 | 0.25
人工单价 |  | 小计 | [8 empty] | 12002.41
未计价材料费
清单项目综合单价 | [8 empty] | 12002.41
材 料 费 明 细 | 主要材料名称、规格、型号 |  |  |  |  | 单位 | 数量 |  | 单价（元） |  | 合价（元） | 暂估单价 （元） | 暂估合价 （元）
| 其他材料费 | [7 empty] | - |  | 12002.41 | -
| 材料费小计 | [7 empty] | - |  | 12002.41 | -
注：1.如不使用省级或行业建设主管部门发布的计价依据，可不填定额编码、名称等； 2.招标文件提供了暂估单价的材料，按暂估的单价填入表内“暂估单价”栏及“暂估合价”栏。
表-09
综合单价分析表
工程名称：地下室建筑与装饰工程 | [7 empty] | 标段： |  | 第 71 页 共 233 页
项目编码 |  | 010804007002 |  | 项目名称 | 单扇无门槛密闭门 |  |  |  | 计量单位 |  | 樘 | 工程量 | 3
清单综合单价组成明细
定额编号 | 定额项目名称 | 定额 单位 | 数量 | 单价 |  |  |  |  | 合价
|  |  |  | 人工费 | 材料费 | 机具费 | 管理费 和利润 |  | 人工费 |  | 材料费 | 机具费 | 管理费 和利润
MC1-9 | 单扇无门槛密闭门 | 樘 | 1 |  | 6477.64 | [5 empty] | 6477.64
ZMZJF_3 | 在洞内、地下室内、库内或暗室内进行施工 | 元 | 0.3333
人工单价 |  | 小计 | [8 empty] | 6477.64
未计价材料费
清单项目综合单价 | [8 empty] | 6477.64
材 料 费 明 细 | 主要材料名称、规格、型号 |  |  |  |  | 单位 | 数量 |  | 单价（元） |  | 合价（元） | 暂估单价 （元） | 暂估合价 （元）
| 其他材料费 | [7 empty] | - |  | 6477.64 | -
| 材料费小计 | [7 empty] | - |  | 6477.64 | -
注：1.如不使用省级或行业建设主管部门发布的计价依据，可不填定额编码、名称等； 2.招标文件提供了暂估单价的材料，按暂估的单价填入表内“暂估单价”栏及“暂估合价”栏。
表-09
综合单价分析表
工程名称：地下室建筑与装饰工程 | [7 empty] | 标段： |  | 第 72 页 共 233 页
项目编码 |  | 010804007014 |  | 项目名称 | 单扇无门槛密闭门 |  |  |  | 计量单位 |  | 樘 | 工程量 | 7
清单综合单价组成明细
定额编号 | 定额项目名称 | 定额 单位 | 数量 | 单价 |  |  |  |  | 合价
|  |  |  | 人工费 | 材料费 | 机具费 | 管理费 和利润 |  | 人工费 |  | 材料费 | 机具费 | 管理费 和利润
MC1-9 | 单扇无门槛密闭门 | 樘 | 1 |  | 9490.5 | [5 empty] | 9490.5
ZMZJF_3 | 在洞内、地下室内、库内或暗室内进行施工 | 元 | 0.1429
人工单价 |  | 小计 | [8 empty] | 9490.5
未计价材料费
清单项目综合单价 | [8 empty] | 9490.5
材 料 费 明 细 | 主要材料名称、规格、型号 |  |  |  |  | 单位 | 数量 |  | 单价（元） |  | 合价（元） | 暂估单价 （元） | 暂估合价 （元）
| 其他材料费 | [7 empty] | - |  | 9490.5 | -
| 材料费小计 | [7 empty] | - |  | 9490.5 | -
注：1.如不使用省级或行业建设主管部门发布的计价依据，可不填定额编码、名称等； 2.招标文件提供了暂估单价的材料，按暂估的单价填入表内“暂估单价”栏及“暂估合价”栏。
表-09
综合单价分析表
工程名称：地下室建筑与装饰工程 | [7 empty] | 标段： |  | 第 73 页 共 233 页
项目编码 |  | 010804007015 |  | 项目名称 | 单扇无门槛密闭门 |  |  |  | 计量单位 |  | 樘 | 工程量 | 4
清单综合单价组成明细
定额编号 | 定额项目名称 | 定额 单位 | 数量 | 单价 |  |  |  |  | 合价
|  |  |  | 人工费 | 材料费 | 机具费 | 管理费 和利润 |  | 人工费 |  | 材料费 | 机具费 | 管理费 和利润
MC1-9 | 单扇无门槛密闭门 | 樘 | 1 |  | 11750.14 | [5 empty] | 11750.14
ZMZJF_3 | 在洞内、地下室内、库内或暗室内进行施工 | 元 | 0.25
人工单价 |  | 小计 | [8 empty] | 11750.14
未计价材料费
清单项目综合单价 | [8 empty] | 11750.14
材 料 费 明 细 | 主要材料名称、规格、型号 |  |  |  |  | 单位 | 数量 |  | 单价（元） |  | 合价（元） | 暂估单价 （元） | 暂估合价 （元）
| 其他材料费 | [7 empty] | - |  | 11750.14 | -
| 材料费小计 | [7 empty] | - |  | 11750.14 | -
注：1.如不使用省级或行业建设主管部门发布的计价依据，可不填定额编码、名称等； 2.招标文件提供了暂估单价的材料，按暂估的单价填入表内“暂估单价”栏及“暂估合价”栏。
表-09
综合单价分析表
工程名称：地下室建筑与装饰工程 | [7 empty] | 标段： |  | 第 74 页 共 233 页
项目编码 |  | 010804007007 |  | 项目名称 | 钢结构活门槛双扇防护密闭门 |  |  |  | 计量单位 |  | 樘 | 工程量 | 1
清单综合单价组成明细
定额编号 | 定额项目名称 | 定额 单位 | 数量 | 单价 |  |  |  |  | 合价
|  |  |  | 人工费 | 材料费 | 机具费 | 管理费 和利润 |  | 人工费 |  | 材料费 | 机具费 | 管理费 和利润
MC1-9 | 钢结构活门槛双扇防护密闭门 | 樘 | 1 |  | 77332.5 | [5 empty] | 77332.5
ZMZJF_3 | 在洞内、地下室内、库内或暗室内进行施工 | 元 | 1
人工单价 |  | 小计 | [8 empty] | 77332.5
未计价材料费
清单项目综合单价 | [8 empty] | 77332.5
材 料 费 明 细 | 主要材料名称、规格、型号 |  |  |  |  | 单位 | 数量 |  | 单价（元） |  | 合价（元） | 暂估单价 （元） | 暂估合价 （元）
| 其他材料费 | [7 empty] | - |  | 77332.5 | -
| 材料费小计 | [7 empty] | - |  | 77332.5 | -
注：1.如不使用省级或行业建设主管部门发布的计价依据，可不填定额编码、名称等； 2.招标文件提供了暂估单价的材料，按暂估的单价填入表内“暂估单价”栏及“暂估合价”栏。
表-09
综合单价分析表
工程名称：地下室建筑与装饰工程 | [7 empty] | 标段： |  | 第 75 页 共 233 页
项目编码 |  | 010804007017 |  | 项目名称 | 钢结构活门槛双扇防护密闭门 |  |  |  | 计量单位 |  | 樘 | 工程量 | 2
清单综合单价组成明细
定额编号 | 定额项目名称 | 定额 单位 | 数量 | 单价 |  |  |  |  | 合价
|  |  |  | 人工费 | 材料费 | 机具费 | 管理费 和利润 |  | 人工费 |  | 材料费 | 机具费 | 管理费 和利润
MC1-9 | 钢结构活门槛双扇防护密闭门 | 樘 | 1 |  | 56469.42 | [5 empty] | 56469.42
ZMZJF_3 | 在洞内、地下室内、库内或暗室内进行施工 | 元 | 0.5
人工单价 |  | 小计 | [8 empty] | 56469.42
未计价材料费
清单项目综合单价 | [8 empty] | 56469.42
材 料 费 明 细 | 主要材料名称、规格、型号 |  |  |  |  | 单位 | 数量 |  | 单价（元） |  | 合价（元） | 暂估单价 （元） | 暂估合价 （元）
| 其他材料费 | [7 empty] | - |  | 56469.42 | -
| 材料费小计 | [7 empty] | - |  | 56469.42 | -
注：1.如不使用省级或行业建设主管部门发布的计价依据，可不填定额编码、名称等； 2.招标文件提供了暂估单价的材料，按暂估的单价填入表内“暂估单价”栏及“暂估合价”栏。
表-09
综合单价分析表
工程名称：地下室建筑与装饰工程 | [7 empty] | 标段： |  | 第 76 页 共 233 页
项目编码 |  | 010804007008 |  | 项目名称 | 连通口双向受力双扇防护密闭门 |  |  |  | 计量单位 |  | 樘 | 工程量 | 1
清单综合单价组成明细
定额编号 | 定额项目名称 | 定额 单位 | 数量 | 单价 |  |  |  |  | 合价
|  |  |  | 人工费 | 材料费 | 机具费 | 管理费 和利润 |  | 人工费 |  | 材料费 | 机具费 | 管理费 和利润
MC1-9 | 连通口双向受力双扇防护密闭门 | 樘 | 1 |  | 90635.01 | [5 empty] | 90635.01
ZMZJF_3 | 在洞内、地下室内、库内或暗室内进行施工 | 元 | 1
人工单价 |  | 小计 | [8 empty] | 90635.01
未计价材料费
清单项目综合单价 | [8 empty] | 90635.01
材 料 费 明 细 | 主要材料名称、规格、型号 |  |  |  |  | 单位 | 数量 |  | 单价（元） |  | 合价（元） | 暂估单价 （元） | 暂估合价 （元）
| 其他材料费 | [7 empty] | - |  | 90635.01 | -
| 材料费小计 | [7 empty] | - |  | 90635.01 | -
注：1.如不使用省级或行业建设主管部门发布的计价依据，可不填定额编码、名称等； 2.招标文件提供了暂估单价的材料，按暂估的单价填入表内“暂估单价”栏及“暂估合价”栏。
表-09
综合单价分析表
工程名称：地下室建筑与装饰工程 | [7 empty] | 标段： |  | 第 77 页 共 233 页
项目编码 |  | 010804007009 |  | 项目名称 | 防爆波活门 |  |  |  | 计量单位 |  | 樘 | 工程量 | 4
清单综合单价组成明细
定额编号 | 定额项目名称 | 定额 单位 | 数量 | 单价 |  |  |  |  | 合价
|  |  |  | 人工费 | 材料费 | 机具费 | 管理费 和利润 |  | 人工费 |  | 材料费 | 机具费 | 管理费 和利润
MC1-9 | 防爆波活门 | 樘 | 1 |  | 4376.61 | [5 empty] | 4376.61
ZMZJF_3 | 在洞内、地下室内、库内或暗室内进行施工 | 元 | 0.25
人工单价 |  | 小计 | [8 empty] | 4376.61
未计价材料费
清单项目综合单价 | [8 empty] | 4376.61
材 料 费 明 细 | 主要材料名称、规格、型号 |  |  |  |  | 单位 | 数量 |  | 单价（元） |  | 合价（元） | 暂估单价 （元） | 暂估合价 （元）
| 其他材料费 | [7 empty] | - |  | 4376.61 | -
| 材料费小计 | [7 empty] | - |  | 4376.61 | -
注：1.如不使用省级或行业建设主管部门发布的计价依据，可不填定额编码、名称等； 2.招标文件提供了暂估单价的材料，按暂估的单价填入表内“暂估单价”栏及“暂估合价”栏。
表-09
综合单价分析表
工程名称：地下室建筑与装饰工程 | [7 empty] | 标段： |  | 第 78 页 共 233 页
项目编码 |  | 040402016001 |  | 项目名称 | 防堵铁栅 |  |  |  | 计量单位 |  | m2 | 工程量 | 58.03
清单综合单价组成明细
定额编号 | 定额项目名称 | 定额 单位 | 数量 | 单价 |  |  |  |  | 合价
|  |  |  | 人工费 | 材料费 | 机具费 | 管理费 和利润 |  | 人工费 |  | 材料费 | 机具费 | 管理费 和利润
补子目4 | 防堵铁栅 | m2 | 1 |  | 180.73 | [5 empty] | 180.73
ZMZJF_3 | 在洞内、地下室内、库内或暗室内进行施工 | 元 | 0.0172
人工单价 |  | 小计 | [8 empty] | 180.73
未计价材料费
清单项目综合单价 | [8 empty] | 180.73
材 料 费 明 细 | 主要材料名称、规格、型号 |  |  |  |  | 单位 | 数量 |  | 单价（元） |  | 合价（元） | 暂估单价 （元） | 暂估合价 （元）
| 其他材料费 | [7 empty] | - |  | 180.73 | -
| 材料费小计 | [7 empty] | - |  | 180.73 | -
注：1.如不使用省级或行业建设主管部门发布的计价依据，可不填定额编码、名称等； 2.招标文件提供了暂估单价的材料，按暂估的单价填入表内“暂估单价”栏及“暂估合价”栏。
表-09
综合单价分析表
工程名称：地下室建筑与装饰工程 | [7 empty] | 标段： |  | 第 79 页 共 233 页
项目编码 |  | 010802003001 |  | 项目名称 | 钢质防火门 |  |  |  | 计量单位 |  | m2 | 工程量 | 58.3
清单综合单价组成明细
定额编号 | 定额项目名称 | 定额 单位 | 数量 | 单价 |  |  |  |  | 合价
|  |  |  | 人工费 | 材料费 | 机具费 | 管理费 和利润 |  | 人工费 |  | 材料费 | 机具费 | 管理费 和利润
MC1-73 | 钢质防火门 单扇(甲级) | m2 | 1 |  | 401 | [5 empty] | 401
A1-9-191 换 | 钢质防火门安装 合并制作子目 湿拌抹灰砂浆 一次抹灰厚度≥5mm M15 | 100m2 | 0.01 | 1866.1 | 603.93 |  | 646.79 |  | 18.66 |  | 6.04 |  | 6.47
A1-9-227 | 特殊五金安装 闭门器安装 明装 | 100套 | 0.0045 | 2756.93 | 13277.46 |  | 955.56 |  | 12.3 |  | 59.21 |  | 4.26
ZMZJF_3 | 在洞内、地下室内、库内或暗室内进行施工 | 元 | 0.0172 | 721.9 |  |  | 250.21 |  | 12.38 |  |  |  | 4.29
人工单价 |  | 小计 | [6 empty] | 43.34 |  | 466.25 |  | 15.02
未计价材料费
清单项目综合单价 | [8 empty] | 524.61
材 料 费 明 细 | 主要材料名称、规格、型号 |  |  |  |  | 单位 | 数量 |  | 单价（元） |  | 合价（元） | 暂估单价 （元） | 暂估合价 （元）
| 其他材料费 | [7 empty] | - |  | 466.25 | -
| 材料费小计 | [7 empty] | - |  | 466.25 | -
注：1.如不使用省级或行业建设主管部门发布的计价依据，可不填定额编码、名称等； 2.招标文件提供了暂估单价的材料，按暂估的单价填入表内“暂估单价”栏及“暂估合价”栏。
表-09
综合单价分析表
工程名称：地下室建筑与装饰工程 | [7 empty] | 标段： |  | 第 80 页 共 233 页
项目编码 |  | 010802003002 |  | 项目名称 | 钢质防火门 |  |  |  | 计量单位 |  | m2 | 工程量 | 258.04
清单综合单价组成明细
定额编号 | 定额项目名称 | 定额 单位 | 数量 | 单价 |  |  |  |  | 合价
|  |  |  | 人工费 | 材料费 | 机具费 | 管理费 和利润 |  | 人工费 |  | 材料费 | 机具费 | 管理费 和利润
MC1-75 | 钢质防火门 双扇(甲级) | m2 | 1 |  | 410 | [5 empty] | 410
A1-9-191 换 | 钢质防火门安装 合并制作子目 湿拌抹灰砂浆 一次抹灰厚度≥5mm M15 | 100m2 | 0.01 | 1866.1 | 603.93 |  | 646.79 |  | 18.66 |  | 6.04 |  | 6.47
A1-9-227 | 特殊五金安装 闭门器安装 明装 | 100套 | 0.0029 | 2756.93 | 13277.46 |  | 955.56 |  | 8.01 |  | 38.59 |  | 2.78
ZMZJF_3 | 在洞内、地下室内、库内或暗室内进行施工 | 元 | 0.0039 | 2753.19 |  |  | 954.26 |  | 10.67 |  |  |  | 3.7
人工单价 |  | 小计 | [6 empty] | 37.34 |  | 454.63 |  | 12.95
未计价材料费
清单项目综合单价 | [8 empty] | 504.92
材 料 费 明 细 | 主要材料名称、规格、型号 |  |  |  |  | 单位 | 数量 |  | 单价（元） |  | 合价（元） | 暂估单价 （元） | 暂估合价 （元）
| 其他材料费 | [7 empty] | - |  | 454.64 | -
| 材料费小计 | [7 empty] | - |  | 454.64 | -
注：1.如不使用省级或行业建设主管部门发布的计价依据，可不填定额编码、名称等； 2.招标文件提供了暂估单价的材料，按暂估的单价填入表内“暂估单价”栏及“暂估合价”栏。
表-09
综合单价分析表
工程名称：地下室建筑与装饰工程 | [7 empty] | 标段： |  | 第 81 页 共 233 页
项目编码 |  | 010802003005 |  | 项目名称 | 钢质防火门 |  |  |  | 计量单位 |  | m2 | 工程量 | 3.96
清单综合单价组成明细
定额编号 | 定额项目名称 | 定额 单位 | 数量 | 单价 |  |  |  |  | 合价
|  |  |  | 人工费 | 材料费 | 机具费 | 管理费 和利润 |  | 人工费 |  | 材料费 | 机具费 | 管理费 和利润
MC1-73 | 钢质防火门 单扇(丙级) | m2 | 1 |  | 379 | [5 empty] | 379
A1-9-191 换 | 钢质防火门安装 合并制作子目 湿拌抹灰砂浆 一次抹灰厚度≥5mm M15 | 100m2 | 0.01 | 1866.1 | 603.93 |  | 646.79 |  | 18.66 |  | 6.04 |  | 6.47
A1-9-227 | 特殊五金安装 闭门器安装 明装 | 100套 | 0.0051 | 2756.93 | 13277.46 |  | 955.56 |  | 13.92 |  | 67.06 |  | 4.83
ZMZJF_3 | 在洞内、地下室内、库内或暗室内进行施工 | 元 | 0.2525 | 51.62 |  |  | 17.89 |  | 13.04 |  |  |  | 4.52
人工单价 |  | 小计 | [6 empty] | 45.62 |  | 452.1 |  | 15.82
未计价材料费
清单项目综合单价 | [8 empty] | 513.53
材 料 费 明 细 | 主要材料名称、规格、型号 |  |  |  |  | 单位 | 数量 |  | 单价（元） |  | 合价（元） | 暂估单价 （元） | 暂估合价 （元）
| 其他材料费 | [7 empty] | - |  | 452.1 | -
| 材料费小计 | [7 empty] | - |  | 452.1 | -
注：1.如不使用省级或行业建设主管部门发布的计价依据，可不填定额编码、名称等； 2.招标文件提供了暂估单价的材料，按暂估的单价填入表内“暂估单价”栏及“暂估合价”栏。
表-09
综合单价分析表
工程名称：地下室建筑与装饰工程 | [7 empty] | 标段： |  | 第 82 页 共 233 页
项目编码 |  | 010807002001 |  | 项目名称 | 甲级防火窗 |  |  |  | 计量单位 |  | m2 | 工程量 | 2.52
清单综合单价组成明细
定额编号 | 定额项目名称 | 定额 单位 | 数量 | 单价 |  |  |  |  | 合价
|  |  |  | 人工费 | 材料费 | 机具费 | 管理费 和利润 |  | 人工费 |  | 材料费 | 机具费 | 管理费 和利润
A1-9-193 | 防火窗安装 | 100m2 | 0.01 | 2051.53 | 120.9 |  | 711.06 |  | 20.52 |  | 1.21 |  | 7.11
MC1-81 | 防火窗 | m2 | 1 |  | 675.28 | [5 empty] | 675.28
ZMZJF_3 | 在洞内、地下室内、库内或暗室内进行施工 | 元 | 0.3968 | 20.68 |  |  | 7.17 |  | 8.21 |  |  |  | 2.85
人工单价 |  | 小计 | [6 empty] | 28.73 |  | 676.49 |  | 9.96
未计价材料费
清单项目综合单价 | [8 empty] | 715.17
材 料 费 明 细 | 主要材料名称、规格、型号 |  |  |  |  | 单位 | 数量 |  | 单价（元） |  | 合价（元） | 暂估单价 （元） | 暂估合价 （元）
| 其他材料费 | [7 empty] | - |  | 676.49 | -
| 材料费小计 | [7 empty] | - |  | 676.49 | -
注：1.如不使用省级或行业建设主管部门发布的计价依据，可不填定额编码、名称等； 2.招标文件提供了暂估单价的材料，按暂估的单价填入表内“暂估单价”栏及“暂估合价”栏。
表-09
综合单价分析表
工程名称：地下室建筑与装饰工程 | [7 empty] | 标段： |  | 第 83 页 共 233 页
项目编码 |  | 010807003001 |  | 项目名称 | 铝合金防雨百叶 |  |  |  | 计量单位 |  | m2 | 工程量 | 8.64
清单综合单价组成明细
定额编号 | 定额项目名称 | 定额 单位 | 数量 | 单价 |  |  |  |  | 合价
|  |  |  | 人工费 | 材料费 | 机具费 | 管理费 和利润 |  | 人工费 |  | 材料费 | 机具费 | 管理费 和利润
A1-9-210 | 铝合金框百页窗 铝合金百页窗 | 100m2 | 0.01 | 2930.76 | 3329.4 |  | 1015.8 |  | 29.31 |  | 33.29 |  | 10.16
MC1-106 | 全铝合金百页窗 | m2 | 1 |  | 456.24 | [5 empty] | 456.24
ZMZJF_3 | 在洞内、地下室内、库内或暗室内进行施工 | 元 | 0.1157 | 101.29 |  |  | 35.11 |  | 11.72 |  |  |  | 4.06
人工单价 |  | 小计 | [6 empty] | 41.03 |  | 489.53 |  | 14.22
未计价材料费
清单项目综合单价 | [8 empty] | 544.79
材 料 费 明 细 | 主要材料名称、规格、型号 |  |  |  |  | 单位 | 数量 |  | 单价（元） |  | 合价（元） | 暂估单价 （元） | 暂估合价 （元）
| 其他材料费 | [7 empty] | - |  | 489.53 | -
| 材料费小计 | [7 empty] | - |  | 489.53 | -
注：1.如不使用省级或行业建设主管部门发布的计价依据，可不填定额编码、名称等； 2.招标文件提供了暂估单价的材料，按暂估的单价填入表内“暂估单价”栏及“暂估合价”栏。
表-09
综合单价分析表
工程名称：地下室建筑与装饰工程 | [7 empty] | 标段： |  | 第 84 页 共 233 页
项目编码 |  | 010803002001 |  | 项目名称 | 成品特级防火卷帘 |  |  |  | 计量单位 |  | m2 | 工程量 | 137.25
清单综合单价组成明细
定额编号 | 定额项目名称 | 定额 单位 | 数量 | 单价 |  |  |  |  | 合价
|  |  |  | 人工费 | 材料费 | 机具费 | 管理费 和利润 |  | 人工费 |  | 材料费 | 机具费 | 管理费 和利润
A1-9-195 | 防火卷帘门安装 | 100m2 | 0.01 | 4660.85 |  |  | 1615.45 |  | 46.61 |  |  |  | 16.15
MC1-84 | 钢质防火卷帘复合片 | m2 | 1 |  | 570.04 | [5 empty] | 570.04
A1-9-196 | 电动装置 | 套 | 0.0801 | 79.29 | 16.51 | 12.31 | 31.75 |  | 6.35 |  | 1.32 | 0.99 | 2.54
MC1-87 | 卷闸电动装置D-600 | 套 | 0.0801 |  | 2770.46 | [5 empty] | 222.04
ZMZJF_3 | 在洞内、地下室内、库内或暗室内进行施工 | 元 | 0.0073 | 2907.68 |  |  | 1007.81 |  | 21.19 |  |  |  | 7.34
人工单价 |  | 小计 | [6 empty] | 74.15 |  | 793.4 | 0.99 | 26.03
未计价材料费
清单项目综合单价 | [8 empty] | 894.58
材 料 费 明 细 | 主要材料名称、规格、型号 |  |  |  |  | 单位 | 数量 |  | 单价（元） |  | 合价（元） | 暂估单价 （元） | 暂估合价 （元）
| 其他材料费 | [7 empty] | - |  | 793.27 | -
| 材料费小计 | [7 empty] | - |  | 793.27 | -
注：1.如不使用省级或行业建设主管部门发布的计价依据，可不填定额编码、名称等； 2.招标文件提供了暂估单价的材料，按暂估的单价填入表内“暂估单价”栏及“暂估合价”栏。
表-09
综合单价分析表
工程名称：地下室建筑与装饰工程 | [7 empty] | 标段： |  | 第 85 页 共 233 页
项目编码 |  | 040701019006 |  | 项目名称 | 防鼠防虫网 |  |  |  | 计量单位 |  | m2 | 工程量 | 8.64
清单综合单价组成明细
定额编号 | 定额项目名称 | 定额 单位 | 数量 | 单价 |  |  |  |  | 合价
|  |  |  | 人工费 | 材料费 | 机具费 | 管理费 和利润 |  | 人工费 |  | 材料费 | 机具费 | 管理费 和利润
MC1-2 换 | 不锈钢防盗网 12×12间距120 换为【不锈钢防护网】 | m2 | 1 |  | 20.38 | [5 empty] | 20.38
ZMZJF_3 | 在洞内、地下室内、库内或暗室内进行施工 | 元 | 0.1157
人工单价 |  | 小计 | [8 empty] | 20.38
|  | 未计价材料费 | [6 empty] | 20.38
清单项目综合单价 | [8 empty] | 20.38
材 料 费 明 细 | 主要材料名称、规格、型号 |  |  |  |  | 单位 | 数量 |  | 单价（元） |  | 合价（元） | 暂估单价 （元） | 暂估合价 （元）
| 不锈钢防护网 150目/英寸，丝号46 |  |  |  |  | m2 | 1 |  | 20.38 |  | 20.38
| 材料费小计 | [7 empty] | - |  | 20.38 | -
注：1.如不使用省级或行业建设主管部门发布的计价依据，可不填定额编码、名称等； 2.招标文件提供了暂估单价的材料，按暂估的单价填入表内“暂估单价”栏及“暂估合价”栏。
表-09
综合单价分析表
工程名称：地下室建筑与装饰工程 | [7 empty] | 标段： |  | 第 86 页 共 233 页
项目编码 |  | 011103003003 |  | 项目名称 | 滤水板 |  |  |  | 计量单位 |  | m2 | 工程量 | 2063.56
清单综合单价组成明细
定额编号 | 定额项目名称 | 定额 单位 | 数量 | 单价 |  |  |  |  | 合价
|  |  |  | 人工费 | 材料费 | 机具费 | 管理费 和利润 |  | 人工费 |  | 材料费 | 机具费 | 管理费 和利润
借E1-4-2 | 排水板安装 块料式 | 100m2 | 0.01 | 495.66 | 3344.87 |  | 163.57 |  | 4.96 |  | 33.45 |  | 1.64
人工单价 |  | 小计 | [6 empty] | 4.96 |  | 33.45 |  | 1.64
|  | 未计价材料费 | [6 empty] | 33.18
清单项目综合单价 | [8 empty] | 40.04
材 料 费 明 细 | 主要材料名称、规格、型号 |  |  |  |  | 单位 | 数量 |  | 单价（元） |  | 合价（元） | 暂估单价 （元） | 暂估合价 （元）
| 塑料滤水板 20高 |  |  |  |  | m2 | 1.05 |  | 31.6 |  | 33.18
| 其他材料费 | [7 empty] | - |  | 0.27 | -
| 材料费小计 | [7 empty] | - |  | 33.45 | -
注：1.如不使用省级或行业建设主管部门发布的计价依据，可不填定额编码、名称等； 2.招标文件提供了暂估单价的材料，按暂估的单价填入表内“暂估单价”栏及“暂估合价”栏。
表-09
综合单价分析表
工程名称：地下室建筑与装饰工程 | [7 empty] | 标段： |  | 第 87 页 共 233 页
项目编码 |  | 010902003006 |  | 项目名称 | 细石混凝土刚性层 |  |  |  | 计量单位 |  | m2 | 工程量 | 5061.68
清单综合单价组成明细
定额编号 | 定额项目名称 | 定额 单位 | 数量 | 单价 |  |  |  |  | 合价
|  |  |  | 人工费 | 材料费 | 机具费 | 管理费 和利润 |  | 人工费 |  | 材料费 | 机具费 | 管理费 和利润
A1-5-78 换 | 混凝土垫层 合并制作子目 普通预拌混凝土 碎石粒径综合考虑 C20 换为【细石混凝土C20】 | 10m3 | 0.007 | 623.47 | 3473.92 |  | 303.94 |  | 4.36 |  | 24.32 |  | 2.13
A1-5-101 | 现浇构件圆钢 φ4内 | t | 0.002 | 1450.97 | 3206.48 | 49.28 | 731.37 |  | 2.86 |  | 6.33 | 0.1 | 1.44
人工单价 |  | 小计 | [6 empty] | 7.22 |  | 30.65 | 0.1 | 3.57
未计价材料费
清单项目综合单价 | [8 empty] | 41.55
材 料 费 明 细 | 主要材料名称、规格、型号 |  |  |  |  | 单位 | 数量 |  | 单价（元） |  | 合价（元） | 暂估单价 （元） | 暂估合价 （元）
| 其他材料费 | [7 empty] | - |  | 30.62 | -
| 材料费小计 | [7 empty] | - |  | 30.62 | -
注：1.如不使用省级或行业建设主管部门发布的计价依据，可不填定额编码、名称等； 2.招标文件提供了暂估单价的材料，按暂估的单价填入表内“暂估单价”栏及“暂估合价”栏。
表-09
综合单价分析表
工程名称：地下室建筑与装饰工程 | [7 empty] | 标段： |  | 第 88 页 共 233 页
项目编码 |  | 010501001008 |  | 项目名称 | 轻集料混凝土 |  |  |  | 计量单位 |  | m3 | 工程量 | 2063.56
清单综合单价组成明细
定额编号 | 定额项目名称 | 定额 单位 | 数量 | 单价 |  |  |  |  | 合价
|  |  |  | 人工费 | 材料费 | 机具费 | 管理费 和利润 |  | 人工费 |  | 材料费 | 机具费 | 管理费 和利润
A1-5-78 | 混凝土垫层 | 10m3 | 0.1 | 623.47 | 5178.82 |  | 303.94 |  | 62.35 |  | 517.88 |  | 30.39
人工单价 |  | 小计 | [6 empty] | 62.35 |  | 517.88 |  | 30.39
未计价材料费
清单项目综合单价 | [8 empty] | 610.62
材 料 费 明 细 | 主要材料名称、规格、型号 |  |  |  |  | 单位 | 数量 |  | 单价（元） |  | 合价（元） | 暂估单价 （元） | 暂估合价 （元）
| 其他材料费 | [7 empty] | - |  | 0.53 | -
| 材料费小计 | [7 empty] | - |  | 0.53 | -
注：1.如不使用省级或行业建设主管部门发布的计价依据，可不填定额编码、名称等； 2.招标文件提供了暂估单价的材料，按暂估的单价填入表内“暂估单价”栏及“暂估合价”栏。
表-09
综合单价分析表
工程名称：地下室建筑与装饰工程 | [7 empty] | 标段： |  | 第 89 页 共 233 页
项目编码 |  | 010902001004 |  | 项目名称 | 卷材防水 |  |  |  | 计量单位 |  | m2 | 工程量 | 2063.56
清单综合单价组成明细
定额编号 | 定额项目名称 | 定额 单位 | 数量 | 单价 |  |  |  |  | 合价
|  |  |  | 人工费 | 材料费 | 机具费 | 管理费 和利润 |  | 人工费 |  | 材料费 | 机具费 | 管理费 和利润
A1-10-63-1 | 屋面耐根穿刺改性沥青防水卷材 | 100m2 | 0.01 | 705.4 | 5743.03 |  | 243.08 |  | 7.05 |  | 57.43 |  | 2.43
人工单价 |  | 小计 | [6 empty] | 7.05 |  | 57.43 |  | 2.43
未计价材料费
清单项目综合单价 | [8 empty] | 66.92
材 料 费 明 细 | 主要材料名称、规格、型号 |  |  |  |  | 单位 | 数量 |  | 单价（元） |  | 合价（元） | 暂估单价 （元） | 暂估合价 （元）
| 其他材料费 | [7 empty] | - |  | 57.42 | -
| 材料费小计 | [7 empty] | - |  | 57.42 | -
注：1.如不使用省级或行业建设主管部门发布的计价依据，可不填定额编码、名称等； 2.招标文件提供了暂估单价的材料，按暂估的单价填入表内“暂估单价”栏及“暂估合价”栏。
表-09
综合单价分析表
工程名称：地下室建筑与装饰工程 | [7 empty] | 标段： |  | 第 90 页 共 233 页
项目编码 |  | 010902002002 |  | 项目名称 | 涂膜防水 |  |  |  | 计量单位 |  | m2 | 工程量 | 5061.68
清单综合单价组成明细
定额编号 | 定额项目名称 | 定额 单位 | 数量 | 单价 |  |  |  |  | 合价
|  |  |  | 人工费 | 材料费 | 机具费 | 管理费 和利润 |  | 人工费 |  | 材料费 | 机具费 | 管理费 和利润
A1-10-76 | 屋面非固化橡胶沥青防水涂料 2mm厚 | 100m2 | 0.01 | 579.23 | 4393.2 | 320.12 | 309.92 |  | 5.79 |  | 43.93 | 3.2 | 3.1
人工单价 |  | 小计 | [6 empty] | 5.79 |  | 43.93 | 3.2 | 3.1
未计价材料费
清单项目综合单价 | [8 empty] | 56.02
材 料 费 明 细 | 主要材料名称、规格、型号 |  |  |  |  | 单位 | 数量 |  | 单价（元） |  | 合价（元） | 暂估单价 （元） | 暂估合价 （元）
| 其他材料费 | [7 empty] | - |  | 43.93 | -
| 材料费小计 | [7 empty] | - |  | 43.93 | -
注：1.如不使用省级或行业建设主管部门发布的计价依据，可不填定额编码、名称等； 2.招标文件提供了暂估单价的材料，按暂估的单价填入表内“暂估单价”栏及“暂估合价”栏。
表-09
综合单价分析表
工程名称：地下室建筑与装饰工程 | [7 empty] | 标段： |  | 第 91 页 共 233 页
项目编码 |  | 010904003011 |  | 项目名称 | 水泥砂浆找平层 |  |  |  | 计量单位 |  | m2 | 工程量 | 5061.68
清单综合单价组成明细
定额编号 | 定额项目名称 | 定额 单位 | 数量 | 单价 |  |  |  |  | 合价
|  |  |  | 人工费 | 材料费 | 机具费 | 管理费 和利润 |  | 人工费 |  | 材料费 | 机具费 | 管理费 和利润
A1-12-1 换 | 楼地面水泥砂浆找平层 混凝土或硬基层上 20mm 合并制作子目 湿拌地面砂浆 地面普通找平 M20 | 100m2 | 0.01 | 758.9 | 782.53 |  | 286.33 |  | 7.59 |  | 7.83 |  | 2.86
人工单价 |  | 小计 | [6 empty] | 7.59 |  | 7.83 |  | 2.86
未计价材料费
清单项目综合单价 | [8 empty] | 18.28
材 料 费 明 细 | 主要材料名称、规格、型号 |  |  |  |  | 单位 | 数量 |  | 单价（元） |  | 合价（元） | 暂估单价 （元） | 暂估合价 （元）
| 其他材料费 | [7 empty] | - |  | 7.82 | -
| 材料费小计 | [7 empty] | - |  | 7.82 | -
注：1.如不使用省级或行业建设主管部门发布的计价依据，可不填定额编码、名称等； 2.招标文件提供了暂估单价的材料，按暂估的单价填入表内“暂估单价”栏及“暂估合价”栏。
表-09
综合单价分析表
工程名称：地下室建筑与装饰工程 | [7 empty] | 标段： |  | 第 92 页 共 233 页
项目编码 |  | 010902001005 |  | 项目名称 | 卷材防水 |  |  |  | 计量单位 |  | m2 | 工程量 | 12800.8
清单综合单价组成明细
定额编号 | 定额项目名称 | 定额 单位 | 数量 | 单价 |  |  |  |  | 合价
|  |  |  | 人工费 | 材料费 | 机具费 | 管理费 和利润 |  | 人工费 |  | 材料费 | 机具费 | 管理费 和利润
A1-10-113 | 改性沥青防水卷材(热熔、满铺) 平面 第一层 | 100m2 | 0.01 | 869.77 | 4162.55 |  | 299.72 |  | 8.7 |  | 41.63 |  | 3
人工单价 |  | 小计 | [6 empty] | 8.7 |  | 41.63 |  | 3
未计价材料费
清单项目综合单价 | [8 empty] | 53.32
材 料 费 明 细 | 主要材料名称、规格、型号 |  |  |  |  | 单位 | 数量 |  | 单价（元） |  | 合价（元） | 暂估单价 （元） | 暂估合价 （元）
| 其他材料费 | [7 empty] | - |  | 41.62 | -
| 材料费小计 | [7 empty] | - |  | 41.62 | -
注：1.如不使用省级或行业建设主管部门发布的计价依据，可不填定额编码、名称等； 2.招标文件提供了暂估单价的材料，按暂估的单价填入表内“暂估单价”栏及“暂估合价”栏。
表-09
综合单价分析表
工程名称：地下室建筑与装饰工程 | [7 empty] | 标段： |  | 第 93 页 共 233 页
项目编码 |  | 010903003007 |  | 项目名称 | 水泥砂浆找平层 |  |  |  | 计量单位 |  | m2 | 工程量 | 2945.4
清单综合单价组成明细
定额编号 | 定额项目名称 | 定额 单位 | 数量 | 单价 |  |  |  |  | 合价
|  |  |  | 人工费 | 材料费 | 机具费 | 管理费 和利润 |  | 人工费 |  | 材料费 | 机具费 | 管理费 和利润
A1-13-1 换 | 底层抹灰15mm 各种墙面 内墙 实际水泥石灰砂浆厚度(mm):20 合并制作子目 湿拌抹灰砂浆 一次抹灰厚度≥5mm M20 | 100m2 | 0.01 | 1259.35 | 885.69 |  | 447.07 |  | 12.59 |  | 8.86 |  | 4.47
人工单价 |  | 小计 | [6 empty] | 12.59 |  | 8.86 |  | 4.47
未计价材料费
清单项目综合单价 | [8 empty] | 25.92
材 料 费 明 细 | 主要材料名称、规格、型号 |  |  |  |  | 单位 | 数量 |  | 单价（元） |  | 合价（元） | 暂估单价 （元） | 暂估合价 （元）
| 其他材料费 | [7 empty] | - |  | 8.86 | -
| 材料费小计 | [7 empty] | - |  | 8.86 | -
注：1.如不使用省级或行业建设主管部门发布的计价依据，可不填定额编码、名称等； 2.招标文件提供了暂估单价的材料，按暂估的单价填入表内“暂估单价”栏及“暂估合价”栏。
表-09
综合单价分析表
工程名称：地下室建筑与装饰工程 | [7 empty] | 标段： |  | 第 94 页 共 233 页
项目编码 |  | 010902002003 |  | 项目名称 | 涂膜防水 |  |  |  | 计量单位 |  | m2 | 工程量 | 3262.42
清单综合单价组成明细
定额编号 | 定额项目名称 | 定额 单位 | 数量 | 单价 |  |  |  |  | 合价
|  |  |  | 人工费 | 材料费 | 机具费 | 管理费 和利润 |  | 人工费 |  | 材料费 | 机具费 | 管理费 和利润
A1-10-139 换 | 聚合物水泥(JS)防水涂料 2mm厚 | 100m2 | 0.01 |  | 4490.97 | [5 empty] | 44.91
人工单价 |  | 小计 | [8 empty] | 44.91
未计价材料费
清单项目综合单价 | [8 empty] | 44.91
材 料 费 明 细 | 主要材料名称、规格、型号 |  |  |  |  | 单位 | 数量 |  | 单价（元） |  | 合价（元） | 暂估单价 （元） | 暂估合价 （元）
| 其他材料费 | [7 empty] | - |  | 44.91 | -
| 材料费小计 | [7 empty] | - |  | 44.91 | -
注：1.如不使用省级或行业建设主管部门发布的计价依据，可不填定额编码、名称等； 2.招标文件提供了暂估单价的材料，按暂估的单价填入表内“暂估单价”栏及“暂估合价”栏。
表-09
综合单价分析表
工程名称：地下室建筑与装饰工程 | [7 empty] | 标段： |  | 第 95 页 共 233 页
项目编码 |  | 010902001006 |  | 项目名称 | 卷材防水 |  |  |  | 计量单位 |  | m2 | 工程量 | 2945.4
清单综合单价组成明细
定额编号 | 定额项目名称 | 定额 单位 | 数量 | 单价 |  |  |  |  | 合价
|  |  |  | 人工费 | 材料费 | 机具费 | 管理费 和利润 |  | 人工费 |  | 材料费 | 机具费 | 管理费 和利润
A1-10-122 换 | 自粘聚合物改性沥青卷材 自粘、湿铺 立面 | 100m2 | 0.01 |  | 4565.02 | [5 empty] | 45.65
人工单价 |  | 小计 | [8 empty] | 45.65
未计价材料费
清单项目综合单价 | [8 empty] | 45.65
材 料 费 明 细 | 主要材料名称、规格、型号 |  |  |  |  | 单位 | 数量 |  | 单价（元） |  | 合价（元） | 暂估单价 （元） | 暂估合价 （元）
| 其他材料费 | [7 empty] | - |  | 45.65 | -
| 材料费小计 | [7 empty] | - |  | 45.65 | -
注：1.如不使用省级或行业建设主管部门发布的计价依据，可不填定额编码、名称等； 2.招标文件提供了暂估单价的材料，按暂估的单价填入表内“暂估单价”栏及“暂估合价”栏。
表-09
综合单价分析表
工程名称：地下室建筑与装饰工程 | [7 empty] | 标段： |  | 第 96 页 共 233 页
项目编码 |  | 010902001007 |  | 项目名称 | 卷材防水 |  |  |  | 计量单位 |  | m2 | 工程量 | 9802.6795
清单综合单价组成明细
定额编号 | 定额项目名称 | 定额 单位 | 数量 | 单价 |  |  |  |  | 合价
|  |  |  | 人工费 | 材料费 | 机具费 | 管理费 和利润 |  | 人工费 |  | 材料费 | 机具费 | 管理费 和利润
A1-10-121 | 自粘聚合物改性沥青卷材 自粘、湿铺 平面 | 100m2 | 0.01 | 696.18 | 5003.09 |  | 239.91 |  | 6.96 |  | 50.03 |  | 2.4
人工单价 |  | 小计 | [6 empty] | 6.96 |  | 50.03 |  | 2.4
未计价材料费
清单项目综合单价 | [8 empty] | 59.39
材 料 费 明 细 | 主要材料名称、规格、型号 |  |  |  |  | 单位 | 数量 |  | 单价（元） |  | 合价（元） | 暂估单价 （元） | 暂估合价 （元）
| 其他材料费 | [7 empty] | - |  | 50.03 | -
| 材料费小计 | [7 empty] | - |  | 50.03 | -
注：1.如不使用省级或行业建设主管部门发布的计价依据，可不填定额编码、名称等； 2.招标文件提供了暂估单价的材料，按暂估的单价填入表内“暂估单价”栏及“暂估合价”栏。
表-09
综合单价分析表
工程名称：地下室建筑与装饰工程 | [7 empty] | 标段： |  | 第 97 页 共 233 页
项目编码 |  | 010902003005 |  | 项目名称 | 地下室底板 |  |  |  | 计量单位 |  | m2 | 工程量 | 6108.4358
清单综合单价组成明细
定额编号 | 定额项目名称 | 定额 单位 | 数量 | 单价 |  |  |  |  | 合价
|  |  |  | 人工费 | 材料费 | 机具费 | 管理费 和利润 |  | 人工费 |  | 材料费 | 机具费 | 管理费 和利润
A1-12-9 换 | 细石混凝土找平层 30mm 实际厚度(mm):20 合并制作子目 普通预拌混凝土 碎石粒径综合考虑 C20 换为【细石混凝土C20】 | 100m2 | 0.01 | 608.82 | 1763.56 | 1.87 | 230.42 |  | 6.09 |  | 17.64 | 0.02 | 2.3
A1-12-9 换 | 细石混凝土找平层 30mm 实际厚度(mm):50 合并制作子目 普通预拌混凝土 碎石粒径综合考虑 C20 换为【细石混凝土C20】 | 100m2 | 0.01 | 1578.84 | 1763.56 | 4.71 | 597.47 |  | 15.79 |  | 17.64 | 0.05 | 5.97
A1-12-1 换 | 楼地面水泥砂浆找平层 混凝土或硬基层上 20mm 合并制作子目 湿拌地面砂浆 地面普通找平 M20 | 100m2 | 0.01 | 758.9 | 782.53 |  | 286.33 |  | 7.59 |  | 7.83 |  | 2.86
人工单价 |  | 小计 | [6 empty] | 29.47 |  | 43.11 | 0.07 | 11.13
未计价材料费
清单项目综合单价 | [8 empty] | 83.77
材 | 主要材料名称、规格、型号 |  |  |  |  | 单位 | 数量 |  | 单价（元） |  | 合价（元） | 暂估单价 | 暂估合价
注：1.如不使用省级或行业建设主管部门发布的计价依据，可不填定额编码、名称等； 2.招标文件提供了暂估单价的材料，按暂估的单价填入表内“暂估单价”栏及“暂估合价”栏。
表-09
综合单价分析表
工程名称：地下室建筑与装饰工程 | [7 empty] | 标段： |  | 第 98 页 共 233 页
料 费 明 细 | [11 empty] | （元） | （元）
| 其他材料费 | [7 empty] | - |  | 43.1 | -
| 材料费小计 | [7 empty] | - |  | 43.1 | -
注：1.如不使用省级或行业建设主管部门发布的计价依据，可不填定额编码、名称等； 2.招标文件提供了暂估单价的材料，按暂估的单价填入表内“暂估单价”栏及“暂估合价”栏。
表-09
综合单价分析表
工程名称：地下室建筑与装饰工程 | [7 empty] | 标段： |  | 第 99 页 共 233 页
项目编码 |  | 010902003007 |  | 项目名称 | 桩承台和集水井 |  |  |  | 计量单位 |  | m2 | 工程量 | 3694.2437
清单综合单价组成明细
定额编号 | 定额项目名称 | 定额 单位 | 数量 | 单价 |  |  |  |  | 合价
|  |  |  | 人工费 | 材料费 | 机具费 | 管理费 和利润 |  | 人工费 |  | 材料费 | 机具费 | 管理费 和利润
A1-12-9 换 | 细石混凝土找平层 30mm 实际厚度(mm):50 合并制作子目 普通预拌混凝土 碎石粒径综合考虑 C20 换为【细石混凝土C20】 | 100m2 | 0.01 | 1578.84 | 1763.56 | 4.71 | 597.47 |  | 15.79 |  | 17.64 | 0.05 | 5.97
A1-12-1 换 | 楼地面水泥砂浆找平层 混凝土或硬基层上 20mm 合并制作子目 湿拌地面砂浆 地面普通找平 M20 | 100m2 | 0.01 | 758.9 | 782.53 |  | 286.33 |  | 7.59 |  | 7.83 |  | 2.86
人工单价 |  | 小计 | [6 empty] | 23.38 |  | 25.47 | 0.05 | 8.83
未计价材料费
清单项目综合单价 | [8 empty] | 57.72
材 料 费 明 细 | 主要材料名称、规格、型号 |  |  |  |  | 单位 | 数量 |  | 单价（元） |  | 合价（元） | 暂估单价 （元） | 暂估合价 （元）
| 其他材料费 | [7 empty] | - |  | 25.46 | -
| 材料费小计 | [7 empty] | - |  | 25.46 | -
注：1.如不使用省级或行业建设主管部门发布的计价依据，可不填定额编码、名称等； 2.招标文件提供了暂估单价的材料，按暂估的单价填入表内“暂估单价”栏及“暂估合价”栏。
表-09
综合单价分析表
工程名称：地下室建筑与装饰工程 | [7 empty] | 标段： |  | 第 100 页 共 233 页
项目编码 |  | 010301004001 |  | 项目名称 | 桩头防水 |  |  |  | 计量单位 |  | 根 | 工程量 | 655
清单综合单价组成明细
定额编号 | 定额项目名称 | 定额 单位 | 数量 | 单价 |  |  |  |  | 合价
|  |  |  | 人工费 | 材料费 | 机具费 | 管理费 和利润 |  | 人工费 |  | 材料费 | 机具费 | 管理费 和利润
A1-10-165 换 | 桩头防水 桩径800内 | 10个 | 0.1 | 173.96 | 942.19 | 121.2 | 101.71 |  | 17.4 |  | 94.22 | 12.12 | 10.17
人工单价 |  | 小计 | [6 empty] | 17.4 |  | 94.22 | 12.12 | 10.17
未计价材料费
清单项目综合单价 | [8 empty] | 133.91
材 料 费 明 细 | 主要材料名称、规格、型号 |  |  |  |  | 单位 | 数量 |  | 单价（元） |  | 合价（元） | 暂估单价 （元） | 暂估合价 （元）
| 其他材料费 | [7 empty] | - |  | 94.21 | -
| 材料费小计 | [7 empty] | - |  | 94.21 | -
注：1.如不使用省级或行业建设主管部门发布的计价依据，可不填定额编码、名称等； 2.招标文件提供了暂估单价的材料，按暂估的单价填入表内“暂估单价”栏及“暂估合价”栏。
表-09
综合单价分析表
工程名称：地下室建筑与装饰工程 | [7 empty] | 标段： |  | 第 101 页 共 233 页
项目编码 |  | 010904002004 |  | 项目名称 | 楼(地)面涂膜防水 |  |  |  | 计量单位 |  | m2 | 工程量 | 381.26
清单综合单价组成明细
定额编号 | 定额项目名称 | 定额 单位 | 数量 | 单价 |  |  |  |  | 合价
|  |  |  | 人工费 | 材料费 | 机具费 | 管理费 和利润 |  | 人工费 |  | 材料费 | 机具费 | 管理费 和利润
A1-10-93 换 | 聚合物水泥(JS)防水涂料 平面 1.5mm厚 实际厚度(mm):2 | 100m2 | 0.01 | 931.07 | 3373.75 |  | 320.84 |  | 9.31 |  | 33.74 |  | 3.21
ZMZJF_3 | 在洞内、地下室内、库内或暗室内进行施工 | 元 | 0.0026 | 1419.92 |  |  | 489.3 |  | 3.72 |  |  |  | 1.28
人工单价 |  | 小计 | [6 empty] | 13.03 |  | 33.74 |  | 4.49
未计价材料费
清单项目综合单价 | [8 empty] | 51.26
材 料 费 明 细 | 主要材料名称、规格、型号 |  |  |  |  | 单位 | 数量 |  | 单价（元） |  | 合价（元） | 暂估单价 （元） | 暂估合价 （元）
| 其他材料费 | [7 empty] | - |  | 33.74 | -
| 材料费小计 | [7 empty] | - |  | 33.74 | -
注：1.如不使用省级或行业建设主管部门发布的计价依据，可不填定额编码、名称等； 2.招标文件提供了暂估单价的材料，按暂估的单价填入表内“暂估单价”栏及“暂估合价”栏。
表-09
综合单价分析表
工程名称：地下室建筑与装饰工程 | [7 empty] | 标段： |  | 第 102 页 共 233 页
项目编码 |  | 010904002005 |  | 项目名称 | 楼(地)面涂膜防水 |  |  |  | 计量单位 |  | m2 | 工程量 | 381.26
清单综合单价组成明细
定额编号 | 定额项目名称 | 定额 单位 | 数量 | 单价 |  |  |  |  | 合价
|  |  |  | 人工费 | 材料费 | 机具费 | 管理费 和利润 |  | 人工费 |  | 材料费 | 机具费 | 管理费 和利润
A1-10-91 | 双组份聚氨酯涂膜防水 平面 1.5mm厚 | 100m2 | 0.01 | 698.87 | 2531.24 |  | 240.83 |  | 6.99 |  | 25.31 |  | 2.41
ZMZJF_3 | 在洞内、地下室内、库内或暗室内进行施工 | 元 | 0.0026 | 1065.8 |  |  | 367.28 |  | 2.8 |  |  |  | 0.96
人工单价 |  | 小计 | [6 empty] | 9.79 |  | 25.31 |  | 3.37
未计价材料费
清单项目综合单价 | [8 empty] | 38.47
材 料 费 明 细 | 主要材料名称、规格、型号 |  |  |  |  | 单位 | 数量 |  | 单价（元） |  | 合价（元） | 暂估单价 （元） | 暂估合价 （元）
| 其他材料费 | [7 empty] | - |  | 25.31 | -
| 材料费小计 | [7 empty] | - |  | 25.31 | -
注：1.如不使用省级或行业建设主管部门发布的计价依据，可不填定额编码、名称等； 2.招标文件提供了暂估单价的材料，按暂估的单价填入表内“暂估单价”栏及“暂估合价”栏。
表-09
综合单价分析表
工程名称：地下室建筑与装饰工程 | [7 empty] | 标段： |  | 第 103 页 共 233 页
项目编码 |  | 010903002010 |  | 项目名称 | 楼(地)面涂膜防水 |  |  |  | 计量单位 |  | m2 | 工程量 | 5.16
清单综合单价组成明细
定额编号 | 定额项目名称 | 定额 单位 | 数量 | 单价 |  |  |  |  | 合价
|  |  |  | 人工费 | 材料费 | 机具费 | 管理费 和利润 |  | 人工费 |  | 材料费 | 机具费 | 管理费 和利润
A1-10-93 换 | 聚合物水泥(JS)防水涂料 平面 1.5mm厚 实际厚度(mm):2 | 100m2 | 0.01 | 931.07 | 3373.75 |  | 320.84 |  | 9.31 |  | 33.74 |  | 3.21
ZMZJF_3 | 在洞内、地下室内、库内或暗室内进行施工 | 元 | 0.1938 | 19.22 |  |  | 6.62 |  | 3.72 |  |  |  | 1.28
人工单价 |  | 小计 | [6 empty] | 13.03 |  | 33.74 |  | 4.49
未计价材料费
清单项目综合单价 | [8 empty] | 51.26
材 料 费 明 细 | 主要材料名称、规格、型号 |  |  |  |  | 单位 | 数量 |  | 单价（元） |  | 合价（元） | 暂估单价 （元） | 暂估合价 （元）
| 其他材料费 | [7 empty] | - |  | 33.74 | -
| 材料费小计 | [7 empty] | - |  | 33.74 | -
注：1.如不使用省级或行业建设主管部门发布的计价依据，可不填定额编码、名称等； 2.招标文件提供了暂估单价的材料，按暂估的单价填入表内“暂估单价”栏及“暂估合价”栏。
表-09
综合单价分析表
工程名称：地下室建筑与装饰工程 | [7 empty] | 标段： |  | 第 104 页 共 233 页
项目编码 |  | 010903002014 |  | 项目名称 | 墙面涂膜防水 |  |  |  | 计量单位 |  | m2 | 工程量 | 763.72
清单综合单价组成明细
定额编号 | 定额项目名称 | 定额 单位 | 数量 | 单价 |  |  |  |  | 合价
|  |  |  | 人工费 | 材料费 | 机具费 | 管理费 和利润 |  | 人工费 |  | 材料费 | 机具费 | 管理费 和利润
A1-10-95 换 | 聚合物水泥(JS)防水涂料 立面 1.5mm厚 实际厚度(mm):2 | 100m2 | 0.01 | 1158.12 | 3557.95 |  | 399.08 |  | 11.58 |  | 35.58 |  | 3.99
ZMZJF_3 | 在洞内、地下室内、库内或暗室内进行施工 | 元 | 0.0013 | 3537.92 |  |  | 1219.16 |  | 4.63 |  |  |  | 1.6
人工单价 |  | 小计 | [6 empty] | 16.21 |  | 35.58 |  | 5.59
未计价材料费
清单项目综合单价 | [8 empty] | 57.38
材 料 费 明 细 | 主要材料名称、规格、型号 |  |  |  |  | 单位 | 数量 |  | 单价（元） |  | 合价（元） | 暂估单价 （元） | 暂估合价 （元）
| 其他材料费 | [7 empty] | - |  | 35.58 | -
| 材料费小计 | [7 empty] | - |  | 35.58 | -
注：1.如不使用省级或行业建设主管部门发布的计价依据，可不填定额编码、名称等； 2.招标文件提供了暂估单价的材料，按暂估的单价填入表内“暂估单价”栏及“暂估合价”栏。
表-09
综合单价分析表
工程名称：地下室建筑与装饰工程 | [7 empty] | 标段： |  | 第 105 页 共 233 页
项目编码 |  | 010903002013 |  | 项目名称 | 墙面涂膜防水 |  |  |  | 计量单位 |  | m2 | 工程量 | 337.01
清单综合单价组成明细
定额编号 | 定额项目名称 | 定额 单位 | 数量 | 单价 |  |  |  |  | 合价
|  |  |  | 人工费 | 材料费 | 机具费 | 管理费 和利润 |  | 人工费 |  | 材料费 | 机具费 | 管理费 和利润
A1-10-137 | 双组份聚氨酯涂膜防水 2mm厚 立面 | 100m2 | 0.01 | 781.85 | 3597.25 |  | 269.43 |  | 7.82 |  | 35.97 |  | 2.69
ZMZJF_3 | 在洞内、地下室内、库内或暗室内进行施工 | 元 | 0.003 | 1053.96 |  |  | 363.19 |  | 3.13 |  |  |  | 1.08
人工单价 |  | 小计 | [6 empty] | 10.95 |  | 35.97 |  | 3.77
未计价材料费
清单项目综合单价 | [8 empty] | 50.69
材 料 费 明 细 | 主要材料名称、规格、型号 |  |  |  |  | 单位 | 数量 |  | 单价（元） |  | 合价（元） | 暂估单价 （元） | 暂估合价 （元）
| 其他材料费 | [7 empty] | - |  | 35.97 | -
| 材料费小计 | [7 empty] | - |  | 35.97 | -
注：1.如不使用省级或行业建设主管部门发布的计价依据，可不填定额编码、名称等； 2.招标文件提供了暂估单价的材料，按暂估的单价填入表内“暂估单价”栏及“暂估合价”栏。
表-09
综合单价分析表
工程名称：地下室建筑与装饰工程 | [7 empty] | 标段： |  | 第 106 页 共 233 页
项目编码 |  | 011003001002 |  | 项目名称 | 聚酯无纺布 |  |  |  | 计量单位 |  | m2 | 工程量 | 2063.56
清单综合单价组成明细
定额编号 | 定额项目名称 | 定额 单位 | 数量 | 单价 |  |  |  |  | 合价
|  |  |  | 人工费 | 材料费 | 机具费 | 管理费 和利润 |  | 人工费 |  | 材料费 | 机具费 | 管理费 和利润
A1-11-120 | 铺设无纺布 | 100m2 | 0.01 | 175.9 | 192.54 |  | 60.62 |  | 1.76 |  | 1.93 |  | 0.61
人工单价 |  | 小计 | [6 empty] | 1.76 |  | 1.93 |  | 0.61
未计价材料费
清单项目综合单价 | [8 empty] | 4.29
材 料 费 明 细 | 主要材料名称、规格、型号 |  |  |  |  | 单位 | 数量 |  | 单价（元） |  | 合价（元） | 暂估单价 （元） | 暂估合价 （元）
| 其他材料费 | [7 empty] | - |  | 1.93 | -
| 材料费小计 | [7 empty] | - |  | 1.93 | -
注：1.如不使用省级或行业建设主管部门发布的计价依据，可不填定额编码、名称等； 2.招标文件提供了暂估单价的材料，按暂估的单价填入表内“暂估单价”栏及“暂估合价”栏。
表-09
综合单价分析表
工程名称：地下室建筑与装饰工程 | [7 empty] | 标段： |  | 第 107 页 共 233 页
项目编码 |  | 011003001001 |  | 项目名称 | 隔离层 |  |  |  | 计量单位 |  | m2 | 工程量 | 5061.68
清单综合单价组成明细
定额编号 | 定额项目名称 | 定额 单位 | 数量 | 单价 |  |  |  |  | 合价
|  |  |  | 人工费 | 材料费 | 机具费 | 管理费 和利润 |  | 人工费 |  | 材料费 | 机具费 | 管理费 和利润
A1-11-53 | 聚乙烯薄膜 0.5mm厚 | 100m2 | 0.01 | 312.71 | 272.8 |  | 107.76 |  | 3.13 |  | 2.73 |  | 1.08
人工单价 |  | 小计 | [6 empty] | 3.13 |  | 2.73 |  | 1.08
未计价材料费
清单项目综合单价 | [8 empty] | 6.93
材 料 费 明 细 | 主要材料名称、规格、型号 |  |  |  |  | 单位 | 数量 |  | 单价（元） |  | 合价（元） | 暂估单价 （元） | 暂估合价 （元）
| 其他材料费 | [7 empty] | - |  | 2.73 | -
| 材料费小计 | [7 empty] | - |  | 2.73 | -
注：1.如不使用省级或行业建设主管部门发布的计价依据，可不填定额编码、名称等； 2.招标文件提供了暂估单价的材料，按暂估的单价填入表内“暂估单价”栏及“暂估合价”栏。
表-09
综合单价分析表
工程名称：地下室建筑与装饰工程 | [7 empty] | 标段： |  | 第 108 页 共 233 页
项目编码 |  | 011001003001 |  | 项目名称 | 保温隔热墙面 |  |  |  | 计量单位 |  | m2 | 工程量 | 2802.467
清单综合单价组成明细
定额编号 | 定额项目名称 | 定额 单位 | 数量 | 单价 |  |  |  |  | 合价
|  |  |  | 人工费 | 材料费 | 机具费 | 管理费 和利润 |  | 人工费 |  | 材料费 | 机具费 | 管理费 和利润
A1-11-147-1 换 | 自粘式XPS聚苯乙烯泡沫塑料板外墙保护层 20mm | 100m2 | 0.01 | 3429.29 | 771.75 |  | 1181.74 |  | 34.29 |  | 7.72 |  | 11.82
人工单价 |  | 小计 | [6 empty] | 34.29 |  | 7.72 |  | 11.82
未计价材料费
清单项目综合单价 | [8 empty] | 53.83
材 料 费 明 细 | 主要材料名称、规格、型号 |  |  |  |  | 单位 | 数量 |  | 单价（元） |  | 合价（元） | 暂估单价 （元） | 暂估合价 （元）
| 其他材料费 | [7 empty] | - |  | 7.72 | -
| 材料费小计 | [7 empty] | - |  | 7.72 | -
注：1.如不使用省级或行业建设主管部门发布的计价依据，可不填定额编码、名称等； 2.招标文件提供了暂估单价的材料，按暂估的单价填入表内“暂估单价”栏及“暂估合价”栏。
表-09
综合单价分析表
工程名称：地下室建筑与装饰工程 | [7 empty] | 标段： |  | 第 109 页 共 233 页
项目编码 |  | 011001004002 |  | 项目名称 | 保温柱、梁 |  |  |  | 计量单位 |  | m2 | 工程量 | 766.93
清单综合单价组成明细
定额编号 | 定额项目名称 | 定额 单位 | 数量 | 单价 |  |  |  |  | 合价
|  |  |  | 人工费 | 材料费 | 机具费 | 管理费 和利润 |  | 人工费 |  | 材料费 | 机具费 | 管理费 和利润
A1-11-153 换 | 无机轻集料保温砂浆 厚度mm 25 实际厚度(mm):15 柱面保温 人工*1.19,材料*1.04 | 100m2 | 0.01 | 2514.72 | 5077.64 | 65.09 | 889 |  | 25.15 |  | 50.78 | 0.65 | 8.89
ZMZJF_3 | 在洞内、地下室内、库内或暗室内进行施工 | 元 | 0.0013 | 7714.46 |  |  | 2658.4 |  | 10.06 |  |  |  | 3.47
人工单价 |  | 小计 | [6 empty] | 35.21 |  | 50.78 | 0.65 | 12.36
未计价材料费
清单项目综合单价 | [8 empty] | 98.99
材 料 费 明 细 | 主要材料名称、规格、型号 |  |  |  |  | 单位 | 数量 |  | 单价（元） |  | 合价（元） | 暂估单价 （元） | 暂估合价 （元）
| 其他材料费 | [7 empty] | - |  | 50.73 | -
| 材料费小计 | [7 empty] | - |  | 50.73 | -
注：1.如不使用省级或行业建设主管部门发布的计价依据，可不填定额编码、名称等； 2.招标文件提供了暂估单价的材料，按暂估的单价填入表内“暂估单价”栏及“暂估合价”栏。
表-09
综合单价分析表
工程名称：地下室建筑与装饰工程 | [7 empty] | 标段： |  | 第 110 页 共 233 页
项目编码 |  | 011102001001 |  | 项目名称 | 石材门槛石 |  |  |  | 计量单位 |  | m2 | 工程量 | 16.06
清单综合单价组成明细
定额编号 | 定额项目名称 | 定额 单位 | 数量 | 单价 |  |  |  |  | 合价
|  |  |  | 人工费 | 材料费 | 机具费 | 管理费 和利润 |  | 人工费 |  | 材料费 | 机具费 | 管理费 和利润
A1-12-47 换 | 零星装饰 水泥砂浆 合并制作子目 湿拌地面砂浆 地面普通找平 M15 | 100m2 | 0.01 | 6355.38 | 30533.2 |  | 2397.89 |  | 63.55 |  | 305.33 |  | 23.98
A1-12-51 | 大理石表面刷保护液 | 100m2 | 0.01 | 293.39 | 64.25 |  | 110.7 |  | 2.93 |  | 0.64 |  | 1.11
A1-12-50 | 大理石底面刷养护液(麻面) | 100m2 | 0.01 | 328.55 | 44.84 |  | 123.96 |  | 3.29 |  | 0.45 |  | 1.24
ZMZJF_3 | 在洞内、地下室内、库内或暗室内进行施工 | 元 | 0.0623 | 448.22 |  |  | 169.11 |  | 27.91 |  |  |  | 10.53
人工单价 |  | 小计 | [6 empty] | 97.68 |  | 306.42 |  | 36.86
未计价材料费
清单项目综合单价 | [8 empty] | 440.96
材 料 费 明 细 | 主要材料名称、规格、型号 |  |  |  |  | 单位 | 数量 |  | 单价（元） |  | 合价（元） | 暂估单价 （元） | 暂估合价 （元）
| 其他材料费 | [7 empty] | - |  | 306.42 | -
| 材料费小计 | [7 empty] | - |  | 306.42 | -
注：1.如不使用省级或行业建设主管部门发布的计价依据，可不填定额编码、名称等； 2.招标文件提供了暂估单价的材料，按暂估的单价填入表内“暂估单价”栏及“暂估合价”栏。
表-09
综合单价分析表
工程名称：地下室建筑与装饰工程 | [7 empty] | 标段： |  | 第 111 页 共 233 页
项目编码 |  | 011102003003 |  | 项目名称 | 玻化砖楼面 |  |  |  | 计量单位 |  | m2 | 工程量 | 186.95
清单综合单价组成明细
定额编号 | 定额项目名称 | 定额 单位 | 数量 | 单价 |  |  |  |  | 合价
|  |  |  | 人工费 | 材料费 | 机具费 | 管理费 和利润 |  | 人工费 |  | 材料费 | 机具费 | 管理费 和利润
A1-12-75 换 | 楼地面陶瓷地砖(每块周长mm) 3200以内 水泥砂浆 合并制作子目 湿拌地面砂浆 地面普通找平 M20 | 100m2 | 0.01 | 3198.67 | 5837.27 |  | 1206.85 |  | 31.99 |  | 58.37 |  | 12.07
A1-12-1 换 | 楼地面水泥砂浆找平层 混凝土或硬基层上 20mm 合并制作子目 湿拌地面砂浆 地面普通找平 M20 | 100m2 | 0.01 | 758.9 | 782.53 |  | 286.33 |  | 7.59 |  | 7.83 |  | 2.86
ZMZJF_3 | 在洞内、地下室内、库内或暗室内进行施工 | 元 | 0.0053 | 2959.47 |  |  | 1116.6 |  | 15.83 |  |  |  | 5.97
人工单价 |  | 小计 | [6 empty] | 55.41 |  | 66.2 |  | 20.9
未计价材料费
清单项目综合单价 | [8 empty] | 142.51
材 料 费 明 细 | 主要材料名称、规格、型号 |  |  |  |  | 单位 | 数量 |  | 单价（元） |  | 合价（元） | 暂估单价 （元） | 暂估合价 （元）
| 其他材料费 | [7 empty] | - |  | 66.2 | -
| 材料费小计 | [7 empty] | - |  | 66.2 | -
注：1.如不使用省级或行业建设主管部门发布的计价依据，可不填定额编码、名称等； 2.招标文件提供了暂估单价的材料，按暂估的单价填入表内“暂估单价”栏及“暂估合价”栏。
表-09
综合单价分析表
工程名称：地下室建筑与装饰工程 | [7 empty] | 标段： |  | 第 112 页 共 233 页
项目编码 |  | 011102003004 |  | 项目名称 | 玻化砖楼面(拉槽面) |  |  |  | 计量单位 |  | m2 | 工程量 | 21.72
清单综合单价组成明细
定额编号 | 定额项目名称 | 定额 单位 | 数量 | 单价 |  |  |  |  | 合价
|  |  |  | 人工费 | 材料费 | 机具费 | 管理费 和利润 |  | 人工费 |  | 材料费 | 机具费 | 管理费 和利润
A1-12-80 换 | 铺贴陶瓷地砖 零星装饰 水泥砂浆 合并制作子目 湿拌地面砂浆 地面普通找平 M20 | 100m2 | 0.01 | 9065.49 | 5980.77 |  | 3420.41 |  | 90.65 |  | 59.81 |  | 34.2
A1-12-1 换 | 楼地面水泥砂浆找平层 混凝土或硬基层上 20mm 合并制作子目 湿拌地面砂浆 地面普通找平 M20 | 100m2 | 0.01 | 758.9 | 782.53 |  | 286.33 |  | 7.59 |  | 7.83 |  | 2.86
ZMZJF_3 | 在洞内、地下室内、库内或暗室内进行施工 | 元 | 0.046 | 853.54 |  |  | 322.04 |  | 39.3 |  |  |  | 14.83
人工单价 |  | 小计 | [6 empty] | 137.54 |  | 67.64 |  | 51.89
未计价材料费
清单项目综合单价 | [8 empty] | 257.07
材 料 费 明 细 | 主要材料名称、规格、型号 |  |  |  |  | 单位 | 数量 |  | 单价（元） |  | 合价（元） | 暂估单价 （元） | 暂估合价 （元）
| 其他材料费 | [7 empty] | - |  | 67.62 | -
| 材料费小计 | [7 empty] | - |  | 67.63 | -
注：1.如不使用省级或行业建设主管部门发布的计价依据，可不填定额编码、名称等； 2.招标文件提供了暂估单价的材料，按暂估的单价填入表内“暂估单价”栏及“暂估合价”栏。
表-09
综合单价分析表
工程名称：地下室建筑与装饰工程 | [7 empty] | 标段： |  | 第 113 页 共 233 页
项目编码 |  | 011102003001 |  | 项目名称 | 防滑地砖楼面 |  |  |  | 计量单位 |  | m2 | 工程量 | 385.68
清单综合单价组成明细
定额编号 | 定额项目名称 | 定额 单位 | 数量 | 单价 |  |  |  |  | 合价
|  |  |  | 人工费 | 材料费 | 机具费 | 管理费 和利润 |  | 人工费 |  | 材料费 | 机具费 | 管理费 和利润
A1-12-74 换 | 楼地面陶瓷地砖(每块周长mm) 2400以内 水泥砂浆 合并制作子目 湿拌地面砂浆 地面普通找平 M20 | 100m2 | 0.01 | 3074.46 | 4872.91 |  | 1159.99 |  | 30.74 |  | 48.73 |  | 11.6
A1-12-1 换 | 楼地面水泥砂浆找平层 混凝土或硬基层上 20mm 合并制作子目 湿拌地面砂浆 地面普通找平 M20 | 100m2 | 0.01 | 758.9 | 782.53 |  | 286.33 |  | 7.59 |  | 7.83 |  | 2.86
ZMZJF_3 | 在洞内、地下室内、库内或暗室内进行施工 | 元 | 0.0026 | 5913.8 |  |  | 2231.28 |  | 15.33 |  |  |  | 5.79
人工单价 |  | 小计 | [6 empty] | 53.66 |  | 56.56 |  | 20.25
未计价材料费
清单项目综合单价 | [8 empty] | 130.47
材 料 费 明 细 | 主要材料名称、规格、型号 |  |  |  |  | 单位 | 数量 |  | 单价（元） |  | 合价（元） | 暂估单价 （元） | 暂估合价 （元）
| 其他材料费 | [7 empty] | - |  | 56.55 | -
| 材料费小计 | [7 empty] | - |  | 56.55 | -
注：1.如不使用省级或行业建设主管部门发布的计价依据，可不填定额编码、名称等； 2.招标文件提供了暂估单价的材料，按暂估的单价填入表内“暂估单价”栏及“暂估合价”栏。
表-09
综合单价分析表
工程名称：地下室建筑与装饰工程 | [7 empty] | 标段： |  | 第 114 页 共 233 页
项目编码 |  | 010501001009 |  | 项目名称 | 陶粒混凝土回填 |  |  |  | 计量单位 |  | m3 | 工程量 | 692.94
清单综合单价组成明细
定额编号 | 定额项目名称 | 定额 单位 | 数量 | 单价 |  |  |  |  | 合价
|  |  |  | 人工费 | 材料费 | 机具费 | 管理费 和利润 |  | 人工费 |  | 材料费 | 机具费 | 管理费 和利润
A1-5-79 换 | 轻质混凝土垫层 换为【陶粒混凝土C25】 | 10m3 | 0.1 | 716.74 | 3776.6 | 118.48 | 407.17 |  | 71.67 |  | 377.66 | 11.85 | 40.72
ZMZJF_3 | 在洞内、地下室内、库内或暗室内进行施工 | 元 | 0.0014 | 19866.31 |  |  | 9684.82 |  | 28.67 |  |  |  | 13.98
人工单价 |  | 小计 | [6 empty] | 100.34 |  | 377.66 | 11.85 | 54.7
未计价材料费
清单项目综合单价 | [8 empty] | 544.55
材 料 费 明 细 | 主要材料名称、规格、型号 |  |  |  |  | 单位 | 数量 |  | 单价（元） |  | 合价（元） | 暂估单价 （元） | 暂估合价 （元）
| 其他材料费 | [7 empty] | - |  | 377.67 | -
| 材料费小计 | [7 empty] | - |  | 377.66 | -
注：1.如不使用省级或行业建设主管部门发布的计价依据，可不填定额编码、名称等； 2.招标文件提供了暂估单价的材料，按暂估的单价填入表内“暂估单价”栏及“暂估合价”栏。
表-09
综合单价分析表
工程名称：地下室建筑与装饰工程 | [7 empty] | 标段： |  | 第 115 页 共 233 页
项目编码 |  | 011102003002 |  | 项目名称 | 防滑地砖楼面 |  |  |  | 计量单位 |  | m2 | 工程量 | 886.27
清单综合单价组成明细
定额编号 | 定额项目名称 | 定额 单位 | 数量 | 单价 |  |  |  |  | 合价
|  |  |  | 人工费 | 材料费 | 机具费 | 管理费 和利润 |  | 人工费 |  | 材料费 | 机具费 | 管理费 和利润
A1-12-74 换 | 楼地面陶瓷地砖(每块周长mm) 2400以内 水泥砂浆 合并制作子目 湿拌地面砂浆 地面普通找平 M20 | 100m2 | 0.01 | 3074.46 | 4872.91 |  | 1159.99 |  | 30.74 |  | 48.73 |  | 11.6
ZMZJF_3 | 在洞内、地下室内、库内或暗室内进行施工 | 元 | 0.0011 | 10899.21 |  |  | 4112.27 |  | 12.3 |  |  |  | 4.64
人工单价 |  | 小计 | [6 empty] | 43.04 |  | 48.73 |  | 16.24
未计价材料费
清单项目综合单价 | [8 empty] | 108.01
材 料 费 明 细 | 主要材料名称、规格、型号 |  |  |  |  | 单位 | 数量 |  | 单价（元） |  | 合价（元） | 暂估单价 （元） | 暂估合价 （元）
| 其他材料费 | [7 empty] | - |  | 48.72 | -
| 材料费小计 | [7 empty] | - |  | 48.72 | -
注：1.如不使用省级或行业建设主管部门发布的计价依据，可不填定额编码、名称等； 2.招标文件提供了暂估单价的材料，按暂估的单价填入表内“暂估单价”栏及“暂估合价”栏。
表-09
综合单价分析表
工程名称：地下室建筑与装饰工程 | [7 empty] | 标段： |  | 第 116 页 共 233 页
项目编码 |  | 011101001014 |  | 项目名称 | ALE隔声涂料 |  |  |  | 计量单位 |  | m2 | 工程量 | 1094.94
清单综合单价组成明细
定额编号 | 定额项目名称 | 定额 单位 | 数量 | 单价 |  |  |  |  | 合价
|  |  |  | 人工费 | 材料费 | 机具费 | 管理费 和利润 |  | 人工费 |  | 材料费 | 机具费 | 管理费 和利润
补子目2 | ALE隔声涂料 | m2 | 1 |  | 26.5 | [5 empty] | 26.5
ZMZJF_3 | 在洞内、地下室内、库内或暗室内进行施工 | 元 | 0.0009
人工单价 |  | 小计 | [8 empty] | 26.5
|  | 未计价材料费 | [6 empty] | 26.5
清单项目综合单价 | [8 empty] | 26.5
材 料 费 明 细 | 主要材料名称、规格、型号 |  |  |  |  | 单位 | 数量 |  | 单价（元） |  | 合价（元） | 暂估单价 （元） | 暂估合价 （元）
| ALE隔声涂料 5mm |  |  |  |  | m2 | 1 |  | 26.5 |  | 26.5
| 材料费小计 | [7 empty] | - |  | 26.5 | -
注：1.如不使用省级或行业建设主管部门发布的计价依据，可不填定额编码、名称等； 2.招标文件提供了暂估单价的材料，按暂估的单价填入表内“暂估单价”栏及“暂估合价”栏。
表-09
综合单价分析表
工程名称：地下室建筑与装饰工程 | [7 empty] | 标段： |  | 第 117 页 共 233 页
项目编码 |  | 011101001015 |  | 项目名称 | 水泥砂浆楼面 |  |  |  | 计量单位 |  | m2 | 工程量 | 159.05
清单综合单价组成明细
定额编号 | 定额项目名称 | 定额 单位 | 数量 | 单价 |  |  |  |  | 合价
|  |  |  | 人工费 | 材料费 | 机具费 | 管理费 和利润 |  | 人工费 |  | 材料费 | 机具费 | 管理费 和利润
A1-12-11 换 | 水泥砂浆整体面层 楼地面 20mm 合并制作子目 湿拌地面砂浆 地面普通找平 M20 | 100m2 | 0.01 | 1414.33 | 825.84 |  | 533.63 |  | 14.14 |  | 8.26 |  | 5.34
ZMZJF_3 | 在洞内、地下室内、库内或暗室内进行施工 | 元 | 0.0063 | 899.8 |  |  | 339.49 |  | 5.66 |  |  |  | 2.13
人工单价 |  | 小计 | [6 empty] | 19.8 |  | 8.26 |  | 7.47
未计价材料费
清单项目综合单价 | [8 empty] | 35.53
材 料 费 明 细 | 主要材料名称、规格、型号 |  |  |  |  | 单位 | 数量 |  | 单价（元） |  | 合价（元） | 暂估单价 （元） | 暂估合价 （元）
| 其他材料费 | [7 empty] | - |  | 8.25 | -
| 材料费小计 | [7 empty] | - |  | 8.25 | -
注：1.如不使用省级或行业建设主管部门发布的计价依据，可不填定额编码、名称等； 2.招标文件提供了暂估单价的材料，按暂估的单价填入表内“暂估单价”栏及“暂估合价”栏。
表-09
综合单价分析表
工程名称：地下室建筑与装饰工程 | [7 empty] | 标段： |  | 第 118 页 共 233 页
项目编码 |  | 011101005001 |  | 项目名称 | 环氧地坪漆面 |  |  |  | 计量单位 |  | m2 | 工程量 | 11.32
清单综合单价组成明细
定额编号 | 定额项目名称 | 定额 单位 | 数量 | 单价 |  |  |  |  | 合价
|  |  |  | 人工费 | 材料费 | 机具费 | 管理费 和利润 |  | 人工费 |  | 材料费 | 机具费 | 管理费 和利润
A1-12-32 | 环氧防滑自流平涂层 厚度3mm | 100m2 | 0.01 | 2363.23 | 12427 | 17.66 | 898.31 |  | 23.63 |  | 124.27 | 0.18 | 8.98
A1-10-80 换 | 细石混凝土刚性防水 厚3.5cm 实际厚度(cm):4 合并制作子目 普通预拌混凝土 碎石粒径综合考虑 C30 | 100m2 | 0.01 | 1374.3 | 2076.2 |  | 473.58 |  | 13.74 |  | 20.76 |  | 4.74
A1-5-102 | 现浇构件圆钢 φ10内 | t | 0.0022 | 765.65 | 3203.81 | 28.66 | 387.22 |  | 1.7 |  | 7.12 | 0.06 | 0.86
A1-10-84 换 | 屋面刚性防水层填分格缝 细石混凝土面 3.5cm厚 实际厚度(cm):4 | 100m | 0.0033 | 547.12 | 391.61 |  | 188.53 |  | 1.82 |  | 1.31 |  | 0.63
ZMZJF_3 | 在洞内、地下室内、库内或暗室内进行施工 | 元 | 0.0883 | 185.19 |  |  | 68.42 |  | 16.36 |  |  |  | 6.04
人工单价 |  | 小计 | [6 empty] | 57.25 |  | 153.46 | 0.24 | 21.25
未计价材料费
清单项目综合单价 | [8 empty] | 232.2
材 料 费 明 | 主要材料名称、规格、型号 |  |  |  |  | 单位 | 数量 |  | 单价（元） |  | 合价（元） | 暂估单价 （元） | 暂估合价 （元）
注：1.如不使用省级或行业建设主管部门发布的计价依据，可不填定额编码、名称等； 2.招标文件提供了暂估单价的材料，按暂估的单价填入表内“暂估单价”栏及“暂估合价”栏。
表-09
综合单价分析表
工程名称：地下室建筑与装饰工程 | [7 empty] | 标段： |  | 第 119 页 共 233 页
细 | 其他材料费 | [7 empty] | - |  | 153.53 | -
| 材料费小计 | [7 empty] | - |  | 153.53 | -
注：1.如不使用省级或行业建设主管部门发布的计价依据，可不填定额编码、名称等； 2.招标文件提供了暂估单价的材料，按暂估的单价填入表内“暂估单价”栏及“暂估合价”栏。
表-09
综合单价分析表
工程名称：地下室建筑与装饰工程 | [7 empty] | 标段： |  | 第 120 页 共 233 页
项目编码 |  | 011101001016 |  | 项目名称 | 防静电水泥砂浆楼面 |  |  |  | 计量单位 |  | m2 | 工程量 | 302.11
清单综合单价组成明细
定额编号 | 定额项目名称 | 定额 单位 | 数量 | 单价 |  |  |  |  | 合价
|  |  |  | 人工费 | 材料费 | 机具费 | 管理费 和利润 |  | 人工费 |  | 材料费 | 机具费 | 管理费 和利润
A1-12-29 换 | 环氧自流平地面 厚度0.2+1+1mm 平地面 实际环氧面漆厚度(mm):1.5 | 100m2 | 0.01 | 1368.95 | 5914.17 | 20.31 | 524.17 |  | 13.69 |  | 59.14 | 0.2 | 5.24
A1-12-1 换 | 楼地面水泥砂浆找平层 混凝土或硬基层上 20mm 实际厚度(mm):30 合并制作子目 湿拌地面砂浆 地面普通找平 M20 | 100m2 | 0.01 | 1020.98 | 3406.56 |  | 385.22 |  | 10.21 |  | 34.07 |  | 3.85
ZMZJF_3 | 在洞内、地下室内、库内或暗室内进行施工 | 元 | 0.0033 | 2888.08 |  |  | 1089.68 |  | 9.56 |  |  |  | 3.61
人工单价 |  | 小计 | [6 empty] | 33.46 |  | 93.21 | 0.2 | 12.7
未计价材料费
清单项目综合单价 | [8 empty] | 139.57
材 料 费 明 细 | 主要材料名称、规格、型号 |  |  |  |  | 单位 | 数量 |  | 单价（元） |  | 合价（元） | 暂估单价 （元） | 暂估合价 （元）
| 其他材料费 | [7 empty] | - |  | 93.2 | -
| 材料费小计 | [7 empty] | - |  | 93.2 | -
注：1.如不使用省级或行业建设主管部门发布的计价依据，可不填定额编码、名称等； 2.招标文件提供了暂估单价的材料，按暂估的单价填入表内“暂估单价”栏及“暂估合价”栏。
表-09
综合单价分析表
工程名称：地下室建筑与装饰工程 | [7 empty] | 标段： |  | 第 121 页 共 233 页
项目编码 |  | 011101005002 |  | 项目名称 | 环氧树脂地面 |  |  |  | 计量单位 |  | m2 | 工程量 | 9955.46
清单综合单价组成明细
定额编号 | 定额项目名称 | 定额 单位 | 数量 | 单价 |  |  |  |  | 合价
|  |  |  | 人工费 | 材料费 | 机具费 | 管理费 和利润 |  | 人工费 |  | 材料费 | 机具费 | 管理费 和利润
A1-12-29 换 | 环氧自流平地面 厚度0.2+1+1mm 平地面 实际环氧面漆厚度(mm):0.4 | 100m2 | 0.01 | 1091 | 865.88 | 12.36 | 416.3 |  | 10.91 |  | 8.66 | 0.12 | 4.16
A1-12-9 换 | 细石混凝土找平层 30mm 实际厚度(mm):40 合并制作子目 普通预拌混凝土 碎石粒径综合考虑 C25 | 100m2 | 0.01 | 1255.5 | 1632.28 | 3.75 | 475.12 |  | 12.56 |  | 16.32 | 0.04 | 4.75
A1-5-79 换 | 轻质混凝土垫层 换为【炉(煤)渣混凝土(配合比) C7.5】 | 10m3 | 0.006 | 716.74 | 2271.56 | 118.48 | 407.17 |  | 4.3 |  | 13.63 | 0.71 | 2.44
ZMZJF_3 | 在洞内、地下室内、库内或暗室内进行施工 | 元 | 0.0001 | 110567.09 |  |  | 43604.16 |  | 11.11 |  |  |  | 4.38
人工单价 |  | 小计 | [6 empty] | 38.88 |  | 38.61 | 0.87 | 15.73
未计价材料费
清单项目综合单价 | [8 empty] | 94.09
材 料 费 明 | 主要材料名称、规格、型号 |  |  |  |  | 单位 | 数量 |  | 单价（元） |  | 合价（元） | 暂估单价 （元） | 暂估合价 （元）
注：1.如不使用省级或行业建设主管部门发布的计价依据，可不填定额编码、名称等； 2.招标文件提供了暂估单价的材料，按暂估的单价填入表内“暂估单价”栏及“暂估合价”栏。
表-09
综合单价分析表
工程名称：地下室建筑与装饰工程 | [7 empty] | 标段： |  | 第 122 页 共 233 页
细 | 其他材料费 | [7 empty] | - |  | 38.62 | -
| 材料费小计 | [7 empty] | - |  | 38.62 | -
注：1.如不使用省级或行业建设主管部门发布的计价依据，可不填定额编码、名称等； 2.招标文件提供了暂估单价的材料，按暂估的单价填入表内“暂估单价”栏及“暂估合价”栏。
表-09
综合单价分析表
工程名称：地下室建筑与装饰工程 | [7 empty] | 标段： |  | 第 123 页 共 233 页
项目编码 |  | 011101005003 |  | 项目名称 | 环氧地坪漆 |  |  |  | 计量单位 |  | m2 | 工程量 | 326.71
清单综合单价组成明细
定额编号 | 定额项目名称 | 定额 单位 | 数量 | 单价 |  |  |  |  | 合价
|  |  |  | 人工费 | 材料费 | 机具费 | 管理费 和利润 |  | 人工费 |  | 材料费 | 机具费 | 管理费 和利润
A1-12-32 | 环氧防滑自流平涂层 厚度3mm | 100m2 | 0.01 | 2363.23 | 12427 | 17.66 | 898.31 |  | 23.63 |  | 124.27 | 0.18 | 8.98
A1-12-9 换 | 细石混凝土找平层 30mm 实际厚度(mm):40 合并制作子目 普通预拌混凝土 碎石粒径综合考虑 C30 | 100m2 | 0.01 | 1255.5 | 1701.64 | 3.75 | 475.12 |  | 12.56 |  | 17.02 | 0.04 | 4.75
A1-5-102 | 现浇构件圆钢 φ10内 | t | 0.0022 | 765.65 | 3203.81 | 28.66 | 387.22 |  | 1.7 |  | 7.12 | 0.06 | 0.86
A1-10-84 换 | 屋面刚性防水层填分格缝 细石混凝土面 3.5cm厚 实际厚度(cm):4 | 100m | 0.0033 | 547.11 | 391.61 |  | 188.53 |  | 1.82 |  | 1.31 |  | 0.63
ZMZJF_3 | 在洞内、地下室内、库内或暗室内进行施工 | 元 | 0.0031 | 5189.68 |  |  | 1974.77 |  | 15.88 |  |  |  | 6.04
人工单价 |  | 小计 | [6 empty] | 55.59 |  | 149.72 | 0.28 | 21.26
未计价材料费
清单项目综合单价 | [8 empty] | 226.85
材 料 费 明 | 主要材料名称、规格、型号 |  |  |  |  | 单位 | 数量 |  | 单价（元） |  | 合价（元） | 暂估单价 （元） | 暂估合价 （元）
注：1.如不使用省级或行业建设主管部门发布的计价依据，可不填定额编码、名称等； 2.招标文件提供了暂估单价的材料，按暂估的单价填入表内“暂估单价”栏及“暂估合价”栏。
表-09
综合单价分析表
工程名称：地下室建筑与装饰工程 | [7 empty] | 标段： |  | 第 124 页 共 233 页
细 | 其他材料费 | [7 empty] | - |  | 149.78 | -
| 材料费小计 | [7 empty] | - |  | 149.78 | -
注：1.如不使用省级或行业建设主管部门发布的计价依据，可不填定额编码、名称等； 2.招标文件提供了暂估单价的材料，按暂估的单价填入表内“暂估单价”栏及“暂估合价”栏。
表-09
综合单价分析表
工程名称：地下室建筑与装饰工程 | [7 empty] | 标段： |  | 第 125 页 共 233 页
项目编码 |  | 011103003004 |  | 项目名称 | 成品PVC地胶盲道 |  |  |  | 计量单位 |  | m2 | 工程量 | 1.28
清单综合单价组成明细
定额编号 | 定额项目名称 | 定额 单位 | 数量 | 单价 |  |  |  |  | 合价
|  |  |  | 人工费 | 材料费 | 机具费 | 管理费 和利润 |  | 人工费 |  | 材料费 | 机具费 | 管理费 和利润
A1-12-109 | 楼地面 橡胶板 | 100m2 | 0.01 | 1578.83 | 5875.98 |  | 595.7 |  | 15.79 |  | 58.76 |  | 5.96
ZMZJF_3 | 在洞内、地下室内、库内或暗室内进行施工 | 元 | 0.7813 | 8.08 |  |  | 3.05 |  | 6.31 |  |  |  | 2.38
人工单价 |  | 小计 | [6 empty] | 22.1 |  | 58.76 |  | 8.34
未计价材料费
清单项目综合单价 | [8 empty] | 89.2
材 料 费 明 细 | 主要材料名称、规格、型号 |  |  |  |  | 单位 | 数量 |  | 单价（元） |  | 合价（元） | 暂估单价 （元） | 暂估合价 （元）
| 其他材料费 | [7 empty] | - |  | 58.77 | -
| 材料费小计 | [7 empty] | - |  | 58.77 | -
注：1.如不使用省级或行业建设主管部门发布的计价依据，可不填定额编码、名称等； 2.招标文件提供了暂估单价的材料，按暂估的单价填入表内“暂估单价”栏及“暂估合价”栏。
表-09
综合单价分析表
工程名称：地下室建筑与装饰工程 | [7 empty] | 标段： |  | 第 126 页 共 233 页
项目编码 |  | 011201001001 |  | 项目名称 | 墙面一般抹灰 |  |  |  | 计量单位 |  | m2 | 工程量 | 14571.81
清单综合单价组成明细
定额编号 | 定额项目名称 | 定额 单位 | 数量 | 单价 |  |  |  |  | 合价
|  |  |  | 人工费 | 材料费 | 机具费 | 管理费 和利润 |  | 人工费 |  | 材料费 | 机具费 | 管理费 和利润
A1-13-8 换 | 各种墙面15+5mm 水泥石灰砂浆底 水泥砂浆面 内墙 实际底厚度(mm):8 墙面设计钉(挂)网者，钉(挂)网部分的墙面 人工*1.2 合并制作子目 湿拌抹灰砂浆 一次抹灰厚度≥5mm M5 合并制作子目 湿拌抹灰砂浆 一次抹灰厚度≥5mm M20 | 100m2 | 0.01 | 1371.65 | 229.53 |  | 486.94 |  | 13.72 |  | 2.3 |  | 4.87
ZMZJF_3 | 在洞内、地下室内、库内或暗室内进行施工 | 元 | 0.0001 | 79949.69 |  |  | 28382.14 |  | 5.49 |  |  |  | 1.95
人工单价 |  | 小计 | [6 empty] | 19.21 |  | 2.3 |  | 6.82
未计价材料费
清单项目综合单价 | [8 empty] | 28.32
材 料 费 明 细 | 主要材料名称、规格、型号 |  |  |  |  | 单位 | 数量 |  | 单价（元） |  | 合价（元） | 暂估单价 （元） | 暂估合价 （元）
| 其他材料费 | [7 empty] | - |  | 2.29 | -
| 材料费小计 | [7 empty] | - |  | 2.29 | -
注：1.如不使用省级或行业建设主管部门发布的计价依据，可不填定额编码、名称等； 2.招标文件提供了暂估单价的材料，按暂估的单价填入表内“暂估单价”栏及“暂估合价”栏。
表-09
综合单价分析表
工程名称：地下室建筑与装饰工程 | [7 empty] | 标段： |  | 第 127 页 共 233 页
项目编码 |  | 011202001001 |  | 项目名称 | 墙面一般抹灰（独立柱） |  |  |  | 计量单位 |  | m2 | 工程量 | 752.37
清单综合单价组成明细
定额编号 | 定额项目名称 | 定额 单位 | 数量 | 单价 |  |  |  |  | 合价
|  |  |  | 人工费 | 材料费 | 机具费 | 管理费 和利润 |  | 人工费 |  | 材料费 | 机具费 | 管理费 和利润
A1-13-25 换 | 柱梁面 水泥石灰砂浆底 水泥砂浆面 15+5mm 实际底厚度(mm):8 圆柱、圆弧墙、锯齿型等不规则墙面抹灰及镶贴块料 人工*1.15 合并制作子目 湿拌抹灰砂浆 一次抹灰厚度≥5mm M5 合并制作子目 湿拌抹灰砂浆 一次抹灰厚度≥5mm M20 | 100m2 | 0.01 | 3136.59 | 554.81 |  | 1113.49 |  | 31.37 |  | 5.55 |  | 11.13
ZMZJF_3 | 在洞内、地下室内、库内或暗室内进行施工 | 元 | 0.0013 | 9439.5 |  |  | 3351.02 |  | 12.55 |  |  |  | 4.45
人工单价 |  | 小计 | [6 empty] | 43.92 |  | 5.55 |  | 15.58
未计价材料费
清单项目综合单价 | [8 empty] | 65.05
材 料 费 明 细 | 主要材料名称、规格、型号 |  |  |  |  | 单位 | 数量 |  | 单价（元） |  | 合价（元） | 暂估单价 （元） | 暂估合价 （元）
| 其他材料费 | [7 empty] | - |  | 5.54 | -
| 材料费小计 | [7 empty] | - |  | 5.54 | -
注：1.如不使用省级或行业建设主管部门发布的计价依据，可不填定额编码、名称等； 2.招标文件提供了暂估单价的材料，按暂估的单价填入表内“暂估单价”栏及“暂估合价”栏。
表-09
综合单价分析表
工程名称：地下室建筑与装饰工程 | [7 empty] | 标段： |  | 第 128 页 共 233 页
项目编码 |  | 011201001002 |  | 项目名称 | 墙面一般抹灰 |  |  |  | 计量单位 |  | m2 | 工程量 | 527.2
清单综合单价组成明细
定额编号 | 定额项目名称 | 定额 单位 | 数量 | 单价 |  |  |  |  | 合价
|  |  |  | 人工费 | 材料费 | 机具费 | 管理费 和利润 |  | 人工费 |  | 材料费 | 机具费 | 管理费 和利润
A1-13-8 换 | 各种墙面15+5mm 水泥石灰砂浆底 水泥砂浆面 内墙 实际底厚度(mm):8 合并制作子目 湿拌抹灰砂浆 一次抹灰厚度≥5mm M5 合并制作子目 湿拌抹灰砂浆 一次抹灰厚度≥5mm M20 | 100m2 | 0.01 | 1143.04 | 542.43 |  | 405.78 |  | 11.43 |  | 5.42 |  | 4.06
ZMZJF_3 | 在洞内、地下室内、库内或暗室内进行施工 | 元 | 0.0019 | 2410.44 |  |  | 855.71 |  | 4.57 |  |  |  | 1.62
人工单价 |  | 小计 | [6 empty] | 16 |  | 5.42 |  | 5.68
未计价材料费
清单项目综合单价 | [8 empty] | 27.11
材 料 费 明 细 | 主要材料名称、规格、型号 |  |  |  |  | 单位 | 数量 |  | 单价（元） |  | 合价（元） | 暂估单价 （元） | 暂估合价 （元）
| 其他材料费 | [7 empty] | - |  | 5.42 | -
| 材料费小计 | [7 empty] | - |  | 5.42 | -
注：1.如不使用省级或行业建设主管部门发布的计价依据，可不填定额编码、名称等； 2.招标文件提供了暂估单价的材料，按暂估的单价填入表内“暂估单价”栏及“暂估合价”栏。
表-09
综合单价分析表
工程名称：地下室建筑与装饰工程 | [7 empty] | 标段： |  | 第 129 页 共 233 页
项目编码 |  | 010903003008 |  | 项目名称 | 墙面砂浆防水 |  |  |  | 计量单位 |  | m2 | 工程量 | 512.64
清单综合单价组成明细
定额编号 | 定额项目名称 | 定额 单位 | 数量 | 单价 |  |  |  |  | 合价
|  |  |  | 人工费 | 材料费 | 机具费 | 管理费 和利润 |  | 人工费 |  | 材料费 | 机具费 | 管理费 和利润
A1-10-112-3 换 | 成品聚合物水泥防水砂浆 立面 5mm厚 实际底厚度(mm):6 | 100m2 | 0.01 | 966.14 | 927.05 |  | 332.93 |  | 9.66 |  | 9.27 |  | 3.33
ZMZJF_3 | 在洞内、地下室内、库内或暗室内进行施工 | 元 | 0.002 | 1981.13 |  |  | 682.7 |  | 3.86 |  |  |  | 1.33
人工单价 |  | 小计 | [6 empty] | 13.52 |  | 9.27 |  | 4.66
未计价材料费
清单项目综合单价 | [8 empty] | 27.46
材 料 费 明 细 | 主要材料名称、规格、型号 |  |  |  |  | 单位 | 数量 |  | 单价（元） |  | 合价（元） | 暂估单价 （元） | 暂估合价 （元）
| 其他材料费 | [7 empty] | - |  | 9.27 | -
| 材料费小计 | [7 empty] | - |  | 9.27 | -
注：1.如不使用省级或行业建设主管部门发布的计价依据，可不填定额编码、名称等； 2.招标文件提供了暂估单价的材料，按暂估的单价填入表内“暂估单价”栏及“暂估合价”栏。
表-09
综合单价分析表
工程名称：地下室建筑与装饰工程 | [7 empty] | 标段： |  | 第 130 页 共 233 页
项目编码 |  | 011207001001 |  | 项目名称 | 吸声墙面 |  |  |  | 计量单位 |  | m2 | 工程量 | 1118.688
清单综合单价组成明细
定额编号 | 定额项目名称 | 定额 单位 | 数量 | 单价 |  |  |  |  | 合价
|  |  |  | 人工费 | 材料费 | 机具费 | 管理费 和利润 |  | 人工费 |  | 材料费 | 机具费 | 管理费 和利润
A1-13-255 | 饰面层 石膏板 | 100m2 | 0.01 | 843.64 | 2597.88 |  | 299.49 |  | 8.44 |  | 25.98 |  | 2.99
A1-11-120 换 | 铺设无纺布 换为【玻璃布】 | 100m2 | 0.01 | 175.9 | 106.69 |  | 60.62 |  | 1.76 |  | 1.07 |  | 0.61
A1-13-216 | 玻璃棉毡隔离层 | 100m2 | 0.01 | 272.37 | 2214.39 |  | 96.69 |  | 2.72 |  | 22.14 |  | 0.97
A1-13-214 | 轻钢龙骨 中距(mm) 竖603横1500 | 100m2 | 0.01 | 777.12 | 2022.51 | 502.36 | 454.22 |  | 7.77 |  | 20.23 | 5.02 | 4.54
A1-13-1 换 | 底层抹灰15mm 各种墙面 内墙 实际水泥石灰砂浆厚度(mm):6 墙面设计钉(挂)网者，钉(挂)网部分的墙面 人工*1.2 合并制作子目 湿拌抹灰砂浆 一次抹灰厚度≥5mm M5 | 100m2 | 0.01 | 777.18 | -142.52 |  | 275.9 |  | 7.77 |  | -1.43 |  | 2.76
ZMZJF_3 | 在洞内、地下室内、库内或暗室内进行施工 | 元 | 0.0009 | 12736.08 |  |  | 4513.13 |  | 11.38 |  |  |  | 4.03
人工单价 |  | 小计 | [6 empty] | 39.84 |  | 67.99 | 5.02 | 15.9
未计价材料费
清单项目综合单价 | [8 empty] | 128.76
注：1.如不使用省级或行业建设主管部门发布的计价依据，可不填定额编码、名称等； 2.招标文件提供了暂估单价的材料，按暂估的单价填入表内“暂估单价”栏及“暂估合价”栏。
表-09
综合单价分析表
工程名称：地下室建筑与装饰工程 | [7 empty] | 标段： |  | 第 131 页 共 233 页
材 料 费 明 细 | 主要材料名称、规格、型号 |  |  |  |  | 单位 | 数量 |  | 单价（元） |  | 合价（元） | 暂估单价 （元） | 暂估合价 （元）
| 其他材料费 | [7 empty] | - |  | 67.92 | -
| 材料费小计 | [7 empty] | - |  | 67.92 | -
注：1.如不使用省级或行业建设主管部门发布的计价依据，可不填定额编码、名称等； 2.招标文件提供了暂估单价的材料，按暂估的单价填入表内“暂估单价”栏及“暂估合价”栏。
表-09
综合单价分析表
工程名称：地下室建筑与装饰工程 | [7 empty] | 标段： |  | 第 132 页 共 233 页
项目编码 |  | 011201001003 |  | 项目名称 | 墙面一般抹灰 |  |  |  | 计量单位 |  | m2 | 工程量 | 522.02
清单综合单价组成明细
定额编号 | 定额项目名称 | 定额 单位 | 数量 | 单价 |  |  |  |  | 合价
|  |  |  | 人工费 | 材料费 | 机具费 | 管理费 和利润 |  | 人工费 |  | 材料费 | 机具费 | 管理费 和利润
A1-13-8 换 | 各种墙面15+5mm 水泥石灰砂浆底 水泥砂浆面 内墙 实际底厚度(mm):8 墙面设计钉(挂)网者，钉(挂)网部分的墙面 人工*1.2 合并制作子目 湿拌抹灰砂浆 一次抹灰厚度≥5mm M5 合并制作子目 湿拌抹灰砂浆 一次抹灰厚度≥5mm M20 | 100m2 | 0.01 | 1371.64 | 542.4 |  | 486.93 |  | 13.72 |  | 5.42 |  | 4.87
ZMZJF_3 | 在洞内、地下室内、库内或暗室内进行施工 | 元 | 0.0019 | 2864.1 |  |  | 1016.75 |  | 5.49 |  |  |  | 1.95
人工单价 |  | 小计 | [6 empty] | 19.21 |  | 5.42 |  | 6.82
未计价材料费
清单项目综合单价 | [8 empty] | 31.44
材 料 费 明 细 | 主要材料名称、规格、型号 |  |  |  |  | 单位 | 数量 |  | 单价（元） |  | 合价（元） | 暂估单价 （元） | 暂估合价 （元）
| 其他材料费 | [7 empty] | - |  | 5.42 | -
| 材料费小计 | [7 empty] | - |  | 5.42 | -
注：1.如不使用省级或行业建设主管部门发布的计价依据，可不填定额编码、名称等； 2.招标文件提供了暂估单价的材料，按暂估的单价填入表内“暂估单价”栏及“暂估合价”栏。
表-09
综合单价分析表
工程名称：地下室建筑与装饰工程 | [7 empty] | 标段： |  | 第 133 页 共 233 页
项目编码 |  | 011204003001 |  | 项目名称 | 面砖湿贴饰面（50mm，不含抹灰层） |  |  |  | 计量单位 |  | m2 | 工程量 | 402.22
清单综合单价组成明细
定额编号 | 定额项目名称 | 定额 单位 | 数量 | 单价 |  |  |  |  | 合价
|  |  |  | 人工费 | 材料费 | 机具费 | 管理费 和利润 |  | 人工费 |  | 材料费 | 机具费 | 管理费 和利润
A1-13-1 换 | 底层抹灰15mm 各种墙面 内墙 实际水泥石灰砂浆厚度(mm):12 墙面设计钉(挂)网者，钉(挂)网部分的墙面 人工*1.2 合并制作子目 湿拌抹灰砂浆 一次抹灰厚度≥5mm M5 | 100m2 | 0.01 | 1091.73 | 484.3 |  | 387.57 |  | 10.92 |  | 4.84 |  | 3.88
A1-13-162 | 镶贴陶瓷面砖密缝 墙面 建筑胶粘剂粘贴 块料周长1300内 | 100m2 | 0.01 | 5119.67 | 8654.39 |  | 1817.48 |  | 51.2 |  | 86.54 |  | 18.17
ZMZJF_3 | 在洞内、地下室内、库内或暗室内进行施工 | 元 | 0.0025 | 9993.4 |  |  | 3547.66 |  | 24.85 |  |  |  | 8.82
人工单价 |  | 小计 | [6 empty] | 86.97 |  | 91.38 |  | 30.87
未计价材料费
清单项目综合单价 | [8 empty] | 209.22
材 料 费 明 细 | 主要材料名称、规格、型号 |  |  |  |  | 单位 | 数量 |  | 单价（元） |  | 合价（元） | 暂估单价 （元） | 暂估合价 （元）
注：1.如不使用省级或行业建设主管部门发布的计价依据，可不填定额编码、名称等； 2.招标文件提供了暂估单价的材料，按暂估的单价填入表内“暂估单价”栏及“暂估合价”栏。
表-09
综合单价分析表
工程名称：地下室建筑与装饰工程 | [7 empty] | 标段： |  | 第 134 页 共 233 页
| 其他材料费 | [7 empty] | - |  | 91.39 | -
| 材料费小计 | [7 empty] | - |  | 91.39 | -
注：1.如不使用省级或行业建设主管部门发布的计价依据，可不填定额编码、名称等； 2.招标文件提供了暂估单价的材料，按暂估的单价填入表内“暂估单价”栏及“暂估合价”栏。
表-09
综合单价分析表
工程名称：地下室建筑与装饰工程 | [7 empty] | 标段： |  | 第 135 页 共 233 页
项目编码 |  | 011204003002 |  | 项目名称 | 面砖湿贴饰面墙裙（50mm，不含抹灰层） |  |  |  | 计量单位 |  | m2 | 工程量 | 101.81
清单综合单价组成明细
定额编号 | 定额项目名称 | 定额 单位 | 数量 | 单价 |  |  |  |  | 合价
|  |  |  | 人工费 | 材料费 | 机具费 | 管理费 和利润 |  | 人工费 |  | 材料费 | 机具费 | 管理费 和利润
A1-13-1 换 | 底层抹灰15mm 各种墙面 内墙 实际水泥石灰砂浆厚度(mm):12 墙面设计钉(挂)网者，钉(挂)网部分的墙面 人工*1.2 合并制作子目 湿拌抹灰砂浆 一次抹灰厚度≥5mm M5 | 100m2 | 0.01 | 1091.73 | 484.3 |  | 387.57 |  | 10.92 |  | 4.84 |  | 3.88
A1-13-162 | 镶贴陶瓷面砖密缝 墙面 建筑胶粘剂粘贴 块料周长1300内 | 100m2 | 0.01 | 5119.67 | 8654.39 |  | 1817.48 |  | 51.2 |  | 86.54 |  | 18.17
ZMZJF_3 | 在洞内、地下室内、库内或暗室内进行施工 | 元 | 0.0098 | 2529.53 |  |  | 897.99 |  | 24.85 |  |  |  | 8.82
人工单价 |  | 小计 | [6 empty] | 86.97 |  | 91.38 |  | 30.87
未计价材料费
清单项目综合单价 | [8 empty] | 209.22
材 料 费 明 细 | 主要材料名称、规格、型号 |  |  |  |  | 单位 | 数量 |  | 单价（元） |  | 合价（元） | 暂估单价 （元） | 暂估合价 （元）
注：1.如不使用省级或行业建设主管部门发布的计价依据，可不填定额编码、名称等； 2.招标文件提供了暂估单价的材料，按暂估的单价填入表内“暂估单价”栏及“暂估合价”栏。
表-09
综合单价分析表
工程名称：地下室建筑与装饰工程 | [7 empty] | 标段： |  | 第 136 页 共 233 页
| 其他材料费 | [7 empty] | - |  | 91.39 | -
| 材料费小计 | [7 empty] | - |  | 91.39 | -
注：1.如不使用省级或行业建设主管部门发布的计价依据，可不填定额编码、名称等； 2.招标文件提供了暂估单价的材料，按暂估的单价填入表内“暂估单价”栏及“暂估合价”栏。
表-09
综合单价分析表
工程名称：地下室建筑与装饰工程 | [7 empty] | 标段： |  | 第 137 页 共 233 页
项目编码 |  | 011201001007 |  | 项目名称 | 水泥砂浆墙面 |  |  |  | 计量单位 |  | m2 | 工程量 | 375.24
清单综合单价组成明细
定额编号 | 定额项目名称 | 定额 单位 | 数量 | 单价 |  |  |  |  | 合价
|  |  |  | 人工费 | 材料费 | 机具费 | 管理费 和利润 |  | 人工费 |  | 材料费 | 机具费 | 管理费 和利润
A1-13-1 换 | 底层抹灰15mm 各种墙面 内墙 实际水泥石灰砂浆厚度(mm):20 合并制作子目 湿拌抹灰砂浆 一次抹灰厚度≥5mm M20 | 100m2 | 0.01 | 1259.35 | 885.69 |  | 447.07 |  | 12.59 |  | 8.86 |  | 4.47
ZMZJF_3 | 在洞内、地下室内、库内或暗室内进行施工 | 元 | 0.0027 | 1890.23 |  |  | 671.04 |  | 5.04 |  |  |  | 1.79
人工单价 |  | 小计 | [6 empty] | 17.63 |  | 8.86 |  | 6.26
未计价材料费
清单项目综合单价 | [8 empty] | 32.75
材 料 费 明 细 | 主要材料名称、规格、型号 |  |  |  |  | 单位 | 数量 |  | 单价（元） |  | 合价（元） | 暂估单价 （元） | 暂估合价 （元）
| 其他材料费 | [7 empty] | - |  | 8.86 | -
| 材料费小计 | [7 empty] | - |  | 8.86 | -
注：1.如不使用省级或行业建设主管部门发布的计价依据，可不填定额编码、名称等； 2.招标文件提供了暂估单价的材料，按暂估的单价填入表内“暂估单价”栏及“暂估合价”栏。
表-09
综合单价分析表
工程名称：地下室建筑与装饰工程 | [7 empty] | 标段： |  | 第 138 页 共 233 页
项目编码 |  | 011201001006 |  | 项目名称 | 水泥砂浆墙面 |  |  |  | 计量单位 |  | m2 | 工程量 | 758.32
清单综合单价组成明细
定额编号 | 定额项目名称 | 定额 单位 | 数量 | 单价 |  |  |  |  | 合价
|  |  |  | 人工费 | 材料费 | 机具费 | 管理费 和利润 |  | 人工费 |  | 材料费 | 机具费 | 管理费 和利润
A1-13-8 换 | 各种墙面15+5mm 水泥石灰砂浆底 水泥砂浆面 内墙 合并制作子目 湿拌抹灰砂浆 一次抹灰厚度≥5mm M15 合并制作子目 湿拌抹灰砂浆 一次抹灰厚度≥5mm M20 | 100m2 | 0.01 | 1448.88 | 874.48 |  | 514.36 |  | 14.49 |  | 8.74 |  | 5.14
ZMZJF_3 | 在洞内、地下室内、库内或暗室内进行施工 | 元 | 0.0013 | 4394.86 |  |  | 1560.17 |  | 5.8 |  |  |  | 2.06
人工单价 |  | 小计 | [6 empty] | 20.29 |  | 8.74 |  | 7.2
未计价材料费
清单项目综合单价 | [8 empty] | 36.23
材 料 费 明 细 | 主要材料名称、规格、型号 |  |  |  |  | 单位 | 数量 |  | 单价（元） |  | 合价（元） | 暂估单价 （元） | 暂估合价 （元）
| 其他材料费 | [7 empty] | - |  | 8.73 | -
| 材料费小计 | [7 empty] | - |  | 8.73 | -
注：1.如不使用省级或行业建设主管部门发布的计价依据，可不填定额编码、名称等； 2.招标文件提供了暂估单价的材料，按暂估的单价填入表内“暂估单价”栏及“暂估合价”栏。
表-09
综合单价分析表
工程名称：地下室建筑与装饰工程 | [7 empty] | 标段： |  | 第 139 页 共 233 页
项目编码 |  | 011105003002 |  | 项目名称 | 地砖踢脚 |  |  |  | 计量单位 |  | m2 | 工程量 | 170.09
清单综合单价组成明细
定额编号 | 定额项目名称 | 定额 单位 | 数量 | 单价 |  |  |  |  | 合价
|  |  |  | 人工费 | 材料费 | 机具费 | 管理费 和利润 |  | 人工费 |  | 材料费 | 机具费 | 管理费 和利润
A1-12-79 换 | 铺贴陶瓷地砖 踢脚线 水泥砂浆 合并制作子目 湿拌抹灰砂浆 一次抹灰厚度≥5mm M20 | 100m2 | 0.01 | 6426.87 | 4511.64 |  | 2424.85 |  | 64.27 |  | 45.12 |  | 24.25
ZMZJF_3 | 在洞内、地下室内、库内或暗室内进行施工 | 元 | 0.0059 | 4372.58 |  |  | 1649.78 |  | 25.71 |  |  |  | 9.7
人工单价 |  | 小计 | [6 empty] | 89.98 |  | 45.12 |  | 33.95
未计价材料费
清单项目综合单价 | [8 empty] | 169.04
材 料 费 明 细 | 主要材料名称、规格、型号 |  |  |  |  | 单位 | 数量 |  | 单价（元） |  | 合价（元） | 暂估单价 （元） | 暂估合价 （元）
| 其他材料费 | [7 empty] | - |  | 45.08 | -
| 材料费小计 | [7 empty] | - |  | 45.07 | -
注：1.如不使用省级或行业建设主管部门发布的计价依据，可不填定额编码、名称等； 2.招标文件提供了暂估单价的材料，按暂估的单价填入表内“暂估单价”栏及“暂估合价”栏。
表-09
综合单价分析表
工程名称：地下室建筑与装饰工程 | [7 empty] | 标段： |  | 第 140 页 共 233 页
项目编码 |  | 011105003001 |  | 项目名称 | 地砖踢脚 |  |  |  | 计量单位 |  | m2 | 工程量 | 15.5
清单综合单价组成明细
定额编号 | 定额项目名称 | 定额 单位 | 数量 | 单价 |  |  |  |  | 合价
|  |  |  | 人工费 | 材料费 | 机具费 | 管理费 和利润 |  | 人工费 |  | 材料费 | 机具费 | 管理费 和利润
A1-12-79 | 铺贴陶瓷地砖 踢脚线 水泥砂浆 | 100m2 | 0.01 | 6426.87 | 7771.72 |  | 2424.85 |  | 64.27 |  | 77.72 |  | 24.25
ZMZJF_3 | 在洞内、地下室内、库内或暗室内进行施工 | 元 | 0.0645 | 398.46 |  |  | 150.34 |  | 25.71 |  |  |  | 9.7
人工单价 |  | 小计 | [6 empty] | 89.98 |  | 77.72 |  | 33.95
未计价材料费
清单项目综合单价 | [8 empty] | 201.64
材 料 费 明 细 | 主要材料名称、规格、型号 |  |  |  |  | 单位 | 数量 |  | 单价（元） |  | 合价（元） | 暂估单价 （元） | 暂估合价 （元）
| 其他材料费 | [7 empty] | - |  | 77.69 | -
| 材料费小计 | [7 empty] | - |  | 77.68 | -
注：1.如不使用省级或行业建设主管部门发布的计价依据，可不填定额编码、名称等； 2.招标文件提供了暂估单价的材料，按暂估的单价填入表内“暂估单价”栏及“暂估合价”栏。
表-09
综合单价分析表
工程名称：地下室建筑与装饰工程 | [7 empty] | 标段： |  | 第 141 页 共 233 页
项目编码 |  | 011302002001 |  | 项目名称 | 铝合金格栅吊顶 |  |  |  | 计量单位 |  | m2 | 工程量 | 113.81
清单综合单价组成明细
定额编号 | 定额项目名称 | 定额 单位 | 数量 | 单价 |  |  |  |  | 合价
|  |  |  | 人工费 | 材料费 | 机具费 | 管理费 和利润 |  | 人工费 |  | 材料费 | 机具费 | 管理费 和利润
A1-14-39 | 装配式U型轻钢天棚龙骨(不上人型) 面层规格(mm) 600×600 平面 | 100m2 | 0.01 | 1575.99 | 2633.57 | 9.47 | 556.02 |  | 15.76 |  | 26.34 | 0.09 | 5.56
A1-14-207 | 铝合金格栅天栅 | 100m2 | 0.01 | 1161.33 | 13398.54 |  | 407.28 |  | 11.61 |  | 133.99 |  | 4.07
ZMZJF_3 | 在洞内、地下室内、库内或暗室内进行施工 | 元 | 0.0088 | 1246.14 |  |  | 437.02 |  | 10.95 |  |  |  | 3.84
人工单价 |  | 小计 | [6 empty] | 38.32 |  | 160.33 | 0.09 | 13.47
未计价材料费
清单项目综合单价 | [8 empty] | 212.21
材 料 费 明 细 | 主要材料名称、规格、型号 |  |  |  |  | 单位 | 数量 |  | 单价（元） |  | 合价（元） | 暂估单价 （元） | 暂估合价 （元）
| 其他材料费 | [7 empty] | - |  | 160.44 | -
| 材料费小计 | [7 empty] | - |  | 160.44 | -
注：1.如不使用省级或行业建设主管部门发布的计价依据，可不填定额编码、名称等； 2.招标文件提供了暂估单价的材料，按暂估的单价填入表内“暂估单价”栏及“暂估合价”栏。
表-09
综合单价分析表
工程名称：地下室建筑与装饰工程 | [7 empty] | 标段： |  | 第 142 页 共 233 页
项目编码 |  | 011302001002 |  | 项目名称 | 铝扣板吊顶 |  |  |  | 计量单位 |  | m2 | 工程量 | 110.53
清单综合单价组成明细
定额编号 | 定额项目名称 | 定额 单位 | 数量 | 单价 |  |  |  |  | 合价
|  |  |  | 人工费 | 材料费 | 机具费 | 管理费 和利润 |  | 人工费 |  | 材料费 | 机具费 | 管理费 和利润
A1-14-39 换 | 装配式U型轻钢天棚龙骨(不上人型) 面层规格(mm) 600×600 平面 | 100m2 | 0.01 | 1575.99 | 483.68 | 9.47 | 556.02 |  | 15.76 |  | 4.84 | 0.09 | 5.56
A1-14-133 换 | 方型铝扣板面层 600×600 换为【铝扣板银白】 | 100m2 | 0.01 | 995.55 | 8057.6 |  | 349.14 |  | 9.96 |  | 80.58 |  | 3.49
ZMZJF_3 | 在洞内、地下室内、库内或暗室内进行施工 | 元 | 0.009 | 1136.93 |  |  | 398.73 |  | 10.29 |  |  |  | 3.61
人工单价 |  | 小计 | [6 empty] | 36.01 |  | 85.42 | 0.09 | 12.66
未计价材料费
清单项目综合单价 | [8 empty] | 134.17
材 料 费 明 细 | 主要材料名称、规格、型号 |  |  |  |  | 单位 | 数量 |  | 单价（元） |  | 合价（元） | 暂估单价 （元） | 暂估合价 （元）
| 其他材料费 | [7 empty] | - |  | 85.47 | -
| 材料费小计 | [7 empty] | - |  | 85.47 | -
注：1.如不使用省级或行业建设主管部门发布的计价依据，可不填定额编码、名称等； 2.招标文件提供了暂估单价的材料，按暂估的单价填入表内“暂估单价”栏及“暂估合价”栏。
表-09
综合单价分析表
工程名称：地下室建筑与装饰工程 | [7 empty] | 标段： |  | 第 143 页 共 233 页
项目编码 |  | 011406003001 |  | 项目名称 | 墙面满刮腻子 |  |  |  | 计量单位 |  | m2 | 工程量 | 15526.01
清单综合单价组成明细
定额编号 | 定额项目名称 | 定额 单位 | 数量 | 单价 |  |  |  |  | 合价
|  |  |  | 人工费 | 材料费 | 机具费 | 管理费 和利润 |  | 人工费 |  | 材料费 | 机具费 | 管理费 和利润
A1-15-152 换 | 成品腻子粉(耐水型)N型 墙面 满刮一遍 实际腻子遍数(遍):2 | 100m2 | 0.01 | 726.46 | 425.28 |  | 254.77 |  | 7.26 |  | 4.25 |  | 2.55
ZMZJF_3 | 在洞内、地下室内、库内或暗室内进行施工 | 元 | 0.0001 | 45116.1 |  |  | 15822.22 |  | 2.91 |  |  |  | 1.02
人工单价 |  | 小计 | [6 empty] | 10.17 |  | 4.25 |  | 3.57
未计价材料费
清单项目综合单价 | [8 empty] | 17.99
材 料 费 明 细 | 主要材料名称、规格、型号 |  |  |  |  | 单位 | 数量 |  | 单价（元） |  | 合价（元） | 暂估单价 （元） | 暂估合价 （元）
| 其他材料费 | [7 empty] | - |  | 4.25 | -
| 材料费小计 | [7 empty] | - |  | 4.25 | -
注：1.如不使用省级或行业建设主管部门发布的计价依据，可不填定额编码、名称等； 2.招标文件提供了暂估单价的材料，按暂估的单价填入表内“暂估单价”栏及“暂估合价”栏。
表-09
综合单价分析表
工程名称：地下室建筑与装饰工程 | [7 empty] | 标段： |  | 第 144 页 共 233 页
项目编码 |  | 011407001001 |  | 项目名称 | A级无机涂料墙面 |  |  |  | 计量单位 |  | m2 | 工程量 | 13739.73
清单综合单价组成明细
定额编号 | 定额项目名称 | 定额 单位 | 数量 | 单价 |  |  |  |  | 合价
|  |  |  | 人工费 | 材料费 | 机具费 | 管理费 和利润 |  | 人工费 |  | 材料费 | 机具费 | 管理费 和利润
A1-15-160 换 | 乳胶漆底油二遍面油二遍 抹灰面 墙柱面 实际底漆遍数(遍):1 | 100m2 | 0.01 | 1158.35 | 415.32 |  | 406.23 |  | 11.58 |  | 4.15 |  | 4.06
ZMZJF_3 | 在洞内、地下室内、库内或暗室内进行施工 | 元 | 0.0001 | 63661.66 |  |  | 22326.14 |  | 4.63 |  |  |  | 1.62
人工单价 |  | 小计 | [6 empty] | 16.21 |  | 4.15 |  | 5.68
未计价材料费
清单项目综合单价 | [8 empty] | 26.06
材 料 费 明 细 | 主要材料名称、规格、型号 |  |  |  |  | 单位 | 数量 |  | 单价（元） |  | 合价（元） | 暂估单价 （元） | 暂估合价 （元）
| 其他材料费 | [7 empty] | - |  | 4.15 | -
| 材料费小计 | [7 empty] | - |  | 4.15 | -
注：1.如不使用省级或行业建设主管部门发布的计价依据，可不填定额编码、名称等； 2.招标文件提供了暂估单价的材料，按暂估的单价填入表内“暂估单价”栏及“暂估合价”栏。
表-09
综合单价分析表
工程名称：地下室建筑与装饰工程 | [7 empty] | 标段： |  | 第 145 页 共 233 页
项目编码 |  | 011406003002 |  | 项目名称 | 墙面满刮腻子 |  |  |  | 计量单位 |  | m2 | 工程量 | 522.02
清单综合单价组成明细
定额编号 | 定额项目名称 | 定额 单位 | 数量 | 单价 |  |  |  |  | 合价
|  |  |  | 人工费 | 材料费 | 机具费 | 管理费 和利润 |  | 人工费 |  | 材料费 | 机具费 | 管理费 和利润
A1-15-152 换 | 成品腻子粉(耐水型)N型 墙面 满刮一遍 实际腻子遍数(遍):2 | 100m2 | 0.01 | 726.47 | 425.28 |  | 254.77 |  | 7.26 |  | 4.25 |  | 2.55
A1-15-160 换 | 乳胶漆底油二遍面油二遍 抹灰面 墙柱面 实际底漆遍数(遍):1 | 100m2 | 0.01 | 1158.35 | 415.32 |  | 406.23 |  | 11.58 |  | 4.15 |  | 4.06
ZMZJF_3 | 在洞内、地下室内、库内或暗室内进行施工 | 元 | 0.0019 | 3935.66 |  |  | 1380.23 |  | 7.54 |  |  |  | 2.64
人工单价 |  | 小计 | [6 empty] | 26.38 |  | 8.4 |  | 9.25
未计价材料费
清单项目综合单价 | [8 empty] | 44.05
材 料 费 明 细 | 主要材料名称、规格、型号 |  |  |  |  | 单位 | 数量 |  | 单价（元） |  | 合价（元） | 暂估单价 （元） | 暂估合价 （元）
| 其他材料费 | [7 empty] | - |  | 8.41 | -
| 材料费小计 | [7 empty] | - |  | 8.41 | -
注：1.如不使用省级或行业建设主管部门发布的计价依据，可不填定额编码、名称等； 2.招标文件提供了暂估单价的材料，按暂估的单价填入表内“暂估单价”栏及“暂估合价”栏。
表-09
综合单价分析表
工程名称：地下室建筑与装饰工程 | [7 empty] | 标段： |  | 第 146 页 共 233 页
项目编码 |  | 011407002001 |  | 项目名称 | A级无机涂料顶棚 |  |  |  | 计量单位 |  | m2 | 工程量 | 15825.45
清单综合单价组成明细
定额编号 | 定额项目名称 | 定额 单位 | 数量 | 单价 |  |  |  |  | 合价
|  |  |  | 人工费 | 材料费 | 机具费 | 管理费 和利润 |  | 人工费 |  | 材料费 | 机具费 | 管理费 和利润
A1-15-161 换 | 乳胶漆底油二遍面油二遍 抹灰面 天棚面 实际底漆遍数(遍):1 | 100m2 | 0.01 | 1461.19 | 426.21 |  | 512.44 |  | 14.61 |  | 4.26 |  | 5.12
A1-15-153 换 | 成品腻子粉(耐水型)N型 天棚面 满刮一遍 实际腻子遍数(遍):2 | 100m2 | 0.01 | 908.85 | 447.92 |  | 318.73 |  | 9.09 |  | 4.48 |  | 3.19
ZMZJF_3 | 在洞内、地下室内、库内或暗室内进行施工 | 元 | 0.0001 | 150027.8 |  |  | 52614.75 |  | 9.48 |  |  |  | 3.32
人工单价 |  | 小计 | [6 empty] | 33.18 |  | 8.74 |  | 11.63
未计价材料费
清单项目综合单价 | [8 empty] | 53.56
材 料 费 明 细 | 主要材料名称、规格、型号 |  |  |  |  | 单位 | 数量 |  | 单价（元） |  | 合价（元） | 暂估单价 （元） | 暂估合价 （元）
| 其他材料费 | [7 empty] | - |  | 8.74 | -
| 材料费小计 | [7 empty] | - |  | 8.74 | -
注：1.如不使用省级或行业建设主管部门发布的计价依据，可不填定额编码、名称等； 2.招标文件提供了暂估单价的材料，按暂估的单价填入表内“暂估单价”栏及“暂估合价”栏。
表-09
综合单价分析表
工程名称：地下室建筑与装饰工程 | [7 empty] | 标段： |  | 第 147 页 共 233 页
项目编码 |  | 011406003003 |  | 项目名称 | 水泥砂浆面顶棚 |  |  |  | 计量单位 |  | m2 | 工程量 | 11.62
清单综合单价组成明细
定额编号 | 定额项目名称 | 定额 单位 | 数量 | 单价 |  |  |  |  | 合价
|  |  |  | 人工费 | 材料费 | 机具费 | 管理费 和利润 |  | 人工费 |  | 材料费 | 机具费 | 管理费 和利润
A1-15-153 换 | 成品腻子粉(耐水型)N型 天棚面 满刮一遍 实际腻子遍数(遍):2 | 100m2 | 0.01 | 908.86 | 447.92 |  | 318.74 |  | 9.09 |  | 4.48 |  | 3.19
ZMZJF_3 | 在洞内、地下室内、库内或暗室内进行施工 | 元 | 0.0861 | 42.24 |  |  | 14.82 |  | 3.64 |  |  |  | 1.28
人工单价 |  | 小计 | [6 empty] | 12.73 |  | 4.48 |  | 4.47
未计价材料费
清单项目综合单价 | [8 empty] | 21.67
材 料 费 明 细 | 主要材料名称、规格、型号 |  |  |  |  | 单位 | 数量 |  | 单价（元） |  | 合价（元） | 暂估单价 （元） | 暂估合价 （元）
| 其他材料费 | [7 empty] | - |  | 4.47 | -
| 材料费小计 | [7 empty] | - |  | 4.47 | -
注：1.如不使用省级或行业建设主管部门发布的计价依据，可不填定额编码、名称等； 2.招标文件提供了暂估单价的材料，按暂估的单价填入表内“暂估单价”栏及“暂估合价”栏。
表-09
综合单价分析表
工程名称：地下室建筑与装饰工程 | [7 empty] | 标段： |  | 第 148 页 共 233 页
项目编码 |  | 011407002002 |  | 项目名称 | A级无机涂料顶棚（带防水层） |  |  |  | 计量单位 |  | m2 | 工程量 | 512.54
清单综合单价组成明细
定额编号 | 定额项目名称 | 定额 单位 | 数量 | 单价 |  |  |  |  | 合价
|  |  |  | 人工费 | 材料费 | 机具费 | 管理费 和利润 |  | 人工费 |  | 材料费 | 机具费 | 管理费 和利润
A1-15-161 换 | 乳胶漆底油二遍面油二遍 抹灰面 天棚面 实际底漆遍数(遍):1 | 100m2 | 0.01 | 1461.19 | 426.21 |  | 512.44 |  | 14.61 |  | 4.26 |  | 5.12
A1-10-93 换 | 聚合物水泥(JS)防水涂料 平面 1.5mm厚 实际厚度(mm):1.2 | 100m2 | 0.01 | 466.67 | 1713.85 |  | 160.81 |  | 4.67 |  | 17.14 |  | 1.61
ZMZJF_3 | 在洞内、地下室内、库内或暗室内进行施工 | 元 | 0.002 | 3952.42 |  |  | 1380.27 |  | 7.71 |  |  |  | 2.69
人工单价 |  | 小计 | [6 empty] | 26.99 |  | 21.4 |  | 9.42
未计价材料费
清单项目综合单价 | [8 empty] | 57.82
材 料 费 明 细 | 主要材料名称、规格、型号 |  |  |  |  | 单位 | 数量 |  | 单价（元） |  | 合价（元） | 暂估单价 （元） | 暂估合价 （元）
| 其他材料费 | [7 empty] | - |  | 21.4 | -
| 材料费小计 | [7 empty] | - |  | 21.4 | -
注：1.如不使用省级或行业建设主管部门发布的计价依据，可不填定额编码、名称等； 2.招标文件提供了暂估单价的材料，按暂估的单价填入表内“暂估单价”栏及“暂估合价”栏。
表-09
综合单价分析表
工程名称：地下室建筑与装饰工程 | [7 empty] | 标段： |  | 第 149 页 共 233 页
项目编码 |  | 011407002003 |  | 项目名称 | 无机涂料顶棚(建筑楼板底) |  |  |  | 计量单位 |  | m2 | 工程量 | 117.12
清单综合单价组成明细
定额编号 | 定额项目名称 | 定额 单位 | 数量 | 单价 |  |  |  |  | 合价
|  |  |  | 人工费 | 材料费 | 机具费 | 管理费 和利润 |  | 人工费 |  | 材料费 | 机具费 | 管理费 和利润
A1-15-153 换 | 成品腻子粉(耐水型)N型 天棚面 满刮一遍 实际腻子遍数(遍):2 | 100m2 | 0.01 | 908.85 | 447.92 |  | 318.73 |  | 9.09 |  | 4.48 |  | 3.19
A1-15-161 换 | 乳胶漆底油二遍面油二遍 抹灰面 天棚面 实际底漆遍数(遍):1 | 100m2 | 0.01 | 1461.19 | 633.89 |  | 512.44 |  | 14.61 |  | 6.34 |  | 5.12
ZMZJF_3 | 在洞内、地下室内、库内或暗室内进行施工 | 元 | 0.0085 | 1110.32 |  |  | 389.39 |  | 9.48 |  |  |  | 3.32
人工单价 |  | 小计 | [6 empty] | 33.18 |  | 10.82 |  | 11.63
未计价材料费
清单项目综合单价 | [8 empty] | 55.64
材 料 费 明 细 | 主要材料名称、规格、型号 |  |  |  |  | 单位 | 数量 |  | 单价（元） |  | 合价（元） | 暂估单价 （元） | 暂估合价 （元）
| 其他材料费 | [7 empty] | - |  | 10.82 | -
| 材料费小计 | [7 empty] | - |  | 10.82 | -
注：1.如不使用省级或行业建设主管部门发布的计价依据，可不填定额编码、名称等； 2.招标文件提供了暂估单价的材料，按暂估的单价填入表内“暂估单价”栏及“暂估合价”栏。
表-09
综合单价分析表
工程名称：地下室建筑与装饰工程 | [7 empty] | 标段： |  | 第 150 页 共 233 页
项目编码 |  | 011301001001 |  | 项目名称 | 天棚喷刷涂料 |  |  |  | 计量单位 |  | m2 | 工程量 | 177.64
清单综合单价组成明细
定额编号 | 定额项目名称 | 定额 单位 | 数量 | 单价 |  |  |  |  | 合价
|  |  |  | 人工费 | 材料费 | 机具费 | 管理费 和利润 |  | 人工费 |  | 材料费 | 机具费 | 管理费 和利润
A1-15-151 | 成品腻子粉(一般型)Y型 天棚面 满刮一遍 | 100m2 | 0.01 | 504.92 | 167.95 |  | 177.07 |  | 5.05 |  | 1.68 |  | 1.77
A1-15-215 | 白水泥二遍 天棚面 | 100m2 | 0.01 | 355.25 | 71.7 |  | 124.59 |  | 3.55 |  | 0.72 |  | 1.25
ZMZJF_3 | 在洞内、地下室内、库内或暗室内进行施工 | 元 | 0.0056 | 611.2 |  |  | 214.35 |  | 3.44 |  |  |  | 1.21
人工单价 |  | 小计 | [6 empty] | 12.04 |  | 2.4 |  | 4.23
未计价材料费
清单项目综合单价 | [8 empty] | 18.66
材 料 费 明 细 | 主要材料名称、规格、型号 |  |  |  |  | 单位 | 数量 |  | 单价（元） |  | 合价（元） | 暂估单价 （元） | 暂估合价 （元）
| 其他材料费 | [7 empty] | - |  | 2.43 | -
| 材料费小计 | [7 empty] | - |  | 2.43 | -
注：1.如不使用省级或行业建设主管部门发布的计价依据，可不填定额编码、名称等； 2.招标文件提供了暂估单价的材料，按暂估的单价填入表内“暂估单价”栏及“暂估合价”栏。
表-09
综合单价分析表
工程名称：地下室建筑与装饰工程 | [7 empty] | 标段： |  | 第 151 页 共 233 页
项目编码 |  | 011503001001 |  | 项目名称 | 楼梯栏杆. |  |  |  | 计量单位 |  | m | 工程量 | 119.16
清单综合单价组成明细
定额编号 | 定额项目名称 | 定额 单位 | 数量 | 单价 |  |  |  |  | 合价
|  |  |  | 人工费 | 材料费 | 机具费 | 管理费 和利润 |  | 人工费 |  | 材料费 | 机具费 | 管理费 和利润
A1-16-137 换 | 不锈钢扶手 φ60 直型 | 100m | 0.01 | 980.13 | 12511.02 | 137.81 | 380.88 |  | 9.8 |  | 125.11 | 1.38 | 3.81
A1-16-108 换 | 不锈钢栏杆制安 直型 | 100m | 0.01 | 3611.28 | 28847.42 | 159.02 | 1284.54 |  | 36.11 |  | 288.47 | 1.59 | 12.85
ZMZJF_3 | 在洞内、地下室内、库内或暗室内进行施工 | 元 | 0.0084 | 2188.45 |  |  | 745.6 |  | 18.37 |  |  |  | 6.26
人工单价 |  | 小计 | [6 empty] | 64.28 |  | 413.58 | 2.97 | 22.92
未计价材料费
清单项目综合单价 | [8 empty] | 503.74
材 料 费 明 细 | 主要材料名称、规格、型号 |  |  |  |  | 单位 | 数量 |  | 单价（元） |  | 合价（元） | 暂估单价 （元） | 暂估合价 （元）
| 其他材料费 | [7 empty] | - |  | 413.58 | -
| 材料费小计 | [7 empty] | - |  | 413.58 | -
注：1.如不使用省级或行业建设主管部门发布的计价依据，可不填定额编码、名称等； 2.招标文件提供了暂估单价的材料，按暂估的单价填入表内“暂估单价”栏及“暂估合价”栏。
表-09
综合单价分析表
工程名称：地下室建筑与装饰工程 | [7 empty] | 标段： |  | 第 152 页 共 233 页
项目编码 |  | 011503006001 |  | 项目名称 | 靠墙扶手 |  |  |  | 计量单位 |  | m | 工程量 | 119.16
清单综合单价组成明细
定额编号 | 定额项目名称 | 定额 单位 | 数量 | 单价 |  |  |  |  | 合价
|  |  |  | 人工费 | 材料费 | 机具费 | 管理费 和利润 |  | 人工费 |  | 材料费 | 机具费 | 管理费 和利润
A1-16-159 换 | 靠墙扶手制作、安装 不锈钢管 合并制作子目 普通预拌混凝土 碎石粒径综合考虑 C15 | 100m | 0.01 | 5908.56 | 22562.53 | 137.81 | 2059.99 |  | 59.09 |  | 225.63 | 1.38 | 20.6
ZMZJF_3 | 在洞内、地下室内、库内或暗室内进行施工 | 元 | 0.0084 | 2816.26 |  |  | 959.5 |  | 23.63 |  |  |  | 8.05
人工单价 |  | 小计 | [6 empty] | 82.72 |  | 225.63 | 1.38 | 28.65
未计价材料费
清单项目综合单价 | [8 empty] | 338.38
材 料 费 明 细 | 主要材料名称、规格、型号 |  |  |  |  | 单位 | 数量 |  | 单价（元） |  | 合价（元） | 暂估单价 （元） | 暂估合价 （元）
| 其他材料费 | [7 empty] | - |  | 225.63 | -
| 材料费小计 | [7 empty] | - |  | 225.63 | -
注：1.如不使用省级或行业建设主管部门发布的计价依据，可不填定额编码、名称等； 2.招标文件提供了暂估单价的材料，按暂估的单价填入表内“暂估单价”栏及“暂估合价”栏。
表-09
综合单价分析表
工程名称：地下室建筑与装饰工程 | [7 empty] | 标段： |  | 第 153 页 共 233 页
项目编码 |  | 010607002001 |  | 项目名称 | 成品格栅盖板 |  |  |  | 计量单位 |  | m2 | 工程量 | 47.94
清单综合单价组成明细
定额编号 | 定额项目名称 | 定额 单位 | 数量 | 单价 |  |  |  |  | 合价
|  |  |  | 人工费 | 材料费 | 机具费 | 管理费 和利润 |  | 人工费 |  | 材料费 | 机具费 | 管理费 和利润
补子目3 | 成品格栅盖板 | m2 | 1 |  | 332 | [5 empty] | 332
MC1-2 换 | 不锈钢防盗网 12×12间距120 换为【不锈钢防护网】 | m2 | 1 |  | 20.38 | [5 empty] | 20.38
A1-5-150 换 | 预埋铁件 换为【角钢综合】 | t | 0.0117 | 2851.3 | 3417.76 | 284.6 | 1528.75 |  | 33.25 |  | 39.85 | 3.32 | 17.83
ZMZJF_3 | 在洞内、地下室内、库内或暗室内进行施工 | 元 | 0.0209 | 637.55 |  |  | 310.81 |  | 13.3 |  |  |  | 6.48
人工单价 |  | 小计 | [6 empty] | 46.55 |  | 392.23 | 3.32 | 24.31
未计价材料费
清单项目综合单价 | [8 empty] | 466.41
材 料 费 明 细 | 主要材料名称、规格、型号 |  |  |  |  | 单位 | 数量 |  | 单价（元） |  | 合价（元） | 暂估单价 （元） | 暂估合价 （元）
| 其他材料费 | [7 empty] | - |  | 392.24 | -
| 材料费小计 | [7 empty] | - |  | 392.24 | -
注：1.如不使用省级或行业建设主管部门发布的计价依据，可不填定额编码、名称等； 2.招标文件提供了暂估单价的材料，按暂估的单价填入表内“暂估单价”栏及“暂估合价”栏。
表-09
综合单价分析表
工程名称：地下室建筑与装饰工程 | [7 empty] | 标段： |  | 第 154 页 共 233 页
项目编码 |  | 010903002015 |  | 项目名称 | 集水井内侧防水(地面) |  |  |  | 计量单位 |  | m2 | 工程量 | 80.78
清单综合单价组成明细
定额编号 | 定额项目名称 | 定额 单位 | 数量 | 单价 |  |  |  |  | 合价
|  |  |  | 人工费 | 材料费 | 机具费 | 管理费 和利润 |  | 人工费 |  | 材料费 | 机具费 | 管理费 和利润
A1-12-1 换 | 楼地面水泥砂浆找平层 混凝土或硬基层上 20mm 合并制作子目 湿拌防水砂浆：P6 用于抗渗压力要求的工程部位 M20 | 100m2 | 0.01 | 758.9 | 789.6 |  | 286.33 |  | 7.59 |  | 7.9 |  | 2.86
ZMZJF_3 | 在洞内、地下室内、库内或暗室内进行施工 | 元 | 0.0124 | 245.22 |  |  | 92.52 |  | 3.04 |  |  |  | 1.15
人工单价 |  | 小计 | [6 empty] | 10.63 |  | 7.9 |  | 4.01
未计价材料费
清单项目综合单价 | [8 empty] | 22.53
材 料 费 明 细 | 主要材料名称、规格、型号 |  |  |  |  | 单位 | 数量 |  | 单价（元） |  | 合价（元） | 暂估单价 （元） | 暂估合价 （元）
| 其他材料费 | [7 empty] | - |  | 7.89 | -
| 材料费小计 | [7 empty] | - |  | 7.89 | -
注：1.如不使用省级或行业建设主管部门发布的计价依据，可不填定额编码、名称等； 2.招标文件提供了暂估单价的材料，按暂估的单价填入表内“暂估单价”栏及“暂估合价”栏。
表-09
综合单价分析表
工程名称：地下室建筑与装饰工程 | [7 empty] | 标段： |  | 第 155 页 共 233 页
项目编码 |  | 010903002016 |  | 项目名称 | 集水井内侧防水(墙面) |  |  |  | 计量单位 |  | m2 | 工程量 | 294.46
清单综合单价组成明细
定额编号 | 定额项目名称 | 定额 单位 | 数量 | 单价 |  |  |  |  | 合价
|  |  |  | 人工费 | 材料费 | 机具费 | 管理费 和利润 |  | 人工费 |  | 材料费 | 机具费 | 管理费 和利润
A1-13-1 换 | 底层抹灰15mm 各种墙面 内墙 实际水泥石灰砂浆厚度(mm):20 合并制作子目 湿拌防水砂浆：P6 用于抗渗压力要求的工程部位 M20 | 100m2 | 0.01 | 1259.33 | 886.81 |  | 447.07 |  | 12.59 |  | 8.87 |  | 4.47
ZMZJF_3 | 在洞内、地下室内、库内或暗室内进行施工 | 元 | 0.0034 | 1483.29 |  |  | 526.57 |  | 5.04 |  |  |  | 1.79
人工单价 |  | 小计 | [6 empty] | 17.63 |  | 8.87 |  | 6.26
未计价材料费
清单项目综合单价 | [8 empty] | 32.76
材 料 费 明 细 | 主要材料名称、规格、型号 |  |  |  |  | 单位 | 数量 |  | 单价（元） |  | 合价（元） | 暂估单价 （元） | 暂估合价 （元）
| 其他材料费 | [7 empty] | - |  | 8.87 | -
| 材料费小计 | [7 empty] | - |  | 8.87 | -
注：1.如不使用省级或行业建设主管部门发布的计价依据，可不填定额编码、名称等； 2.招标文件提供了暂估单价的材料，按暂估的单价填入表内“暂估单价”栏及“暂估合价”栏。
表-09
综合单价分析表
工程名称：地下室建筑与装饰工程 | [7 empty] | 标段： |  | 第 156 页 共 233 页
项目编码 |  | 010507003001 |  | 项目名称 | 车道截水沟 |  |  |  | 计量单位 |  | m | 工程量 | 28.73
清单综合单价组成明细
定额编号 | 定额项目名称 | 定额 单位 | 数量 | 单价 |  |  |  |  | 合价
|  |  |  | 人工费 | 材料费 | 机具费 | 管理费 和利润 |  | 人工费 |  | 材料费 | 机具费 | 管理费 和利润
A1-4-109 换 | 明沟铸铁盖板安装 49cm宽 | 100m | 0.01 | 1322.77 | 20584.95 |  | 464.82 |  | 13.23 |  | 205.85 |  | 4.65
A1-10-109 换 | 普通防水砂浆 平面 20mm厚 合并制作子目 湿拌防水砂浆：P6 用于抗渗压力要求的工程部位 M20 | 100m2 | 0.003 | 893.41 | 788.77 |  | 307.87 |  | 2.68 |  | 2.37 |  | 0.92
A1-10-111 换 | 普通防水砂浆 立面 20mm厚 合并制作子目 湿拌防水砂浆：P6 用于抗渗压力要求的工程部位 M20 | 100m2 | 0.0056 | 1027.44 | 788.77 |  | 354.06 |  | 5.75 |  | 4.42 |  | 1.98
A1-5-78 换 | 混凝土垫层 合并制作子目 普通预拌混凝土 碎石粒径综合考虑 C20 换为【细石混凝土C20】 | 10m3 | 0.002 | 623.47 | 3473.92 |  | 303.94 |  | 1.25 |  | 6.95 |  | 0.61
A1-5-150 | 预埋铁件 | t | 0.0017 | 2851.3 | 6892.16 | 284.6 | 1528.75 |  | 4.96 |  | 11.99 | 0.5 | 2.66
ZMZJF_3 | 在洞内、地下室内、库内或暗室内进行施工 | 元 | 0.0348 | 320.29 |  |  | 121.6 |  | 11.15 |  |  |  | 4.23
人工单价 |  | 小计 | [6 empty] | 39.02 |  | 231.58 | 0.5 | 15.05
未计价材料费
注：1.如不使用省级或行业建设主管部门发布的计价依据，可不填定额编码、名称等； 2.招标文件提供了暂估单价的材料，按暂估的单价填入表内“暂估单价”栏及“暂估合价”栏。
表-09
综合单价分析表
工程名称：地下室建筑与装饰工程 | [7 empty] | 标段： |  | 第 157 页 共 233 页
清单项目综合单价 | [8 empty] | 286.15
材 料 费 明 细 | 主要材料名称、规格、型号 |  |  |  |  | 单位 | 数量 |  | 单价（元） |  | 合价（元） | 暂估单价 （元） | 暂估合价 （元）
| 其他材料费 | [7 empty] | - |  | 231.56 | -
| 材料费小计 | [7 empty] | - |  | 231.56 | -
注：1.如不使用省级或行业建设主管部门发布的计价依据，可不填定额编码、名称等； 2.招标文件提供了暂估单价的材料，按暂估的单价填入表内“暂估单价”栏及“暂估合价”栏。
表-09
综合单价分析表
工程名称：地下室建筑与装饰工程 | [7 empty] | 标段： |  | 第 158 页 共 233 页
项目编码 |  | 011101001017 |  | 项目名称 | 300宽排水浅沟 |  |  |  | 计量单位 |  | m2 | 工程量 | 28.78
清单综合单价组成明细
定额编号 | 定额项目名称 | 定额 单位 | 数量 | 单价 |  |  |  |  | 合价
|  |  |  | 人工费 | 材料费 | 机具费 | 管理费 和利润 |  | 人工费 |  | 材料费 | 机具费 | 管理费 和利润
A1-12-1 换 | 楼地面水泥砂浆找平层 混凝土或硬基层上 20mm 实际厚度(mm):15 合并制作子目 湿拌地面砂浆 地面普通找平 M20 | 100m2 | 0.01 | 627.86 | 590.03 |  | 236.89 |  | 6.28 |  | 5.9 |  | 2.37
A1-10-121 | 自粘聚合物改性沥青卷材 自粘、湿铺 平面 | 100m2 | 0.01 | 696.18 | 3407.21 |  | 239.91 |  | 6.96 |  | 34.07 |  | 2.4
ZMZJF_3 | 在洞内、地下室内、库内或暗室内进行施工 | 元 | 0.0347 | 152.42 |  |  | 54.88 |  | 5.3 |  |  |  | 1.91
人工单价 |  | 小计 | [6 empty] | 18.54 |  | 39.97 |  | 6.68
未计价材料费
清单项目综合单价 | [8 empty] | 65.18
材 料 费 明 细 | 主要材料名称、规格、型号 |  |  |  |  | 单位 | 数量 |  | 单价（元） |  | 合价（元） | 暂估单价 （元） | 暂估合价 （元）
| 其他材料费 | [7 empty] | - |  | 39.98 | -
| 材料费小计 | [7 empty] | - |  | 39.98 | -
注：1.如不使用省级或行业建设主管部门发布的计价依据，可不填定额编码、名称等； 2.招标文件提供了暂估单价的材料，按暂估的单价填入表内“暂估单价”栏及“暂估合价”栏。
表-09
综合单价分析表
工程名称：地下室建筑与装饰工程 | [7 empty] | 标段： |  | 第 159 页 共 233 页
项目编码 |  | 010512008001 |  | 项目名称 | 防爆波电缆接头井盖板 |  |  |  | 计量单位 |  | m3 | 工程量 | 0.42
清单综合单价组成明细
定额编号 | 定额项目名称 | 定额 单位 | 数量 | 单价 |  |  |  |  | 合价
|  |  |  | 人工费 | 材料费 | 机具费 | 管理费 和利润 |  | 人工费 |  | 材料费 | 机具费 | 管理费 和利润
A1-5-41 换 | 现浇建筑物混凝土 小型构件预制 井盖板、井圈 合并制作子目 普通预拌混凝土 碎石粒径综合考虑 C35 | 10m3 | 0.1 | 1806.44 | 4415.17 | 19.46 | 890.13 |  | 180.64 |  | 441.52 | 1.95 | 89.01
A1-5-47 换 | 现浇建筑物混凝土 小型预制构件安装 井盖板、井圈 合并制作子目 湿拌防水砂浆：P6 用于抗渗压力要求的工程部位 M20 | 10m3 | 0.1 | 2807.55 | 381.45 |  | 1368.68 |  | 280.76 |  | 38.15 |  | 136.87
A1-5-106 | 现浇构件带肋钢筋 φ25以内 | t | 0.0071 | 515.46 | 3054.02 | 53.56 | 277.39 |  | 3.68 |  | 21.81 | 0.38 | 1.98
ZMZJF_3 | 在洞内、地下室内、库内或暗室内进行施工 | 元 | 2.381 | 78.14 |  |  | 38.09 |  | 186.05 |  |  |  | 90.69
人工单价 |  | 小计 | [6 empty] | 651.13 |  | 501.48 | 2.33 | 318.55
未计价材料费
清单项目综合单价 | [8 empty] | 1473.49
材 料 费 | 主要材料名称、规格、型号 |  |  |  |  | 单位 | 数量 |  | 单价（元） |  | 合价（元） | 暂估单价 （元） | 暂估合价 （元）
注：1.如不使用省级或行业建设主管部门发布的计价依据，可不填定额编码、名称等； 2.招标文件提供了暂估单价的材料，按暂估的单价填入表内“暂估单价”栏及“暂估合价”栏。
表-09
综合单价分析表
工程名称：地下室建筑与装饰工程 | [7 empty] | 标段： |  | 第 160 页 共 233 页
明 细 | 其他材料费 | [7 empty] | - |  | 501.84 | -
| 材料费小计 | [7 empty] | - |  | 501.84 | -
注：1.如不使用省级或行业建设主管部门发布的计价依据，可不填定额编码、名称等； 2.招标文件提供了暂估单价的材料，按暂估的单价填入表内“暂估单价”栏及“暂估合价”栏。
表-09
综合单价分析表
工程名称：地下室建筑与装饰工程 | [7 empty] | 标段： |  | 第 161 页 共 233 页
项目编码 |  | 080801013001 |  | 项目名称 | 成品铝合金防汛防水板 |  |  |  | 计量单位 |  | m2 | 工程量 | 9.49
清单综合单价组成明细
定额编号 | 定额项目名称 | 定额 单位 | 数量 | 单价 |  |  |  |  | 合价
|  |  |  | 人工费 | 材料费 | 机具费 | 管理费 和利润 |  | 人工费 |  | 材料费 | 机具费 | 管理费 和利润
补子目1 | 成品铝合金防汛防水板 | m2 | 1 |  | 156 | [5 empty] | 156
ZMZJF_3 | 在洞内、地下室内、库内或暗室内进行施工 | 元 | 0.1054
人工单价 |  | 小计 | [8 empty] | 156
未计价材料费
清单项目综合单价 | [8 empty] | 156
材 料 费 明 细 | 主要材料名称、规格、型号 |  |  |  |  | 单位 | 数量 |  | 单价（元） |  | 合价（元） | 暂估单价 （元） | 暂估合价 （元）
| 其他材料费 | [7 empty] | - |  | 156 | -
| 材料费小计 | [7 empty] | - |  | 156 | -
注：1.如不使用省级或行业建设主管部门发布的计价依据，可不填定额编码、名称等； 2.招标文件提供了暂估单价的材料，按暂估的单价填入表内“暂估单价”栏及“暂估合价”栏。
表-09
综合单价分析表
工程名称：地下室建筑与装饰工程 | [7 empty] | 标段： |  | 第 162 页 共 233 页
项目编码 |  | 011503001002 |  | 项目名称 | 成品铝合金防淹板 |  |  |  | 计量单位 |  | m | 工程量 | 18.98
清单综合单价组成明细
定额编号 | 定额项目名称 | 定额 单位 | 数量 | 单价 |  |  |  |  | 合价
|  |  |  | 人工费 | 材料费 | 机具费 | 管理费 和利润 |  | 人工费 |  | 材料费 | 机具费 | 管理费 和利润
补子目1 | 成品铝合金防淹板 | m | 1 |  | 133.66 | [5 empty] | 133.66
ZMZJF_3 | 在洞内、地下室内、库内或暗室内进行施工 | 元 | 0.0527
人工单价 |  | 小计 | [8 empty] | 133.66
未计价材料费
清单项目综合单价 | [8 empty] | 133.66
材 料 费 明 细 | 主要材料名称、规格、型号 |  |  |  |  | 单位 | 数量 |  | 单价（元） |  | 合价（元） | 暂估单价 （元） | 暂估合价 （元）
| 其他材料费 | [7 empty] | - |  | 133.66 | -
| 材料费小计 | [7 empty] | - |  | 133.66 | -
注：1.如不使用省级或行业建设主管部门发布的计价依据，可不填定额编码、名称等； 2.招标文件提供了暂估单价的材料，按暂估的单价填入表内“暂估单价”栏及“暂估合价”栏。
表-09
综合单价分析表
工程名称：地下室建筑与装饰工程 | [7 empty] | 标段： |  | 第 163 页 共 233 页
项目编码 |  | 040701019007 |  | 项目名称 | 成品活动防鼠挡板 |  |  |  | 计量单位 |  | m2 | 工程量 | 1.4
清单综合单价组成明细
定额编号 | 定额项目名称 | 定额 单位 | 数量 | 单价 |  |  |  |  | 合价
|  |  |  | 人工费 | 材料费 | 机具费 | 管理费 和利润 |  | 人工费 |  | 材料费 | 机具费 | 管理费 和利润
补子目5 | 成品活动防鼠挡板 | m2 | 1 |  | 260 | [5 empty] | 260
ZMZJF_3 | 在洞内、地下室内、库内或暗室内进行施工 | 元 | 0.7143
人工单价 |  | 小计 | [8 empty] | 260
未计价材料费
清单项目综合单价 | [8 empty] | 260
材 料 费 明 细 | 主要材料名称、规格、型号 |  |  |  |  | 单位 | 数量 |  | 单价（元） |  | 合价（元） | 暂估单价 （元） | 暂估合价 （元）
| 其他材料费 | [7 empty] | - |  | 260 | -
| 材料费小计 | [7 empty] | - |  | 260 | -
注：1.如不使用省级或行业建设主管部门发布的计价依据，可不填定额编码、名称等； 2.招标文件提供了暂估单价的材料，按暂估的单价填入表内“暂估单价”栏及“暂估合价”栏。
表-09
综合单价分析表
工程名称：地下室建筑与装饰工程 | [7 empty] | 标段： |  | 第 164 页 共 233 页
项目编码 |  | 010401001002 |  | 项目名称 | 砖基础 |  |  |  | 计量单位 |  | m3 | 工程量 | 24.82
清单综合单价组成明细
定额编号 | 定额项目名称 | 定额 单位 | 数量 | 单价 |  |  |  |  | 合价
|  |  |  | 人工费 | 材料费 | 机具费 | 管理费 和利润 |  | 人工费 |  | 材料费 | 机具费 | 管理费 和利润
A1-4-1 换 | 砖基础 合并制作子目 湿拌砌筑砂浆 砌筑灰缝≥5mm M10 | 10m3 | 0.1 | 1676.53 | 2618.13 |  | 589.14 |  | 167.65 |  | 261.81 |  | 58.91
人工单价 |  | 小计 | [6 empty] | 167.65 |  | 261.81 |  | 58.91
未计价材料费
清单项目综合单价 | [8 empty] | 488.38
材 料 费 明 细 | 主要材料名称、规格、型号 |  |  |  |  | 单位 | 数量 |  | 单价（元） |  | 合价（元） | 暂估单价 （元） | 暂估合价 （元）
| 其他材料费 | [7 empty] | - |  | 261.82 | -
| 材料费小计 | [7 empty] | - |  | 261.82 | -
注：1.如不使用省级或行业建设主管部门发布的计价依据，可不填定额编码、名称等； 2.招标文件提供了暂估单价的材料，按暂估的单价填入表内“暂估单价”栏及“暂估合价”栏。
表-09
综合单价分析表
工程名称：地下室建筑与装饰工程 | [7 empty] | 标段： |  | 第 165 页 共 233 页
项目编码 |  | 010507007003 |  | 项目名称 | 门槛、反坎 |  |  |  | 计量单位 |  | m3 | 工程量 | 0.3
清单综合单价组成明细
定额编号 | 定额项目名称 | 定额 单位 | 数量 | 单价 |  |  |  |  | 合价
|  |  |  | 人工费 | 材料费 | 机具费 | 管理费 和利润 |  | 人工费 |  | 材料费 | 机具费 | 管理费 和利润
A1-5-31 换 | 现浇混凝土其他构件 小型构件 合并制作子目 普通预拌混凝土 碎石粒径综合考虑 C20 | 10m3 | 0.1 | 2991.34 | 4049.13 |  | 1458.28 |  | 299.13 |  | 404.91 |  | 145.83
人工单价 |  | 小计 | [6 empty] | 299.13 |  | 404.91 |  | 145.83
未计价材料费
清单项目综合单价 | [8 empty] | 849.88
材 料 费 明 细 | 主要材料名称、规格、型号 |  |  |  |  | 单位 | 数量 |  | 单价（元） |  | 合价（元） | 暂估单价 （元） | 暂估合价 （元）
| 其他材料费 | [7 empty] | - |  | 404.92 | -
| 材料费小计 | [7 empty] | - |  | 404.92 | -
注：1.如不使用省级或行业建设主管部门发布的计价依据，可不填定额编码、名称等； 2.招标文件提供了暂估单价的材料，按暂估的单价填入表内“暂估单价”栏及“暂估合价”栏。
表-09
综合单价分析表
工程名称：地下室建筑与装饰工程 | [7 empty] | 标段： |  | 第 166 页 共 233 页
项目编码 |  | 010501006002 |  | 项目名称 | 设备基础 |  |  |  | 计量单位 |  | m3 | 工程量 | 0.86
清单综合单价组成明细
定额编号 | 定额项目名称 | 定额 单位 | 数量 | 单价 |  |  |  |  | 合价
|  |  |  | 人工费 | 材料费 | 机具费 | 管理费 和利润 |  | 人工费 |  | 材料费 | 机具费 | 管理费 和利润
A1-5-2 换 | 现浇建筑物混凝土 其他混凝土基础 合并制作子目 普通预拌混凝土 碎石粒径综合考虑 C30 | 10m3 | 0.1 | 492.56 | 4262.01 | 8.08 | 244.06 |  | 49.26 |  | 426.2 | 0.81 | 24.41
人工单价 |  | 小计 | [6 empty] | 49.26 |  | 426.2 | 0.81 | 24.41
未计价材料费
清单项目综合单价 | [8 empty] | 500.67
材 料 费 明 细 | 主要材料名称、规格、型号 |  |  |  |  | 单位 | 数量 |  | 单价（元） |  | 合价（元） | 暂估单价 （元） | 暂估合价 （元）
| 其他材料费 | [7 empty] | - |  | 426.2 | -
| 材料费小计 | [7 empty] | - |  | 426.2 | -
注：1.如不使用省级或行业建设主管部门发布的计价依据，可不填定额编码、名称等； 2.招标文件提供了暂估单价的材料，按暂估的单价填入表内“暂估单价”栏及“暂估合价”栏。
表-09
综合单价分析表
工程名称：地下室建筑与装饰工程 | [7 empty] | 标段： |  | 第 167 页 共 233 页
项目编码 |  | 010501006003 |  | 项目名称 | 设备基础 |  |  |  | 计量单位 |  | m3 | 工程量 | 12.88
清单综合单价组成明细
定额编号 | 定额项目名称 | 定额 单位 | 数量 | 单价 |  |  |  |  | 合价
|  |  |  | 人工费 | 材料费 | 机具费 | 管理费 和利润 |  | 人工费 |  | 材料费 | 机具费 | 管理费 和利润
A1-5-2 换 | 现浇建筑物混凝土 其他混凝土基础 合并制作子目 普通预拌混凝土 碎石粒径综合考虑 C25 | 10m3 | 0.1 | 492.56 | 4060.01 | 8.08 | 244.06 |  | 49.26 |  | 406 | 0.81 | 24.41
人工单价 |  | 小计 | [6 empty] | 49.26 |  | 406 | 0.81 | 24.41
未计价材料费
清单项目综合单价 | [8 empty] | 480.47
材 料 费 明 细 | 主要材料名称、规格、型号 |  |  |  |  | 单位 | 数量 |  | 单价（元） |  | 合价（元） | 暂估单价 （元） | 暂估合价 （元）
| 其他材料费 | [7 empty] | - |  | 406 | -
| 材料费小计 | [7 empty] | - |  | 406 | -
注：1.如不使用省级或行业建设主管部门发布的计价依据，可不填定额编码、名称等； 2.招标文件提供了暂估单价的材料，按暂估的单价填入表内“暂估单价”栏及“暂估合价”栏。
表-09
综合单价分析表
工程名称：地下室建筑与装饰工程 | [7 empty] | 标段： |  | 第 168 页 共 233 页
项目编码 |  | 010507007004 |  | 项目名称 | 压顶、扶手 |  |  |  | 计量单位 |  | m3 | 工程量 | 7.01
清单综合单价组成明细
定额编号 | 定额项目名称 | 定额 单位 | 数量 | 单价 |  |  |  |  | 合价
|  |  |  | 人工费 | 材料费 | 机具费 | 管理费 和利润 |  | 人工费 |  | 材料费 | 机具费 | 管理费 和利润
A1-5-35 换 | 现浇混凝土其他构件 压顶、扶手 合并制作子目 普通预拌混凝土 碎石粒径综合考虑 C25 | 10m3 | 0.1 | 2490.61 | 4096.98 |  | 1214.17 |  | 249.06 |  | 409.7 |  | 121.42
人工单价 |  | 小计 | [6 empty] | 249.06 |  | 409.7 |  | 121.42
未计价材料费
清单项目综合单价 | [8 empty] | 780.18
材 料 费 明 细 | 主要材料名称、规格、型号 |  |  |  |  | 单位 | 数量 |  | 单价（元） |  | 合价（元） | 暂估单价 （元） | 暂估合价 （元）
| 其他材料费 | [7 empty] | - |  | 409.7 | -
| 材料费小计 | [7 empty] | - |  | 409.7 | -
注：1.如不使用省级或行业建设主管部门发布的计价依据，可不填定额编码、名称等； 2.招标文件提供了暂估单价的材料，按暂估的单价填入表内“暂估单价”栏及“暂估合价”栏。
表-09
综合单价分析表
工程名称：地下室建筑与装饰工程 | [7 empty] | 标段： |  | 第 169 页 共 233 页
项目编码 |  | 010103001003 |  | 项目名称 | 陶粒回填 |  |  |  | 计量单位 |  | m3 | 工程量 | 119.59
清单综合单价组成明细
定额编号 | 定额项目名称 | 定额 单位 | 数量 | 单价 |  |  |  |  | 合价
|  |  |  | 人工费 | 材料费 | 机具费 | 管理费 和利润 |  | 人工费 |  | 材料费 | 机具费 | 管理费 和利润
A1-5-79 换 | 轻质混凝土垫层 换为【陶粒混凝土 C20】 | 10m3 | 0.1 | 716.74 | 3776.6 | 118.48 | 407.17 |  | 71.67 |  | 377.66 | 11.85 | 40.72
人工单价 |  | 小计 | [6 empty] | 71.67 |  | 377.66 | 11.85 | 40.72
未计价材料费
清单项目综合单价 | [8 empty] | 501.9
材 料 费 明 细 | 主要材料名称、规格、型号 |  |  |  |  | 单位 | 数量 |  | 单价（元） |  | 合价（元） | 暂估单价 （元） | 暂估合价 （元）
| 其他材料费 | [7 empty] | - |  | 377.67 | -
| 材料费小计 | [7 empty] | - |  | 377.66 | -
注：1.如不使用省级或行业建设主管部门发布的计价依据，可不填定额编码、名称等； 2.招标文件提供了暂估单价的材料，按暂估的单价填入表内“暂估单价”栏及“暂估合价”栏。
表-09
综合单价分析表
工程名称：地下室建筑与装饰工程 | [7 empty] | 标段： |  | 第 170 页 共 233 页
项目编码 |  | 010515001011 |  | 项目名称 | 现浇构件钢筋 |  |  |  | 计量单位 |  | t | 工程量 | 0.107
清单综合单价组成明细
定额编号 | 定额项目名称 | 定额 单位 | 数量 | 单价 |  |  |  |  | 合价
|  |  |  | 人工费 | 材料费 | 机具费 | 管理费 和利润 |  | 人工费 |  | 材料费 | 机具费 | 管理费 和利润
A1-5-102 | 现浇构件圆钢 φ10内 | t | 1 | 765.65 | 3203.81 | 28.66 | 387.22 |  | 765.65 |  | 3203.81 | 28.66 | 387.22
人工单价 |  | 小计 | [6 empty] | 765.65 |  | 3203.81 | 28.66 | 387.22
未计价材料费
清单项目综合单价 | [8 empty] | 4385.34
材 料 费 明 细 | 主要材料名称、规格、型号 |  |  |  |  | 单位 | 数量 |  | 单价（元） |  | 合价（元） | 暂估单价 （元） | 暂估合价 （元）
| 其他材料费 | [7 empty] | - |  | 3202.57 | -
| 材料费小计 | [7 empty] | - |  | 3202.57 | -
注：1.如不使用省级或行业建设主管部门发布的计价依据，可不填定额编码、名称等； 2.招标文件提供了暂估单价的材料，按暂估的单价填入表内“暂估单价”栏及“暂估合价”栏。
表-09
综合单价分析表
工程名称：地下室建筑与装饰工程 | [7 empty] | 标段： |  | 第 171 页 共 233 页
项目编码 |  | 010515001012 |  | 项目名称 | 现浇构件钢筋 |  |  |  | 计量单位 |  | t | 工程量 | 0.528
清单综合单价组成明细
定额编号 | 定额项目名称 | 定额 单位 | 数量 | 单价 |  |  |  |  | 合价
|  |  |  | 人工费 | 材料费 | 机具费 | 管理费 和利润 |  | 人工费 |  | 材料费 | 机具费 | 管理费 和利润
A1-5-103 | 现浇构件圆钢 φ25内 | t | 1 | 479.73 | 3129.64 | 52.29 | 259.36 |  | 479.73 |  | 3129.64 | 52.29 | 259.36
人工单价 |  | 小计 | [6 empty] | 479.73 |  | 3129.64 | 52.29 | 259.36
未计价材料费
清单项目综合单价 | [8 empty] | 3921.02
材 料 费 明 细 | 主要材料名称、规格、型号 |  |  |  |  | 单位 | 数量 |  | 单价（元） |  | 合价（元） | 暂估单价 （元） | 暂估合价 （元）
| 其他材料费 | [7 empty] | - |  | 3129.64 | -
| 材料费小计 | [7 empty] | - |  | 3129.64 | -
注：1.如不使用省级或行业建设主管部门发布的计价依据，可不填定额编码、名称等； 2.招标文件提供了暂估单价的材料，按暂估的单价填入表内“暂估单价”栏及“暂估合价”栏。
表-09
综合单价分析表
工程名称：地下室建筑与装饰工程 | [7 empty] | 标段： |  | 第 172 页 共 233 页
项目编码 |  | 010515001013 |  | 项目名称 | 现浇构件钢筋 |  |  |  | 计量单位 |  | t | 工程量 | 0.13
清单综合单价组成明细
定额编号 | 定额项目名称 | 定额 单位 | 数量 | 单价 |  |  |  |  | 合价
|  |  |  | 人工费 | 材料费 | 机具费 | 管理费 和利润 |  | 人工费 |  | 材料费 | 机具费 | 管理费 和利润
A1-5-111 | 现浇构件箍筋 圆钢 φ10以内 | t | 1 | 1343.3 | 3201.93 | 59.43 | 683.83 |  | 1343.3 |  | 3201.93 | 59.43 | 683.83
人工单价 |  | 小计 | [6 empty] | 1343.3 |  | 3201.93 | 59.43 | 683.83
未计价材料费
清单项目综合单价 | [8 empty] | 5288.49
材 料 费 明 细 | 主要材料名称、规格、型号 |  |  |  |  | 单位 | 数量 |  | 单价（元） |  | 合价（元） | 暂估单价 （元） | 暂估合价 （元）
| 其他材料费 | [7 empty] | - |  | 3201.93 | -
| 材料费小计 | [7 empty] | - |  | 3201.93 | -
注：1.如不使用省级或行业建设主管部门发布的计价依据，可不填定额编码、名称等； 2.招标文件提供了暂估单价的材料，按暂估的单价填入表内“暂估单价”栏及“暂估合价”栏。
表-09
综合单价分析表
工程名称：地下室建筑与装饰工程 | [7 empty] | 标段： |  | 第 173 页 共 233 页
项目编码 |  | 010516003005 |  | 项目名称 | 机械连接 |  |  |  | 计量单位 |  | 个 | 工程量 | 40
清单综合单价组成明细
定额编号 | 定额项目名称 | 定额 单位 | 数量 | 单价 |  |  |  |  | 合价
|  |  |  | 人工费 | 材料费 | 机具费 | 管理费 和利润 |  | 人工费 |  | 材料费 | 机具费 | 管理费 和利润
A1-5-130 | 电渣压力焊接 φ18以内 | 10个接头 | 0.1 | 39.84 | 5.84 | 11.97 | 25.26 |  | 3.98 |  | 0.58 | 1.2 | 2.53
人工单价 |  | 小计 | [6 empty] | 3.98 |  | 0.58 | 1.2 | 2.53
未计价材料费
清单项目综合单价 | [8 empty] | 8.29
材 料 费 明 细 | 主要材料名称、规格、型号 |  |  |  |  | 单位 | 数量 |  | 单价（元） |  | 合价（元） | 暂估单价 （元） | 暂估合价 （元）
| 其他材料费 | [7 empty] | - |  | 0.58 | -
| 材料费小计 | [7 empty] | - |  | 0.58 | -
注：1.如不使用省级或行业建设主管部门发布的计价依据，可不填定额编码、名称等； 2.招标文件提供了暂估单价的材料，按暂估的单价填入表内“暂估单价”栏及“暂估合价”栏。
表-09
综合单价分析表
工程名称：地下室建筑与装饰工程 | [7 empty] | 标段： |  | 第 174 页 共 233 页
项目编码 |  | 011101001018 |  | 项目名称 | 混凝土地坪 |  |  |  | 计量单位 |  | m2 | 工程量 | 170.84
清单综合单价组成明细
定额编号 | 定额项目名称 | 定额 单位 | 数量 | 单价 |  |  |  |  | 合价
|  |  |  | 人工费 | 材料费 | 机具费 | 管理费 和利润 |  | 人工费 |  | 材料费 | 机具费 | 管理费 和利润
A1-5-80 换 | 地坪 厚度8cm 实际厚度(cm):10 合并制作子目 普通预拌混凝土 碎石粒径综合考虑 C20 | 100m2 | 0.01 | 1113.56 | 3896.53 | 14.65 | 550 |  | 11.14 |  | 38.97 | 0.15 | 5.5
人工单价 |  | 小计 | [6 empty] | 11.14 |  | 38.97 | 0.15 | 5.5
未计价材料费
清单项目综合单价 | [8 empty] | 55.75
材 料 费 明 细 | 主要材料名称、规格、型号 |  |  |  |  | 单位 | 数量 |  | 单价（元） |  | 合价（元） | 暂估单价 （元） | 暂估合价 （元）
| 其他材料费 | [7 empty] | - |  | 38.96 | -
| 材料费小计 | [7 empty] | - |  | 38.96 | -
注：1.如不使用省级或行业建设主管部门发布的计价依据，可不填定额编码、名称等； 2.招标文件提供了暂估单价的材料，按暂估的单价填入表内“暂估单价”栏及“暂估合价”栏。
表-09
综合单价分析表
工程名称：地下室建筑与装饰工程 | [7 empty] | 标段： |  | 第 175 页 共 233 页
项目编码 |  | 011104001001 |  | 项目名称 | 绝缘垫 |  |  |  | 计量单位 |  | m2 | 工程量 | 170.84
清单综合单价组成明细
定额编号 | 定额项目名称 | 定额 单位 | 数量 | 单价 |  |  |  |  | 合价
|  |  |  | 人工费 | 材料费 | 机具费 | 管理费 和利润 |  | 人工费 |  | 材料费 | 机具费 | 管理费 和利润
借C4-9-77 | 绝缘垫铺设 绝缘垫厚(mm以内) 5 | 10m2 | 0.1 | 26.29 | 493.16 |  | 12.82 |  | 2.63 |  | 49.32 |  | 1.28
人工单价 |  | 小计 | [6 empty] | 2.63 |  | 49.32 |  | 1.28
|  | 未计价材料费 | [6 empty] | 48.69
清单项目综合单价 | [8 empty] | 53.23
材 料 费 明 细 | 主要材料名称、规格、型号 |  |  |  |  | 单位 | 数量 |  | 单价（元） |  | 合价（元） | 暂估单价 （元） | 暂估合价 （元）
| 绝缘垫 |  |  |  |  | m | 1.03 |  | 47.27 |  | 48.69
| 其他材料费 | [7 empty] | - |  | 0.63 | -
| 材料费小计 | [7 empty] | - |  | 49.32 | -
注：1.如不使用省级或行业建设主管部门发布的计价依据，可不填定额编码、名称等； 2.招标文件提供了暂估单价的材料，按暂估的单价填入表内“暂估单价”栏及“暂估合价”栏。
表-09
综合单价分析表
工程名称：地下室建筑与装饰工程 | [7 empty] | 标段： |  | 第 176 页 共 233 页
项目编码 |  | 011201001008 |  | 项目名称 | 电缆沟砖砌体抹灰 |  |  |  | 计量单位 |  | m2 | 工程量 | 103.4
清单综合单价组成明细
定额编号 | 定额项目名称 | 定额 单位 | 数量 | 单价 |  |  |  |  | 合价
|  |  |  | 人工费 | 材料费 | 机具费 | 管理费 和利润 |  | 人工费 |  | 材料费 | 机具费 | 管理费 和利润
A1-13-1 换 | 底层抹灰15mm 各种墙面 内墙 实际水泥石灰砂浆厚度(mm):20 合并制作子目 湿拌抹灰砂浆 一次抹灰厚度≥5mm M20 | 100m2 | 0.01 | 1259.31 | 885.69 |  | 447.05 |  | 12.59 |  | 8.86 |  | 4.47
人工单价 |  | 小计 | [6 empty] | 12.59 |  | 8.86 |  | 4.47
未计价材料费
清单项目综合单价 | [8 empty] | 25.92
材 料 费 明 细 | 主要材料名称、规格、型号 |  |  |  |  | 单位 | 数量 |  | 单价（元） |  | 合价（元） | 暂估单价 （元） | 暂估合价 （元）
| 其他材料费 | [7 empty] | - |  | 8.86 | -
| 材料费小计 | [7 empty] | - |  | 8.86 | -
注：1.如不使用省级或行业建设主管部门发布的计价依据，可不填定额编码、名称等； 2.招标文件提供了暂估单价的材料，按暂估的单价填入表内“暂估单价”栏及“暂估合价”栏。
表-09
综合单价分析表
工程名称：地下室建筑与装饰工程 | [7 empty] | 标段： |  | 第 177 页 共 233 页
项目编码 |  | 011207001002 |  | 项目名称 | 吸声墙面 |  |  |  | 计量单位 |  | m2 | 工程量 | 158.2
清单综合单价组成明细
定额编号 | 定额项目名称 | 定额 单位 | 数量 | 单价 |  |  |  |  | 合价
|  |  |  | 人工费 | 材料费 | 机具费 | 管理费 和利润 |  | 人工费 |  | 材料费 | 机具费 | 管理费 和利润
A1-13-214 | 轻钢龙骨 中距(mm) 竖603横1500 | 100m2 | 0.01 | 777.12 | 2022.51 | 502.36 | 454.22 |  | 7.77 |  | 20.23 | 5.02 | 4.54
A1-13-218 | 隔音墙加装吸音棉 | 100m2 | 0.01 | 272.37 | 2357.25 |  | 96.69 |  | 2.72 |  | 23.57 |  | 0.97
A1-13-241 | 饰面层 铝合金装饰扣板 | 100m2 | 0.01 | 1250.11 | 7853.24 |  | 443.79 |  | 12.5 |  | 78.53 |  | 4.44
人工单价 |  | 小计 | [6 empty] | 22.99 |  | 122.33 | 5.02 | 9.95
未计价材料费
清单项目综合单价 | [8 empty] | 160.3
材 料 费 明 细 | 主要材料名称、规格、型号 |  |  |  |  | 单位 | 数量 |  | 单价（元） |  | 合价（元） | 暂估单价 （元） | 暂估合价 （元）
| 其他材料费 | [7 empty] | - |  | 122.34 | -
| 材料费小计 | [7 empty] | - |  | 122.34 | -
注：1.如不使用省级或行业建设主管部门发布的计价依据，可不填定额编码、名称等； 2.招标文件提供了暂估单价的材料，按暂估的单价填入表内“暂估单价”栏及“暂估合价”栏。
表-09
综合单价分析表
工程名称：地下室建筑与装饰工程 | [7 empty] | 标段： |  | 第 178 页 共 233 页
项目编码 |  | 011302001003 |  | 项目名称 | 吊顶天棚 |  |  |  | 计量单位 |  | m2 | 工程量 | 39.51
清单综合单价组成明细
定额编号 | 定额项目名称 | 定额 单位 | 数量 | 单价 |  |  |  |  | 合价
|  |  |  | 人工费 | 材料费 | 机具费 | 管理费 和利润 |  | 人工费 |  | 材料费 | 机具费 | 管理费 和利润
A1-14-39 | 装配式U型轻钢天棚龙骨(不上人型) 面层规格(mm) 600×600 平面 | 100m2 | 0.01 | 1575.99 | 2633.57 | 9.47 | 556.02 |  | 15.76 |  | 26.34 | 0.09 | 5.56
A1-14-228 换 | 天棚板面上铺放吸音材料 矿渣棉(厚度mm) 50  | 100m2 | 0.01 | 299.05 | 2200.92 |  | 104.88 |  | 2.99 |  | 22.01 |  | 1.05
A1-14-123 | 吸音板面层 胶合板穿孔面板 | 100m2 | 0.01 | 2378.06 | 7100.58 |  | 833.98 |  | 23.78 |  | 71.01 |  | 8.34
人工单价 |  | 小计 | [6 empty] | 42.53 |  | 119.36 | 0.09 | 14.95
未计价材料费
清单项目综合单价 | [8 empty] | 176.93
材 料 费 明 细 | 主要材料名称、规格、型号 |  |  |  |  | 单位 | 数量 |  | 单价（元） |  | 合价（元） | 暂估单价 （元） | 暂估合价 （元）
| 其他材料费 | [7 empty] | - |  | 119.46 | -
| 材料费小计 | [7 empty] | - |  | 119.46 | -
注：1.如不使用省级或行业建设主管部门发布的计价依据，可不填定额编码、名称等； 2.招标文件提供了暂估单价的材料，按暂估的单价填入表内“暂估单价”栏及“暂估合价”栏。
表-09
综合单价分析表
工程名称：地下室建筑与装饰工程 | [7 empty] | 标段： |  | 第 179 页 共 233 页
项目编码 |  | 011407001002 |  | 项目名称 | 墙面喷刷涂料 |  |  |  | 计量单位 |  | m2 | 工程量 | 441.38
清单综合单价组成明细
定额编号 | 定额项目名称 | 定额 单位 | 数量 | 单价 |  |  |  |  | 合价
|  |  |  | 人工费 | 材料费 | 机具费 | 管理费 和利润 |  | 人工费 |  | 材料费 | 机具费 | 管理费 和利润
A1-15-208 *0.67 | 石灰浆 墙面 三遍 单价*0.67 | 100m2 | 0.01 | 176.88 | 5.48 |  | 62.04 |  | 1.77 |  | 0.05 |  | 0.62
人工单价 |  | 小计 | [6 empty] | 1.77 |  | 0.05 |  | 0.62
未计价材料费
清单项目综合单价 | [8 empty] | 2.44
材 料 费 明 细 | 主要材料名称、规格、型号 |  |  |  |  | 单位 | 数量 |  | 单价（元） |  | 合价（元） | 暂估单价 （元） | 暂估合价 （元）
| 其他材料费 | [7 empty] | - |  | 0.05 | -
| 材料费小计 | [7 empty] | - |  | 0.05 | -
注：1.如不使用省级或行业建设主管部门发布的计价依据，可不填定额编码、名称等； 2.招标文件提供了暂估单价的材料，按暂估的单价填入表内“暂估单价”栏及“暂估合价”栏。
表-09
综合单价分析表
工程名称：地下室建筑与装饰工程 | [7 empty] | 标段： |  | 第 180 页 共 233 页
项目编码 |  | 010512008002 |  | 项目名称 | 预制盖板 |  |  |  | 计量单位 |  | m | 工程量 | 56.85
清单综合单价组成明细
定额编号 | 定额项目名称 | 定额 单位 | 数量 | 单价 |  |  |  |  | 合价
|  |  |  | 人工费 | 材料费 | 机具费 | 管理费 和利润 |  | 人工费 |  | 材料费 | 机具费 | 管理费 和利润
借C4-8-80 | 电缆沟移动盖板 揭(或盖)盖板(板长mm以下) 1000 | 100m | 0.01 | 1462.76 |  |  | 712.95 |  | 14.63 |  |  |  | 7.13
补子目2 | 预制砼盖板 | 块 | 2.381 |  | 171.62 | [5 empty] | 408.62
人工单价 |  | 小计 | [6 empty] | 14.63 |  | 408.62 |  | 7.13
未计价材料费
清单项目综合单价 | [8 empty] | 430.38
材 料 费 明 细 | 主要材料名称、规格、型号 |  |  |  |  | 单位 | 数量 |  | 单价（元） |  | 合价（元） | 暂估单价 （元） | 暂估合价 （元）
| 其他材料费 | [7 empty] | - |  | 408.63 | -
| 材料费小计 | [7 empty] | - |  | 408.63 | -
注：1.如不使用省级或行业建设主管部门发布的计价依据，可不填定额编码、名称等； 2.招标文件提供了暂估单价的材料，按暂估的单价填入表内“暂估单价”栏及“暂估合价”栏。
表-09
综合单价分析表
工程名称：地下室建筑与装饰工程 | [7 empty] | 标段： |  | 第 181 页 共 233 页
项目编码 |  | 010512008003 |  | 项目名称 | 预制盖板 |  |  |  | 计量单位 |  | m | 工程量 | 6.17
清单综合单价组成明细
定额编号 | 定额项目名称 | 定额 单位 | 数量 | 单价 |  |  |  |  | 合价
|  |  |  | 人工费 | 材料费 | 机具费 | 管理费 和利润 |  | 人工费 |  | 材料费 | 机具费 | 管理费 和利润
借C4-8-79 | 电缆沟移动盖板 揭(或盖)盖板(板长mm以下) 500 | 100m | 0.01 | 863.61 |  |  | 420.92 |  | 8.64 |  |  |  | 4.21
补子目2 | 预制砼盖板 | 块 | 3.125 |  | 110.33 | [5 empty] | 344.78
人工单价 |  | 小计 | [6 empty] | 8.64 |  | 344.78 |  | 4.21
未计价材料费
清单项目综合单价 | [8 empty] | 357.63
材 料 费 明 细 | 主要材料名称、规格、型号 |  |  |  |  | 单位 | 数量 |  | 单价（元） |  | 合价（元） | 暂估单价 （元） | 暂估合价 （元）
| 其他材料费 | [7 empty] | - |  | 344.78 | -
| 材料费小计 | [7 empty] | - |  | 344.78 | -
注：1.如不使用省级或行业建设主管部门发布的计价依据，可不填定额编码、名称等； 2.招标文件提供了暂估单价的材料，按暂估的单价填入表内“暂估单价”栏及“暂估合价”栏。
表-09
综合单价分析表
工程名称：地下室建筑与装饰工程 | [7 empty] | 标段： |  | 第 182 页 共 233 页
项目编码 |  | 010606013001 |  | 项目名称 | 柜基础钢(#10槽钢) |  |  |  | 计量单位 |  | t | 工程量 | 0.91
清单综合单价组成明细
定额编号 | 定额项目名称 | 定额 单位 | 数量 | 单价 |  |  |  |  | 合价
|  |  |  | 人工费 | 材料费 | 机具费 | 管理费 和利润 |  | 人工费 |  | 材料费 | 机具费 | 管理费 和利润
借C4-13-33 | 基础型钢制作、安装 槽钢 制作 | 10m | 9.902 | 245.01 | 346.89 | 16.86 | 127.63 |  | 2426.09 |  | 3434.9 | 166.95 | 1263.79
A1-7-126 | 金属结构件场内运输 | 10t | 0.1 | 143.71 | 1.47 | 425.83 | 196.32 |  | 14.37 |  | 0.15 | 42.58 | 19.63
人工单价 |  | 小计 | [6 empty] | 2440.46 |  | 3435.05 | 209.53 | 1283.42
|  | 未计价材料费 | [6 empty] | 3361.38
清单项目综合单价 | [8 empty] | 7368.47
材 料 费 明 细 | 主要材料名称、规格、型号 |  |  |  |  | 单位 | 数量 |  | 单价（元） |  | 合价（元） | 暂估单价 （元） | 暂估合价 （元）
| 槽钢 #10 |  |  |  |  | m | 103.971 |  | 32.33 |  | 3361.38
| 其他材料费 | [7 empty] | - |  | 73.58 | -
| 材料费小计 | [7 empty] | - |  | 3434.96 | -
注：1.如不使用省级或行业建设主管部门发布的计价依据，可不填定额编码、名称等； 2.招标文件提供了暂估单价的材料，按暂估的单价填入表内“暂估单价”栏及“暂估合价”栏。
表-09
综合单价分析表
工程名称：地下室建筑与装饰工程 | [7 empty] | 标段： |  | 第 183 页 共 233 页
项目编码 |  | 010516002003 |  | 项目名称 | 预埋铁件 |  |  |  | 计量单位 |  | t | 工程量 | 0.003
清单综合单价组成明细
定额编号 | 定额项目名称 | 定额 单位 | 数量 | 单价 |  |  |  |  | 合价
|  |  |  | 人工费 | 材料费 | 机具费 | 管理费 和利润 |  | 人工费 |  | 材料费 | 机具费 | 管理费 和利润
A1-5-150 | 预埋铁件 | t | 1 | 2851.3 | 6892.16 | 284.6 | 1528.75 |  | 2851.3 |  | 6892.16 | 284.6 | 1528.75
人工单价 |  | 小计 | [6 empty] | 2851.3 |  | 6892.16 | 284.6 | 1528.75
未计价材料费
清单项目综合单价 | [8 empty] | 11556.81
材 料 费 明 细 | 主要材料名称、规格、型号 |  |  |  |  | 单位 | 数量 |  | 单价（元） |  | 合价（元） | 暂估单价 （元） | 暂估合价 （元）
| 其他材料费 | [7 empty] | - |  | 6892.16 | -
| 材料费小计 | [7 empty] | - |  | 6892.16 | -
注：1.如不使用省级或行业建设主管部门发布的计价依据，可不填定额编码、名称等； 2.招标文件提供了暂估单价的材料，按暂估的单价填入表内“暂估单价”栏及“暂估合价”栏。
表-09
综合单价分析表
工程名称：地下室建筑与装饰工程 | [7 empty] | 标段： |  | 第 184 页 共 233 页
项目编码 |  | 011207001003 |  | 项目名称 | 防火门背衬（消音处理） |  |  |  | 计量单位 |  | m2 | 工程量 | 7.26
清单综合单价组成明细
定额编号 | 定额项目名称 | 定额 单位 | 数量 | 单价 |  |  |  |  | 合价
|  |  |  | 人工费 | 材料费 | 机具费 | 管理费 和利润 |  | 人工费 |  | 材料费 | 机具费 | 管理费 和利润
A1-13-213 | 型钢龙骨 单向1500 | 100m2 | 0.01 | 882.06 | 2453.14 | 458.51 | 475.9 |  | 8.82 |  | 24.53 | 4.59 | 4.76
A1-13-216 | 玻璃棉毡隔离层 | 100m2 | 0.01 | 272.37 | 2183.94 |  | 96.69 |  | 2.72 |  | 21.84 |  | 0.97
A1-13-241 | 饰面层 铝合金装饰扣板 | 100m2 | 0.01 | 1250.11 | 7853.24 |  | 443.79 |  | 12.5 |  | 78.53 |  | 4.44
人工单价 |  | 小计 | [6 empty] | 24.04 |  | 124.9 | 4.59 | 10.17
未计价材料费
清单项目综合单价 | [8 empty] | 163.7
材 料 费 明 细 | 主要材料名称、规格、型号 |  |  |  |  | 单位 | 数量 |  | 单价（元） |  | 合价（元） | 暂估单价 （元） | 暂估合价 （元）
| 其他材料费 | [7 empty] | - |  | 124.9 | -
| 材料费小计 | [7 empty] | - |  | 124.9 | -
注：1.如不使用省级或行业建设主管部门发布的计价依据，可不填定额编码、名称等； 2.招标文件提供了暂估单价的材料，按暂估的单价填入表内“暂估单价”栏及“暂估合价”栏。
表-09
综合单价分析表
工程名称：地下室建筑与装饰工程 | [7 empty] | 标段： |  | 第 185 页 共 233 页
项目编码 |  | 粤011701008001 |  | 项目名称 | 综合钢脚手架. |  |  |  | 计量单位 |  | m2 | 工程量 | 3680.76
清单综合单价组成明细
定额编号 | 定额项目名称 | 定额 单位 | 数量 | 单价 |  |  |  |  | 合价
|  |  |  | 人工费 | 材料费 | 机具费 | 管理费 和利润 |  | 人工费 |  | 材料费 | 机具费 | 管理费 和利润
A1-21-2 换 | 综合钢脚手架搭拆 高度(m以内) 12.5 | 100m2 | 0.01 | 1336.6 | 223.65 | 183.37 | 538.37 |  | 13.37 |  | 2.24 | 1.83 | 5.38
A1-21-22 | 建筑用综合脚手架使用费 | 100m2·10天 | 0.0672 | 56.35 | 93.65 | 6.11 | 22.12 |  | 3.79 |  | 6.29 | 0.41 | 1.49
人工单价 |  | 小计 | [6 empty] | 17.16 |  | 8.53 | 2.24 | 6.87
未计价材料费
清单项目综合单价 | [8 empty] | 34.8
材 料 费 明 细 | 主要材料名称、规格、型号 |  |  |  |  | 单位 | 数量 |  | 单价（元） |  | 合价（元） | 暂估单价 （元） | 暂估合价 （元）
| 其他材料费 | [7 empty] | - |  | 8.5 | -
| 材料费小计 | [7 empty] | - |  | 8.5 | -
注：1.如不使用省级或行业建设主管部门发布的计价依据，可不填定额编码、名称等； 2.招标文件提供了暂估单价的材料，按暂估的单价填入表内“暂估单价”栏及“暂估合价”栏。
表-09
综合单价分析表
工程名称：地下室建筑与装饰工程 | [7 empty] | 标段： |  | 第 186 页 共 233 页
项目编码 |  | 粤011701010002 |  | 项目名称 | 满堂脚手架 |  |  |  | 计量单位 |  | m2 | 工程量 | 5941.49
清单综合单价组成明细
定额编号 | 定额项目名称 | 定额 单位 | 数量 | 单价 |  |  |  |  | 合价
|  |  |  | 人工费 | 材料费 | 机具费 | 管理费 和利润 |  | 人工费 |  | 材料费 | 机具费 | 管理费 和利润
A1-21-29 + A1-21-30 * 0 | 满堂脚手架(钢管) 基本层3.6m 实际高度(m):5.65 | 100m2 | 0.01 | 788.7 | 226.58 | 30.56 | 290.18 |  | 7.89 |  | 2.27 | 0.31 | 2.9
人工单价 |  | 小计 | [6 empty] | 7.89 |  | 2.27 | 0.31 | 2.9
未计价材料费
清单项目综合单价 | [8 empty] | 13.36
材 料 费 明 细 | 主要材料名称、规格、型号 |  |  |  |  | 单位 | 数量 |  | 单价（元） |  | 合价（元） | 暂估单价 （元） | 暂估合价 （元）
| 其他材料费 | [7 empty] | - |  | 2.27 | -
| 材料费小计 | [7 empty] | - |  | 2.27 | -
注：1.如不使用省级或行业建设主管部门发布的计价依据，可不填定额编码、名称等； 2.招标文件提供了暂估单价的材料，按暂估的单价填入表内“暂估单价”栏及“暂估合价”栏。
表-09
综合单价分析表
工程名称：地下室建筑与装饰工程 | [7 empty] | 标段： |  | 第 187 页 共 233 页
项目编码 |  | 粤011701010001 |  | 项目名称 | 满堂脚手架 |  |  |  | 计量单位 |  | m2 | 工程量 | 7539.57
清单综合单价组成明细
定额编号 | 定额项目名称 | 定额 单位 | 数量 | 单价 |  |  |  |  | 合价
|  |  |  | 人工费 | 材料费 | 机具费 | 管理费 和利润 |  | 人工费 |  | 材料费 | 机具费 | 管理费 和利润
A1-21-29 | 满堂脚手架(钢管) 基本层3.6m | 100m2 | 0.01 | 788.7 | 226.58 | 30.56 | 290.18 |  | 7.89 |  | 2.27 | 0.31 | 2.9
人工单价 |  | 小计 | [6 empty] | 7.89 |  | 2.27 | 0.31 | 2.9
未计价材料费
清单项目综合单价 | [8 empty] | 13.36
材 料 费 明 细 | 主要材料名称、规格、型号 |  |  |  |  | 单位 | 数量 |  | 单价（元） |  | 合价（元） | 暂估单价 （元） | 暂估合价 （元）
| 其他材料费 | [7 empty] | - |  | 2.27 | -
| 材料费小计 | [7 empty] | - |  | 2.27 | -
注：1.如不使用省级或行业建设主管部门发布的计价依据，可不填定额编码、名称等； 2.招标文件提供了暂估单价的材料，按暂估的单价填入表内“暂估单价”栏及“暂估合价”栏。
表-09
综合单价分析表
工程名称：地下室建筑与装饰工程 | [7 empty] | 标段： |  | 第 188 页 共 233 页
项目编码 |  | 粤011701011003 |  | 项目名称 | 里脚手架 |  |  |  | 计量单位 |  | m2 | 工程量 | 2970.75
清单综合单价组成明细
定额编号 | 定额项目名称 | 定额 单位 | 数量 | 单价 |  |  |  |  | 合价
|  |  |  | 人工费 | 材料费 | 机具费 | 管理费 和利润 |  | 人工费 |  | 材料费 | 机具费 | 管理费 和利润
A1-21-31 换 | 里脚手架(钢管) 民用建筑 基本层3.6m 实际高度(m):5.65 | 100m2 | 0.01 | 1871.18 | 186.56 | 79.45 | 690.92 |  | 18.71 |  | 1.87 | 0.79 | 6.91
人工单价 |  | 小计 | [6 empty] | 18.71 |  | 1.87 | 0.79 | 6.91
未计价材料费
清单项目综合单价 | [8 empty] | 28.28
材 料 费 明 细 | 主要材料名称、规格、型号 |  |  |  |  | 单位 | 数量 |  | 单价（元） |  | 合价（元） | 暂估单价 （元） | 暂估合价 （元）
| 其他材料费 | [7 empty] | - |  | 1.87 | -
| 材料费小计 | [7 empty] | - |  | 1.87 | -
注：1.如不使用省级或行业建设主管部门发布的计价依据，可不填定额编码、名称等； 2.招标文件提供了暂估单价的材料，按暂估的单价填入表内“暂估单价”栏及“暂估合价”栏。
表-09
综合单价分析表
工程名称：地下室建筑与装饰工程 | [7 empty] | 标段： |  | 第 189 页 共 233 页
项目编码 |  | 粤011701011002 |  | 项目名称 | 里脚手架 |  |  |  | 计量单位 |  | m2 | 工程量 | 3769.79
清单综合单价组成明细
定额编号 | 定额项目名称 | 定额 单位 | 数量 | 单价 |  |  |  |  | 合价
|  |  |  | 人工费 | 材料费 | 机具费 | 管理费 和利润 |  | 人工费 |  | 材料费 | 机具费 | 管理费 和利润
A1-21-31 + A1-21-32 * 0 | 里脚手架(钢管) 民用建筑 基本层3.6m 实际高度(m):3.8 | 100m2 | 0.01 | 1126.94 | 105.99 | 42.79 | 414.32 |  | 11.27 |  | 1.06 | 0.43 | 4.14
人工单价 |  | 小计 | [6 empty] | 11.27 |  | 1.06 | 0.43 | 4.14
未计价材料费
清单项目综合单价 | [8 empty] | 16.9
材 料 费 明 细 | 主要材料名称、规格、型号 |  |  |  |  | 单位 | 数量 |  | 单价（元） |  | 合价（元） | 暂估单价 （元） | 暂估合价 （元）
| 其他材料费 | [7 empty] | - |  | 1.07 | -
| 材料费小计 | [7 empty] | - |  | 1.07 | -
注：1.如不使用省级或行业建设主管部门发布的计价依据，可不填定额编码、名称等； 2.招标文件提供了暂估单价的材料，按暂估的单价填入表内“暂估单价”栏及“暂估合价”栏。
表-09
综合单价分析表
工程名称：地下室建筑与装饰工程 | [7 empty] | 标段： |  | 第 190 页 共 233 页
项目编码 |  | 粤011701009001 |  | 项目名称 | 单排钢脚手架 |  |  |  | 计量单位 |  | m2 | 工程量 | 78.88
清单综合单价组成明细
定额编号 | 定额项目名称 | 定额 单位 | 数量 | 单价 |  |  |  |  | 合价
|  |  |  | 人工费 | 材料费 | 机具费 | 管理费 和利润 |  | 人工费 |  | 材料费 | 机具费 | 管理费 和利润
A1-21-24 | 单排钢脚手架 高度(m以内) 10 | 100m2 | 0.01 | 555.05 | 135.92 | 36.67 | 209.58 |  | 5.55 |  | 1.36 | 0.37 | 2.1
人工单价 |  | 小计 | [6 empty] | 5.55 |  | 1.36 | 0.37 | 2.1
未计价材料费
清单项目综合单价 | [8 empty] | 9.37
材 料 费 明 细 | 主要材料名称、规格、型号 |  |  |  |  | 单位 | 数量 |  | 单价（元） |  | 合价（元） | 暂估单价 （元） | 暂估合价 （元）
| 其他材料费 | [7 empty] | - |  | 1.37 | -
| 材料费小计 | [7 empty] | - |  | 1.37 | -
注：1.如不使用省级或行业建设主管部门发布的计价依据，可不填定额编码、名称等； 2.招标文件提供了暂估单价的材料，按暂估的单价填入表内“暂估单价”栏及“暂估合价”栏。
表-09
综合单价分析表
工程名称：地下室建筑与装饰工程 | [7 empty] | 标段： |  | 第 191 页 共 233 页
项目编码 |  | 010401001001 |  | 项目名称 | 砖胎模 |  |  |  | 计量单位 |  | m3 | 工程量 | 499.85
清单综合单价组成明细
定额编号 | 定额项目名称 | 定额 单位 | 数量 | 单价 |  |  |  |  | 合价
|  |  |  | 人工费 | 材料费 | 机具费 | 管理费 和利润 |  | 人工费 |  | 材料费 | 机具费 | 管理费 和利润
A1-4-1 换 | 砖基础 合并制作子目 湿拌砌筑砂浆 砌筑灰缝≥5mm M5 | 10m3 | 0.1 | 1676.53 | 2586.27 |  | 589.14 |  | 167.65 |  | 258.63 |  | 58.91
人工单价 |  | 小计 | [6 empty] | 167.65 |  | 258.63 |  | 58.91
未计价材料费
清单项目综合单价 | [8 empty] | 485.19
材 料 费 明 细 | 主要材料名称、规格、型号 |  |  |  |  | 单位 | 数量 |  | 单价（元） |  | 合价（元） | 暂估单价 （元） | 暂估合价 （元）
| 其他材料费 | [7 empty] | - |  | 258.63 | -
| 材料费小计 | [7 empty] | - |  | 258.63 | -
注：1.如不使用省级或行业建设主管部门发布的计价依据，可不填定额编码、名称等； 2.招标文件提供了暂估单价的材料，按暂估的单价填入表内“暂估单价”栏及“暂估合价”栏。
表-09
综合单价分析表
工程名称：地下室建筑与装饰工程 | [7 empty] | 标段： |  | 第 192 页 共 233 页
项目编码 |  | 011702001001 |  | 项目名称 | 垫层 |  |  |  | 计量单位 |  | m2 | 工程量 | 274.86
清单综合单价组成明细
定额编号 | 定额项目名称 | 定额 单位 | 数量 | 单价 |  |  |  |  | 合价
|  |  |  | 人工费 | 材料费 | 机具费 | 管理费 和利润 |  | 人工费 |  | 材料费 | 机具费 | 管理费 和利润
A1-20-12 | 基础垫层模板 | 100m2 | 0.01 | 1121.03 | 1296.1 | 76.25 | 554.94 |  | 11.21 |  | 12.96 | 0.76 | 5.55
人工单价 |  | 小计 | [6 empty] | 11.21 |  | 12.96 | 0.76 | 5.55
未计价材料费
清单项目综合单价 | [8 empty] | 30.48
材 料 费 明 细 | 主要材料名称、规格、型号 |  |  |  |  | 单位 | 数量 |  | 单价（元） |  | 合价（元） | 暂估单价 （元） | 暂估合价 （元）
| 其他材料费 | [7 empty] | - |  | 12.93 | -
| 材料费小计 | [7 empty] | - |  | 12.93 | -
注：1.如不使用省级或行业建设主管部门发布的计价依据，可不填定额编码、名称等； 2.招标文件提供了暂估单价的材料，按暂估的单价填入表内“暂估单价”栏及“暂估合价”栏。
表-09
综合单价分析表
工程名称：地下室建筑与装饰工程 | [7 empty] | 标段： |  | 第 193 页 共 233 页
项目编码 |  | 011702001005 |  | 项目名称 | 电梯坑、集水坑、防爆波井 |  |  |  | 计量单位 |  | m2 | 工程量 | 407.43
清单综合单价组成明细
定额编号 | 定额项目名称 | 定额 单位 | 数量 | 单价 |  |  |  |  | 合价
|  |  |  | 人工费 | 材料费 | 机具费 | 管理费 和利润 |  | 人工费 |  | 材料费 | 机具费 | 管理费 和利润
A1-20-57 | 电梯坑、井墙模板 支模高度3.6m内 | 100m2 | 0.01 | 2661.32 | 1497.98 | 137.85 | 1297.41 |  | 26.61 |  | 14.98 | 1.38 | 12.97
ZMZJF_4 | 在洞内、地下室内、库内或暗室内进行施工（模板拆除） | 元 | 0.0025 | 1084.3 |  |  |  |  | 2.66
人工单价 |  | 小计 | [6 empty] | 29.27 |  | 14.98 | 1.38 | 12.97
未计价材料费
清单项目综合单价 | [8 empty] | 58.61
材 料 费 明 细 | 主要材料名称、规格、型号 |  |  |  |  | 单位 | 数量 |  | 单价（元） |  | 合价（元） | 暂估单价 （元） | 暂估合价 （元）
| 其他材料费 | [7 empty] | - |  | 14.96 | -
| 材料费小计 | [7 empty] | - |  | 14.96 | -
注：1.如不使用省级或行业建设主管部门发布的计价依据，可不填定额编码、名称等； 2.招标文件提供了暂估单价的材料，按暂估的单价填入表内“暂估单价”栏及“暂估合价”栏。
表-09
综合单价分析表
工程名称：地下室建筑与装饰工程 | [7 empty] | 标段： |  | 第 194 页 共 233 页
项目编码 |  | 011702002006 |  | 项目名称 | 柱模板 |  |  |  | 计量单位 |  | m2 | 工程量 | 91.02
清单综合单价组成明细
定额编号 | 定额项目名称 | 定额 单位 | 数量 | 单价 |  |  |  |  | 合价
|  |  |  | 人工费 | 材料费 | 机具费 | 管理费 和利润 |  | 人工费 |  | 材料费 | 机具费 | 管理费 和利润
A1-20-14 换 | 矩形柱模板(周长m) 支模高度3.6m内 1.2内 实际支模高度(m):5.65 | 100m2 | 0.01 | 4671.42 | 1642.3 | 231.75 | 2272.62 |  | 46.71 |  | 16.42 | 2.32 | 22.73
ZMZJF_4 | 在洞内、地下室内、库内或暗室内进行施工（模板拆除） | 元 | 0.011 | 425.19 |  |  |  |  | 4.67
人工单价 |  | 小计 | [6 empty] | 51.38 |  | 16.42 | 2.32 | 22.73
未计价材料费
清单项目综合单价 | [8 empty] | 92.85
材 料 费 明 细 | 主要材料名称、规格、型号 |  |  |  |  | 单位 | 数量 |  | 单价（元） |  | 合价（元） | 暂估单价 （元） | 暂估合价 （元）
| 其他材料费 | [7 empty] | - |  | 16.46 | -
| 材料费小计 | [7 empty] | - |  | 16.46 | -
注：1.如不使用省级或行业建设主管部门发布的计价依据，可不填定额编码、名称等； 2.招标文件提供了暂估单价的材料，按暂估的单价填入表内“暂估单价”栏及“暂估合价”栏。
表-09
综合单价分析表
工程名称：地下室建筑与装饰工程 | [7 empty] | 标段： |  | 第 195 页 共 233 页
项目编码 |  | 011702002002 |  | 项目名称 | 柱模板 |  |  |  | 计量单位 |  | m2 | 工程量 | 741.81
清单综合单价组成明细
定额编号 | 定额项目名称 | 定额 单位 | 数量 | 单价 |  |  |  |  | 合价
|  |  |  | 人工费 | 材料费 | 机具费 | 管理费 和利润 |  | 人工费 |  | 材料费 | 机具费 | 管理费 和利润
A1-20-15 换 | 矩形柱模板(周长m) 支模高度3.6m内 1.8内 实际支模高度(m):5.65 | 100m2 | 0.01 | 3863.45 | 1416.24 | 214.59 | 1890.17 |  | 38.63 |  | 14.16 | 2.15 | 18.9
ZMZJF_4 | 在洞内、地下室内、库内或暗室内进行施工（模板拆除） | 元 | 0.0013 | 2865.95 |  |  |  |  | 3.86
人工单价 |  | 小计 | [6 empty] | 42.49 |  | 14.16 | 2.15 | 18.9
未计价材料费
清单项目综合单价 | [8 empty] | 77.71
材 料 费 明 细 | 主要材料名称、规格、型号 |  |  |  |  | 单位 | 数量 |  | 单价（元） |  | 合价（元） | 暂估单价 （元） | 暂估合价 （元）
| 其他材料费 | [7 empty] | - |  | 14.22 | -
| 材料费小计 | [7 empty] | - |  | 14.22 | -
注：1.如不使用省级或行业建设主管部门发布的计价依据，可不填定额编码、名称等； 2.招标文件提供了暂估单价的材料，按暂估的单价填入表内“暂估单价”栏及“暂估合价”栏。
表-09
综合单价分析表
工程名称：地下室建筑与装饰工程 | [7 empty] | 标段： |  | 第 196 页 共 233 页
项目编码 |  | 011702002004 |  | 项目名称 | 柱模板 |  |  |  | 计量单位 |  | m2 | 工程量 | 1062.65
清单综合单价组成明细
定额编号 | 定额项目名称 | 定额 单位 | 数量 | 单价 |  |  |  |  | 合价
|  |  |  | 人工费 | 材料费 | 机具费 | 管理费 和利润 |  | 人工费 |  | 材料费 | 机具费 | 管理费 和利润
A1-20-16 换 | 矩形柱模板(周长m) 支模高度3.6m内 1.8外 实际支模高度(m):5.65 | 100m2 | 0.01 | 4167.15 | 1553.73 | 214.59 | 2030.94 |  | 41.67 |  | 15.54 | 2.15 | 20.31
ZMZJF_4 | 在洞内、地下室内、库内或暗室内进行施工（模板拆除） | 元 | 0.0009 | 4428.22 |  |  |  |  | 4.17
人工单价 |  | 小计 | [6 empty] | 45.84 |  | 15.54 | 2.15 | 20.31
未计价材料费
清单项目综合单价 | [8 empty] | 83.83
材 料 费 明 细 | 主要材料名称、规格、型号 |  |  |  |  | 单位 | 数量 |  | 单价（元） |  | 合价（元） | 暂估单价 （元） | 暂估合价 （元）
| 其他材料费 | [7 empty] | - |  | 15.51 | -
| 材料费小计 | [7 empty] | - |  | 15.51 | -
注：1.如不使用省级或行业建设主管部门发布的计价依据，可不填定额编码、名称等； 2.招标文件提供了暂估单价的材料，按暂估的单价填入表内“暂估单价”栏及“暂估合价”栏。
表-09
综合单价分析表
工程名称：地下室建筑与装饰工程 | [7 empty] | 标段： |  | 第 197 页 共 233 页
项目编码 |  | 011702002003 |  | 项目名称 | 柱模板 |  |  |  | 计量单位 |  | m2 | 工程量 | 909.69
清单综合单价组成明细
定额编号 | 定额项目名称 | 定额 单位 | 数量 | 单价 |  |  |  |  | 合价
|  |  |  | 人工费 | 材料费 | 机具费 | 管理费 和利润 |  | 人工费 |  | 材料费 | 机具费 | 管理费 和利润
A1-20-16 换 | 矩形柱模板(周长m) 支模高度3.6m内 1.8外 实际支模高度(m):3.8 | 100m2 | 0.01 | 3618.08 | 1433.04 | 202.37 | 1770.78 |  | 36.18 |  | 14.33 | 2.02 | 17.71
ZMZJF_4 | 在洞内、地下室内、库内或暗室内进行施工（模板拆除） | 元 | 0.0011 | 3291.33 |  |  |  |  | 3.62
人工单价 |  | 小计 | [6 empty] | 39.8 |  | 14.33 | 2.02 | 17.71
未计价材料费
清单项目综合单价 | [8 empty] | 73.86
材 料 费 明 细 | 主要材料名称、规格、型号 |  |  |  |  | 单位 | 数量 |  | 单价（元） |  | 合价（元） | 暂估单价 （元） | 暂估合价 （元）
| 其他材料费 | [7 empty] | - |  | 14.32 | -
| 材料费小计 | [7 empty] | - |  | 14.32 | -
注：1.如不使用省级或行业建设主管部门发布的计价依据，可不填定额编码、名称等； 2.招标文件提供了暂估单价的材料，按暂估的单价填入表内“暂估单价”栏及“暂估合价”栏。
表-09
综合单价分析表
工程名称：地下室建筑与装饰工程 | [7 empty] | 标段： |  | 第 198 页 共 233 页
项目编码 |  | 011702004002 |  | 项目名称 | 异形柱 |  |  |  | 计量单位 |  | m2 | 工程量 | 57.86
清单综合单价组成明细
定额编号 | 定额项目名称 | 定额 单位 | 数量 | 单价 |  |  |  |  | 合价
|  |  |  | 人工费 | 材料费 | 机具费 | 管理费 和利润 |  | 人工费 |  | 材料费 | 机具费 | 管理费 和利润
A1-20-17 换 | 异形柱模板 支模高度3.6m内 实际支模高度(m):5.65 | 100m2 | 0.01 | 5334.88 | 1757.86 | 208.47 | 2569.34 |  | 53.35 |  | 17.58 | 2.08 | 25.69
ZMZJF_4 | 在洞内、地下室内、库内或暗室内进行施工（模板拆除） | 元 | 0.0173 | 308.68 |  |  |  |  | 5.33
人工单价 |  | 小计 | [6 empty] | 58.68 |  | 17.58 | 2.08 | 25.69
未计价材料费
清单项目综合单价 | [8 empty] | 104.04
材 料 费 明 细 | 主要材料名称、规格、型号 |  |  |  |  | 单位 | 数量 |  | 单价（元） |  | 合价（元） | 暂估单价 （元） | 暂估合价 （元）
| 其他材料费 | [7 empty] | - |  | 17.62 | -
| 材料费小计 | [7 empty] | - |  | 17.62 | -
注：1.如不使用省级或行业建设主管部门发布的计价依据，可不填定额编码、名称等； 2.招标文件提供了暂估单价的材料，按暂估的单价填入表内“暂估单价”栏及“暂估合价”栏。
表-09
综合单价分析表
工程名称：地下室建筑与装饰工程 | [7 empty] | 标段： |  | 第 199 页 共 233 页
项目编码 |  | 011702004001 |  | 项目名称 | 异形柱 |  |  |  | 计量单位 |  | m2 | 工程量 | 20.32
清单综合单价组成明细
定额编号 | 定额项目名称 | 定额 单位 | 数量 | 单价 |  |  |  |  | 合价
|  |  |  | 人工费 | 材料费 | 机具费 | 管理费 和利润 |  | 人工费 |  | 材料费 | 机具费 | 管理费 和利润
A1-20-17 换 | 异形柱模板 支模高度3.6m内 实际支模高度(m):3.8 | 100m2 | 0.01 | 4785.8 | 1637.15 | 196.25 | 2309.18 |  | 47.86 |  | 16.37 | 1.96 | 23.09
ZMZJF_4 | 在洞内、地下室内、库内或暗室内进行施工（模板拆除） | 元 | 0.0492 | 97.25 |  |  |  |  | 4.79
人工单价 |  | 小计 | [6 empty] | 52.65 |  | 16.37 | 1.96 | 23.09
未计价材料费
清单项目综合单价 | [8 empty] | 94.07
材 料 费 明 细 | 主要材料名称、规格、型号 |  |  |  |  | 单位 | 数量 |  | 单价（元） |  | 合价（元） | 暂估单价 （元） | 暂估合价 （元）
| 其他材料费 | [7 empty] | - |  | 16.43 | -
| 材料费小计 | [7 empty] | - |  | 16.43 | -
注：1.如不使用省级或行业建设主管部门发布的计价依据，可不填定额编码、名称等； 2.招标文件提供了暂估单价的材料，按暂估的单价填入表内“暂估单价”栏及“暂估合价”栏。
表-09
综合单价分析表
工程名称：地下室建筑与装饰工程 | [7 empty] | 标段： |  | 第 200 页 共 233 页
项目编码 |  | 011702002009 |  | 项目名称 | 圆形柱 |  |  |  | 计量单位 |  | m2 | 工程量 | 11.93
清单综合单价组成明细
定额编号 | 定额项目名称 | 定额 单位 | 数量 | 单价 |  |  |  |  | 合价
|  |  |  | 人工费 | 材料费 | 机具费 | 管理费 和利润 |  | 人工费 |  | 材料费 | 机具费 | 管理费 和利润
A1-20-18 换 | 圆形柱模板(木支撑) 支模高度3.6m内 实际支模高度(m):5.65 | 100m2 | 0.01 | 6146.03 | 3801.29 | 284.68 | 2980.63 |  | 61.46 |  | 38.01 | 2.85 | 29.81
ZMZJF_4 | 在洞内、地下室内、库内或暗室内进行施工（模板拆除） | 元 | 0.0838 | 73.32 |  |  |  |  | 6.15
人工单价 |  | 小计 | [6 empty] | 67.61 |  | 38.01 | 2.85 | 29.81
未计价材料费
清单项目综合单价 | [8 empty] | 138.27
材 料 费 明 细 | 主要材料名称、规格、型号 |  |  |  |  | 单位 | 数量 |  | 单价（元） |  | 合价（元） | 暂估单价 （元） | 暂估合价 （元）
| 其他材料费 | [7 empty] | - |  | 38 | -
| 材料费小计 | [7 empty] | - |  | 38 | -
注：1.如不使用省级或行业建设主管部门发布的计价依据，可不填定额编码、名称等； 2.招标文件提供了暂估单价的材料，按暂估的单价填入表内“暂估单价”栏及“暂估合价”栏。
表-09
综合单价分析表
工程名称：地下室建筑与装饰工程 | [7 empty] | 标段： |  | 第 201 页 共 233 页
项目编码 |  | 011702011002 |  | 项目名称 | 墙模板 |  |  |  | 计量单位 |  | m2 | 工程量 | 4844.94
清单综合单价组成明细
定额编号 | 定额项目名称 | 定额 单位 | 数量 | 单价 |  |  |  |  | 合价
|  |  |  | 人工费 | 材料费 | 机具费 | 管理费 和利润 |  | 人工费 |  | 材料费 | 机具费 | 管理费 和利润
A1-20-51 换 | 直形墙模板 墙厚(cm以内) 40 支模高度3.6m内 实际支模高度(m):5.65 有防水要求的混凝土构件(止水螺栓套用止水螺栓子目) 材料[03011325] 含量为0 | 100m2 | 0.01 | 2513.45 | 1363.38 | 227.28 | 1270.33 |  | 25.13 |  | 13.63 | 2.27 | 12.7
ZMZJF_4 | 在洞内、地下室内、库内或暗室内进行施工（模板拆除） | 元 | 0.0002 | 12177.51 |  |  |  |  | 2.51
人工单价 |  | 小计 | [6 empty] | 27.64 |  | 13.63 | 2.27 | 12.7
未计价材料费
清单项目综合单价 | [8 empty] | 56.26
材 料 费 明 细 | 主要材料名称、规格、型号 |  |  |  |  | 单位 | 数量 |  | 单价（元） |  | 合价（元） | 暂估单价 （元） | 暂估合价 （元）
| 其他材料费 | [7 empty] | - |  | 13.62 | -
| 材料费小计 | [7 empty] | - |  | 13.62 | -
注：1.如不使用省级或行业建设主管部门发布的计价依据，可不填定额编码、名称等； 2.招标文件提供了暂估单价的材料，按暂估的单价填入表内“暂估单价”栏及“暂估合价”栏。
表-09
综合单价分析表
工程名称：地下室建筑与装饰工程 | [7 empty] | 标段： |  | 第 202 页 共 233 页
项目编码 |  | 011702011001 |  | 项目名称 | 墙模板 |  |  |  | 计量单位 |  | m2 | 工程量 | 5523.4
清单综合单价组成明细
定额编号 | 定额项目名称 | 定额 单位 | 数量 | 单价 |  |  |  |  | 合价
|  |  |  | 人工费 | 材料费 | 机具费 | 管理费 和利润 |  | 人工费 |  | 材料费 | 机具费 | 管理费 和利润
A1-20-51 换 | 直形墙模板 墙厚(cm以内) 40 支模高度3.6m内 实际支模高度(m):3.8 有防水要求的混凝土构件(止水螺栓套用止水螺栓子目) 材料[03011325] 含量为0 | 100m2 | 0.01 | 2180.69 | 1333.56 | 215.06 | 1110.43 |  | 21.81 |  | 13.34 | 2.15 | 11.1
ZMZJF_4 | 在洞内、地下室内、库内或暗室内进行施工（模板拆除） | 元 | 0.0002 | 12044.82 |  |  |  |  | 2.18
人工单价 |  | 小计 | [6 empty] | 23.99 |  | 13.34 | 2.15 | 11.1
未计价材料费
清单项目综合单价 | [8 empty] | 50.58
材 料 费 明 细 | 主要材料名称、规格、型号 |  |  |  |  | 单位 | 数量 |  | 单价（元） |  | 合价（元） | 暂估单价 （元） | 暂估合价 （元）
| 其他材料费 | [7 empty] | - |  | 13.35 | -
| 材料费小计 | [7 empty] | - |  | 13.35 | -
注：1.如不使用省级或行业建设主管部门发布的计价依据，可不填定额编码、名称等； 2.招标文件提供了暂估单价的材料，按暂估的单价填入表内“暂估单价”栏及“暂估合价”栏。
表-09
综合单价分析表
工程名称：地下室建筑与装饰工程 | [7 empty] | 标段： |  | 第 203 页 共 233 页
项目编码 |  | 011702006002 |  | 项目名称 | 梁模板 |  |  |  | 计量单位 |  | m2 | 工程量 | 310.3
清单综合单价组成明细
定额编号 | 定额项目名称 | 定额 单位 | 数量 | 单价 |  |  |  |  | 合价
|  |  |  | 人工费 | 材料费 | 机具费 | 管理费 和利润 |  | 人工费 |  | 材料费 | 机具费 | 管理费 和利润
A1-20-33 换 | 单梁、连续梁模板(梁宽cm) 25以内 支模高度3.6m 实际支模高度(m):5.65 | 100m2 | 0.01 | 5271.65 | 1629.56 | 310.75 | 2587.44 |  | 52.72 |  | 16.3 | 3.11 | 25.87
ZMZJF_4 | 在洞内、地下室内、库内或暗室内进行施工（模板拆除） | 元 | 0.0032 | 1635.79 |  |  |  |  | 5.27
人工单价 |  | 小计 | [6 empty] | 57.99 |  | 16.3 | 3.11 | 25.87
未计价材料费
清单项目综合单价 | [8 empty] | 103.27
材 料 费 明 细 | 主要材料名称、规格、型号 |  |  |  |  | 单位 | 数量 |  | 单价（元） |  | 合价（元） | 暂估单价 （元） | 暂估合价 （元）
| 其他材料费 | [7 empty] | - |  | 16.35 | -
| 材料费小计 | [7 empty] | - |  | 16.35 | -
注：1.如不使用省级或行业建设主管部门发布的计价依据，可不填定额编码、名称等； 2.招标文件提供了暂估单价的材料，按暂估的单价填入表内“暂估单价”栏及“暂估合价”栏。
表-09
综合单价分析表
工程名称：地下室建筑与装饰工程 | [7 empty] | 标段： |  | 第 204 页 共 233 页
项目编码 |  | 011702006001 |  | 项目名称 | 梁模板 |  |  |  | 计量单位 |  | m2 | 工程量 | 143.97
清单综合单价组成明细
定额编号 | 定额项目名称 | 定额 单位 | 数量 | 单价 |  |  |  |  | 合价
|  |  |  | 人工费 | 材料费 | 机具费 | 管理费 和利润 |  | 人工费 |  | 材料费 | 机具费 | 管理费 和利润
A1-20-33 换 | 单梁、连续梁模板(梁宽cm) 25以内 支模高度3.6m 实际支模高度(m):3.8 | 100m2 | 0.01 | 4269.08 | 1427.32 | 241.07 | 2090.45 |  | 42.69 |  | 14.27 | 2.41 | 20.9
ZMZJF_4 | 在洞内、地下室内、库内或暗室内进行施工（模板拆除） | 元 | 0.0069 | 614.62 |  |  |  |  | 4.27
人工单价 |  | 小计 | [6 empty] | 46.96 |  | 14.27 | 2.41 | 20.9
未计价材料费
清单项目综合单价 | [8 empty] | 84.55
材 料 费 明 细 | 主要材料名称、规格、型号 |  |  |  |  | 单位 | 数量 |  | 单价（元） |  | 合价（元） | 暂估单价 （元） | 暂估合价 （元）
| 其他材料费 | [7 empty] | - |  | 14.33 | -
| 材料费小计 | [7 empty] | - |  | 14.33 | -
注：1.如不使用省级或行业建设主管部门发布的计价依据，可不填定额编码、名称等； 2.招标文件提供了暂估单价的材料，按暂估的单价填入表内“暂估单价”栏及“暂估合价”栏。
表-09
综合单价分析表
工程名称：地下室建筑与装饰工程 | [7 empty] | 标段： |  | 第 205 页 共 233 页
项目编码 |  | 011702006005 |  | 项目名称 | 梁模板 |  |  |  | 计量单位 |  | m2 | 工程量 | 3415.85
清单综合单价组成明细
定额编号 | 定额项目名称 | 定额 单位 | 数量 | 单价 |  |  |  |  | 合价
|  |  |  | 人工费 | 材料费 | 机具费 | 管理费 和利润 |  | 人工费 |  | 材料费 | 机具费 | 管理费 和利润
A1-20-34 换 | 单梁、连续梁模板(梁宽cm) 25以外 支模高度3.6m 实际支模高度(m):5.65 | 100m2 | 0.01 | 5648.14 | 1783.78 | 310.75 | 2761.95 |  | 56.48 |  | 17.84 | 3.11 | 27.62
ZMZJF_4 | 在洞内、地下室内、库内或暗室内进行施工（模板拆除） | 元 | 0.0003 | 19293.2 |  |  |  |  | 5.65
人工单价 |  | 小计 | [6 empty] | 62.13 |  | 17.84 | 3.11 | 27.62
未计价材料费
清单项目综合单价 | [8 empty] | 110.69
材 料 费 明 细 | 主要材料名称、规格、型号 |  |  |  |  | 单位 | 数量 |  | 单价（元） |  | 合价（元） | 暂估单价 （元） | 暂估合价 （元）
| 其他材料费 | [7 empty] | - |  | 17.82 | -
| 材料费小计 | [7 empty] | - |  | 17.82 | -
注：1.如不使用省级或行业建设主管部门发布的计价依据，可不填定额编码、名称等； 2.招标文件提供了暂估单价的材料，按暂估的单价填入表内“暂估单价”栏及“暂估合价”栏。
表-09
综合单价分析表
工程名称：地下室建筑与装饰工程 | [7 empty] | 标段： |  | 第 206 页 共 233 页
项目编码 |  | 011702006004 |  | 项目名称 | 梁模板 |  |  |  | 计量单位 |  | m2 | 工程量 | 4614.63
清单综合单价组成明细
定额编号 | 定额项目名称 | 定额 单位 | 数量 | 单价 |  |  |  |  | 合价
|  |  |  | 人工费 | 材料费 | 机具费 | 管理费 和利润 |  | 人工费 |  | 材料费 | 机具费 | 管理费 和利润
A1-20-34 换 | 单梁、连续梁模板(梁宽cm) 25以外 支模高度3.6m 实际支模高度(m):3.8 | 100m2 | 0.01 | 4645.58 | 1581.55 | 241.07 | 2264.96 |  | 46.46 |  | 15.82 | 2.41 | 22.65
ZMZJF_4 | 在洞内、地下室内、库内或暗室内进行施工（模板拆除） | 元 | 0.0002 | 21437.63 |  |  |  |  | 4.65
人工单价 |  | 小计 | [6 empty] | 51.11 |  | 15.82 | 2.41 | 22.65
未计价材料费
清单项目综合单价 | [8 empty] | 91.98
材 料 费 明 细 | 主要材料名称、规格、型号 |  |  |  |  | 单位 | 数量 |  | 单价（元） |  | 合价（元） | 暂估单价 （元） | 暂估合价 （元）
| 其他材料费 | [7 empty] | - |  | 15.8 | -
| 材料费小计 | [7 empty] | - |  | 15.8 | -
注：1.如不使用省级或行业建设主管部门发布的计价依据，可不填定额编码、名称等； 2.招标文件提供了暂估单价的材料，按暂估的单价填入表内“暂估单价”栏及“暂估合价”栏。
表-09
综合单价分析表
工程名称：地下室建筑与装饰工程 | [7 empty] | 标段： |  | 第 207 页 共 233 页
项目编码 |  | 011702006008 |  | 项目名称 | 梁模板（汽车坡道） |  |  |  | 计量单位 |  | m2 | 工程量 | 60.96
清单综合单价组成明细
定额编号 | 定额项目名称 | 定额 单位 | 数量 | 单价 |  |  |  |  | 合价
|  |  |  | 人工费 | 材料费 | 机具费 | 管理费 和利润 |  | 人工费 |  | 材料费 | 机具费 | 管理费 和利润
A1-20-34 换 | 单梁、连续梁模板(梁宽cm) 25以外 支模高度3.6m 11°19′至26°34′ 人工*1.15,材料[05030080] 含量*1.05,材料[03019021] 含量*1.05 | 100m2 | 0.01 | 4765.94 | 1483.86 | 206.22 | 2304.59 |  | 47.66 |  | 14.84 | 2.06 | 23.05
ZMZJF_4 | 在洞内、地下室内、库内或暗室内进行施工（模板拆除） | 元 | 0.0164 | 290.53 |  |  |  |  | 4.77
人工单价 |  | 小计 | [6 empty] | 52.43 |  | 14.84 | 2.06 | 23.05
未计价材料费
清单项目综合单价 | [8 empty] | 92.37
材 料 费 明 细 | 主要材料名称、规格、型号 |  |  |  |  | 单位 | 数量 |  | 单价（元） |  | 合价（元） | 暂估单价 （元） | 暂估合价 （元）
| 其他材料费 | [7 empty] | - |  | 14.79 | -
| 材料费小计 | [7 empty] | - |  | 14.79 | -
注：1.如不使用省级或行业建设主管部门发布的计价依据，可不填定额编码、名称等； 2.招标文件提供了暂估单价的材料，按暂估的单价填入表内“暂估单价”栏及“暂估合价”栏。
表-09
综合单价分析表
工程名称：地下室建筑与装饰工程 | [7 empty] | 标段： |  | 第 208 页 共 233 页
项目编码 |  | 011702014008 |  | 项目名称 | 板模板 |  |  |  | 计量单位 |  | m2 | 工程量 | 778.07
清单综合单价组成明细
定额编号 | 定额项目名称 | 定额 单位 | 数量 | 单价 |  |  |  |  | 合价
|  |  |  | 人工费 | 材料费 | 机具费 | 管理费 和利润 |  | 人工费 |  | 材料费 | 机具费 | 管理费 和利润
A1-20-81 换 | 地下室楼板模板(楼板厚cm) 50 支模高度3.6m 实际楼板厚度(cm):35 | 100m2 | 0.01 | 3964.3 | 1522.3 | 310.37 | 1981.31 |  | 39.64 |  | 15.22 | 3.1 | 19.81
A1-20-79 换 | 板模板 支模高度超过3.6m~8.4m 每增加1m内 地下室楼板支模高度超过3.6m 人工*1.2,材料*1.2,机械*1.2 | 100m2 | 0.03 | 687.5 | 104.32 | 33.75 | 334.3 |  | 20.63 |  | 3.13 | 1.01 | 10.03
ZMZJF_4 | 在洞内、地下室内、库内或暗室内进行施工（模板拆除） | 元 | 0.0013 | 4689.27 |  |  |  |  | 6.03
人工单价 |  | 小计 | [6 empty] | 66.3 |  | 18.35 | 4.11 | 29.84
未计价材料费
清单项目综合单价 | [8 empty] | 118.61
材 料 费 明 细 | 主要材料名称、规格、型号 |  |  |  |  | 单位 | 数量 |  | 单价（元） |  | 合价（元） | 暂估单价 （元） | 暂估合价 （元）
| 其他材料费 | [7 empty] | - |  | 18.3 | -
| 材料费小计 | [7 empty] | - |  | 18.3 | -
注：1.如不使用省级或行业建设主管部门发布的计价依据，可不填定额编码、名称等； 2.招标文件提供了暂估单价的材料，按暂估的单价填入表内“暂估单价”栏及“暂估合价”栏。
表-09
综合单价分析表
工程名称：地下室建筑与装饰工程 | [7 empty] | 标段： |  | 第 209 页 共 233 页
项目编码 |  | 011702014007 |  | 项目名称 | 板模板 |  |  |  | 计量单位 |  | m2 | 工程量 | 625.46
清单综合单价组成明细
定额编号 | 定额项目名称 | 定额 单位 | 数量 | 单价 |  |  |  |  | 合价
|  |  |  | 人工费 | 材料费 | 机具费 | 管理费 和利润 |  | 人工费 |  | 材料费 | 机具费 | 管理费 和利润
A1-20-80 | 地下室楼板模板(楼板厚cm) 30 支模高度3.6m | 100m2 | 0.01 | 3849.9 | 1457.62 | 286.52 | 1917.23 |  | 38.5 |  | 14.58 | 2.87 | 19.17
A1-20-79 换 | 板模板 支模高度超过3.6m~8.4m 每增加1m内 地下室楼板支模高度超过3.6m 人工*1.2,材料*1.2,机械*1.2 | 100m2 | 0.01 | 687.5 | 104.32 | 33.75 | 334.3 |  | 6.88 |  | 1.04 | 0.34 | 3.34
ZMZJF_4 | 在洞内、地下室内、库内或暗室内进行施工（模板拆除） | 元 | 0.0016 | 2837.96 |  |  |  |  | 4.54
人工单价 |  | 小计 | [6 empty] | 49.92 |  | 15.62 | 3.21 | 22.51
未计价材料费
清单项目综合单价 | [8 empty] | 91.25
材 料 费 明 细 | 主要材料名称、规格、型号 |  |  |  |  | 单位 | 数量 |  | 单价（元） |  | 合价（元） | 暂估单价 （元） | 暂估合价 （元）
| 其他材料费 | [7 empty] | - |  | 15.66 | -
| 材料费小计 | [7 empty] | - |  | 15.66 | -
注：1.如不使用省级或行业建设主管部门发布的计价依据，可不填定额编码、名称等； 2.招标文件提供了暂估单价的材料，按暂估的单价填入表内“暂估单价”栏及“暂估合价”栏。
表-09
综合单价分析表
工程名称：地下室建筑与装饰工程 | [7 empty] | 标段： |  | 第 210 页 共 233 页
项目编码 |  | 011702014009 |  | 项目名称 | 板模板 |  |  |  | 计量单位 |  | m2 | 工程量 | 2547.13
清单综合单价组成明细
定额编号 | 定额项目名称 | 定额 单位 | 数量 | 单价 |  |  |  |  | 合价
|  |  |  | 人工费 | 材料费 | 机具费 | 管理费 和利润 |  | 人工费 |  | 材料费 | 机具费 | 管理费 和利润
A1-20-80 换 | 地下室楼板模板(楼板厚cm) 30 支模高度3.6m 实际楼板厚度(cm):25 | 100m2 | 0.01 | 3745.9 | 1371.53 | 255.98 | 1854.88 |  | 37.46 |  | 13.72 | 2.56 | 18.55
A1-20-79 换 | 板模板 支模高度超过3.6m~8.4m 每增加1m内 地下室楼板支模高度超过3.6m 人工*1.2,材料*1.2,机械*1.2 | 100m2 | 0.03 | 687.5 | 104.32 | 33.75 | 334.3 |  | 20.63 |  | 3.13 | 1.01 | 10.03
ZMZJF_4 | 在洞内、地下室内、库内或暗室内进行施工（模板拆除） | 元 | 0.0004 | 14794.75 |  |  |  |  | 5.81
人工单价 |  | 小计 | [6 empty] | 63.9 |  | 16.85 | 3.57 | 28.58
未计价材料费
清单项目综合单价 | [8 empty] | 112.89
材 料 费 明 细 | 主要材料名称、规格、型号 |  |  |  |  | 单位 | 数量 |  | 单价（元） |  | 合价（元） | 暂估单价 （元） | 暂估合价 （元）
| 其他材料费 | [7 empty] | - |  | 16.89 | -
| 材料费小计 | [7 empty] | - |  | 16.89 | -
注：1.如不使用省级或行业建设主管部门发布的计价依据，可不填定额编码、名称等； 2.招标文件提供了暂估单价的材料，按暂估的单价填入表内“暂估单价”栏及“暂估合价”栏。
表-09
综合单价分析表
工程名称：地下室建筑与装饰工程 | [7 empty] | 标段： |  | 第 211 页 共 233 页
项目编码 |  | 011702014004 |  | 项目名称 | 板模板 |  |  |  | 计量单位 |  | m2 | 工程量 | 3321.85
清单综合单价组成明细
定额编号 | 定额项目名称 | 定额 单位 | 数量 | 单价 |  |  |  |  | 合价
|  |  |  | 人工费 | 材料费 | 机具费 | 管理费 和利润 |  | 人工费 |  | 材料费 | 机具费 | 管理费 和利润
A1-20-80 换 | 地下室楼板模板(楼板厚cm) 30 支模高度3.6m 实际楼板厚度(cm):25 | 100m2 | 0.01 | 3745.93 | 1371.53 | 255.99 | 1854.89 |  | 37.46 |  | 13.72 | 2.56 | 18.55
A1-20-79 换 | 板模板 支模高度超过3.6m~8.4m 每增加1m内 地下室楼板支模高度超过3.6m 人工*1.2,材料*1.2,机械*1.2 | 100m2 | 0.01 | 687.5 | 104.32 | 33.75 | 334.3 |  | 6.88 |  | 1.04 | 0.34 | 3.34
ZMZJF_4 | 在洞内、地下室内、库内或暗室内进行施工（模板拆除） | 元 | 0.0003 | 14727.19 |  |  |  |  | 4.43
人工单价 |  | 小计 | [6 empty] | 48.77 |  | 14.76 | 2.9 | 21.89
未计价材料费
清单项目综合单价 | [8 empty] | 88.32
材 料 费 明 细 | 主要材料名称、规格、型号 |  |  |  |  | 单位 | 数量 |  | 单价（元） |  | 合价（元） | 暂估单价 （元） | 暂估合价 （元）
| 其他材料费 | [7 empty] | - |  | 14.8 | -
| 材料费小计 | [7 empty] | - |  | 14.8 | -
注：1.如不使用省级或行业建设主管部门发布的计价依据，可不填定额编码、名称等； 2.招标文件提供了暂估单价的材料，按暂估的单价填入表内“暂估单价”栏及“暂估合价”栏。
表-09
综合单价分析表
工程名称：地下室建筑与装饰工程 | [7 empty] | 标段： |  | 第 212 页 共 233 页
项目编码 |  | 011702014010 |  | 项目名称 | 板模板 |  |  |  | 计量单位 |  | m2 | 工程量 | 1903.96
清单综合单价组成明细
定额编号 | 定额项目名称 | 定额 单位 | 数量 | 单价 |  |  |  |  | 合价
|  |  |  | 人工费 | 材料费 | 机具费 | 管理费 和利润 |  | 人工费 |  | 材料费 | 机具费 | 管理费 和利润
A1-20-80 换 | 地下室楼板模板(楼板厚cm) 30 支模高度3.6m 实际楼板厚度(cm):16 | 100m2 | 0.01 | 3558.71 | 1216.58 | 201 | 1742.62 |  | 35.59 |  | 12.17 | 2.01 | 17.43
A1-20-79 换 | 板模板 支模高度超过3.6m~8.4m 每增加1m内 地下室楼板支模高度超过3.6m 人工*1.2,材料*1.2,机械*1.2 | 100m2 | 0.03 | 687.5 | 104.32 | 33.75 | 334.3 |  | 20.63 |  | 3.13 | 1.01 | 10.03
ZMZJF_4 | 在洞内、地下室内、库内或暗室内进行施工（模板拆除） | 元 | 0.0005 | 10702.56 |  |  |  |  | 5.62
人工单价 |  | 小计 | [6 empty] | 61.84 |  | 15.3 | 3.02 | 27.46
未计价材料费
清单项目综合单价 | [8 empty] | 107.61
材 料 费 明 细 | 主要材料名称、规格、型号 |  |  |  |  | 单位 | 数量 |  | 单价（元） |  | 合价（元） | 暂估单价 （元） | 暂估合价 （元）
| 其他材料费 | [7 empty] | - |  | 15.32 | -
| 材料费小计 | [7 empty] | - |  | 15.32 | -
注：1.如不使用省级或行业建设主管部门发布的计价依据，可不填定额编码、名称等； 2.招标文件提供了暂估单价的材料，按暂估的单价填入表内“暂估单价”栏及“暂估合价”栏。
表-09
综合单价分析表
工程名称：地下室建筑与装饰工程 | [7 empty] | 标段： |  | 第 213 页 共 233 页
项目编码 |  | 011702014011 |  | 项目名称 | 板模板 |  |  |  | 计量单位 |  | m2 | 工程量 | 1762.89
清单综合单价组成明细
定额编号 | 定额项目名称 | 定额 单位 | 数量 | 单价 |  |  |  |  | 合价
|  |  |  | 人工费 | 材料费 | 机具费 | 管理费 和利润 |  | 人工费 |  | 材料费 | 机具费 | 管理费 和利润
A1-20-80 换 | 地下室楼板模板(楼板厚cm) 30 支模高度3.6m 实际楼板厚度(cm):16 | 100m2 | 0.01 | 3558.71 | 1216.58 | 201 | 1742.62 |  | 35.59 |  | 12.17 | 2.01 | 17.43
A1-20-79 换 | 板模板 支模高度超过3.6m~8.4m 每增加1m内 地下室楼板支模高度超过3.6m 人工*1.2,材料*1.2,机械*1.2 | 100m2 | 0.01 | 687.5 | 104.32 | 33.75 | 334.3 |  | 6.88 |  | 1.04 | 0.34 | 3.34
ZMZJF_4 | 在洞内、地下室内、库内或暗室内进行施工（模板拆除） | 元 | 0.0006 | 7485.6 |  |  |  |  | 4.25
人工单价 |  | 小计 | [6 empty] | 46.72 |  | 13.21 | 2.35 | 20.77
未计价材料费
清单项目综合单价 | [8 empty] | 83.03
材 料 费 明 细 | 主要材料名称、规格、型号 |  |  |  |  | 单位 | 数量 |  | 单价（元） |  | 合价（元） | 暂估单价 （元） | 暂估合价 （元）
| 其他材料费 | [7 empty] | - |  | 13.24 | -
| 材料费小计 | [7 empty] | - |  | 13.24 | -
注：1.如不使用省级或行业建设主管部门发布的计价依据，可不填定额编码、名称等； 2.招标文件提供了暂估单价的材料，按暂估的单价填入表内“暂估单价”栏及“暂估合价”栏。
表-09
综合单价分析表
工程名称：地下室建筑与装饰工程 | [7 empty] | 标段： |  | 第 214 页 共 233 页
项目编码 |  | 011702014012 |  | 项目名称 | 板模板 |  |  |  | 计量单位 |  | m2 | 工程量 | 50.84
清单综合单价组成明细
定额编号 | 定额项目名称 | 定额 单位 | 数量 | 单价 |  |  |  |  | 合价
|  |  |  | 人工费 | 材料费 | 机具费 | 管理费 和利润 |  | 人工费 |  | 材料费 | 机具费 | 管理费 和利润
A1-20-80 换 | 地下室楼板模板(楼板厚cm) 30 支模高度3.6m 实际楼板厚度(cm):10 | 100m2 | 0.01 | 3433.91 | 1113.28 | 164.34 | 1667.79 |  | 34.34 |  | 11.13 | 1.64 | 16.68
A1-20-79 换 | 板模板 支模高度超过3.6m~8.4m 每增加1m内 地下室楼板支模高度超过3.6m 人工*1.2,材料*1.2,机械*1.2 | 100m2 | 0.03 | 687.5 | 104.32 | 33.75 | 334.3 |  | 20.63 |  | 3.13 | 1.01 | 10.03
ZMZJF_4 | 在洞内、地下室内、库内或暗室内进行施工（模板拆除） | 元 | 0.0197 | 279.44 |  |  |  |  | 5.5
人工单价 |  | 小计 | [6 empty] | 60.47 |  | 14.26 | 2.65 | 26.71
未计价材料费
清单项目综合单价 | [8 empty] | 104.09
材 料 费 明 细 | 主要材料名称、规格、型号 |  |  |  |  | 单位 | 数量 |  | 单价（元） |  | 合价（元） | 暂估单价 （元） | 暂估合价 （元）
| 其他材料费 | [7 empty] | - |  | 14.32 | -
| 材料费小计 | [7 empty] | - |  | 14.32 | -
注：1.如不使用省级或行业建设主管部门发布的计价依据，可不填定额编码、名称等； 2.招标文件提供了暂估单价的材料，按暂估的单价填入表内“暂估单价”栏及“暂估合价”栏。
表-09
综合单价分析表
工程名称：地下室建筑与装饰工程 | [7 empty] | 标段： |  | 第 215 页 共 233 页
项目编码 |  | 011702014006 |  | 项目名称 | 板模板（车道板） |  |  |  | 计量单位 |  | m2 | 工程量 | 518.59
清单综合单价组成明细
定额编号 | 定额项目名称 | 定额 单位 | 数量 | 单价 |  |  |  |  | 合价
|  |  |  | 人工费 | 材料费 | 机具费 | 管理费 和利润 |  | 人工费 |  | 材料费 | 机具费 | 管理费 和利润
A1-20-80 换 | 地下室楼板模板(楼板厚cm) 30 支模高度3.6m 实际楼板厚度(cm):25 11°19′至26°34′ 人工*1.15,材料[05030080] 含量*1.05,材料[03019021] 含量*1.05 | 100m2 | 0.01 | 4307.79 | 1392.87 | 255.98 | 2115.3 |  | 43.08 |  | 13.93 | 2.56 | 21.15
A1-20-79 换 | 板模板 支模高度超过3.6m~8.4m 每增加1m内 地下室楼板支模高度超过3.6m 人工*1.2,材料*1.2,机械*1.2 | 100m2 | 0.03 | 687.5 | 104.32 | 33.75 | 334.3 |  | 20.63 |  | 3.13 | 1.01 | 10.03
ZMZJF_4 | 在洞内、地下室内、库内或暗室内进行施工（模板拆除） | 元 | 0.0019 | 3303.57 |  |  |  |  | 6.37
人工单价 |  | 小计 | [6 empty] | 70.08 |  | 17.06 | 3.57 | 31.18
未计价材料费
清单项目综合单价 | [8 empty] | 121.89
材 料 | 主要材料名称、规格、型号 |  |  |  |  | 单位 | 数量 |  | 单价（元） |  | 合价（元） | 暂估单价 （元） | 暂估合价 （元）
注：1.如不使用省级或行业建设主管部门发布的计价依据，可不填定额编码、名称等； 2.招标文件提供了暂估单价的材料，按暂估的单价填入表内“暂估单价”栏及“暂估合价”栏。
表-09
综合单价分析表
工程名称：地下室建筑与装饰工程 | [7 empty] | 标段： |  | 第 216 页 共 233 页
费 明 细 | 其他材料费 | [7 empty] | - |  | 17.02 | -
| 材料费小计 | [7 empty] | - |  | 17.02 | -
注：1.如不使用省级或行业建设主管部门发布的计价依据，可不填定额编码、名称等； 2.招标文件提供了暂估单价的材料，按暂估的单价填入表内“暂估单价”栏及“暂估合价”栏。
表-09
综合单价分析表
工程名称：地下室建筑与装饰工程 | [7 empty] | 标段： |  | 第 217 页 共 233 页
项目编码 |  | 011702008001 |  | 项目名称 | 圈、过梁 |  |  |  | 计量单位 |  | m2 | 工程量 | 218.87
清单综合单价组成明细
定额编号 | 定额项目名称 | 定额 单位 | 数量 | 单价 |  |  |  |  | 合价
|  |  |  | 人工费 | 材料费 | 机具费 | 管理费 和利润 |  | 人工费 |  | 材料费 | 机具费 | 管理费 和利润
A1-20-37 | 圈梁模板 | 100m2 | 0.01 | 2718.4 | 1238.01 | 92.81 | 1302.99 |  | 27.18 |  | 12.38 | 0.93 | 13.03
ZMZJF_4 | 在洞内、地下室内、库内或暗室内进行施工（模板拆除） | 元 | 0.0046 | 594.98 |  |  |  |  | 2.72
人工单价 |  | 小计 | [6 empty] | 29.9 |  | 12.38 | 0.93 | 13.03
未计价材料费
清单项目综合单价 | [8 empty] | 56.24
材 料 费 明 细 | 主要材料名称、规格、型号 |  |  |  |  | 单位 | 数量 |  | 单价（元） |  | 合价（元） | 暂估单价 （元） | 暂估合价 （元）
| 其他材料费 | [7 empty] | - |  | 12.46 | -
| 材料费小计 | [7 empty] | - |  | 12.46 | -
注：1.如不使用省级或行业建设主管部门发布的计价依据，可不填定额编码、名称等； 2.招标文件提供了暂估单价的材料，按暂估的单价填入表内“暂估单价”栏及“暂估合价”栏。
表-09
综合单价分析表
工程名称：地下室建筑与装饰工程 | [7 empty] | 标段： |  | 第 218 页 共 233 页
项目编码 |  | 011702024001 |  | 项目名称 | 楼梯 |  |  |  | 计量单位 |  | m2 | 工程量 | 415.86
清单综合单价组成明细
定额编号 | 定额项目名称 | 定额 单位 | 数量 | 单价 |  |  |  |  | 合价
|  |  |  | 人工费 | 材料费 | 机具费 | 管理费 和利润 |  | 人工费 |  | 材料费 | 机具费 | 管理费 和利润
A1-20-92 | 楼梯模板 直形 | 100m2 | 0.01 | 9285.77 | 4301.36 | 376.05 | 4478.25 |  | 92.86 |  | 43.01 | 3.76 | 44.78
ZMZJF_4 | 在洞内、地下室内、库内或暗室内进行施工（模板拆除） | 元 | 0.0024 | 3861.58 |  |  |  |  | 9.29
人工单价 |  | 小计 | [6 empty] | 102.15 |  | 43.01 | 3.76 | 44.78
未计价材料费
清单项目综合单价 | [8 empty] | 193.7
材 料 费 明 细 | 主要材料名称、规格、型号 |  |  |  |  | 单位 | 数量 |  | 单价（元） |  | 合价（元） | 暂估单价 （元） | 暂估合价 （元）
| 其他材料费 | [7 empty] | - |  | 43.05 | -
| 材料费小计 | [7 empty] | - |  | 43.05 | -
注：1.如不使用省级或行业建设主管部门发布的计价依据，可不填定额编码、名称等； 2.招标文件提供了暂估单价的材料，按暂估的单价填入表内“暂估单价”栏及“暂估合价”栏。
表-09
综合单价分析表
工程名称：地下室建筑与装饰工程 | [7 empty] | 标段： |  | 第 219 页 共 233 页
项目编码 |  | 011702030001 |  | 项目名称 | 后浇带（基础） |  |  |  | 计量单位 |  | m2 | 工程量 | 5.69
清单综合单价组成明细
定额编号 | 定额项目名称 | 定额 单位 | 数量 | 单价 |  |  |  |  | 合价
|  |  |  | 人工费 | 材料费 | 机具费 | 管理费 和利润 |  | 人工费 |  | 材料费 | 机具费 | 管理费 和利润
A1-20-13 | 桩承台模板 | 100m2 | 0.01 | 2433.48 | 1362.2 | 145.09 | 1195.16 |  | 24.33 |  | 13.62 | 1.45 | 11.95
ZMZJF_4 | 在洞内、地下室内、库内或暗室内进行施工（模板拆除） | 元 | 0.1757 | 13.85 |  |  |  |  | 2.43
人工单价 |  | 小计 | [6 empty] | 26.76 |  | 13.62 | 1.45 | 11.95
未计价材料费
清单项目综合单价 | [8 empty] | 53.79
材 料 费 明 细 | 主要材料名称、规格、型号 |  |  |  |  | 单位 | 数量 |  | 单价（元） |  | 合价（元） | 暂估单价 （元） | 暂估合价 （元）
| 其他材料费 | [7 empty] | - |  | 13.68 | -
| 材料费小计 | [7 empty] | - |  | 13.68 | -
注：1.如不使用省级或行业建设主管部门发布的计价依据，可不填定额编码、名称等； 2.招标文件提供了暂估单价的材料，按暂估的单价填入表内“暂估单价”栏及“暂估合价”栏。
表-09
综合单价分析表
工程名称：地下室建筑与装饰工程 | [7 empty] | 标段： |  | 第 220 页 共 233 页
项目编码 |  | 011702030007 |  | 项目名称 | 后浇带（梁） |  |  |  | 计量单位 |  | m2 | 工程量 | 53.97
清单综合单价组成明细
定额编号 | 定额项目名称 | 定额 单位 | 数量 | 单价 |  |  |  |  | 合价
|  |  |  | 人工费 | 材料费 | 机具费 | 管理费 和利润 |  | 人工费 |  | 材料费 | 机具费 | 管理费 和利润
A1-20-33 换 | 单梁、连续梁模板(梁宽cm) 25以内 支模高度3.6m 实际支模高度(m):5.65 | 100m2 | 0.01 | 5271.65 | 1629.56 | 310.75 | 2587.44 |  | 52.72 |  | 16.3 | 3.11 | 25.87
ZMZJF_4 | 在洞内、地下室内、库内或暗室内进行施工（模板拆除） | 元 | 0.0185 | 284.51 |  |  |  |  | 5.27
人工单价 |  | 小计 | [6 empty] | 57.99 |  | 16.3 | 3.11 | 25.87
未计价材料费
清单项目综合单价 | [8 empty] | 103.27
材 料 费 明 细 | 主要材料名称、规格、型号 |  |  |  |  | 单位 | 数量 |  | 单价（元） |  | 合价（元） | 暂估单价 （元） | 暂估合价 （元）
| 其他材料费 | [7 empty] | - |  | 16.35 | -
| 材料费小计 | [7 empty] | - |  | 16.35 | -
注：1.如不使用省级或行业建设主管部门发布的计价依据，可不填定额编码、名称等； 2.招标文件提供了暂估单价的材料，按暂估的单价填入表内“暂估单价”栏及“暂估合价”栏。
表-09
综合单价分析表
工程名称：地下室建筑与装饰工程 | [7 empty] | 标段： |  | 第 221 页 共 233 页
项目编码 |  | 011702030002 |  | 项目名称 | 后浇带（梁） |  |  |  | 计量单位 |  | m2 | 工程量 | 82.43
清单综合单价组成明细
定额编号 | 定额项目名称 | 定额 单位 | 数量 | 单价 |  |  |  |  | 合价
|  |  |  | 人工费 | 材料费 | 机具费 | 管理费 和利润 |  | 人工费 |  | 材料费 | 机具费 | 管理费 和利润
A1-20-33 换 | 单梁、连续梁模板(梁宽cm) 25以内 支模高度3.6m 实际支模高度(m):3.8 | 100m2 | 0.01 | 4269.08 | 1427.32 | 241.07 | 2090.45 |  | 42.69 |  | 14.27 | 2.41 | 20.9
ZMZJF_4 | 在洞内、地下室内、库内或暗室内进行施工（模板拆除） | 元 | 0.0121 | 351.9 |  |  |  |  | 4.27
人工单价 |  | 小计 | [6 empty] | 46.96 |  | 14.27 | 2.41 | 20.9
未计价材料费
清单项目综合单价 | [8 empty] | 84.55
材 料 费 明 细 | 主要材料名称、规格、型号 |  |  |  |  | 单位 | 数量 |  | 单价（元） |  | 合价（元） | 暂估单价 （元） | 暂估合价 （元）
| 其他材料费 | [7 empty] | - |  | 14.33 | -
| 材料费小计 | [7 empty] | - |  | 14.33 | -
注：1.如不使用省级或行业建设主管部门发布的计价依据，可不填定额编码、名称等； 2.招标文件提供了暂估单价的材料，按暂估的单价填入表内“暂估单价”栏及“暂估合价”栏。
表-09
综合单价分析表
工程名称：地下室建筑与装饰工程 | [7 empty] | 标段： |  | 第 222 页 共 233 页
项目编码 |  | 011702030004 |  | 项目名称 | 后浇带（板） |  |  |  | 计量单位 |  | m2 | 工程量 | 237
清单综合单价组成明细
定额编号 | 定额项目名称 | 定额 单位 | 数量 | 单价 |  |  |  |  | 合价
|  |  |  | 人工费 | 材料费 | 机具费 | 管理费 和利润 |  | 人工费 |  | 材料费 | 机具费 | 管理费 和利润
A1-20-75 换 | 有梁板模板 支模高度3.6m 实际支模高度(m):5.65 | 100m2 | 0.01 | 4927.07 | 1786.9 | 382.26 | 2460.88 |  | 49.27 |  | 17.87 | 3.82 | 24.61
ZMZJF_4 | 在洞内、地下室内、库内或暗室内进行施工（模板拆除） | 元 | 0.0042 | 1167.72 |  |  |  |  | 4.93
人工单价 |  | 小计 | [6 empty] | 54.2 |  | 17.87 | 3.82 | 24.61
未计价材料费
清单项目综合单价 | [8 empty] | 100.5
材 料 费 明 细 | 主要材料名称、规格、型号 |  |  |  |  | 单位 | 数量 |  | 单价（元） |  | 合价（元） | 暂估单价 （元） | 暂估合价 （元）
| 其他材料费 | [7 empty] | - |  | 17.85 | -
| 材料费小计 | [7 empty] | - |  | 17.85 | -
注：1.如不使用省级或行业建设主管部门发布的计价依据，可不填定额编码、名称等； 2.招标文件提供了暂估单价的材料，按暂估的单价填入表内“暂估单价”栏及“暂估合价”栏。
表-09
综合单价分析表
工程名称：地下室建筑与装饰工程 | [7 empty] | 标段： |  | 第 223 页 共 233 页
项目编码 |  | 011702030003 |  | 项目名称 | 后浇带（板） |  |  |  | 计量单位 |  | m2 | 工程量 | 263.28
清单综合单价组成明细
定额编号 | 定额项目名称 | 定额 单位 | 数量 | 单价 |  |  |  |  | 合价
|  |  |  | 人工费 | 材料费 | 机具费 | 管理费 和利润 |  | 人工费 |  | 材料费 | 机具费 | 管理费 和利润
A1-20-75 换 | 有梁板模板 支模高度3.6m 实际支模高度(m):3.8 | 100m2 | 0.01 | 3781.25 | 1613.04 | 326.02 | 1903.72 |  | 37.81 |  | 16.13 | 3.26 | 19.04
ZMZJF_4 | 在洞内、地下室内、库内或暗室内进行施工（模板拆除） | 元 | 0.0038 | 995.53 |  |  |  |  | 3.78
人工单价 |  | 小计 | [6 empty] | 41.59 |  | 16.13 | 3.26 | 19.04
未计价材料费
清单项目综合单价 | [8 empty] | 80.02
材 料 费 明 细 | 主要材料名称、规格、型号 |  |  |  |  | 单位 | 数量 |  | 单价（元） |  | 合价（元） | 暂估单价 （元） | 暂估合价 （元）
| 其他材料费 | [7 empty] | - |  | 16.11 | -
| 材料费小计 | [7 empty] | - |  | 16.11 | -
注：1.如不使用省级或行业建设主管部门发布的计价依据，可不填定额编码、名称等； 2.招标文件提供了暂估单价的材料，按暂估的单价填入表内“暂估单价”栏及“暂估合价”栏。
表-09
综合单价分析表
工程名称：地下室建筑与装饰工程 | [7 empty] | 标段： |  | 第 224 页 共 233 页
项目编码 |  | 011702030006 |  | 项目名称 | 后浇带（墙） |  |  |  | 计量单位 |  | m2 | 工程量 | 65.62
清单综合单价组成明细
定额编号 | 定额项目名称 | 定额 单位 | 数量 | 单价 |  |  |  |  | 合价
|  |  |  | 人工费 | 材料费 | 机具费 | 管理费 和利润 |  | 人工费 |  | 材料费 | 机具费 | 管理费 和利润
A1-20-51 换 | 直形墙模板 墙厚(cm以内) 40 支模高度3.6m内 实际支模高度(m):5.65 有防水要求的混凝土构件(止水螺栓套用止水螺栓子目) 材料[03011325] 含量为0 | 100m2 | 0.01 | 2513.45 | 1363.38 | 227.28 | 1270.33 |  | 25.13 |  | 13.63 | 2.27 | 12.7
ZMZJF_4 | 在洞内、地下室内、库内或暗室内进行施工（模板拆除） | 元 | 0.0152 | 164.93 |  |  |  |  | 2.51
人工单价 |  | 小计 | [6 empty] | 27.64 |  | 13.63 | 2.27 | 12.7
未计价材料费
清单项目综合单价 | [8 empty] | 56.26
材 料 费 明 细 | 主要材料名称、规格、型号 |  |  |  |  | 单位 | 数量 |  | 单价（元） |  | 合价（元） | 暂估单价 （元） | 暂估合价 （元）
| 其他材料费 | [7 empty] | - |  | 13.62 | -
| 材料费小计 | [7 empty] | - |  | 13.62 | -
注：1.如不使用省级或行业建设主管部门发布的计价依据，可不填定额编码、名称等； 2.招标文件提供了暂估单价的材料，按暂估的单价填入表内“暂估单价”栏及“暂估合价”栏。
表-09
综合单价分析表
工程名称：地下室建筑与装饰工程 | [7 empty] | 标段： |  | 第 225 页 共 233 页
项目编码 |  | 011702030005 |  | 项目名称 | 后浇带（墙） |  |  |  | 计量单位 |  | m2 | 工程量 | 87
清单综合单价组成明细
定额编号 | 定额项目名称 | 定额 单位 | 数量 | 单价 |  |  |  |  | 合价
|  |  |  | 人工费 | 材料费 | 机具费 | 管理费 和利润 |  | 人工费 |  | 材料费 | 机具费 | 管理费 和利润
A1-20-51 换 | 直形墙模板 墙厚(cm以内) 40 支模高度3.6m内 实际支模高度(m):3.8 有防水要求的混凝土构件(止水螺栓套用止水螺栓子目) 材料[03011325] 含量为0 | 100m2 | 0.01 | 2180.69 | 1333.56 | 215.06 | 1110.43 |  | 21.81 |  | 13.34 | 2.15 | 11.1
ZMZJF_4 | 在洞内、地下室内、库内或暗室内进行施工（模板拆除） | 元 | 0.0115 | 189.72 |  |  |  |  | 2.18
人工单价 |  | 小计 | [6 empty] | 23.99 |  | 13.34 | 2.15 | 11.1
未计价材料费
清单项目综合单价 | [8 empty] | 50.58
材 料 费 明 细 | 主要材料名称、规格、型号 |  |  |  |  | 单位 | 数量 |  | 单价（元） |  | 合价（元） | 暂估单价 （元） | 暂估合价 （元）
| 其他材料费 | [7 empty] | - |  | 13.35 | -
| 材料费小计 | [7 empty] | - |  | 13.35 | -
注：1.如不使用省级或行业建设主管部门发布的计价依据，可不填定额编码、名称等； 2.招标文件提供了暂估单价的材料，按暂估的单价填入表内“暂估单价”栏及“暂估合价”栏。
表-09
综合单价分析表
工程名称：地下室建筑与装饰工程 | [7 empty] | 标段： |  | 第 226 页 共 233 页
项目编码 |  | 011702001004 |  | 项目名称 | 设备基础. |  |  |  | 计量单位 |  | m2 | 工程量 | 70.15
清单综合单价组成明细
定额编号 | 定额项目名称 | 定额 单位 | 数量 | 单价 |  |  |  |  | 合价
|  |  |  | 人工费 | 材料费 | 机具费 | 管理费 和利润 |  | 人工费 |  | 材料费 | 机具费 | 管理费 和利润
A1-20-9 | 设备基础模板(块体体积m3) 5以内 | 100m2 | 0.01 | 2872.36 | 1673.21 | 131.74 | 1392.4 |  | 28.72 |  | 16.73 | 1.32 | 13.92
ZMZJF_4 | 在洞内、地下室内、库内或暗室内进行施工（模板拆除） | 元 | 0.0143 | 201.5 |  |  |  |  | 2.87
人工单价 |  | 小计 | [6 empty] | 31.59 |  | 16.73 | 1.32 | 13.92
未计价材料费
清单项目综合单价 | [8 empty] | 63.57
材 料 费 明 细 | 主要材料名称、规格、型号 |  |  |  |  | 单位 | 数量 |  | 单价（元） |  | 合价（元） | 暂估单价 （元） | 暂估合价 （元）
| 其他材料费 | [7 empty] | - |  | 16.75 | -
| 材料费小计 | [7 empty] | - |  | 16.75 | -
注：1.如不使用省级或行业建设主管部门发布的计价依据，可不填定额编码、名称等； 2.招标文件提供了暂估单价的材料，按暂估的单价填入表内“暂估单价”栏及“暂估合价”栏。
表-09
综合单价分析表
工程名称：地下室建筑与装饰工程 | [7 empty] | 标段： |  | 第 227 页 共 233 页
项目编码 |  | 011702025001 |  | 项目名称 | 其他现浇模板 |  |  |  | 计量单位 |  | m2 | 工程量 | 15.67
清单综合单价组成明细
定额编号 | 定额项目名称 | 定额 单位 | 数量 | 单价 |  |  |  |  | 合价
|  |  |  | 人工费 | 材料费 | 机具费 | 管理费 和利润 |  | 人工费 |  | 材料费 | 机具费 | 管理费 和利润
A1-20-102 | 小型构件模板 | 100m2 | 0.01 | 3977.91 | 2476.71 | 223.2 | 1947.21 |  | 39.78 |  | 24.77 | 2.23 | 19.47
ZMZJF_4 | 在洞内、地下室内、库内或暗室内进行施工（模板拆除） | 元 | 0.0638 | 62.33 |  |  |  |  | 3.98
人工单价 |  | 小计 | [6 empty] | 43.76 |  | 24.77 | 2.23 | 19.47
未计价材料费
清单项目综合单价 | [8 empty] | 90.23
材 料 费 明 细 | 主要材料名称、规格、型号 |  |  |  |  | 单位 | 数量 |  | 单价（元） |  | 合价（元） | 暂估单价 （元） | 暂估合价 （元）
| 其他材料费 | [7 empty] | - |  | 24.71 | -
| 材料费小计 | [7 empty] | - |  | 24.71 | -
注：1.如不使用省级或行业建设主管部门发布的计价依据，可不填定额编码、名称等； 2.招标文件提供了暂估单价的材料，按暂估的单价填入表内“暂估单价”栏及“暂估合价”栏。
表-09
综合单价分析表
工程名称：地下室建筑与装饰工程 | [7 empty] | 标段： |  | 第 228 页 共 233 页
项目编码 |  | 011702026001 |  | 项目名称 | 混凝土预制盖板模板 |  |  |  | 计量单位 |  | m2 | 工程量 | 12.38
清单综合单价组成明细
定额编号 | 定额项目名称 | 定额 单位 | 数量 | 单价 |  |  |  |  | 合价
|  |  |  | 人工费 | 材料费 | 机具费 | 管理费 和利润 |  | 人工费 |  | 材料费 | 机具费 | 管理费 和利润
A1-20-150 | 预制混凝土构件模板制安 地沟盖板 | 10m3 | 0.0034 | 2635.43 | 229.69 | 3.1 | 1222.96 |  | 8.94 |  | 0.78 | 0.01 | 4.15
ZMZJF_4 | 在洞内、地下室内、库内或暗室内进行施工（模板拆除） | 元 | 0.0808 | 11.07 |  |  |  |  | 0.89
人工单价 |  | 小计 | [6 empty] | 9.83 |  | 0.78 | 0.01 | 4.15
未计价材料费
清单项目综合单价 | [8 empty] | 14.77
材 料 费 明 细 | 主要材料名称、规格、型号 |  |  |  |  | 单位 | 数量 |  | 单价（元） |  | 合价（元） | 暂估单价 （元） | 暂估合价 （元）
| 其他材料费 | [7 empty] | - |  | 0.68 | -
| 材料费小计 | [7 empty] | - |  | 0.68 | -
注：1.如不使用省级或行业建设主管部门发布的计价依据，可不填定额编码、名称等； 2.招标文件提供了暂估单价的材料，按暂估的单价填入表内“暂估单价”栏及“暂估合价”栏。
表-09
综合单价分析表
工程名称：地下室建筑与装饰工程 | [7 empty] | 标段： |  | 第 229 页 共 233 页
项目编码 |  | 010516001001 |  | 项目名称 | 止水螺杆 |  |  |  | 计量单位 |  | 套 | 工程量 | 4419
清单综合单价组成明细
定额编号 | 定额项目名称 | 定额 单位 | 数量 | 单价 |  |  |  |  | 合价
|  |  |  | 人工费 | 材料费 | 机具费 | 管理费 和利润 |  | 人工费 |  | 材料费 | 机具费 | 管理费 和利润
A1-20-105 | 止水螺杆 | 100套 | 0.01 | 433.8 | 1172.37 |  | 201.07 |  | 4.34 |  | 11.72 |  | 2.01
人工单价 |  | 小计 | [6 empty] | 4.34 |  | 11.72 |  | 2.01
未计价材料费
清单项目综合单价 | [8 empty] | 18.07
材 料 费 明 细 | 主要材料名称、规格、型号 |  |  |  |  | 单位 | 数量 |  | 单价（元） |  | 合价（元） | 暂估单价 （元） | 暂估合价 （元）
| 其他材料费 | [7 empty] | - |  | 11.7 | -
| 材料费小计 | [7 empty] | - |  | 11.7 | -
注：1.如不使用省级或行业建设主管部门发布的计价依据，可不填定额编码、名称等； 2.招标文件提供了暂估单价的材料，按暂估的单价填入表内“暂估单价”栏及“暂估合价”栏。
表-09
综合单价分析表
工程名称：地下室建筑与装饰工程 | [7 empty] | 标段： |  | 第 230 页 共 233 页
项目编码 |  | 011702021001 |  | 项目名称 | 反坎、门槛 |  |  |  | 计量单位 |  | m2 | 工程量 | 1.48
清单综合单价组成明细
定额编号 | 定额项目名称 | 定额 单位 | 数量 | 单价 |  |  |  |  | 合价
|  |  |  | 人工费 | 材料费 | 机具费 | 管理费 和利润 |  | 人工费 |  | 材料费 | 机具费 | 管理费 和利润
A1-20-37 | 圈梁模板 | 100m2 | 0.01 | 2718.4 | 1238.01 | 92.81 | 1302.99 |  | 27.18 |  | 12.38 | 0.93 | 13.03
人工单价 |  | 小计 | [6 empty] | 27.18 |  | 12.38 | 0.93 | 13.03
未计价材料费
清单项目综合单价 | [8 empty] | 53.52
材 料 费 明 细 | 主要材料名称、规格、型号 |  |  |  |  | 单位 | 数量 |  | 单价（元） |  | 合价（元） | 暂估单价 （元） | 暂估合价 （元）
| 其他材料费 | [7 empty] | - |  | 12.33 | -
| 材料费小计 | [7 empty] | - |  | 12.33 | -
注：1.如不使用省级或行业建设主管部门发布的计价依据，可不填定额编码、名称等； 2.招标文件提供了暂估单价的材料，按暂估的单价填入表内“暂估单价”栏及“暂估合价”栏。
表-09
综合单价分析表
工程名称：地下室建筑与装饰工程 | [7 empty] | 标段： |  | 第 231 页 共 233 页
项目编码 |  | 011702028001 |  | 项目名称 | 压顶 |  |  |  | 计量单位 |  | m2 | 工程量 | 16.31
清单综合单价组成明细
定额编号 | 定额项目名称 | 定额 单位 | 数量 | 单价 |  |  |  |  | 合价
|  |  |  | 人工费 | 材料费 | 机具费 | 管理费 和利润 |  | 人工费 |  | 材料费 | 机具费 | 管理费 和利润
A1-20-98 | 压顶、扶手模板 | 100m | 0.01 | 2085.2 | 1023.94 | 93.15 | 1009.67 |  | 20.85 |  | 10.24 | 0.93 | 10.1
人工单价 |  | 小计 | [6 empty] | 20.85 |  | 10.24 | 0.93 | 10.1
未计价材料费
清单项目综合单价 | [8 empty] | 42.12
材 料 费 明 细 | 主要材料名称、规格、型号 |  |  |  |  | 单位 | 数量 |  | 单价（元） |  | 合价（元） | 暂估单价 （元） | 暂估合价 （元）
| 其他材料费 | [7 empty] | - |  | 10.2 | -
| 材料费小计 | [7 empty] | - |  | 10.2 | -
注：1.如不使用省级或行业建设主管部门发布的计价依据，可不填定额编码、名称等； 2.招标文件提供了暂估单价的材料，按暂估的单价填入表内“暂估单价”栏及“暂估合价”栏。
表-09
综合单价分析表
工程名称：地下室建筑与装饰工程 | [7 empty] | 标段： |  | 第 232 页 共 233 页
项目编码 |  | 011702001006 |  | 项目名称 | 设备基础 |  |  |  | 计量单位 |  | m2 | 工程量 | 32.1
清单综合单价组成明细
定额编号 | 定额项目名称 | 定额 单位 | 数量 | 单价 |  |  |  |  | 合价
|  |  |  | 人工费 | 材料费 | 机具费 | 管理费 和利润 |  | 人工费 |  | 材料费 | 机具费 | 管理费 和利润
A1-20-9 | 设备基础模板(块体体积m3) 5以内 | 100m2 | 0.01 | 2872.36 | 1673.21 | 131.74 | 1392.4 |  | 28.72 |  | 16.73 | 1.32 | 13.92
人工单价 |  | 小计 | [6 empty] | 28.72 |  | 16.73 | 1.32 | 13.92
未计价材料费
清单项目综合单价 | [8 empty] | 60.7
材 料 费 明 细 | 主要材料名称、规格、型号 |  |  |  |  | 单位 | 数量 |  | 单价（元） |  | 合价（元） | 暂估单价 （元） | 暂估合价 （元）
| 其他材料费 | [7 empty] | - |  | 16.75 | -
| 材料费小计 | [7 empty] | - |  | 16.75 | -
注：1.如不使用省级或行业建设主管部门发布的计价依据，可不填定额编码、名称等； 2.招标文件提供了暂估单价的材料，按暂估的单价填入表内“暂估单价”栏及“暂估合价”栏。
表-09
综合单价分析表
工程名称：地下室建筑与装饰工程 | [7 empty] | 标段： |  | 第 233 页 共 233 页
项目编码 |  | 011703001001 |  | 项目名称 | 垂直运输 |  |  |  | 计量单位 |  | m2 | 工程量 | 13481.07
清单综合单价组成明细
定额编号 | 定额项目名称 | 定额 单位 | 数量 | 单价 |  |  |  |  | 合价
|  |  |  | 人工费 | 材料费 | 机具费 | 管理费 和利润 |  | 人工费 |  | 材料费 | 机具费 | 管理费 和利润
A1-22-2 | 建筑物20m以内的垂直运输 现浇框架结构 | 100m2 | 0.01 |  |  | 3108.22 | 1153.46 |  |  |  |  | 31.08 | 11.53
人工单价 |  | 小计 | [9 empty] | 31.08 | 11.53
未计价材料费
清单项目综合单价 | [8 empty] | 42.62
材 料 费 明 细 | 主要材料名称、规格、型号 |  |  |  |  | 单位 | 数量 |  | 单价（元） |  | 合价（元） | 暂估单价 （元） | 暂估合价 （元）
注：1.如不使用省级或行业建设主管部门发布的计价依据，可不填定额编码、名称等； 2.招标文件提供了暂估单价的材料，按暂估的单价填入表内“暂估单价”栏及“暂估合价”栏。
表-09

## 表-09 综合单价分析表（全费用）
综合单价分析表
工程名称：地下室建筑与装饰工程 | [10 empty] | 标段： |  |  |  | 第 1 页 共 290 页
项目编码 |  | 010101004002 |  | 项目名称 |  | 挖基坑、沟槽土方 |  |  |  | 计量单位 |  |  | m3 |  |  | 工程量 |  | 4091.36
清单综合单价组成明细
定额编号 | 定额项目名称 | 定额 单位 | 数量 | 单价 | [7 empty] | 合价
|  |  |  | 人工费 | 材料费 | 机具费 | 管理费 | 利润 | 规费 | 税金 |  | 人工费 | 材料费 | 机具费 |  | 管理费 | 利润 | 规费 | 税金
A1-1-5 | 人工挖一般土方 一、二类土 | 100m3 | 0.0005 | 1737.37 |  |  | 269.29 | 347.47 |  |  |  | 0.87 |  |  |  | 0.13 | 0.17
A1-1-41 | 挖掘机挖沟槽、基坑土方 一、二类土 | 1000m3 | 0.001 | 692.79 |  | 4096.02 | 742.27 | 957.76 |  |  |  | 0.66 |  | 3.89 |  | 0.71 | 0.91
人工单价 |  | 小计 | [9 empty] | 1.53 |  | 3.89 |  | 0.84 | 1.08
未计价材料费
清单项目综合单价 | [11 empty] | 7.34
材 料 费 明 细 | 主要材料名称、规格、型号 | [7 empty] | 单位 | 数量 |  | 单价（元） |  | 合价（元） |  |  | 暂估单价 （元） | 暂估合价 （元）
注：1.如不使用省级或行业建设主管部门发布的计价依据，可不填定额编码、名称等； 2.招标文件提供了暂估单价的材料，按暂估的单价填入表内“暂估单价”栏及“暂估合价”栏。
表-09
综合单价分析表
工程名称：地下室建筑与装饰工程 | [10 empty] | 标段： |  |  |  | 第 2 页 共 290 页
项目编码 |  | 010103001001 |  | 项目名称 |  | 基坑、沟槽回填土方 |  |  |  | 计量单位 |  |  | m3 |  |  | 工程量 |  | 1098.42
清单综合单价组成明细
定额编号 | 定额项目名称 | 定额 单位 | 数量 | 单价 | [7 empty] | 合价
|  |  |  | 人工费 | 材料费 | 机具费 | 管理费 | 利润 | 规费 | 税金 |  | 人工费 | 材料费 | 机具费 |  | 管理费 | 利润 | 规费 | 税金
A1-1-129 | 回填土 夯实机夯实 槽、坑 | 100m3 | 0.01 | 1327.88 |  | 209.44 | 238.28 | 307.46 |  |  |  | 13.28 |  | 2.09 |  | 2.38 | 3.07
人工单价 |  | 小计 | [9 empty] | 13.28 |  | 2.09 |  | 2.38 | 3.07
未计价材料费
清单项目综合单价 | [11 empty] | 20.83
材 料 费 明 细 | 主要材料名称、规格、型号 | [7 empty] | 单位 | 数量 |  | 单价（元） |  | 合价（元） |  |  | 暂估单价 （元） | 暂估合价 （元）
注：1.如不使用省级或行业建设主管部门发布的计价依据，可不填定额编码、名称等； 2.招标文件提供了暂估单价的材料，按暂估的单价填入表内“暂估单价”栏及“暂估合价”栏。
表-09
综合单价分析表
工程名称：地下室建筑与装饰工程 | [10 empty] | 标段： |  |  |  | 第 3 页 共 290 页
项目编码 |  | 010103001002 |  | 项目名称 |  | 顶板回填土方 |  |  |  | 计量单位 |  |  | m3 |  |  | 工程量 |  | 8274.424
清单综合单价组成明细
定额编号 | 定额项目名称 | 定额 单位 | 数量 | 单价 | [7 empty] | 合价
|  |  |  | 人工费 | 材料费 | 机具费 | 管理费 | 利润 | 规费 | 税金 |  | 人工费 | 材料费 | 机具费 |  | 管理费 | 利润 | 规费 | 税金
A1-1-128 | 回填土 夯实机夯实 平地 | 100m3 | 0.01 | 1021 |  | 161.31 | 183.26 | 236.46 |  |  |  | 10.21 |  | 1.61 |  | 1.83 | 2.36
人工单价 |  | 小计 | [9 empty] | 10.21 |  | 1.61 |  | 1.83 | 2.36
未计价材料费
清单项目综合单价 | [11 empty] | 16.02
材 料 费 明 细 | 主要材料名称、规格、型号 | [7 empty] | 单位 | 数量 |  | 单价（元） |  | 合价（元） |  |  | 暂估单价 （元） | 暂估合价 （元）
注：1.如不使用省级或行业建设主管部门发布的计价依据，可不填定额编码、名称等； 2.招标文件提供了暂估单价的材料，按暂估的单价填入表内“暂估单价”栏及“暂估合价”栏。
表-09
综合单价分析表
工程名称：地下室建筑与装饰工程 | [10 empty] | 标段： |  |  |  | 第 4 页 共 290 页
项目编码 |  | 010103002001 |  | 项目名称 |  | 余方弃置 |  |  |  | 计量单位 |  |  | m3 |  |  | 工程量 |  | 2992.94
清单综合单价组成明细
定额编号 | 定额项目名称 | 定额 单位 | 数量 | 单价 | [7 empty] | 合价
|  |  |  | 人工费 | 材料费 | 机具费 | 管理费 | 利润 | 规费 | 税金 |  | 人工费 | 材料费 | 机具费 |  | 管理费 | 利润 | 规费 | 税金
A1-1-51 | 挖掘机装土方 | 1000m3 | 0.001 | 419.63 |  | 2018.72 | 377.94 | 487.67 |  |  |  | 0.42 |  | 2.02 |  | 0.38 | 0.49
A1-1-53 换 | 自卸汽车运土方 运距1km内 实际运距(km):8 | 1000m3 | 0.001 |  |  | 20546.42 | 3184.7 | 4109.28 | [5 empty] | 20.55 |  | 3.18 | 4.11
人工单价 |  | 小计 | [9 empty] | 0.42 |  | 22.57 |  | 3.56 | 4.6
未计价材料费
清单项目综合单价 | [11 empty] | 31.14
材 料 费 明 细 | 主要材料名称、规格、型号 | [7 empty] | 单位 | 数量 |  | 单价（元） |  | 合价（元） |  |  | 暂估单价 （元） | 暂估合价 （元）
注：1.如不使用省级或行业建设主管部门发布的计价依据，可不填定额编码、名称等； 2.招标文件提供了暂估单价的材料，按暂估的单价填入表内“暂估单价”栏及“暂估合价”栏。
表-09
综合单价分析表
工程名称：地下室建筑与装饰工程 | [10 empty] | 标段： |  |  |  | 第 5 页 共 290 页
项目编码 |  | 010402001003 |  | 项目名称 |  | 蒸压加气混凝土砌块 |  |  |  | 计量单位 |  |  | m3 |  |  | 工程量 |  | 769.81
清单综合单价组成明细
定额编号 | 定额项目名称 | 定额 单位 | 数量 | 单价 | [7 empty] | 合价
|  |  |  | 人工费 | 材料费 | 机具费 | 管理费 | 利润 | 规费 | 税金 |  | 人工费 | 材料费 | 机具费 |  | 管理费 | 利润 | 规费 | 税金
A1-4-52 换 | 蒸压加气混凝土砌块内墙 墙体厚度 20cm 合并制作子目 湿拌砌筑砂浆 砌筑灰缝≥5mm M5 | 10m3 | 0.1 | 1665.13 | 2338.49 |  | 252.1 | 333.03 |  |  |  | 166.51 | 233.85 |  |  | 25.21 | 33.3
ZMZJF_3 | 在洞内、地下室内、库内或暗室内进行施工 | 元 | 0.0013 | 51273.35 |  |  | 7762.78 | 10254.67 |  |  |  | 66.61 |  |  |  | 10.08 | 13.32
人工单价 |  | 小计 | [9 empty] | 233.12 | 233.85 |  |  | 35.29 | 46.62
未计价材料费
清单项目综合单价 | [11 empty] | 548.89
材 料 费 明 细 | 主要材料名称、规格、型号 | [7 empty] | 单位 | 数量 |  | 单价（元） |  | 合价（元） |  |  | 暂估单价 （元） | 暂估合价 （元）
| 其他材料费 | [10 empty] | - |  | 233.85 |  |  | -
| 材料费小计 | [10 empty] | - |  | 233.85 |  |  | -
注：1.如不使用省级或行业建设主管部门发布的计价依据，可不填定额编码、名称等； 2.招标文件提供了暂估单价的材料，按暂估的单价填入表内“暂估单价”栏及“暂估合价”栏。
表-09
综合单价分析表
工程名称：地下室建筑与装饰工程 | [10 empty] | 标段： |  |  |  | 第 6 页 共 290 页
项目编码 |  | 010402001004 |  | 项目名称 |  | 蒸压加气混凝土砌块 |  |  |  | 计量单位 |  |  | m3 |  |  | 工程量 |  | 5.77
清单综合单价组成明细
定额编号 | 定额项目名称 | 定额 单位 | 数量 | 单价 | [7 empty] | 合价
|  |  |  | 人工费 | 材料费 | 机具费 | 管理费 | 利润 | 规费 | 税金 |  | 人工费 | 材料费 | 机具费 |  | 管理费 | 利润 | 规费 | 税金
A1-4-51 换 | 蒸压加气混凝土砌块内墙 墙体厚度 10cm 合并制作子目 湿拌砌筑砂浆 砌筑灰缝≥5mm M5 | 10m3 | 0.1 | 1826.19 | 2439.1 |  | 276.49 | 365.24 |  |  |  | 182.62 | 243.91 |  |  | 27.65 | 36.52
ZMZJF_3 | 在洞内、地下室内、库内或暗室内进行施工 | 元 | 0.1733 | 421.48 |  |  | 63.81 | 84.3 |  |  |  | 73.05 |  |  |  | 11.06 | 14.61
人工单价 |  | 小计 | [9 empty] | 255.67 | 243.91 |  |  | 38.71 | 51.13
未计价材料费
清单项目综合单价 | [11 empty] | 589.42
材 料 费 明 细 | 主要材料名称、规格、型号 | [7 empty] | 单位 | 数量 |  | 单价（元） |  | 合价（元） |  |  | 暂估单价 （元） | 暂估合价 （元）
| 其他材料费 | [10 empty] | - |  | 243.9 |  |  | -
| 材料费小计 | [10 empty] | - |  | 243.9 |  |  | -
注：1.如不使用省级或行业建设主管部门发布的计价依据，可不填定额编码、名称等； 2.招标文件提供了暂估单价的材料，按暂估的单价填入表内“暂估单价”栏及“暂估合价”栏。
表-09
综合单价分析表
工程名称：地下室建筑与装饰工程 | [10 empty] | 标段： |  |  |  | 第 7 页 共 290 页
项目编码 |  | 010401003003 |  | 项目名称 |  | 加气混凝土砌块 |  |  |  | 计量单位 |  |  | m3 |  |  | 工程量 |  | 49.44
清单综合单价组成明细
定额编号 | 定额项目名称 | 定额 单位 | 数量 | 单价 | [7 empty] | 合价
|  |  |  | 人工费 | 材料费 | 机具费 | 管理费 | 利润 | 规费 | 税金 |  | 人工费 | 材料费 | 机具费 |  | 管理费 | 利润 | 规费 | 税金
A1-4-52 换 | 蒸压加气混凝土砌块内墙 墙体厚度 20cm 合并制作子目 湿拌砌筑砂浆 砌筑灰缝≥5mm M5 | 10m3 | 0.1 | 1665.13 | 2338.49 |  | 252.1 | 333.03 |  |  |  | 166.51 | 233.85 |  |  | 25.21 | 33.3
ZMZJF_3 | 在洞内、地下室内、库内或暗室内进行施工 | 元 | 0.0202 | 3292.96 |  |  | 498.55 | 658.59 |  |  |  | 66.61 |  |  |  | 10.08 | 13.32
人工单价 |  | 小计 | [9 empty] | 233.12 | 233.85 |  |  | 35.29 | 46.62
未计价材料费
清单项目综合单价 | [11 empty] | 548.89
材 料 费 明 细 | 主要材料名称、规格、型号 | [7 empty] | 单位 | 数量 |  | 单价（元） |  | 合价（元） |  |  | 暂估单价 （元） | 暂估合价 （元）
| 其他材料费 | [10 empty] | - |  | 233.85 |  |  | -
| 材料费小计 | [10 empty] | - |  | 233.85 |  |  | -
注：1.如不使用省级或行业建设主管部门发布的计价依据，可不填定额编码、名称等； 2.招标文件提供了暂估单价的材料，按暂估的单价填入表内“暂估单价”栏及“暂估合价”栏。
表-09
综合单价分析表
工程名称：地下室建筑与装饰工程 | [10 empty] | 标段： |  |  |  | 第 8 页 共 290 页
项目编码 |  | 010401003002 |  | 项目名称 |  | 后浇带保护墙 |  |  |  | 计量单位 |  |  | m3 |  |  | 工程量 |  | 23.16
清单综合单价组成明细
定额编号 | 定额项目名称 | 定额 单位 | 数量 | 单价 | [7 empty] | 合价
|  |  |  | 人工费 | 材料费 | 机具费 | 管理费 | 利润 | 规费 | 税金 |  | 人工费 | 材料费 | 机具费 |  | 管理费 | 利润 | 规费 | 税金
A1-4-14 换 | 混水砖内墙 墙体厚度 1/2砖 合并制作子目 湿拌砌筑砂浆 砌筑灰缝≥5mm M10 | 10m3 | 0.1 | 2264.37 | 2613.8 |  | 342.83 | 452.87 |  |  |  | 226.44 | 261.38 |  |  | 34.28 | 45.29
ZMZJF_3 | 在洞内、地下室内、库内或暗室内进行施工 | 元 | 0.0432 | 2097.71 |  |  | 317.59 | 419.54 |  |  |  | 90.57 |  |  |  | 13.71 | 18.11
人工单价 |  | 小计 | [9 empty] | 317.01 | 261.38 |  |  | 47.99 | 63.4
未计价材料费
清单项目综合单价 | [11 empty] | 689.79
材 料 费 明 细 | 主要材料名称、规格、型号 | [7 empty] | 单位 | 数量 |  | 单价（元） |  | 合价（元） |  |  | 暂估单价 （元） | 暂估合价 （元）
| 其他材料费 | [10 empty] | - |  | 261.39 |  |  | -
| 材料费小计 | [10 empty] | - |  | 261.39 |  |  | -
注：1.如不使用省级或行业建设主管部门发布的计价依据，可不填定额编码、名称等； 2.招标文件提供了暂估单价的材料，按暂估的单价填入表内“暂估单价”栏及“暂估合价”栏。
表-09
综合单价分析表
工程名称：地下室建筑与装饰工程 | [10 empty] | 标段： |  |  |  | 第 9 页 共 290 页
项目编码 |  | 010401003004 |  | 项目名称 |  | 防火隔墙 |  |  |  | 计量单位 |  |  | m3 |  |  | 工程量 |  | 69.12
清单综合单价组成明细
定额编号 | 定额项目名称 | 定额 单位 | 数量 | 单价 | [7 empty] | 合价
|  |  |  | 人工费 | 材料费 | 机具费 | 管理费 | 利润 | 规费 | 税金 |  | 人工费 | 材料费 | 机具费 |  | 管理费 | 利润 | 规费 | 税金
A1-4-16 换 | 混水砖内墙 墙体厚度 1砖 合并制作子目 湿拌砌筑砂浆 砌筑灰缝≥5mm M5 | 10m3 | 0.1 | 1955.79 | 2610.24 |  | 296.11 | 391.16 |  |  |  | 195.58 | 261.02 |  |  | 29.61 | 39.12
ZMZJF_3 | 在洞内、地下室内、库内或暗室内进行施工 | 元 | 0.0145 | 5407.37 |  |  | 818.68 | 1081.47 |  |  |  | 78.23 |  |  |  | 11.84 | 15.65
人工单价 |  | 小计 | [9 empty] | 273.81 | 261.02 |  |  | 41.45 | 54.77
未计价材料费
清单项目综合单价 | [11 empty] | 631.05
材 料 费 明 细 | 主要材料名称、规格、型号 | [7 empty] | 单位 | 数量 |  | 单价（元） |  | 合价（元） |  |  | 暂估单价 （元） | 暂估合价 （元）
| 其他材料费 | [10 empty] | - |  | 261.02 |  |  | -
| 材料费小计 | [10 empty] | - |  | 261.02 |  |  | -
注：1.如不使用省级或行业建设主管部门发布的计价依据，可不填定额编码、名称等； 2.招标文件提供了暂估单价的材料，按暂估的单价填入表内“暂估单价”栏及“暂估合价”栏。
表-09
综合单价分析表
工程名称：地下室建筑与装饰工程 | [10 empty] | 标段： |  |  |  | 第 10 页 共 290 页
项目编码 |  | 010501001004 |  | 项目名称 |  | 垫层 |  |  |  | 计量单位 |  |  | m3 |  |  | 工程量 |  | 760.54
清单综合单价组成明细
定额编号 | 定额项目名称 | 定额 单位 | 数量 | 单价 | [7 empty] | 合价
|  |  |  | 人工费 | 材料费 | 机具费 | 管理费 | 利润 | 规费 | 税金 |  | 人工费 | 材料费 | 机具费 |  | 管理费 | 利润 | 规费 | 税金
A1-5-78 换 | 混凝土垫层 合并制作子目 普通预拌混凝土 碎石粒径综合考虑 C15 | 10m3 | 0.1 | 623.47 | 3720.16 |  | 179.25 | 124.69 |  |  |  | 62.35 | 372.02 |  |  | 17.93 | 12.47
人工单价 |  | 小计 | [9 empty] | 62.35 | 372.02 |  |  | 17.93 | 12.47
未计价材料费
清单项目综合单价 | [11 empty] | 464.76
材 料 费 明 细 | 主要材料名称、规格、型号 | [7 empty] | 单位 | 数量 |  | 单价（元） |  | 合价（元） |  |  | 暂估单价 （元） | 暂估合价 （元）
| 其他材料费 | [10 empty] | - |  | 372.02 |  |  | -
| 材料费小计 | [10 empty] | - |  | 372.02 |  |  | -
注：1.如不使用省级或行业建设主管部门发布的计价依据，可不填定额编码、名称等； 2.招标文件提供了暂估单价的材料，按暂估的单价填入表内“暂估单价”栏及“暂估合价”栏。
表-09
综合单价分析表
工程名称：地下室建筑与装饰工程 | [10 empty] | 标段： |  |  |  | 第 11 页 共 290 页
项目编码 |  | 010501001007 |  | 项目名称 |  | 垫层 |  |  |  | 计量单位 |  |  | m3 |  |  | 工程量 |  | 38.45
清单综合单价组成明细
定额编号 | 定额项目名称 | 定额 单位 | 数量 | 单价 | [7 empty] | 合价
|  |  |  | 人工费 | 材料费 | 机具费 | 管理费 | 利润 | 规费 | 税金 |  | 人工费 | 材料费 | 机具费 |  | 管理费 | 利润 | 规费 | 税金
A1-5-78 换 | 混凝土垫层 合并制作子目 普通预拌混凝土 碎石粒径综合考虑 C20 | 10m3 | 0.1 | 623.47 | 3877.49 |  | 179.25 | 124.69 |  |  |  | 62.35 | 387.75 |  |  | 17.93 | 12.47
人工单价 |  | 小计 | [9 empty] | 62.35 | 387.75 |  |  | 17.93 | 12.47
未计价材料费
清单项目综合单价 | [11 empty] | 480.49
材 料 费 明 细 | 主要材料名称、规格、型号 | [7 empty] | 单位 | 数量 |  | 单价（元） |  | 合价（元） |  |  | 暂估单价 （元） | 暂估合价 （元）
| 其他材料费 | [10 empty] | - |  | 387.75 |  |  | -
| 材料费小计 | [10 empty] | - |  | 387.75 |  |  | -
注：1.如不使用省级或行业建设主管部门发布的计价依据，可不填定额编码、名称等； 2.招标文件提供了暂估单价的材料，按暂估的单价填入表内“暂估单价”栏及“暂估合价”栏。
表-09
综合单价分析表
工程名称：地下室建筑与装饰工程 | [10 empty] | 标段： |  |  |  | 第 12 页 共 290 页
项目编码 |  | 010501001005 |  | 项目名称 |  | 混疑土填充 |  |  |  | 计量单位 |  |  | m3 |  |  | 工程量 |  | 29.78
清单综合单价组成明细
定额编号 | 定额项目名称 | 定额 单位 | 数量 | 单价 | [7 empty] | 合价
|  |  |  | 人工费 | 材料费 | 机具费 | 管理费 | 利润 | 规费 | 税金 |  | 人工费 | 材料费 | 机具费 |  | 管理费 | 利润 | 规费 | 税金
A1-5-78 换 | 混凝土垫层 合并制作子目 普通预拌混凝土 碎石粒径综合考虑 C20 换为【细石混凝土C20】 | 10m3 | 0.1 | 623.47 | 3473.92 |  | 179.25 | 124.69 |  |  |  | 62.35 | 347.39 |  |  | 17.93 | 12.47
人工单价 |  | 小计 | [9 empty] | 62.35 | 347.39 |  |  | 17.93 | 12.47
未计价材料费
清单项目综合单价 | [11 empty] | 440.13
材 料 费 明 细 | 主要材料名称、规格、型号 | [7 empty] | 单位 | 数量 |  | 单价（元） |  | 合价（元） |  |  | 暂估单价 （元） | 暂估合价 （元）
| 其他材料费 | [10 empty] | - |  | 347.4 |  |  | -
| 材料费小计 | [10 empty] | - |  | 347.4 |  |  | -
注：1.如不使用省级或行业建设主管部门发布的计价依据，可不填定额编码、名称等； 2.招标文件提供了暂估单价的材料，按暂估的单价填入表内“暂估单价”栏及“暂估合价”栏。
表-09
综合单价分析表
工程名称：地下室建筑与装饰工程 | [10 empty] | 标段： |  |  |  | 第 13 页 共 290 页
项目编码 |  | 010501003001 |  | 项目名称 |  | 独立基础 |  |  |  | 计量单位 |  |  | m3 |  |  | 工程量 |  | 3.55
清单综合单价组成明细
定额编号 | 定额项目名称 | 定额 单位 | 数量 | 单价 | [7 empty] | 合价
|  |  |  | 人工费 | 材料费 | 机具费 | 管理费 | 利润 | 规费 | 税金 |  | 人工费 | 材料费 | 机具费 |  | 管理费 | 利润 | 规费 | 税金
A1-5-2 换 | 现浇建筑物混凝土 其他混凝土基础 合并制作子目 预拌S6~S8防水混凝土 碎石粒径综合考虑 C35 | 10m3 | 0.1 | 492.56 | 4479.16 | 8.08 | 143.93 | 100.13 |  |  |  | 49.26 | 447.92 | 0.81 |  | 14.39 | 10.01
A1-5-51 换 | 泵送混凝土至建筑部位 高度50m以内(含±0.00以下) 合并制作子目 预拌S6~S8防水混凝土 碎石粒径综合考虑 C35 | 10m3 | 0.1 | 16.36 | 35.37 | 141.31 | 45.33 | 31.53 |  |  |  | 1.64 | 3.54 | 14.13 |  | 4.53 | 3.15
人工单价 |  | 小计 | [9 empty] | 50.9 | 451.46 | 14.94 |  | 18.92 | 13.16
未计价材料费
清单项目综合单价 | [11 empty] | 549.38
材 料 费 | 主要材料名称、规格、型号 | [7 empty] | 单位 | 数量 |  | 单价（元） |  | 合价（元） |  |  | 暂估单价 （元） | 暂估合价 （元）
注：1.如不使用省级或行业建设主管部门发布的计价依据，可不填定额编码、名称等； 2.招标文件提供了暂估单价的材料，按暂估的单价填入表内“暂估单价”栏及“暂估合价”栏。
表-09
综合单价分析表
工程名称：地下室建筑与装饰工程 | [10 empty] | 标段： |  |  |  | 第 14 页 共 290 页
明 细 | 其他材料费 | [10 empty] | - |  | 451.46 |  |  | -
| 材料费小计 | [10 empty] | - |  | 451.46 |  |  | -
注：1.如不使用省级或行业建设主管部门发布的计价依据，可不填定额编码、名称等； 2.招标文件提供了暂估单价的材料，按暂估的单价填入表内“暂估单价”栏及“暂估合价”栏。
表-09
综合单价分析表
工程名称：地下室建筑与装饰工程 | [10 empty] | 标段： |  |  |  | 第 15 页 共 290 页
项目编码 |  | 010501005005 |  | 项目名称 |  | 桩承台基础 |  |  |  | 计量单位 |  |  | m3 |  |  | 工程量 |  | 2239.11
清单综合单价组成明细
定额编号 | 定额项目名称 | 定额 单位 | 数量 | 单价 | [7 empty] | 合价
|  |  |  | 人工费 | 材料费 | 机具费 | 管理费 | 利润 | 规费 | 税金 |  | 人工费 | 材料费 | 机具费 |  | 管理费 | 利润 | 规费 | 税金
A1-5-2 换 | 现浇建筑物混凝土 其他混凝土基础 合并制作子目 预拌S6~S8防水混凝土 碎石粒径综合考虑 C35 | 10m3 | 0.1 | 492.56 | 4479.16 | 8.08 | 143.93 | 100.13 |  |  |  | 49.26 | 447.92 | 0.81 |  | 14.39 | 10.01
A1-5-51 换 | 泵送混凝土至建筑部位 高度50m以内(含±0.00以下) 合并制作子目 预拌S6~S8防水混凝土 碎石粒径综合考虑 C35 | 10m3 | 0.1 | 16.36 | 35.37 | 141.31 | 45.33 | 31.53 |  |  |  | 1.64 | 3.54 | 14.13 |  | 4.53 | 3.15
人工单价 |  | 小计 | [9 empty] | 50.9 | 451.46 | 14.94 |  | 18.92 | 13.16
未计价材料费
清单项目综合单价 | [11 empty] | 549.38
材 料 费 | 主要材料名称、规格、型号 | [7 empty] | 单位 | 数量 |  | 单价（元） |  | 合价（元） |  |  | 暂估单价 （元） | 暂估合价 （元）
注：1.如不使用省级或行业建设主管部门发布的计价依据，可不填定额编码、名称等； 2.招标文件提供了暂估单价的材料，按暂估的单价填入表内“暂估单价”栏及“暂估合价”栏。
表-09
综合单价分析表
工程名称：地下室建筑与装饰工程 | [10 empty] | 标段： |  |  |  | 第 16 页 共 290 页
明 细 | 其他材料费 | [10 empty] | - |  | 451.46 |  |  | -
| 材料费小计 | [10 empty] | - |  | 451.46 |  |  | -
注：1.如不使用省级或行业建设主管部门发布的计价依据，可不填定额编码、名称等； 2.招标文件提供了暂估单价的材料，按暂估的单价填入表内“暂估单价”栏及“暂估合价”栏。
表-09
综合单价分析表
工程名称：地下室建筑与装饰工程 | [10 empty] | 标段： |  |  |  | 第 17 页 共 290 页
项目编码 |  | 010501005002 |  | 项目名称 |  | 地下室底板 |  |  |  | 计量单位 |  |  | m3 |  |  | 工程量 |  | 4480.42
清单综合单价组成明细
定额编号 | 定额项目名称 | 定额 单位 | 数量 | 单价 | [7 empty] | 合价
|  |  |  | 人工费 | 材料费 | 机具费 | 管理费 | 利润 | 规费 | 税金 |  | 人工费 | 材料费 | 机具费 |  | 管理费 | 利润 | 规费 | 税金
A1-5-3 换 | 现浇建筑物混凝土 地下室底板 合并制作子目 预拌S6~S8防水混凝土 碎石粒径综合考虑 C35 | 10m3 | 0.1 | 476.2 | 4866.11 | 8.31 | 139.3 | 96.9 |  |  |  | 47.62 | 486.61 | 0.83 |  | 13.93 | 9.69
A1-5-51 换 | 泵送混凝土至建筑部位 高度50m以内(含±0.00以下) 合并制作子目 预拌S6~S8防水混凝土 碎石粒径综合考虑 C35 | 10m3 | 0.1 | 16.36 | 37.17 | 141.31 | 45.33 | 31.53 |  |  |  | 1.64 | 3.72 | 14.13 |  | 4.53 | 3.15
人工单价 |  | 小计 | [9 empty] | 49.26 | 490.33 | 14.96 |  | 18.46 | 12.84
未计价材料费
清单项目综合单价 | [11 empty] | 585.85
材 料 费 | 主要材料名称、规格、型号 | [7 empty] | 单位 | 数量 |  | 单价（元） |  | 合价（元） |  |  | 暂估单价 （元） | 暂估合价 （元）
注：1.如不使用省级或行业建设主管部门发布的计价依据，可不填定额编码、名称等； 2.招标文件提供了暂估单价的材料，按暂估的单价填入表内“暂估单价”栏及“暂估合价”栏。
表-09
综合单价分析表
工程名称：地下室建筑与装饰工程 | [10 empty] | 标段： |  |  |  | 第 18 页 共 290 页
明 细 | 其他材料费 | [10 empty] | - |  | 490.33 |  |  | -
| 材料费小计 | [10 empty] | - |  | 490.33 |  |  | -
注：1.如不使用省级或行业建设主管部门发布的计价依据，可不填定额编码、名称等； 2.招标文件提供了暂估单价的材料，按暂估的单价填入表内“暂估单价”栏及“暂估合价”栏。
表-09
综合单价分析表
工程名称：地下室建筑与装饰工程 | [10 empty] | 标段： |  |  |  | 第 19 页 共 290 页
项目编码 |  | 010501005003 |  | 项目名称 |  | 地下室顶板 |  |  |  | 计量单位 |  |  | m3 |  |  | 工程量 |  | 1729.28
清单综合单价组成明细
定额编号 | 定额项目名称 | 定额 单位 | 数量 | 单价 | [7 empty] | 合价
|  |  |  | 人工费 | 材料费 | 机具费 | 管理费 | 利润 | 规费 | 税金 |  | 人工费 | 材料费 | 机具费 |  | 管理费 | 利润 | 规费 | 税金
A1-5-14 换 | 现浇建筑物混凝土 平板、有梁板、无梁板 合并制作子目 预拌S6~S8防水混凝土 碎石粒径综合考虑 C35 | 10m3 | 0.1 | 502.38 | 4967.87 | 14.65 | 148.65 | 103.41 |  |  |  | 50.24 | 496.79 | 1.47 |  | 14.87 | 10.34
A1-5-51 换 | 泵送混凝土至建筑部位 高度50m以内(含±0.00以下) 合并制作子目 预拌S6~S8防水混凝土 碎石粒径综合考虑 C35 | 10m3 | 0.1 | 16.36 | 37.17 | 141.31 | 45.33 | 31.53 |  |  |  | 1.64 | 3.72 | 14.13 |  | 4.53 | 3.15
人工单价 |  | 小计 | [9 empty] | 51.88 | 500.51 | 15.6 |  | 19.4 | 13.49
未计价材料费
清单项目综合单价 | [11 empty] | 600.87
材 料 费 | 主要材料名称、规格、型号 | [7 empty] | 单位 | 数量 |  | 单价（元） |  | 合价（元） |  |  | 暂估单价 （元） | 暂估合价 （元）
注：1.如不使用省级或行业建设主管部门发布的计价依据，可不填定额编码、名称等； 2.招标文件提供了暂估单价的材料，按暂估的单价填入表内“暂估单价”栏及“暂估合价”栏。
表-09
综合单价分析表
工程名称：地下室建筑与装饰工程 | [10 empty] | 标段： |  |  |  | 第 20 页 共 290 页
明 细 | 其他材料费 | [10 empty] | - |  | 500.51 |  |  | -
| 材料费小计 | [10 empty] | - |  | 500.51 |  |  | -
注：1.如不使用省级或行业建设主管部门发布的计价依据，可不填定额编码、名称等； 2.招标文件提供了暂估单价的材料，按暂估的单价填入表内“暂估单价”栏及“暂估合价”栏。
表-09
综合单价分析表
工程名称：地下室建筑与装饰工程 | [10 empty] | 标段： |  |  |  | 第 21 页 共 290 页
项目编码 |  | 010504001001 |  | 项目名称 |  | 地下室侧壁 |  |  |  | 计量单位 |  |  | m3 |  |  | 工程量 |  | 857
清单综合单价组成明细
定额编号 | 定额项目名称 | 定额 单位 | 数量 | 单价 | [7 empty] | 合价
|  |  |  | 人工费 | 材料费 | 机具费 | 管理费 | 利润 | 规费 | 税金 |  | 人工费 | 材料费 | 机具费 |  | 管理费 | 利润 | 规费 | 税金
A1-5-12 换 | 现浇建筑物混凝土 直形、弧形、电梯井墙 合并制作子目 预拌S6~S8防水混凝土 碎石粒径综合考虑 C35 | 10m3 | 0.1 | 726.56 | 4917.41 | 12.8 | 212.57 | 147.87 |  |  |  | 72.66 | 491.74 | 1.28 |  | 21.26 | 14.79
A1-5-51 换 | 泵送混凝土至建筑部位 高度50m以内(含±0.00以下) 合并制作子目 预拌S6~S8防水混凝土 碎石粒径综合考虑 C35 | 10m3 | 0.1 | 16.36 | 37.17 | 141.31 | 45.33 | 31.53 |  |  |  | 1.64 | 3.72 | 14.13 |  | 4.53 | 3.15
人工单价 |  | 小计 | [9 empty] | 74.3 | 495.46 | 15.41 |  | 25.79 | 17.94
未计价材料费
清单项目综合单价 | [11 empty] | 628.89
材 料 费 | 主要材料名称、规格、型号 | [7 empty] | 单位 | 数量 |  | 单价（元） |  | 合价（元） |  |  | 暂估单价 （元） | 暂估合价 （元）
注：1.如不使用省级或行业建设主管部门发布的计价依据，可不填定额编码、名称等； 2.招标文件提供了暂估单价的材料，按暂估的单价填入表内“暂估单价”栏及“暂估合价”栏。
表-09
综合单价分析表
工程名称：地下室建筑与装饰工程 | [10 empty] | 标段： |  |  |  | 第 22 页 共 290 页
明 细 | 其他材料费 | [10 empty] | - |  | 495.46 |  |  | -
| 材料费小计 | [10 empty] | - |  | 495.46 |  |  | -
注：1.如不使用省级或行业建设主管部门发布的计价依据，可不填定额编码、名称等； 2.招标文件提供了暂估单价的材料，按暂估的单价填入表内“暂估单价”栏及“暂估合价”栏。
表-09
综合单价分析表
工程名称：地下室建筑与装饰工程 | [10 empty] | 标段： |  |  |  | 第 23 页 共 290 页
项目编码 |  | 010504001002 |  | 项目名称 |  | 集水井、电梯坑、防爆波井 |  |  |  | 计量单位 |  |  | m3 |  |  | 工程量 |  | 221.81
清单综合单价组成明细
定额编号 | 定额项目名称 | 定额 单位 | 数量 | 单价 | [7 empty] | 合价
|  |  |  | 人工费 | 材料费 | 机具费 | 管理费 | 利润 | 规费 | 税金 |  | 人工费 | 材料费 | 机具费 |  | 管理费 | 利润 | 规费 | 税金
A1-5-12 换 | 现浇建筑物混凝土 直形、弧形、电梯井墙 合并制作子目 预拌S6~S8防水混凝土 碎石粒径综合考虑 C35 | 10m3 | 0.1 | 726.56 | 4553.81 | 12.8 | 212.57 | 147.87 |  |  |  | 72.66 | 455.38 | 1.28 |  | 21.26 | 14.79
A1-5-51 换 | 泵送混凝土至建筑部位 高度50m以内(含±0.00以下) 合并制作子目 预拌S6~S8防水混凝土 碎石粒径综合考虑 C35 | 10m3 | 0.1 | 16.36 | 35.37 | 141.31 | 45.33 | 31.53 |  |  |  | 1.64 | 3.54 | 14.13 |  | 4.53 | 3.15
人工单价 |  | 小计 | [9 empty] | 74.3 | 458.92 | 15.41 |  | 25.79 | 17.94
未计价材料费
清单项目综合单价 | [11 empty] | 592.35
材 | 主要材料名称、规格、型号 | [7 empty] | 单位 | 数量 |  | 单价（元） |  | 合价（元） |  |  | 暂估单价 | 暂估合价
注：1.如不使用省级或行业建设主管部门发布的计价依据，可不填定额编码、名称等； 2.招标文件提供了暂估单价的材料，按暂估的单价填入表内“暂估单价”栏及“暂估合价”栏。
表-09
综合单价分析表
工程名称：地下室建筑与装饰工程 | [10 empty] | 标段： |  |  |  | 第 24 页 共 290 页
料 费 明 细 | [16 empty] | （元） | （元）
| 其他材料费 | [10 empty] | - |  | 458.92 |  |  | -
| 材料费小计 | [10 empty] | - |  | 458.92 |  |  | -
注：1.如不使用省级或行业建设主管部门发布的计价依据，可不填定额编码、名称等； 2.招标文件提供了暂估单价的材料，按暂估的单价填入表内“暂估单价”栏及“暂估合价”栏。
表-09
综合单价分析表
工程名称：地下室建筑与装饰工程 | [10 empty] | 标段： |  |  |  | 第 25 页 共 290 页
项目编码 |  | 010504001003 |  | 项目名称 |  | 水池 |  |  |  | 计量单位 |  |  | m3 |  |  | 工程量 |  | 194.34
清单综合单价组成明细
定额编号 | 定额项目名称 | 定额 单位 | 数量 | 单价 | [7 empty] | 合价
|  |  |  | 人工费 | 材料费 | 机具费 | 管理费 | 利润 | 规费 | 税金 |  | 人工费 | 材料费 | 机具费 |  | 管理费 | 利润 | 规费 | 税金
A1-5-12 换 | 现浇建筑物混凝土 直形、弧形、电梯井墙 合并制作子目 预拌S6~S8防水混凝土 碎石粒径综合考虑 C30 | 10m3 | 0.1 | 726.56 | 4417.46 | 12.8 | 212.57 | 147.87 |  |  |  | 72.66 | 441.75 | 1.28 |  | 21.26 | 14.79
A1-5-51 换 | 泵送混凝土至建筑部位 高度50m以内(含±0.00以下) 合并制作子目 预拌S6~S8防水混凝土 碎石粒径综合考虑 C30 | 10m3 | 0.1 | 16.36 | 34.7 | 141.31 | 45.33 | 31.53 |  |  |  | 1.64 | 3.47 | 14.13 |  | 4.53 | 3.15
人工单价 |  | 小计 | [9 empty] | 74.3 | 445.22 | 15.41 |  | 25.79 | 17.94
未计价材料费
清单项目综合单价 | [11 empty] | 578.65
材 料 费 | 主要材料名称、规格、型号 | [7 empty] | 单位 | 数量 |  | 单价（元） |  | 合价（元） |  |  | 暂估单价 （元） | 暂估合价 （元）
注：1.如不使用省级或行业建设主管部门发布的计价依据，可不填定额编码、名称等； 2.招标文件提供了暂估单价的材料，按暂估的单价填入表内“暂估单价”栏及“暂估合价”栏。
表-09
综合单价分析表
工程名称：地下室建筑与装饰工程 | [10 empty] | 标段： |  |  |  | 第 26 页 共 290 页
明 细 | 其他材料费 | [10 empty] | - |  | 445.22 |  |  | -
| 材料费小计 | [10 empty] | - |  | 445.22 |  |  | -
注：1.如不使用省级或行业建设主管部门发布的计价依据，可不填定额编码、名称等； 2.招标文件提供了暂估单价的材料，按暂估的单价填入表内“暂估单价”栏及“暂估合价”栏。
表-09
综合单价分析表
工程名称：地下室建筑与装饰工程 | [10 empty] | 标段： |  |  |  | 第 27 页 共 290 页
项目编码 |  | 010501005004 |  | 项目名称 |  | 人防顶板 |  |  |  | 计量单位 |  |  | m3 |  |  | 工程量 |  | 1179.77
清单综合单价组成明细
定额编号 | 定额项目名称 | 定额 单位 | 数量 | 单价 | [7 empty] | 合价
|  |  |  | 人工费 | 材料费 | 机具费 | 管理费 | 利润 | 规费 | 税金 |  | 人工费 | 材料费 | 机具费 |  | 管理费 | 利润 | 规费 | 税金
A1-5-14 换 | 现浇建筑物混凝土 平板、有梁板、无梁板 合并制作子目 预拌S6~S8防水混凝土 碎石粒径综合考虑 C35 | 10m3 | 0.1 | 502.38 | 4967.87 | 14.65 | 148.65 | 103.41 |  |  |  | 50.24 | 496.79 | 1.47 |  | 14.87 | 10.34
A1-5-51 换 | 泵送混凝土至建筑部位 高度50m以内(含±0.00以下) 合并制作子目 预拌S6~S8防水混凝土 碎石粒径综合考虑 C35 | 10m3 | 0.1 | 16.36 | 37.17 | 141.31 | 45.33 | 31.53 |  |  |  | 1.64 | 3.72 | 14.13 |  | 4.53 | 3.15
人工单价 |  | 小计 | [9 empty] | 51.88 | 500.51 | 15.6 |  | 19.4 | 13.49
未计价材料费
清单项目综合单价 | [11 empty] | 600.87
材 料 费 | 主要材料名称、规格、型号 | [7 empty] | 单位 | 数量 |  | 单价（元） |  | 合价（元） |  |  | 暂估单价 （元） | 暂估合价 （元）
注：1.如不使用省级或行业建设主管部门发布的计价依据，可不填定额编码、名称等； 2.招标文件提供了暂估单价的材料，按暂估的单价填入表内“暂估单价”栏及“暂估合价”栏。
表-09
综合单价分析表
工程名称：地下室建筑与装饰工程 | [10 empty] | 标段： |  |  |  | 第 28 页 共 290 页
明 细 | 其他材料费 | [10 empty] | - |  | 500.51 |  |  | -
| 材料费小计 | [10 empty] | - |  | 500.51 |  |  | -
注：1.如不使用省级或行业建设主管部门发布的计价依据，可不填定额编码、名称等； 2.招标文件提供了暂估单价的材料，按暂估的单价填入表内“暂估单价”栏及“暂估合价”栏。
表-09
综合单价分析表
工程名称：地下室建筑与装饰工程 | [10 empty] | 标段： |  |  |  | 第 29 页 共 290 页
项目编码 |  | 010504001004 |  | 项目名称 |  | 挡水墙 |  |  |  | 计量单位 |  |  | m3 |  |  | 工程量 |  | 39.92
清单综合单价组成明细
定额编号 | 定额项目名称 | 定额 单位 | 数量 | 单价 | [7 empty] | 合价
|  |  |  | 人工费 | 材料费 | 机具费 | 管理费 | 利润 | 规费 | 税金 |  | 人工费 | 材料费 | 机具费 |  | 管理费 | 利润 | 规费 | 税金
A1-5-12 换 | 现浇建筑物混凝土 直形、弧形、电梯井墙 合并制作子目 预拌S6~S8防水混凝土 碎石粒径综合考虑 C35 | 10m3 | 0.1 | 726.56 | 4553.81 | 12.8 | 212.57 | 147.87 |  |  |  | 72.66 | 455.38 | 1.28 |  | 21.26 | 14.79
A1-5-51 换 | 泵送混凝土至建筑部位 高度50m以内(含±0.00以下) 合并制作子目 预拌S6~S8防水混凝土 碎石粒径综合考虑 C35 | 10m3 | 0.1 | 16.36 | 35.37 | 141.31 | 45.33 | 31.53 |  |  |  | 1.64 | 3.54 | 14.13 |  | 4.53 | 3.15
人工单价 |  | 小计 | [9 empty] | 74.3 | 458.92 | 15.41 |  | 25.79 | 17.94
未计价材料费
清单项目综合单价 | [11 empty] | 592.35
材 料 费 | 主要材料名称、规格、型号 | [7 empty] | 单位 | 数量 |  | 单价（元） |  | 合价（元） |  |  | 暂估单价 （元） | 暂估合价 （元）
注：1.如不使用省级或行业建设主管部门发布的计价依据，可不填定额编码、名称等； 2.招标文件提供了暂估单价的材料，按暂估的单价填入表内“暂估单价”栏及“暂估合价”栏。
表-09
综合单价分析表
工程名称：地下室建筑与装饰工程 | [10 empty] | 标段： |  |  |  | 第 30 页 共 290 页
明 细 | 其他材料费 | [10 empty] | - |  | 458.92 |  |  | -
| 材料费小计 | [10 empty] | - |  | 458.92 |  |  | -
注：1.如不使用省级或行业建设主管部门发布的计价依据，可不填定额编码、名称等； 2.招标文件提供了暂估单价的材料，按暂估的单价填入表内“暂估单价”栏及“暂估合价”栏。
表-09
综合单价分析表
工程名称：地下室建筑与装饰工程 | [10 empty] | 标段： |  |  |  | 第 31 页 共 290 页
项目编码 |  | 010502001001 |  | 项目名称 |  | 矩形柱、异形柱 |  |  |  | 计量单位 |  |  | m3 |  |  | 工程量 |  | 526.94
清单综合单价组成明细
定额编号 | 定额项目名称 | 定额 单位 | 数量 | 单价 | [7 empty] | 合价
|  |  |  | 人工费 | 材料费 | 机具费 | 管理费 | 利润 | 规费 | 税金 |  | 人工费 | 材料费 | 机具费 |  | 管理费 | 利润 | 规费 | 税金
A1-5-5 换 | 现浇建筑物混凝土 矩形、多边形、异形、圆形柱、钢管柱 合并制作子目 普通预拌混凝土 碎石粒径综合考虑 C60 | 10m3 | 0.1 | 1273.12 | 5420.51 | 13.01 | 369.76 | 257.23 |  |  |  | 127.31 | 542.05 | 1.3 |  | 36.98 | 25.72
A1-5-51 换 | 泵送混凝土至建筑部位 高度50m以内(含±0.00以下) 合并制作子目 普通预拌混凝土 碎石粒径综合考虑 C60 | 10m3 | 0.1 | 16.36 | 39.57 | 141.31 | 45.33 | 31.53 |  |  |  | 1.64 | 3.96 | 14.13 |  | 4.53 | 3.15
人工单价 |  | 小计 | [9 empty] | 128.95 | 546.01 | 15.43 |  | 41.51 | 28.87
未计价材料费
清单项目综合单价 | [11 empty] | 760.77
材 料 费 | 主要材料名称、规格、型号 | [7 empty] | 单位 | 数量 |  | 单价（元） |  | 合价（元） |  |  | 暂估单价 （元） | 暂估合价 （元）
注：1.如不使用省级或行业建设主管部门发布的计价依据，可不填定额编码、名称等； 2.招标文件提供了暂估单价的材料，按暂估的单价填入表内“暂估单价”栏及“暂估合价”栏。
表-09
综合单价分析表
工程名称：地下室建筑与装饰工程 | [10 empty] | 标段： |  |  |  | 第 32 页 共 290 页
明 细 | 其他材料费 | [10 empty] | - |  | 546.02 |  |  | -
| 材料费小计 | [10 empty] | - |  | 546.02 |  |  | -
注：1.如不使用省级或行业建设主管部门发布的计价依据，可不填定额编码、名称等； 2.招标文件提供了暂估单价的材料，按暂估的单价填入表内“暂估单价”栏及“暂估合价”栏。
表-09
综合单价分析表
工程名称：地下室建筑与装饰工程 | [10 empty] | 标段： |  |  |  | 第 33 页 共 290 页
项目编码 |  | 010504001005 |  | 项目名称 |  | 人防墙体 |  |  |  | 计量单位 |  |  | m3 |  |  | 工程量 |  | 367.99
清单综合单价组成明细
定额编号 | 定额项目名称 | 定额 单位 | 数量 | 单价 | [7 empty] | 合价
|  |  |  | 人工费 | 材料费 | 机具费 | 管理费 | 利润 | 规费 | 税金 |  | 人工费 | 材料费 | 机具费 |  | 管理费 | 利润 | 规费 | 税金
A1-5-12 换 | 现浇建筑物混凝土 直形、弧形、电梯井墙 合并制作子目 普通预拌混凝土 碎石粒径综合考虑 C35 | 10m3 | 0.1 | 726.56 | 4503.31 | 12.8 | 212.57 | 147.87 |  |  |  | 72.66 | 450.33 | 1.28 |  | 21.26 | 14.79
A1-5-51 换 | 泵送混凝土至建筑部位 高度50m以内(含±0.00以下) 合并制作子目 普通预拌混凝土 碎石粒径综合考虑 C35 | 10m3 | 0.1 | 16.36 | 35.12 | 141.31 | 45.33 | 31.53 |  |  |  | 1.64 | 3.51 | 14.13 |  | 4.53 | 3.15
人工单价 |  | 小计 | [9 empty] | 74.3 | 453.84 | 15.41 |  | 25.79 | 17.94
未计价材料费
清单项目综合单价 | [11 empty] | 587.28
材 料 费 明 | 主要材料名称、规格、型号 | [7 empty] | 单位 | 数量 |  | 单价（元） |  | 合价（元） |  |  | 暂估单价 （元） | 暂估合价 （元）
注：1.如不使用省级或行业建设主管部门发布的计价依据，可不填定额编码、名称等； 2.招标文件提供了暂估单价的材料，按暂估的单价填入表内“暂估单价”栏及“暂估合价”栏。
表-09
综合单价分析表
工程名称：地下室建筑与装饰工程 | [10 empty] | 标段： |  |  |  | 第 34 页 共 290 页
细 | 其他材料费 | [10 empty] | - |  | 453.84 |  |  | -
| 材料费小计 | [10 empty] | - |  | 453.84 |  |  | -
注：1.如不使用省级或行业建设主管部门发布的计价依据，可不填定额编码、名称等； 2.招标文件提供了暂估单价的材料，按暂估的单价填入表内“暂估单价”栏及“暂估合价”栏。
表-09
综合单价分析表
工程名称：地下室建筑与装饰工程 | [10 empty] | 标段： |  |  |  | 第 35 页 共 290 页
项目编码 |  | 010504001006 |  | 项目名称 |  | 直形墙 |  |  |  | 计量单位 |  |  | m3 |  |  | 工程量 |  | 158.86
清单综合单价组成明细
定额编号 | 定额项目名称 | 定额 单位 | 数量 | 单价 | [7 empty] | 合价
|  |  |  | 人工费 | 材料费 | 机具费 | 管理费 | 利润 | 规费 | 税金 |  | 人工费 | 材料费 | 机具费 |  | 管理费 | 利润 | 规费 | 税金
A1-5-12 换 | 现浇建筑物混凝土 直形、弧形、电梯井墙 合并制作子目 普通预拌混凝土 碎石粒径综合考虑 C60 | 10m3 | 0.1 | 726.56 | 5402.21 | 12.8 | 212.57 | 147.87 |  |  |  | 72.66 | 540.22 | 1.28 |  | 21.26 | 14.79
A1-5-51 换 | 泵送混凝土至建筑部位 高度50m以内(含±0.00以下) 合并制作子目 普通预拌混凝土 碎石粒径综合考虑 C60 | 10m3 | 0.1 | 16.36 | 39.57 | 141.31 | 45.33 | 31.53 |  |  |  | 1.64 | 3.96 | 14.13 |  | 4.53 | 3.15
人工单价 |  | 小计 | [9 empty] | 74.3 | 544.18 | 15.41 |  | 25.79 | 17.94
未计价材料费
清单项目综合单价 | [11 empty] | 677.61
材 料 费 明 | 主要材料名称、规格、型号 | [7 empty] | 单位 | 数量 |  | 单价（元） |  | 合价（元） |  |  | 暂估单价 （元） | 暂估合价 （元）
注：1.如不使用省级或行业建设主管部门发布的计价依据，可不填定额编码、名称等； 2.招标文件提供了暂估单价的材料，按暂估的单价填入表内“暂估单价”栏及“暂估合价”栏。
表-09
综合单价分析表
工程名称：地下室建筑与装饰工程 | [10 empty] | 标段： |  |  |  | 第 36 页 共 290 页
细 | 其他材料费 | [10 empty] | - |  | 544.18 |  |  | -
| 材料费小计 | [10 empty] | - |  | 544.18 |  |  | -
注：1.如不使用省级或行业建设主管部门发布的计价依据，可不填定额编码、名称等； 2.招标文件提供了暂估单价的材料，按暂估的单价填入表内“暂估单价”栏及“暂估合价”栏。
表-09
综合单价分析表
工程名称：地下室建筑与装饰工程 | [10 empty] | 标段： |  |  |  | 第 37 页 共 290 页
项目编码 |  | 010505001001 |  | 项目名称 |  | 有梁板 |  |  |  | 计量单位 |  |  | m3 |  |  | 工程量 |  | 1234.81
清单综合单价组成明细
定额编号 | 定额项目名称 | 定额 单位 | 数量 | 单价 | [7 empty] | 合价
|  |  |  | 人工费 | 材料费 | 机具费 | 管理费 | 利润 | 规费 | 税金 |  | 人工费 | 材料费 | 机具费 |  | 管理费 | 利润 | 规费 | 税金
A1-5-14 换 | 现浇建筑物混凝土 平板、有梁板、无梁板 合并制作子目 普通预拌混凝土 碎石粒径综合考虑 C35 | 10m3 | 0.1 | 502.38 | 4917.37 | 14.65 | 148.65 | 103.41 |  |  |  | 50.24 | 491.74 | 1.47 |  | 14.87 | 10.34
A1-5-51 换 | 泵送混凝土至建筑部位 高度50m以内(含±0.00以下) 合并制作子目 普通预拌混凝土 碎石粒径综合考虑 C35 | 10m3 | 0.1 | 16.36 | 36.92 | 141.31 | 45.33 | 31.53 |  |  |  | 1.64 | 3.69 | 14.13 |  | 4.53 | 3.15
人工单价 |  | 小计 | [9 empty] | 51.88 | 495.43 | 15.6 |  | 19.4 | 13.49
未计价材料费
清单项目综合单价 | [11 empty] | 595.79
材 料 费 明 | 主要材料名称、规格、型号 | [7 empty] | 单位 | 数量 |  | 单价（元） |  | 合价（元） |  |  | 暂估单价 （元） | 暂估合价 （元）
注：1.如不使用省级或行业建设主管部门发布的计价依据，可不填定额编码、名称等； 2.招标文件提供了暂估单价的材料，按暂估的单价填入表内“暂估单价”栏及“暂估合价”栏。
表-09
综合单价分析表
工程名称：地下室建筑与装饰工程 | [10 empty] | 标段： |  |  |  | 第 38 页 共 290 页
细 | 其他材料费 | [10 empty] | - |  | 495.43 |  |  | -
| 材料费小计 | [10 empty] | - |  | 495.43 |  |  | -
注：1.如不使用省级或行业建设主管部门发布的计价依据，可不填定额编码、名称等； 2.招标文件提供了暂估单价的材料，按暂估的单价填入表内“暂估单价”栏及“暂估合价”栏。
表-09
综合单价分析表
工程名称：地下室建筑与装饰工程 | [10 empty] | 标段： |  |  |  | 第 39 页 共 290 页
项目编码 |  | 010505001002 |  | 项目名称 |  | 有梁板（车道板） |  |  |  | 计量单位 |  |  | m3 |  |  | 工程量 |  | 139.24
清单综合单价组成明细
定额编号 | 定额项目名称 | 定额 单位 | 数量 | 单价 | [7 empty] | 合价
|  |  |  | 人工费 | 材料费 | 机具费 | 管理费 | 利润 | 规费 | 税金 |  | 人工费 | 材料费 | 机具费 |  | 管理费 | 利润 | 规费 | 税金
A1-5-14 R*1.15 | 现浇建筑物混凝土 平板、有梁板、无梁板 坡度在11°19′至26°34′ 人工*1.15 合并制作子目 预拌S6~S8防水混凝土 碎石粒径综合考虑 C35 | 10m3 | 0.1 | 577.74 | 4967.87 | 14.65 | 170.31 | 118.48 |  |  |  | 57.77 | 496.79 | 1.47 |  | 17.03 | 11.85
A1-5-51 换 | 泵送混凝土至建筑部位 高度50m以内(含±0.00以下) 合并制作子目 预拌S6~S8防水混凝土 碎石粒径综合考虑 C35 | 10m3 | 0.1 | 16.36 | 37.17 | 141.31 | 45.33 | 31.53 |  |  |  | 1.64 | 3.72 | 14.13 |  | 4.53 | 3.15
人工单价 |  | 小计 | [9 empty] | 59.41 | 500.51 | 15.6 |  | 21.56 | 15
未计价材料费
清单项目综合单价 | [11 empty] | 612.08
注：1.如不使用省级或行业建设主管部门发布的计价依据，可不填定额编码、名称等； 2.招标文件提供了暂估单价的材料，按暂估的单价填入表内“暂估单价”栏及“暂估合价”栏。
表-09
综合单价分析表
工程名称：地下室建筑与装饰工程 | [10 empty] | 标段： |  |  |  | 第 40 页 共 290 页
材 料 费 明 细 | 主要材料名称、规格、型号 | [7 empty] | 单位 | 数量 |  | 单价（元） |  | 合价（元） |  |  | 暂估单价 （元） | 暂估合价 （元）
| 其他材料费 | [10 empty] | - |  | 500.51 |  |  | -
| 材料费小计 | [10 empty] | - |  | 500.51 |  |  | -
注：1.如不使用省级或行业建设主管部门发布的计价依据，可不填定额编码、名称等； 2.招标文件提供了暂估单价的材料，按暂估的单价填入表内“暂估单价”栏及“暂估合价”栏。
表-09
综合单价分析表
工程名称：地下室建筑与装饰工程 | [10 empty] | 标段： |  |  |  | 第 41 页 共 290 页
项目编码 |  | 010506001001 |  | 项目名称 |  | 直形楼梯 |  |  |  | 计量单位 |  |  | m3 |  |  | 工程量 |  | 54.5
清单综合单价组成明细
定额编号 | 定额项目名称 | 定额 单位 | 数量 | 单价 | [7 empty] | 合价
|  |  |  | 人工费 | 材料费 | 机具费 | 管理费 | 利润 | 规费 | 税金 |  | 人工费 | 材料费 | 机具费 |  | 管理费 | 利润 | 规费 | 税金
A1-5-21 换 | 现浇建筑物混凝土 直形楼梯 合并制作子目 普通预拌混凝土 碎石粒径综合考虑 C35 | 10m3 | 0.1 | 903.3 | 4584.23 | 20.98 | 265.73 | 184.86 |  |  |  | 90.33 | 458.42 | 2.1 |  | 26.57 | 18.49
A1-5-51 换 | 泵送混凝土至建筑部位 高度50m以内(含±0.00以下) 合并制作子目 普通预拌混凝土 碎石粒径综合考虑 C35 | 10m3 | 0.1 | 16.36 | 35.12 | 141.31 | 45.33 | 31.53 |  |  |  | 1.64 | 3.51 | 14.13 |  | 4.53 | 3.15
人工单价 |  | 小计 | [9 empty] | 91.97 | 461.93 | 16.23 |  | 31.1 | 21.64
未计价材料费
清单项目综合单价 | [11 empty] | 622.88
材 料 费 明 细 | 主要材料名称、规格、型号 | [7 empty] | 单位 | 数量 |  | 单价（元） |  | 合价（元） |  |  | 暂估单价 （元） | 暂估合价 （元）
注：1.如不使用省级或行业建设主管部门发布的计价依据，可不填定额编码、名称等； 2.招标文件提供了暂估单价的材料，按暂估的单价填入表内“暂估单价”栏及“暂估合价”栏。
表-09
综合单价分析表
工程名称：地下室建筑与装饰工程 | [10 empty] | 标段： |  |  |  | 第 42 页 共 290 页
| 其他材料费 | [10 empty] | - |  | 461.93 |  |  | -
| 材料费小计 | [10 empty] | - |  | 461.93 |  |  | -
注：1.如不使用省级或行业建设主管部门发布的计价依据，可不填定额编码、名称等； 2.招标文件提供了暂估单价的材料，按暂估的单价填入表内“暂估单价”栏及“暂估合价”栏。
表-09
综合单价分析表
工程名称：地下室建筑与装饰工程 | [10 empty] | 标段： |  |  |  | 第 43 页 共 290 页
项目编码 |  | 010503004001 |  | 项目名称 |  | 圈梁 |  |  |  | 计量单位 |  |  | m3 |  |  | 工程量 |  | 17.9
清单综合单价组成明细
定额编号 | 定额项目名称 | 定额 单位 | 数量 | 单价 | [7 empty] | 合价
|  |  |  | 人工费 | 材料费 | 机具费 | 管理费 | 利润 | 规费 | 税金 |  | 人工费 | 材料费 | 机具费 |  | 管理费 | 利润 | 规费 | 税金
A1-5-10 换 | 现浇建筑物混凝土 圈、过、弧形梁 合并制作子目 普通预拌混凝土 碎石粒径综合考虑 C25 | 10m3 | 0.1 | 1246.94 | 4161.09 | 13.11 | 362.26 | 252.01 |  |  |  | 124.69 | 416.11 | 1.31 |  | 36.23 | 25.2
ZMZJF_3 | 在洞内、地下室内、库内或暗室内进行施工 | 元 | 0.0559 | 892.81 |  |  | 256.68 | 178.56 |  |  |  | 49.88 |  |  |  | 14.34 | 9.98
人工单价 |  | 小计 | [9 empty] | 174.57 | 416.11 | 1.31 |  | 50.57 | 35.18
未计价材料费
清单项目综合单价 | [11 empty] | 677.73
材 料 费 明 细 | 主要材料名称、规格、型号 | [7 empty] | 单位 | 数量 |  | 单价（元） |  | 合价（元） |  |  | 暂估单价 （元） | 暂估合价 （元）
| 其他材料费 | [10 empty] | - |  | 416.11 |  |  | -
| 材料费小计 | [10 empty] | - |  | 416.11 |  |  | -
注：1.如不使用省级或行业建设主管部门发布的计价依据，可不填定额编码、名称等； 2.招标文件提供了暂估单价的材料，按暂估的单价填入表内“暂估单价”栏及“暂估合价”栏。
表-09
综合单价分析表
工程名称：地下室建筑与装饰工程 | [10 empty] | 标段： |  |  |  | 第 44 页 共 290 页
项目编码 |  | 010503004002 |  | 项目名称 |  | 过梁 |  |  |  | 计量单位 |  |  | m3 |  |  | 工程量 |  | 2.02
清单综合单价组成明细
定额编号 | 定额项目名称 | 定额 单位 | 数量 | 单价 | [7 empty] | 合价
|  |  |  | 人工费 | 材料费 | 机具费 | 管理费 | 利润 | 规费 | 税金 |  | 人工费 | 材料费 | 机具费 |  | 管理费 | 利润 | 规费 | 税金
A1-5-10 换 | 现浇建筑物混凝土 圈、过、弧形梁 合并制作子目 普通预拌混凝土 碎石粒径综合考虑 C25 | 10m3 | 0.1 | 1246.94 | 4161.09 | 13.11 | 362.26 | 252.01 |  |  |  | 124.69 | 416.11 | 1.31 |  | 36.23 | 25.2
ZMZJF_3 | 在洞内、地下室内、库内或暗室内进行施工 | 元 | 0.495 | 100.75 |  |  | 28.97 | 20.15 |  |  |  | 49.88 |  |  |  | 14.34 | 9.98
人工单价 |  | 小计 | [9 empty] | 174.57 | 416.11 | 1.31 |  | 50.57 | 35.18
未计价材料费
清单项目综合单价 | [11 empty] | 677.73
材 料 费 明 细 | 主要材料名称、规格、型号 | [7 empty] | 单位 | 数量 |  | 单价（元） |  | 合价（元） |  |  | 暂估单价 （元） | 暂估合价 （元）
| 其他材料费 | [10 empty] | - |  | 416.11 |  |  | -
| 材料费小计 | [10 empty] | - |  | 416.11 |  |  | -
注：1.如不使用省级或行业建设主管部门发布的计价依据，可不填定额编码、名称等； 2.招标文件提供了暂估单价的材料，按暂估的单价填入表内“暂估单价”栏及“暂估合价”栏。
表-09
综合单价分析表
工程名称：地下室建筑与装饰工程 | [10 empty] | 标段： |  |  |  | 第 45 页 共 290 页
项目编码 |  | 010502002001 |  | 项目名称 |  | 构造柱 |  |  |  | 计量单位 |  |  | m3 |  |  | 工程量 |  | 62.85
清单综合单价组成明细
定额编号 | 定额项目名称 | 定额 单位 | 数量 | 单价 | [7 empty] | 合价
|  |  |  | 人工费 | 材料费 | 机具费 | 管理费 | 利润 | 规费 | 税金 |  | 人工费 | 材料费 | 机具费 |  | 管理费 | 利润 | 规费 | 税金
A1-5-6 换 | 现浇建筑物混凝土 构造柱 合并制作子目 普通预拌混凝土 碎石粒径综合考虑 C25 | 10m3 | 0.1 | 2032.42 | 3997.73 | 13.01 | 588.06 | 409.09 |  |  |  | 203.24 | 399.77 | 1.3 |  | 58.81 | 40.91
ZMZJF_3 | 在洞内、地下室内、库内或暗室内进行施工 | 元 | 0.0159 | 5109.5 |  |  | 1468.98 | 1021.9 |  |  |  | 81.3 |  |  |  | 23.37 | 16.26
人工单价 |  | 小计 | [9 empty] | 284.54 | 399.77 | 1.3 |  | 82.18 | 57.17
未计价材料费
清单项目综合单价 | [11 empty] | 824.96
材 料 费 明 细 | 主要材料名称、规格、型号 | [7 empty] | 单位 | 数量 |  | 单价（元） |  | 合价（元） |  |  | 暂估单价 （元） | 暂估合价 （元）
| 其他材料费 | [10 empty] | - |  | 399.77 |  |  | -
| 材料费小计 | [10 empty] | - |  | 399.77 |  |  | -
注：1.如不使用省级或行业建设主管部门发布的计价依据，可不填定额编码、名称等； 2.招标文件提供了暂估单价的材料，按暂估的单价填入表内“暂估单价”栏及“暂估合价”栏。
表-09
综合单价分析表
工程名称：地下室建筑与装饰工程 | [10 empty] | 标段： |  |  |  | 第 46 页 共 290 页
项目编码 |  | 010501006001 |  | 项目名称 |  | 设备基础 |  |  |  | 计量单位 |  |  | m3 |  |  | 工程量 |  | 17.58
清单综合单价组成明细
定额编号 | 定额项目名称 | 定额 单位 | 数量 | 单价 | [7 empty] | 合价
|  |  |  | 人工费 | 材料费 | 机具费 | 管理费 | 利润 | 规费 | 税金 |  | 人工费 | 材料费 | 机具费 |  | 管理费 | 利润 | 规费 | 税金
A1-5-2 换 | 现浇建筑物混凝土 其他混凝土基础 合并制作子目 普通预拌混凝土 碎石粒径综合考虑 C25 | 10m3 | 0.1 | 492.56 | 4060.01 | 8.08 | 143.93 | 100.13 |  |  |  | 49.26 | 406 | 0.81 |  | 14.39 | 10.01
ZMZJF_3 | 在洞内、地下室内、库内或暗室内进行施工 | 元 | 0.0569 | 346.37 |  |  | 99.58 | 69.27 |  |  |  | 19.7 |  |  |  | 5.66 | 3.94
人工单价 |  | 小计 | [9 empty] | 68.96 | 406 | 0.81 |  | 20.05 | 13.95
未计价材料费
清单项目综合单价 | [11 empty] | 509.78
材 料 费 明 细 | 主要材料名称、规格、型号 | [7 empty] | 单位 | 数量 |  | 单价（元） |  | 合价（元） |  |  | 暂估单价 （元） | 暂估合价 （元）
| 其他材料费 | [10 empty] | - |  | 406 |  |  | -
| 材料费小计 | [10 empty] | - |  | 406 |  |  | -
注：1.如不使用省级或行业建设主管部门发布的计价依据，可不填定额编码、名称等； 2.招标文件提供了暂估单价的材料，按暂估的单价填入表内“暂估单价”栏及“暂估合价”栏。
表-09
综合单价分析表
工程名称：地下室建筑与装饰工程 | [10 empty] | 标段： |  |  |  | 第 47 页 共 290 页
项目编码 |  | 010507007001 |  | 项目名称 |  | 门槛、反坎 |  |  |  | 计量单位 |  |  | m3 |  |  | 工程量 |  | 1.3
清单综合单价组成明细
定额编号 | 定额项目名称 | 定额 单位 | 数量 | 单价 | [7 empty] | 合价
|  |  |  | 人工费 | 材料费 | 机具费 | 管理费 | 利润 | 规费 | 税金 |  | 人工费 | 材料费 | 机具费 |  | 管理费 | 利润 | 规费 | 税金
A1-5-31 换 | 现浇混凝土其他构件 小型构件 合并制作子目 普通预拌混凝土 碎石粒径综合考虑 C20 | 10m3 | 0.1 | 2991.34 | 4049.13 |  | 860.01 | 598.27 |  |  |  | 299.13 | 404.91 |  |  | 86 | 59.83
ZMZJF_3 | 在洞内、地下室内、库内或暗室内进行施工 | 元 | 0.7692 | 155.55 |  |  | 44.72 | 31.11 |  |  |  | 119.65 |  |  |  | 34.4 | 23.93
人工单价 |  | 小计 | [9 empty] | 418.78 | 404.91 |  |  | 120.4 | 83.76
未计价材料费
清单项目综合单价 | [11 empty] | 1027.86
材 料 费 明 细 | 主要材料名称、规格、型号 | [7 empty] | 单位 | 数量 |  | 单价（元） |  | 合价（元） |  |  | 暂估单价 （元） | 暂估合价 （元）
| 其他材料费 | [10 empty] | - |  | 404.92 |  |  | -
| 材料费小计 | [10 empty] | - |  | 404.92 |  |  | -
注：1.如不使用省级或行业建设主管部门发布的计价依据，可不填定额编码、名称等； 2.招标文件提供了暂估单价的材料，按暂估的单价填入表内“暂估单价”栏及“暂估合价”栏。
表-09
综合单价分析表
工程名称：地下室建筑与装饰工程 | [10 empty] | 标段： |  |  |  | 第 48 页 共 290 页
项目编码 |  | 010507007002 |  | 项目名称 |  | 门槛、反坎 |  |  |  | 计量单位 |  |  | m3 |  |  | 工程量 |  | 2.98
清单综合单价组成明细
定额编号 | 定额项目名称 | 定额 单位 | 数量 | 单价 | [7 empty] | 合价
|  |  |  | 人工费 | 材料费 | 机具费 | 管理费 | 利润 | 规费 | 税金 |  | 人工费 | 材料费 | 机具费 |  | 管理费 | 利润 | 规费 | 税金
A1-5-31 换 | 现浇混凝土其他构件 小型构件 合并制作子目 普通预拌混凝土 碎石粒径综合考虑 C25 | 10m3 | 0.1 | 2991.34 | 4185.48 |  | 860.01 | 598.27 |  |  |  | 299.13 | 418.55 |  |  | 86 | 59.83
ZMZJF_3 | 在洞内、地下室内、库内或暗室内进行施工 | 元 | 0.3356 | 356.57 |  |  | 102.51 | 71.31 |  |  |  | 119.65 |  |  |  | 34.4 | 23.93
人工单价 |  | 小计 | [9 empty] | 418.78 | 418.55 |  |  | 120.4 | 83.76
未计价材料费
清单项目综合单价 | [11 empty] | 1041.49
材 料 费 明 细 | 主要材料名称、规格、型号 | [7 empty] | 单位 | 数量 |  | 单价（元） |  | 合价（元） |  |  | 暂估单价 （元） | 暂估合价 （元）
| 其他材料费 | [10 empty] | - |  | 418.55 |  |  | -
| 材料费小计 | [10 empty] | - |  | 418.55 |  |  | -
注：1.如不使用省级或行业建设主管部门发布的计价依据，可不填定额编码、名称等； 2.招标文件提供了暂估单价的材料，按暂估的单价填入表内“暂估单价”栏及“暂估合价”栏。
表-09
综合单价分析表
工程名称：地下室建筑与装饰工程 | [10 empty] | 标段： |  |  |  | 第 49 页 共 290 页
项目编码 |  | 010508001001 |  | 项目名称 |  | 后浇带-基础 |  |  |  | 计量单位 |  |  | m3 |  |  | 工程量 |  | 113.85
清单综合单价组成明细
定额编号 | 定额项目名称 | 定额 单位 | 数量 | 单价 | [7 empty] | 合价
|  |  |  | 人工费 | 材料费 | 机具费 | 管理费 | 利润 | 规费 | 税金 |  | 人工费 | 材料费 | 机具费 |  | 管理费 | 利润 | 规费 | 税金
A1-5-28 换 | 现浇建筑物混凝土 后浇带 地下室底板、基础(梁) 合并制作子目 预拌S6~S8防水混凝土 碎石粒径综合考虑 C40 | 10m3 | 0.1 | 950.75 | 5306.63 | 27.98 | 281.38 | 195.75 |  |  |  | 95.08 | 530.66 | 2.8 |  | 28.14 | 19.58
A1-5-51 换 | 泵送混凝土至建筑部位 高度50m以内(含±0.00以下) 合并制作子目 预拌S6~S8防水混凝土 碎石粒径综合考虑 C40 | 10m3 | 0.1 | 16.36 | 38.07 | 141.31 | 45.33 | 31.53 |  |  |  | 1.64 | 3.81 | 14.13 |  | 4.53 | 3.15
人工单价 |  | 小计 | [9 empty] | 96.72 | 534.47 | 16.93 |  | 32.67 | 22.73
未计价材料费
清单项目综合单价 | [11 empty] | 703.51
材 料 费 | 主要材料名称、规格、型号 | [7 empty] | 单位 | 数量 |  | 单价（元） |  | 合价（元） |  |  | 暂估单价 （元） | 暂估合价 （元）
注：1.如不使用省级或行业建设主管部门发布的计价依据，可不填定额编码、名称等； 2.招标文件提供了暂估单价的材料，按暂估的单价填入表内“暂估单价”栏及“暂估合价”栏。
表-09
综合单价分析表
工程名称：地下室建筑与装饰工程 | [10 empty] | 标段： |  |  |  | 第 50 页 共 290 页
明 细 | 其他材料费 | [10 empty] | - |  | 534.48 |  |  | -
| 材料费小计 | [10 empty] | - |  | 534.48 |  |  | -
注：1.如不使用省级或行业建设主管部门发布的计价依据，可不填定额编码、名称等； 2.招标文件提供了暂估单价的材料，按暂估的单价填入表内“暂估单价”栏及“暂估合价”栏。
表-09
综合单价分析表
工程名称：地下室建筑与装饰工程 | [10 empty] | 标段： |  |  |  | 第 51 页 共 290 页
项目编码 |  | 010508001002 |  | 项目名称 |  | 后浇带-板 |  |  |  | 计量单位 |  |  | m3 |  |  | 工程量 |  | 47.46
清单综合单价组成明细
定额编号 | 定额项目名称 | 定额 单位 | 数量 | 单价 | [7 empty] | 合价
|  |  |  | 人工费 | 材料费 | 机具费 | 管理费 | 利润 | 规费 | 税金 |  | 人工费 | 材料费 | 机具费 |  | 管理费 | 利润 | 规费 | 税金
A1-5-25 换 | 现浇建筑物混凝土 后浇带 楼板、天面板 合并制作子目 预拌S6~S8防水混凝土 碎石粒径综合考虑 C40 | 10m3 | 0.1 | 936.7 | 5314.05 | 29.53 | 277.79 | 193.25 |  |  |  | 93.67 | 531.41 | 2.95 |  | 27.78 | 19.33
A1-5-51 换 | 泵送混凝土至建筑部位 高度50m以内(含±0.00以下) 合并制作子目 预拌S6~S8防水混凝土 碎石粒径综合考虑 C40 | 10m3 | 0.1 | 16.36 | 38.07 | 141.31 | 45.33 | 31.53 |  |  |  | 1.64 | 3.81 | 14.13 |  | 4.53 | 3.15
人工单价 |  | 小计 | [9 empty] | 95.31 | 535.22 | 17.08 |  | 32.31 | 22.48
未计价材料费
清单项目综合单价 | [11 empty] | 702.39
材 料 费 | 主要材料名称、规格、型号 | [7 empty] | 单位 | 数量 |  | 单价（元） |  | 合价（元） |  |  | 暂估单价 （元） | 暂估合价 （元）
注：1.如不使用省级或行业建设主管部门发布的计价依据，可不填定额编码、名称等； 2.招标文件提供了暂估单价的材料，按暂估的单价填入表内“暂估单价”栏及“暂估合价”栏。
表-09
综合单价分析表
工程名称：地下室建筑与装饰工程 | [10 empty] | 标段： |  |  |  | 第 52 页 共 290 页
明 细 | 其他材料费 | [10 empty] | - |  | 535.22 |  |  | -
| 材料费小计 | [10 empty] | - |  | 535.22 |  |  | -
注：1.如不使用省级或行业建设主管部门发布的计价依据，可不填定额编码、名称等； 2.招标文件提供了暂估单价的材料，按暂估的单价填入表内“暂估单价”栏及“暂估合价”栏。
表-09
综合单价分析表
工程名称：地下室建筑与装饰工程 | [10 empty] | 标段： |  |  |  | 第 53 页 共 290 页
项目编码 |  | 010508001003 |  | 项目名称 |  | 后浇带-板 |  |  |  | 计量单位 |  |  | m3 |  |  | 工程量 |  | 44.44
清单综合单价组成明细
定额编号 | 定额项目名称 | 定额 单位 | 数量 | 单价 | [7 empty] | 合价
|  |  |  | 人工费 | 材料费 | 机具费 | 管理费 | 利润 | 规费 | 税金 |  | 人工费 | 材料费 | 机具费 |  | 管理费 | 利润 | 规费 | 税金
A1-5-25 换 | 现浇建筑物混凝土 后浇带 楼板、天面板 合并制作子目 普通预拌混凝土 碎石粒径综合考虑 C40 | 10m3 | 0.1 | 936.7 | 5262.55 | 29.53 | 277.79 | 193.25 |  |  |  | 93.67 | 526.26 | 2.95 |  | 27.78 | 19.33
A1-5-51 换 | 泵送混凝土至建筑部位 高度50m以内(含±0.00以下) 合并制作子目 普通预拌混凝土 碎石粒径综合考虑 C40 | 10m3 | 0.1 | 16.36 | 37.82 | 141.31 | 45.33 | 31.53 |  |  |  | 1.64 | 3.78 | 14.13 |  | 4.53 | 3.15
人工单价 |  | 小计 | [9 empty] | 95.31 | 530.04 | 17.08 |  | 32.31 | 22.48
未计价材料费
清单项目综合单价 | [11 empty] | 697.22
材 料 费 明 | 主要材料名称、规格、型号 | [7 empty] | 单位 | 数量 |  | 单价（元） |  | 合价（元） |  |  | 暂估单价 （元） | 暂估合价 （元）
注：1.如不使用省级或行业建设主管部门发布的计价依据，可不填定额编码、名称等； 2.招标文件提供了暂估单价的材料，按暂估的单价填入表内“暂估单价”栏及“暂估合价”栏。
表-09
综合单价分析表
工程名称：地下室建筑与装饰工程 | [10 empty] | 标段： |  |  |  | 第 54 页 共 290 页
细 | 其他材料费 | [10 empty] | - |  | 530.04 |  |  | -
| 材料费小计 | [10 empty] | - |  | 530.04 |  |  | -
注：1.如不使用省级或行业建设主管部门发布的计价依据，可不填定额编码、名称等； 2.招标文件提供了暂估单价的材料，按暂估的单价填入表内“暂估单价”栏及“暂估合价”栏。
表-09
综合单价分析表
工程名称：地下室建筑与装饰工程 | [10 empty] | 标段： |  |  |  | 第 55 页 共 290 页
项目编码 |  | 010508001004 |  | 项目名称 |  | 后浇带-梁 |  |  |  | 计量单位 |  |  | m3 |  |  | 工程量 |  | 7.64
清单综合单价组成明细
定额编号 | 定额项目名称 | 定额 单位 | 数量 | 单价 | [7 empty] | 合价
|  |  |  | 人工费 | 材料费 | 机具费 | 管理费 | 利润 | 规费 | 税金 |  | 人工费 | 材料费 | 机具费 |  | 管理费 | 利润 | 规费 | 税金
A1-5-26 换 | 现浇建筑物混凝土 后浇带 梁 合并制作子目 预拌S6~S8防水混凝土 碎石粒径综合考虑 C40 | 10m3 | 0.1 | 1040.76 | 5308.24 | 26.43 | 306.82 | 213.44 |  |  |  | 104.08 | 530.82 | 2.64 |  | 30.68 | 21.34
A1-5-51 换 | 泵送混凝土至建筑部位 高度50m以内(含±0.00以下) 合并制作子目 预拌S6~S8防水混凝土 碎石粒径综合考虑 C40 | 10m3 | 0.1 | 16.36 | 38.07 | 141.31 | 45.33 | 31.53 |  |  |  | 1.64 | 3.81 | 14.13 |  | 4.53 | 3.15
人工单价 |  | 小计 | [9 empty] | 105.72 | 534.63 | 16.77 |  | 35.21 | 24.49
未计价材料费
清单项目综合单价 | [11 empty] | 716.83
材 料 费 | 主要材料名称、规格、型号 | [7 empty] | 单位 | 数量 |  | 单价（元） |  | 合价（元） |  |  | 暂估单价 （元） | 暂估合价 （元）
注：1.如不使用省级或行业建设主管部门发布的计价依据，可不填定额编码、名称等； 2.招标文件提供了暂估单价的材料，按暂估的单价填入表内“暂估单价”栏及“暂估合价”栏。
表-09
综合单价分析表
工程名称：地下室建筑与装饰工程 | [10 empty] | 标段： |  |  |  | 第 56 页 共 290 页
明 细 | 其他材料费 | [10 empty] | - |  | 534.64 |  |  | -
| 材料费小计 | [10 empty] | - |  | 534.64 |  |  | -
注：1.如不使用省级或行业建设主管部门发布的计价依据，可不填定额编码、名称等； 2.招标文件提供了暂估单价的材料，按暂估的单价填入表内“暂估单价”栏及“暂估合价”栏。
表-09
综合单价分析表
工程名称：地下室建筑与装饰工程 | [10 empty] | 标段： |  |  |  | 第 57 页 共 290 页
项目编码 |  | 010508001005 |  | 项目名称 |  | 后浇带-梁 |  |  |  | 计量单位 |  |  | m3 |  |  | 工程量 |  | 13.25
清单综合单价组成明细
定额编号 | 定额项目名称 | 定额 单位 | 数量 | 单价 | [7 empty] | 合价
|  |  |  | 人工费 | 材料费 | 机具费 | 管理费 | 利润 | 规费 | 税金 |  | 人工费 | 材料费 | 机具费 |  | 管理费 | 利润 | 规费 | 税金
A1-5-26 换 | 现浇建筑物混凝土 后浇带 梁 合并制作子目 普通预拌混凝土 碎石粒径综合考虑 C40 | 10m3 | 0.1 | 1040.76 | 5256.74 | 26.43 | 306.82 | 213.44 |  |  |  | 104.08 | 525.67 | 2.64 |  | 30.68 | 21.34
A1-5-51 换 | 泵送混凝土至建筑部位 高度50m以内(含±0.00以下) 合并制作子目 普通预拌混凝土 碎石粒径综合考虑 C40 | 10m3 | 0.1 | 16.36 | 37.82 | 141.31 | 45.33 | 31.53 |  |  |  | 1.64 | 3.78 | 14.13 |  | 4.53 | 3.15
人工单价 |  | 小计 | [9 empty] | 105.72 | 529.45 | 16.77 |  | 35.21 | 24.49
未计价材料费
清单项目综合单价 | [11 empty] | 711.65
材 料 费 明 | 主要材料名称、规格、型号 | [7 empty] | 单位 | 数量 |  | 单价（元） |  | 合价（元） |  |  | 暂估单价 （元） | 暂估合价 （元）
注：1.如不使用省级或行业建设主管部门发布的计价依据，可不填定额编码、名称等； 2.招标文件提供了暂估单价的材料，按暂估的单价填入表内“暂估单价”栏及“暂估合价”栏。
表-09
综合单价分析表
工程名称：地下室建筑与装饰工程 | [10 empty] | 标段： |  |  |  | 第 58 页 共 290 页
细 | 其他材料费 | [10 empty] | - |  | 529.46 |  |  | -
| 材料费小计 | [10 empty] | - |  | 529.46 |  |  | -
注：1.如不使用省级或行业建设主管部门发布的计价依据，可不填定额编码、名称等； 2.招标文件提供了暂估单价的材料，按暂估的单价填入表内“暂估单价”栏及“暂估合价”栏。
表-09
综合单价分析表
工程名称：地下室建筑与装饰工程 | [10 empty] | 标段： |  |  |  | 第 59 页 共 290 页
项目编码 |  | 010508001006 |  | 项目名称 |  | 后浇带-墙 |  |  |  | 计量单位 |  |  | m3 |  |  | 工程量 |  | 17.07
清单综合单价组成明细
定额编号 | 定额项目名称 | 定额 单位 | 数量 | 单价 | [7 empty] | 合价
|  |  |  | 人工费 | 材料费 | 机具费 | 管理费 | 利润 | 规费 | 税金 |  | 人工费 | 材料费 | 机具费 |  | 管理费 | 利润 | 规费 | 税金
A1-5-27 换 | 现浇建筑物混凝土 后浇带 墙 合并制作子目 预拌S6~S8防水混凝土 碎石粒径综合考虑 C40 | 10m3 | 0.1 | 1214.22 | 5304.96 | 26.43 | 356.69 | 248.13 |  |  |  | 121.42 | 530.5 | 2.64 |  | 35.67 | 24.81
A1-5-51 换 | 泵送混凝土至建筑部位 高度50m以内(含±0.00以下) 合并制作子目 预拌S6~S8防水混凝土 碎石粒径综合考虑 C40 | 10m3 | 0.1 | 16.36 | 38.07 | 141.31 | 45.33 | 31.53 |  |  |  | 1.64 | 3.81 | 14.13 |  | 4.53 | 3.15
人工单价 |  | 小计 | [9 empty] | 123.06 | 534.31 | 16.77 |  | 40.2 | 27.96
未计价材料费
清单项目综合单价 | [11 empty] | 742.3
材 料 费 | 主要材料名称、规格、型号 | [7 empty] | 单位 | 数量 |  | 单价（元） |  | 合价（元） |  |  | 暂估单价 （元） | 暂估合价 （元）
注：1.如不使用省级或行业建设主管部门发布的计价依据，可不填定额编码、名称等； 2.招标文件提供了暂估单价的材料，按暂估的单价填入表内“暂估单价”栏及“暂估合价”栏。
表-09
综合单价分析表
工程名称：地下室建筑与装饰工程 | [10 empty] | 标段： |  |  |  | 第 60 页 共 290 页
明 细 | 其他材料费 | [10 empty] | - |  | 534.32 |  |  | -
| 材料费小计 | [10 empty] | - |  | 534.32 |  |  | -
注：1.如不使用省级或行业建设主管部门发布的计价依据，可不填定额编码、名称等； 2.招标文件提供了暂估单价的材料，按暂估的单价填入表内“暂估单价”栏及“暂估合价”栏。
表-09
综合单价分析表
工程名称：地下室建筑与装饰工程 | [10 empty] | 标段： |  |  |  | 第 61 页 共 290 页
项目编码 |  | 010515001001 |  | 项目名称 |  | 现浇构件钢筋 |  |  |  | 计量单位 |  |  | t |  |  | 工程量 |  | 4.455
清单综合单价组成明细
定额编号 | 定额项目名称 | 定额 单位 | 数量 | 单价 | [7 empty] | 合价
|  |  |  | 人工费 | 材料费 | 机具费 | 管理费 | 利润 | 规费 | 税金 |  | 人工费 | 材料费 | 机具费 |  | 管理费 | 利润 | 规费 | 税金
A1-5-102 | 现浇构件圆钢 φ10内 | t | 1 | 765.65 | 3203.81 | 28.66 | 228.36 | 158.86 |  |  |  | 765.65 | 3203.81 | 28.66 |  | 228.36 | 158.86
人工单价 |  | 小计 | [9 empty] | 765.65 | 3203.81 | 28.66 |  | 228.36 | 158.86
未计价材料费
清单项目综合单价 | [11 empty] | 4385.34
材 料 费 明 细 | 主要材料名称、规格、型号 | [7 empty] | 单位 | 数量 |  | 单价（元） |  | 合价（元） |  |  | 暂估单价 （元） | 暂估合价 （元）
| 其他材料费 | [10 empty] | - |  | 3203.8 |  |  | -
| 材料费小计 | [10 empty] | - |  | 3203.8 |  |  | -
注：1.如不使用省级或行业建设主管部门发布的计价依据，可不填定额编码、名称等； 2.招标文件提供了暂估单价的材料，按暂估的单价填入表内“暂估单价”栏及“暂估合价”栏。
表-09
综合单价分析表
工程名称：地下室建筑与装饰工程 | [10 empty] | 标段： |  |  |  | 第 62 页 共 290 页
项目编码 |  | 010515001002 |  | 项目名称 |  | 现浇构件钢筋 |  |  |  | 计量单位 |  |  | t |  |  | 工程量 |  | 11.881
清单综合单价组成明细
定额编号 | 定额项目名称 | 定额 单位 | 数量 | 单价 | [7 empty] | 合价
|  |  |  | 人工费 | 材料费 | 机具费 | 管理费 | 利润 | 规费 | 税金 |  | 人工费 | 材料费 | 机具费 |  | 管理费 | 利润 | 规费 | 税金
A1-5-111 | 现浇构件箍筋 圆钢 φ10以内 | t | 1 | 1343.3 | 3201.93 | 59.43 | 403.28 | 280.55 |  |  |  | 1343.3 | 3201.93 | 59.43 |  | 403.28 | 280.55
人工单价 |  | 小计 | [9 empty] | 1343.3 | 3201.93 | 59.43 |  | 403.28 | 280.55
未计价材料费
清单项目综合单价 | [11 empty] | 5288.49
材 料 费 明 细 | 主要材料名称、规格、型号 | [7 empty] | 单位 | 数量 |  | 单价（元） |  | 合价（元） |  |  | 暂估单价 （元） | 暂估合价 （元）
| 其他材料费 | [10 empty] | - |  | 3201.93 |  |  | -
| 材料费小计 | [10 empty] | - |  | 3201.93 |  |  | -
注：1.如不使用省级或行业建设主管部门发布的计价依据，可不填定额编码、名称等； 2.招标文件提供了暂估单价的材料，按暂估的单价填入表内“暂估单价”栏及“暂估合价”栏。
表-09
综合单价分析表
工程名称：地下室建筑与装饰工程 | [10 empty] | 标段： |  |  |  | 第 63 页 共 290 页
项目编码 |  | 010515001003 |  | 项目名称 |  | 现浇构件钢筋 |  |  |  | 计量单位 |  |  | t |  |  | 工程量 |  | 100.426
清单综合单价组成明细
定额编号 | 定额项目名称 | 定额 单位 | 数量 | 单价 | [7 empty] | 合价
|  |  |  | 人工费 | 材料费 | 机具费 | 管理费 | 利润 | 规费 | 税金 |  | 人工费 | 材料费 | 机具费 |  | 管理费 | 利润 | 规费 | 税金
A1-5-113 | 现浇构件箍筋 带肋钢筋(HRB400内) φ10以内 | t | 1 | 1564.92 | 3200.91 | 59.98 | 467.16 | 324.98 |  |  |  | 1564.92 | 3200.91 | 59.98 |  | 467.16 | 324.98
人工单价 |  | 小计 | [9 empty] | 1564.92 | 3200.91 | 59.98 |  | 467.16 | 324.98
未计价材料费
清单项目综合单价 | [11 empty] | 5617.95
材 料 费 明 细 | 主要材料名称、规格、型号 | [7 empty] | 单位 | 数量 |  | 单价（元） |  | 合价（元） |  |  | 暂估单价 （元） | 暂估合价 （元）
| 其他材料费 | [10 empty] | - |  | 3200.91 |  |  | -
| 材料费小计 | [10 empty] | - |  | 3200.91 |  |  | -
注：1.如不使用省级或行业建设主管部门发布的计价依据，可不填定额编码、名称等； 2.招标文件提供了暂估单价的材料，按暂估的单价填入表内“暂估单价”栏及“暂估合价”栏。
表-09
综合单价分析表
工程名称：地下室建筑与装饰工程 | [10 empty] | 标段： |  |  |  | 第 64 页 共 290 页
项目编码 |  | 010515001004 |  | 项目名称 |  | 现浇构件钢筋 |  |  |  | 计量单位 |  |  | t |  |  | 工程量 |  | 106.944
清单综合单价组成明细
定额编号 | 定额项目名称 | 定额 单位 | 数量 | 单价 | [7 empty] | 合价
|  |  |  | 人工费 | 材料费 | 机具费 | 管理费 | 利润 | 规费 | 税金 |  | 人工费 | 材料费 | 机具费 |  | 管理费 | 利润 | 规费 | 税金
A1-5-114 | 现浇构件箍筋 带肋钢筋(HRB400内) φ10以外 | t | 1 | 809.08 | 3015.92 | 23.89 | 239.48 | 166.59 |  |  |  | 809.08 | 3015.92 | 23.89 |  | 239.48 | 166.59
人工单价 |  | 小计 | [9 empty] | 809.08 | 3015.92 | 23.89 |  | 239.48 | 166.59
未计价材料费
清单项目综合单价 | [11 empty] | 4254.96
材 料 费 明 细 | 主要材料名称、规格、型号 | [7 empty] | 单位 | 数量 |  | 单价（元） |  | 合价（元） |  |  | 暂估单价 （元） | 暂估合价 （元）
| 其他材料费 | [10 empty] | - |  | 3015.92 |  |  | -
| 材料费小计 | [10 empty] | - |  | 3015.92 |  |  | -
注：1.如不使用省级或行业建设主管部门发布的计价依据，可不填定额编码、名称等； 2.招标文件提供了暂估单价的材料，按暂估的单价填入表内“暂估单价”栏及“暂估合价”栏。
表-09
综合单价分析表
工程名称：地下室建筑与装饰工程 | [10 empty] | 标段： |  |  |  | 第 65 页 共 290 页
项目编码 |  | 010515001005 |  | 项目名称 |  | 现浇构件钢筋 |  |  |  | 计量单位 |  |  | t |  |  | 工程量 |  | 130.018
清单综合单价组成明细
定额编号 | 定额项目名称 | 定额 单位 | 数量 | 单价 | [7 empty] | 合价
|  |  |  | 人工费 | 材料费 | 机具费 | 管理费 | 利润 | 规费 | 税金 |  | 人工费 | 材料费 | 机具费 |  | 管理费 | 利润 | 规费 | 税金
A1-5-105 | 现浇构件带肋钢筋 φ10以内 | t | 1 | 707.19 | 3184.63 | 29.4 | 211.77 | 147.32 |  |  |  | 707.19 | 3184.63 | 29.4 |  | 211.77 | 147.32
人工单价 |  | 小计 | [9 empty] | 707.19 | 3184.63 | 29.4 |  | 211.77 | 147.32
未计价材料费
清单项目综合单价 | [11 empty] | 4280.31
材 料 费 明 细 | 主要材料名称、规格、型号 | [7 empty] | 单位 | 数量 |  | 单价（元） |  | 合价（元） |  |  | 暂估单价 （元） | 暂估合价 （元）
| 其他材料费 | [10 empty] | - |  | 3184.63 |  |  | -
| 材料费小计 | [10 empty] | - |  | 3184.63 |  |  | -
注：1.如不使用省级或行业建设主管部门发布的计价依据，可不填定额编码、名称等； 2.招标文件提供了暂估单价的材料，按暂估的单价填入表内“暂估单价”栏及“暂估合价”栏。
表-09
综合单价分析表
工程名称：地下室建筑与装饰工程 | [10 empty] | 标段： |  |  |  | 第 66 页 共 290 页
项目编码 |  | 010515001006 |  | 项目名称 |  | 现浇构件钢筋 |  |  |  | 计量单位 |  |  | t |  |  | 工程量 |  | 935.301
清单综合单价组成明细
定额编号 | 定额项目名称 | 定额 单位 | 数量 | 单价 | [7 empty] | 合价
|  |  |  | 人工费 | 材料费 | 机具费 | 管理费 | 利润 | 规费 | 税金 |  | 人工费 | 材料费 | 机具费 |  | 管理费 | 利润 | 规费 | 税金
A1-5-106 | 现浇构件带肋钢筋 φ25以内 | t | 1 | 515.46 | 3054.02 | 53.56 | 163.59 | 113.8 |  |  |  | 515.46 | 3054.02 | 53.56 |  | 163.59 | 113.8
人工单价 |  | 小计 | [9 empty] | 515.46 | 3054.02 | 53.56 |  | 163.59 | 113.8
未计价材料费
清单项目综合单价 | [11 empty] | 3900.43
材 料 费 明 细 | 主要材料名称、规格、型号 | [7 empty] | 单位 | 数量 |  | 单价（元） |  | 合价（元） |  |  | 暂估单价 （元） | 暂估合价 （元）
| 其他材料费 | [10 empty] | - |  | 3054.03 |  |  | -
| 材料费小计 | [10 empty] | - |  | 3054.03 |  |  | -
注：1.如不使用省级或行业建设主管部门发布的计价依据，可不填定额编码、名称等； 2.招标文件提供了暂估单价的材料，按暂估的单价填入表内“暂估单价”栏及“暂估合价”栏。
表-09
综合单价分析表
工程名称：地下室建筑与装饰工程 | [10 empty] | 标段： |  |  |  | 第 67 页 共 290 页
项目编码 |  | 010515001007 |  | 项目名称 |  | 现浇构件钢筋 |  |  |  | 计量单位 |  |  | t |  |  | 工程量 |  | 74.872
清单综合单价组成明细
定额编号 | 定额项目名称 | 定额 单位 | 数量 | 单价 | [7 empty] | 合价
|  |  |  | 人工费 | 材料费 | 机具费 | 管理费 | 利润 | 规费 | 税金 |  | 人工费 | 材料费 | 机具费 |  | 管理费 | 利润 | 规费 | 税金
A1-5-107 | 现浇构件带肋钢筋 φ25以外 | t | 1 | 460.87 | 3144.54 | 52.27 | 147.53 | 102.63 |  |  |  | 460.87 | 3144.54 | 52.27 |  | 147.53 | 102.63
人工单价 |  | 小计 | [9 empty] | 460.87 | 3144.54 | 52.27 |  | 147.53 | 102.63
未计价材料费
清单项目综合单价 | [11 empty] | 3907.84
材 料 费 明 细 | 主要材料名称、规格、型号 | [7 empty] | 单位 | 数量 |  | 单价（元） |  | 合价（元） |  |  | 暂估单价 （元） | 暂估合价 （元）
| 其他材料费 | [10 empty] | - |  | 3144.55 |  |  | -
| 材料费小计 | [10 empty] | - |  | 3144.55 |  |  | -
注：1.如不使用省级或行业建设主管部门发布的计价依据，可不填定额编码、名称等； 2.招标文件提供了暂估单价的材料，按暂估的单价填入表内“暂估单价”栏及“暂估合价”栏。
表-09
综合单价分析表
工程名称：地下室建筑与装饰工程 | [10 empty] | 标段： |  |  |  | 第 68 页 共 290 页
项目编码 |  | 010515001008 |  | 项目名称 |  | 现浇构件钢筋 |  |  |  | 计量单位 |  |  | t |  |  | 工程量 |  | 3.691
清单综合单价组成明细
定额编号 | 定额项目名称 | 定额 单位 | 数量 | 单价 | [7 empty] | 合价
|  |  |  | 人工费 | 材料费 | 机具费 | 管理费 | 利润 | 规费 | 税金 |  | 人工费 | 材料费 | 机具费 |  | 管理费 | 利润 | 规费 | 税金
A1-5-105 | 现浇构件带肋钢筋 φ10以内 | t | 1 | 707.19 | 3209.11 | 29.4 | 211.77 | 147.32 |  |  |  | 707.19 | 3209.11 | 29.4 |  | 211.77 | 147.32
人工单价 |  | 小计 | [9 empty] | 707.19 | 3209.11 | 29.4 |  | 211.77 | 147.32
未计价材料费
清单项目综合单价 | [11 empty] | 4304.79
材 料 费 明 细 | 主要材料名称、规格、型号 | [7 empty] | 单位 | 数量 |  | 单价（元） |  | 合价（元） |  |  | 暂估单价 （元） | 暂估合价 （元）
| 其他材料费 | [10 empty] | - |  | 3209.11 |  |  | -
| 材料费小计 | [10 empty] | - |  | 3209.11 |  |  | -
注：1.如不使用省级或行业建设主管部门发布的计价依据，可不填定额编码、名称等； 2.招标文件提供了暂估单价的材料，按暂估的单价填入表内“暂估单价”栏及“暂估合价”栏。
表-09
综合单价分析表
工程名称：地下室建筑与装饰工程 | [10 empty] | 标段： |  |  |  | 第 69 页 共 290 页
项目编码 |  | 010515001009 |  | 项目名称 |  | 现浇构件钢筋 |  |  |  | 计量单位 |  |  | t |  |  | 工程量 |  | 335.61
清单综合单价组成明细
定额编号 | 定额项目名称 | 定额 单位 | 数量 | 单价 | [7 empty] | 合价
|  |  |  | 人工费 | 材料费 | 机具费 | 管理费 | 利润 | 规费 | 税金 |  | 人工费 | 材料费 | 机具费 |  | 管理费 | 利润 | 规费 | 税金
A1-5-106 | 现浇构件带肋钢筋 φ25以内 | t | 1 | 515.46 | 3174.97 | 53.56 | 163.59 | 113.8 |  |  |  | 515.46 | 3174.97 | 53.56 |  | 163.59 | 113.8
人工单价 |  | 小计 | [9 empty] | 515.46 | 3174.97 | 53.56 |  | 163.59 | 113.8
未计价材料费
清单项目综合单价 | [11 empty] | 4021.38
材 料 费 明 细 | 主要材料名称、规格、型号 | [7 empty] | 单位 | 数量 |  | 单价（元） |  | 合价（元） |  |  | 暂估单价 （元） | 暂估合价 （元）
| 其他材料费 | [10 empty] | - |  | 3174.98 |  |  | -
| 材料费小计 | [10 empty] | - |  | 3174.98 |  |  | -
注：1.如不使用省级或行业建设主管部门发布的计价依据，可不填定额编码、名称等； 2.招标文件提供了暂估单价的材料，按暂估的单价填入表内“暂估单价”栏及“暂估合价”栏。
表-09
综合单价分析表
工程名称：地下室建筑与装饰工程 | [10 empty] | 标段： |  |  |  | 第 70 页 共 290 页
项目编码 |  | 010515001010 |  | 项目名称 |  | 现浇构件钢筋 |  |  |  | 计量单位 |  |  | t |  |  | 工程量 |  | 85.652
清单综合单价组成明细
定额编号 | 定额项目名称 | 定额 单位 | 数量 | 单价 | [7 empty] | 合价
|  |  |  | 人工费 | 材料费 | 机具费 | 管理费 | 利润 | 规费 | 税金 |  | 人工费 | 材料费 | 机具费 |  | 管理费 | 利润 | 规费 | 税金
A1-5-107 | 现浇构件带肋钢筋 φ25以外 | t | 1 | 460.87 | 3238.84 | 52.27 | 147.53 | 102.63 |  |  |  | 460.87 | 3238.84 | 52.27 |  | 147.53 | 102.63
人工单价 |  | 小计 | [9 empty] | 460.87 | 3238.84 | 52.27 |  | 147.53 | 102.63
未计价材料费
清单项目综合单价 | [11 empty] | 4002.14
材 料 费 明 细 | 主要材料名称、规格、型号 | [7 empty] | 单位 | 数量 |  | 单价（元） |  | 合价（元） |  |  | 暂估单价 （元） | 暂估合价 （元）
| 其他材料费 | [10 empty] | - |  | 3238.85 |  |  | -
| 材料费小计 | [10 empty] | - |  | 3238.85 |  |  | -
注：1.如不使用省级或行业建设主管部门发布的计价依据，可不填定额编码、名称等； 2.招标文件提供了暂估单价的材料，按暂估的单价填入表内“暂估单价”栏及“暂估合价”栏。
表-09
综合单价分析表
工程名称：地下室建筑与装饰工程 | [10 empty] | 标段： |  |  |  | 第 71 页 共 290 页
项目编码 |  | 010516003001 |  | 项目名称 |  | 机械连接 |  |  |  | 计量单位 |  |  | 个 |  |  | 工程量 |  | 10663
清单综合单价组成明细
定额编号 | 定额项目名称 | 定额 单位 | 数量 | 单价 | [7 empty] | 合价
|  |  |  | 人工费 | 材料费 | 机具费 | 管理费 | 利润 | 规费 | 税金 |  | 人工费 | 材料费 | 机具费 |  | 管理费 | 利润 | 规费 | 税金
A1-5-130 | 电渣压力焊接 φ18以内 | 10个接头 | 0.1 | 39.84 | 5.84 | 11.97 | 14.9 | 10.36 |  |  |  | 3.98 | 0.58 | 1.2 |  | 1.49 | 1.04
人工单价 |  | 小计 | [9 empty] | 3.98 | 0.58 | 1.2 |  | 1.49 | 1.04
未计价材料费
清单项目综合单价 | [11 empty] | 8.29
材 料 费 明 细 | 主要材料名称、规格、型号 | [7 empty] | 单位 | 数量 |  | 单价（元） |  | 合价（元） |  |  | 暂估单价 （元） | 暂估合价 （元）
| 其他材料费 | [10 empty] | - |  | 0.58 |  |  | -
| 材料费小计 | [10 empty] | - |  | 0.58 |  |  | -
注：1.如不使用省级或行业建设主管部门发布的计价依据，可不填定额编码、名称等； 2.招标文件提供了暂估单价的材料，按暂估的单价填入表内“暂估单价”栏及“暂估合价”栏。
表-09
综合单价分析表
工程名称：地下室建筑与装饰工程 | [10 empty] | 标段： |  |  |  | 第 72 页 共 290 页
项目编码 |  | 010516003002 |  | 项目名称 |  | 机械连接 |  |  |  | 计量单位 |  |  | 个 |  |  | 工程量 |  | 3973
清单综合单价组成明细
定额编号 | 定额项目名称 | 定额 单位 | 数量 | 单价 | [7 empty] | 合价
|  |  |  | 人工费 | 材料费 | 机具费 | 管理费 | 利润 | 规费 | 税金 |  | 人工费 | 材料费 | 机具费 |  | 管理费 | 利润 | 规费 | 税金
A1-5-131 | 电渣压力焊接 φ32以内 | 10个接头 | 0.1 | 49.12 | 7.75 | 15.96 | 18.71 | 13.02 |  |  |  | 4.91 | 0.78 | 1.6 |  | 1.87 | 1.3
人工单价 |  | 小计 | [9 empty] | 4.91 | 0.78 | 1.6 |  | 1.87 | 1.3
未计价材料费
清单项目综合单价 | [11 empty] | 10.46
材 料 费 明 细 | 主要材料名称、规格、型号 | [7 empty] | 单位 | 数量 |  | 单价（元） |  | 合价（元） |  |  | 暂估单价 （元） | 暂估合价 （元）
| 其他材料费 | [10 empty] | - |  | 0.77 |  |  | -
| 材料费小计 | [10 empty] | - |  | 0.77 |  |  | -
注：1.如不使用省级或行业建设主管部门发布的计价依据，可不填定额编码、名称等； 2.招标文件提供了暂估单价的材料，按暂估的单价填入表内“暂估单价”栏及“暂估合价”栏。
表-09
综合单价分析表
工程名称：地下室建筑与装饰工程 | [10 empty] | 标段： |  |  |  | 第 73 页 共 290 页
项目编码 |  | 010516003004 |  | 项目名称 |  | 机械连接 |  |  |  | 计量单位 |  |  | 个 |  |  | 工程量 |  | 3557
清单综合单价组成明细
定额编号 | 定额项目名称 | 定额 单位 | 数量 | 单价 | [7 empty] | 合价
|  |  |  | 人工费 | 材料费 | 机具费 | 管理费 | 利润 | 规费 | 税金 |  | 人工费 | 材料费 | 机具费 |  | 管理费 | 利润 | 规费 | 税金
A1-5-133 | 套筒直螺纹钢筋接头 φ25以内 | 10个接头 | 0.1 | 63.59 | 41.2 | 9.03 | 20.88 | 14.52 |  |  |  | 6.36 | 4.12 | 0.9 |  | 2.09 | 1.45
人工单价 |  | 小计 | [9 empty] | 6.36 | 4.12 | 0.9 |  | 2.09 | 1.45
未计价材料费
清单项目综合单价 | [11 empty] | 14.92
材 料 费 明 细 | 主要材料名称、规格、型号 | [7 empty] | 单位 | 数量 |  | 单价（元） |  | 合价（元） |  |  | 暂估单价 （元） | 暂估合价 （元）
| 其他材料费 | [10 empty] | - |  | 4.11 |  |  | -
| 材料费小计 | [10 empty] | - |  | 4.11 |  |  | -
注：1.如不使用省级或行业建设主管部门发布的计价依据，可不填定额编码、名称等； 2.招标文件提供了暂估单价的材料，按暂估的单价填入表内“暂估单价”栏及“暂估合价”栏。
表-09
综合单价分析表
工程名称：地下室建筑与装饰工程 | [10 empty] | 标段： |  |  |  | 第 74 页 共 290 页
项目编码 |  | 010516003003 |  | 项目名称 |  | 机械连接 |  |  |  | 计量单位 |  |  | 个 |  |  | 工程量 |  | 1201
清单综合单价组成明细
定额编号 | 定额项目名称 | 定额 单位 | 数量 | 单价 | [7 empty] | 合价
|  |  |  | 人工费 | 材料费 | 机具费 | 管理费 | 利润 | 规费 | 税金 |  | 人工费 | 材料费 | 机具费 |  | 管理费 | 利润 | 规费 | 税金
A1-5-134 | 套筒直螺纹钢筋接头 φ32以内 | 10个接头 | 0.1 | 72.38 | 42.93 | 11.08 | 23.99 | 16.69 |  |  |  | 7.24 | 4.29 | 1.11 |  | 2.4 | 1.67
人工单价 |  | 小计 | [9 empty] | 7.24 | 4.29 | 1.11 |  | 2.4 | 1.67
未计价材料费
清单项目综合单价 | [11 empty] | 16.71
材 料 费 明 细 | 主要材料名称、规格、型号 | [7 empty] | 单位 | 数量 |  | 单价（元） |  | 合价（元） |  |  | 暂估单价 （元） | 暂估合价 （元）
| 其他材料费 | [10 empty] | - |  | 4.29 |  |  | -
| 材料费小计 | [10 empty] | - |  | 4.29 |  |  | -
注：1.如不使用省级或行业建设主管部门发布的计价依据，可不填定额编码、名称等； 2.招标文件提供了暂估单价的材料，按暂估的单价填入表内“暂估单价”栏及“暂估合价”栏。
表-09
综合单价分析表
工程名称：地下室建筑与装饰工程 | [10 empty] | 标段： |  |  |  | 第 75 页 共 290 页
项目编码 |  | 010904004001 |  | 项目名称 |  | 钢板止水带 |  |  |  | 计量单位 |  |  | m |  |  | 工程量 |  | 351.41
清单综合单价组成明细
定额编号 | 定额项目名称 | 定额 单位 | 数量 | 单价 | [7 empty] | 合价
|  |  |  | 人工费 | 材料费 | 机具费 | 管理费 | 利润 | 规费 | 税金 |  | 人工费 | 材料费 | 机具费 |  | 管理费 | 利润 | 规费 | 税金
A1-10-180 | 钢板止水带 | 100m | 0.01 | 2355.68 | 3028.24 | 87.79 | 353.33 | 488.69 |  |  |  | 23.56 | 30.28 | 0.88 |  | 3.53 | 4.89
ZMZJF_3 | 在洞内、地下室内、库内或暗室内进行施工 | 元 | 0.0028 | 3311.24 |  |  | 478.81 | 662.25 |  |  |  | 9.42 |  |  |  | 1.36 | 1.88
人工单价 |  | 小计 | [9 empty] | 32.98 | 30.28 | 0.88 |  | 4.89 | 6.77
未计价材料费
清单项目综合单价 | [11 empty] | 75.81
材 料 费 明 细 | 主要材料名称、规格、型号 | [7 empty] | 单位 | 数量 |  | 单价（元） |  | 合价（元） |  |  | 暂估单价 （元） | 暂估合价 （元）
| 其他材料费 | [10 empty] | - |  | 30.28 |  |  | -
| 材料费小计 | [10 empty] | - |  | 30.28 |  |  | -
注：1.如不使用省级或行业建设主管部门发布的计价依据，可不填定额编码、名称等； 2.招标文件提供了暂估单价的材料，按暂估的单价填入表内“暂估单价”栏及“暂估合价”栏。
表-09
综合单价分析表
工程名称：地下室建筑与装饰工程 | [10 empty] | 标段： |  |  |  | 第 76 页 共 290 页
项目编码 |  | 010904004003 |  | 项目名称 |  | 钢板止水带 |  |  |  | 计量单位 |  |  | m |  |  | 工程量 |  | 1298.31
清单综合单价组成明细
定额编号 | 定额项目名称 | 定额 单位 | 数量 | 单价 | [7 empty] | 合价
|  |  |  | 人工费 | 材料费 | 机具费 | 管理费 | 利润 | 规费 | 税金 |  | 人工费 | 材料费 | 机具费 |  | 管理费 | 利润 | 规费 | 税金
A1-10-180 | 钢板止水带 | 100m | 0.01 | 2355.68 | 3028.24 | 87.79 | 353.33 | 488.69 |  |  |  | 23.56 | 30.28 | 0.88 |  | 3.53 | 4.89
ZMZJF_3 | 在洞内、地下室内、库内或暗室内进行施工 | 元 | 0.0008 | 12233.61 |  |  | 1768.98 | 2446.72 |  |  |  | 9.42 |  |  |  | 1.36 | 1.88
人工单价 |  | 小计 | [9 empty] | 32.98 | 30.28 | 0.88 |  | 4.89 | 6.77
未计价材料费
清单项目综合单价 | [11 empty] | 75.81
材 料 费 明 细 | 主要材料名称、规格、型号 | [7 empty] | 单位 | 数量 |  | 单价（元） |  | 合价（元） |  |  | 暂估单价 （元） | 暂估合价 （元）
| 其他材料费 | [10 empty] | - |  | 30.28 |  |  | -
| 材料费小计 | [10 empty] | - |  | 30.28 |  |  | -
注：1.如不使用省级或行业建设主管部门发布的计价依据，可不填定额编码、名称等； 2.招标文件提供了暂估单价的材料，按暂估的单价填入表内“暂估单价”栏及“暂估合价”栏。
表-09
综合单价分析表
工程名称：地下室建筑与装饰工程 | [10 empty] | 标段： |  |  |  | 第 77 页 共 290 页
项目编码 |  | 010904004004 |  | 项目名称 |  | 中埋式止水带 |  |  |  | 计量单位 |  |  | m |  |  | 工程量 |  | 381.89
清单综合单价组成明细
定额编号 | 定额项目名称 | 定额 单位 | 数量 | 单价 | [7 empty] | 合价
|  |  |  | 人工费 | 材料费 | 机具费 | 管理费 | 利润 | 规费 | 税金 |  | 人工费 | 材料费 | 机具费 |  | 管理费 | 利润 | 规费 | 税金
A1-10-181 | 预埋式止水带 橡胶 | 100m | 0.01 | 1126.55 | 6381.53 |  | 162.9 | 225.31 |  |  |  | 11.27 | 63.82 |  |  | 1.63 | 2.25
ZMZJF_3 | 在洞内、地下室内、库内或暗室内进行施工 | 元 | 0.0026 | 1720.87 |  |  | 248.84 | 344.17 |  |  |  | 4.51 |  |  |  | 0.65 | 0.9
人工单价 |  | 小计 | [9 empty] | 15.78 | 63.82 |  |  | 2.28 | 3.15
未计价材料费
清单项目综合单价 | [11 empty] | 85.02
材 料 费 明 细 | 主要材料名称、规格、型号 | [7 empty] | 单位 | 数量 |  | 单价（元） |  | 合价（元） |  |  | 暂估单价 （元） | 暂估合价 （元）
| 其他材料费 | [10 empty] | - |  | 63.82 |  |  | -
| 材料费小计 | [10 empty] | - |  | 63.82 |  |  | -
注：1.如不使用省级或行业建设主管部门发布的计价依据，可不填定额编码、名称等； 2.招标文件提供了暂估单价的材料，按暂估的单价填入表内“暂估单价”栏及“暂估合价”栏。
表-09
综合单价分析表
工程名称：地下室建筑与装饰工程 | [10 empty] | 标段： |  |  |  | 第 78 页 共 290 页
项目编码 |  | 010904004002 |  | 项目名称 |  | 外贴式止水带 |  |  |  | 计量单位 |  |  | m |  |  | 工程量 |  | 467.58
清单综合单价组成明细
定额编号 | 定额项目名称 | 定额 单位 | 数量 | 单价 | [7 empty] | 合价
|  |  |  | 人工费 | 材料费 | 机具费 | 管理费 | 利润 | 规费 | 税金 |  | 人工费 | 材料费 | 机具费 |  | 管理费 | 利润 | 规费 | 税金
A1-10-181 | 预埋式止水带 橡胶 | 100m | 0.01 | 1126.55 | 6381.53 |  | 162.9 | 225.31 |  |  |  | 11.27 | 63.82 |  |  | 1.63 | 2.25
ZMZJF_3 | 在洞内、地下室内、库内或暗室内进行施工 | 元 | 0.0021 | 2107.01 |  |  | 304.67 | 421.4 |  |  |  | 4.51 |  |  |  | 0.65 | 0.9
人工单价 |  | 小计 | [9 empty] | 15.78 | 63.82 |  |  | 2.28 | 3.15
未计价材料费
清单项目综合单价 | [11 empty] | 85.02
材 料 费 明 细 | 主要材料名称、规格、型号 | [7 empty] | 单位 | 数量 |  | 单价（元） |  | 合价（元） |  |  | 暂估单价 （元） | 暂估合价 （元）
| 其他材料费 | [10 empty] | - |  | 63.82 |  |  | -
| 材料费小计 | [10 empty] | - |  | 63.82 |  |  | -
注：1.如不使用省级或行业建设主管部门发布的计价依据，可不填定额编码、名称等； 2.招标文件提供了暂估单价的材料，按暂估的单价填入表内“暂估单价”栏及“暂估合价”栏。
表-09
综合单价分析表
工程名称：地下室建筑与装饰工程 | [10 empty] | 标段： |  |  |  | 第 79 页 共 290 页
项目编码 |  | 010904004006 |  | 项目名称 |  | 遇水膨胀止水条 |  |  |  | 计量单位 |  |  | m |  |  | 工程量 |  | 113.4
清单综合单价组成明细
定额编号 | 定额项目名称 | 定额 单位 | 数量 | 单价 | [7 empty] | 合价
|  |  |  | 人工费 | 材料费 | 机具费 | 管理费 | 利润 | 规费 | 税金 |  | 人工费 | 材料费 | 机具费 |  | 管理费 | 利润 | 规费 | 税金
A1-10-182 换 | 预埋式止水带 塑料 换为【遇水膨胀止水条30×20】 | 100m | 0.01 | 1126.55 | 3465.68 |  | 162.9 | 225.31 |  |  |  | 11.27 | 34.66 |  |  | 1.63 | 2.25
ZMZJF_3 | 在洞内、地下室内、库内或暗室内进行施工 | 元 | 0.0088 | 511 |  |  | 73.89 | 102.2 |  |  |  | 4.51 |  |  |  | 0.65 | 0.9
人工单价 |  | 小计 | [9 empty] | 15.78 | 34.66 |  |  | 2.28 | 3.15
未计价材料费
清单项目综合单价 | [11 empty] | 55.86
材 料 费 明 细 | 主要材料名称、规格、型号 | [7 empty] | 单位 | 数量 |  | 单价（元） |  | 合价（元） |  |  | 暂估单价 （元） | 暂估合价 （元）
| 其他材料费 | [10 empty] | - |  | 34.66 |  |  | -
| 材料费小计 | [10 empty] | - |  | 34.66 |  |  | -
注：1.如不使用省级或行业建设主管部门发布的计价依据，可不填定额编码、名称等； 2.招标文件提供了暂估单价的材料，按暂估的单价填入表内“暂估单价”栏及“暂估合价”栏。
表-09
综合单价分析表
工程名称：地下室建筑与装饰工程 | [10 empty] | 标段： |  |  |  | 第 80 页 共 290 页
项目编码 |  | 010607005002 |  | 项目名称 |  | 快易收口网 |  |  |  | 计量单位 |  |  | m2 |  |  | 工程量 |  | 76.51
清单综合单价组成明细
定额编号 | 定额项目名称 | 定额 单位 | 数量 | 单价 | [7 empty] | 合价
|  |  |  | 人工费 | 材料费 | 机具费 | 管理费 | 利润 | 规费 | 税金 |  | 人工费 | 材料费 | 机具费 |  | 管理费 | 利润 | 规费 | 税金
A1-13-47 换 | 墙、柱面钉(挂)钢(铁)网 铁丝网 换为【快易收口网】 | 100m2 | 0.01 | 924.41 | 2105.34 |  | 143.28 | 184.88 |  |  |  | 9.24 | 21.05 |  |  | 1.43 | 1.85
ZMZJF_3 | 在洞内、地下室内、库内或暗室内进行施工 | 元 | 0.0131 | 282.91 |  |  | 43.85 | 56.58 |  |  |  | 3.7 |  |  |  | 0.57 | 0.74
人工单价 |  | 小计 | [9 empty] | 12.94 | 21.05 |  |  | 2 | 2.59
未计价材料费
清单项目综合单价 | [11 empty] | 38.59
材 料 费 明 细 | 主要材料名称、规格、型号 | [7 empty] | 单位 | 数量 |  | 单价（元） |  | 合价（元） |  |  | 暂估单价 （元） | 暂估合价 （元）
| 其他材料费 | [10 empty] | - |  | 21.06 |  |  | -
| 材料费小计 | [10 empty] | - |  | 21.06 |  |  | -
注：1.如不使用省级或行业建设主管部门发布的计价依据，可不填定额编码、名称等； 2.招标文件提供了暂估单价的材料，按暂估的单价填入表内“暂估单价”栏及“暂估合价”栏。
表-09
综合单价分析表
工程名称：地下室建筑与装饰工程 | [10 empty] | 标段： |  |  |  | 第 81 页 共 290 页
项目编码 |  | 010606008002 |  | 项目名称 |  | 检修爬梯 |  |  |  | 计量单位 |  |  | t |  |  | 工程量 |  | 0.163
清单综合单价组成明细
定额编号 | 定额项目名称 | 定额 单位 | 数量 | 单价 | [7 empty] | 合价
|  |  |  | 人工费 | 材料费 | 机具费 | 管理费 | 利润 | 规费 | 税金 |  | 人工费 | 材料费 | 机具费 |  | 管理费 | 利润 | 规费 | 税金
A1-7-71 换 | 钢楼梯 爬式 换为【圆钢φ20】 | t | 1 | 843.43 | 3324.8 | 338.43 | 342.03 | 236.37 |  |  |  | 843.43 | 3324.8 | 338.43 |  | 342.03 | 236.37
A1-15-124 | 防锈漆 一遍 | 100m2 | 0.45 | 258.59 | 229.51 |  | 38.97 | 51.72 |  |  |  | 116.37 | 103.28 |  |  | 17.54 | 23.27
A1-15-100 换 | 金属面调和漆 调和漆一遍 实际遍数(遍):2 | 100m2 | 0.45 | 591.24 | 314.01 |  | 89.1 | 118.25 |  |  |  | 266.06 | 141.3 |  |  | 40.1 | 53.21
ZMZJF_3 | 在洞内、地下室内、库内或暗室内进行施工 | 元 | 6.135 | 79.93 |  |  | 19.67 | 15.99 |  |  |  | 490.37 |  |  |  | 120.67 | 98.1
人工单价 |  | 小计 | [9 empty] | 1716.23 | 3569.38 | 338.43 |  | 520.34 | 410.95
未计价材料费
清单项目综合单价 | [11 empty] | 6555.33
材 料 费 明 细 | 主要材料名称、规格、型号 | [7 empty] | 单位 | 数量 |  | 单价（元） |  | 合价（元） |  |  | 暂估单价 （元） | 暂估合价 （元）
注：1.如不使用省级或行业建设主管部门发布的计价依据，可不填定额编码、名称等； 2.招标文件提供了暂估单价的材料，按暂估的单价填入表内“暂估单价”栏及“暂估合价”栏。
表-09
综合单价分析表
工程名称：地下室建筑与装饰工程 | [10 empty] | 标段： |  |  |  | 第 82 页 共 290 页
| 其他材料费 | [10 empty] | - |  | 3569.1 |  |  | -
| 材料费小计 | [10 empty] | - |  | 3569.1 |  |  | -
注：1.如不使用省级或行业建设主管部门发布的计价依据，可不填定额编码、名称等； 2.招标文件提供了暂估单价的材料，按暂估的单价填入表内“暂估单价”栏及“暂估合价”栏。
表-09
综合单价分析表
工程名称：地下室建筑与装饰工程 | [10 empty] | 标段： |  |  |  | 第 83 页 共 290 页
项目编码 |  | 010606008003 |  | 项目名称 |  | 检修爬梯 |  |  |  | 计量单位 |  |  | t |  |  | 工程量 |  | 0.075
清单综合单价组成明细
定额编号 | 定额项目名称 | 定额 单位 | 数量 | 单价 | [7 empty] | 合价
|  |  |  | 人工费 | 材料费 | 机具费 | 管理费 | 利润 | 规费 | 税金 |  | 人工费 | 材料费 | 机具费 |  | 管理费 | 利润 | 规费 | 税金
A1-7-71 | 钢楼梯 爬式 | t | 1 | 843.43 | 4883.62 | 338.43 | 342.03 | 236.37 |  |  |  | 843.43 | 4883.62 | 338.43 |  | 342.03 | 236.37
A1-15-124 | 防锈漆 一遍 | 100m2 | 0.124 | 258.59 | 229.51 |  | 38.97 | 51.72 |  |  |  | 32.07 | 28.46 |  |  | 4.83 | 6.41
A1-15-100 换 | 金属面调和漆 调和漆一遍 实际遍数(遍):2 | 100m2 | 0.124 | 591.24 | 314 |  | 89.1 | 118.25 |  |  |  | 73.31 | 38.94 |  |  | 11.05 | 14.66
ZMZJF_3 | 在洞内、地下室内、库内或暗室内进行施工 | 元 | 13.3333 | 28.46 |  |  | 7.8 | 5.69 |  |  |  | 379.47 |  |  |  | 104 | 75.87
人工单价 |  | 小计 | [9 empty] | 1328.28 | 4951.02 | 338.43 |  | 461.91 | 333.31
|  | 未计价材料费 | [9 empty] | 4539.82
清单项目综合单价 | [11 empty] | 7412.94
材 料 费 明 细 | 主要材料名称、规格、型号 | [7 empty] | 单位 | 数量 |  | 单价（元） |  | 合价（元） |  |  | 暂估单价 （元） | 暂估合价 （元）
| 不锈钢爬梯 φ50@300，壁厚1.5mm | [7 empty] | t | 1 |  | 4539.82 |  | 4539.82
| 其他材料费 | [10 empty] | - |  | 412.3 |  |  | -
| 材料费小计 | [10 empty] | - |  | 4952.12 |  |  | -
注：1.如不使用省级或行业建设主管部门发布的计价依据，可不填定额编码、名称等； 2.招标文件提供了暂估单价的材料，按暂估的单价填入表内“暂估单价”栏及“暂估合价”栏。
表-09
综合单价分析表
工程名称：地下室建筑与装饰工程 | [10 empty] | 标段： |  |  |  | 第 84 页 共 290 页
项目编码 |  | 010604001001 |  | 项目名称 |  | 钢梁 |  |  |  | 计量单位 |  |  | t |  |  | 工程量 |  | 0.51
清单综合单价组成明细
定额编号 | 定额项目名称 | 定额 单位 | 数量 | 单价 | [7 empty] | 合价
|  |  |  | 人工费 | 材料费 | 机具费 | 管理费 | 利润 | 规费 | 税金 |  | 人工费 | 材料费 | 机具费 |  | 管理费 | 利润 | 规费 | 税金
A1-7-22 | 住宅钢结构 钢梁安装 每根构件质量(t) ≤3 | t | 1 | 511.19 | 5406.5 | 109.32 | 179.58 | 124.1 |  |  |  | 511.19 | 5406.5 | 109.32 |  | 179.58 | 124.1
A1-7-126 | 金属结构件场内运输 | 10t | 0.1 | 143.71 | 1.47 | 425.83 | 82.41 | 113.91 |  |  |  | 14.37 | 0.15 | 42.58 |  | 8.24 | 11.39
ZMZJF_3 | 在洞内、地下室内、库内或暗室内进行施工 | 元 | 1.9608 | 107.22 |  |  | 30.6 | 21.44 |  |  |  | 210.24 |  |  |  | 60 | 42.04
人工单价 |  | 小计 | [9 empty] | 735.8 | 5406.65 | 151.9 |  | 247.82 | 177.53
|  | 未计价材料费 | [9 empty] | 5000
清单项目综合单价 | [11 empty] | 6719.7
材 料 费 明 细 | 主要材料名称、规格、型号 | [7 empty] | 单位 | 数量 |  | 单价（元） |  | 合价（元） |  |  | 暂估单价 （元） | 暂估合价 （元）
| 钢梁（含制作） Q345 | [7 empty] | t | 1 |  | 5000 |  | 5000
| 其他材料费 | [10 empty] | - |  | 406.62 |  |  | -
| 材料费小计 | [10 empty] | - |  | 5406.62 |  |  | -
注：1.如不使用省级或行业建设主管部门发布的计价依据，可不填定额编码、名称等； 2.招标文件提供了暂估单价的材料，按暂估的单价填入表内“暂估单价”栏及“暂估合价”栏。
表-09
综合单价分析表
工程名称：地下室建筑与装饰工程 | [10 empty] | 标段： |  |  |  | 第 85 页 共 290 页
项目编码 |  | 010603001001 |  | 项目名称 |  | 钢柱 |  |  |  | 计量单位 |  |  | t |  |  | 工程量 |  | 0.337
清单综合单价组成明细
定额编号 | 定额项目名称 | 定额 单位 | 数量 | 单价 | [7 empty] | 合价
|  |  |  | 人工费 | 材料费 | 机具费 | 管理费 | 利润 | 规费 | 税金 |  | 人工费 | 材料费 | 机具费 |  | 管理费 | 利润 | 规费 | 税金
A1-7-16 | 住宅钢结构 钢柱安装 每根构件质量(t) ≤3 | t | 1 | 577.27 | 5407.43 | 97.33 | 195.23 | 134.92 |  |  |  | 577.27 | 5407.43 | 97.33 |  | 195.23 | 134.92
A1-7-126 | 金属结构件场内运输 | 10t | 0.1 | 143.71 | 1.47 | 425.83 | 82.41 | 113.91 |  |  |  | 14.37 | 0.15 | 42.58 |  | 8.24 | 11.39
人工单价 |  | 小计 | [9 empty] | 591.64 | 5407.58 | 139.91 |  | 203.47 | 146.31
|  | 未计价材料费 | [9 empty] | 5000
清单项目综合单价 | [11 empty] | 6488.91
材 料 费 明 细 | 主要材料名称、规格、型号 | [7 empty] | 单位 | 数量 |  | 单价（元） |  | 合价（元） |  |  | 暂估单价 （元） | 暂估合价 （元）
| 钢柱（含制作） | [7 empty] | t | 1 |  | 5000 |  | 5000
| 其他材料费 | [10 empty] | - |  | 407.43 |  |  | -
| 材料费小计 | [10 empty] | - |  | 5407.43 |  |  | -
注：1.如不使用省级或行业建设主管部门发布的计价依据，可不填定额编码、名称等； 2.招标文件提供了暂估单价的材料，按暂估的单价填入表内“暂估单价”栏及“暂估合价”栏。
表-09
综合单价分析表
工程名称：地下室建筑与装饰工程 | [10 empty] | 标段： |  |  |  | 第 86 页 共 290 页
项目编码 |  | 010516002002 |  | 项目名称 |  | 预埋铁件 |  |  |  | 计量单位 |  |  | t |  |  | 工程量 |  | 0.935
清单综合单价组成明细
定额编号 | 定额项目名称 | 定额 单位 | 数量 | 单价 | [7 empty] | 合价
|  |  |  | 人工费 | 材料费 | 机具费 | 管理费 | 利润 | 规费 | 税金 |  | 人工费 | 材料费 | 机具费 |  | 管理费 | 利润 | 规费 | 税金
A1-5-150 | 预埋铁件 | t | 1 | 2851.3 | 6892.16 | 284.6 | 901.57 | 627.18 |  |  |  | 2851.3 | 6892.16 | 284.6 |  | 901.57 | 627.18
人工单价 |  | 小计 | [9 empty] | 2851.3 | 6892.16 | 284.6 |  | 901.57 | 627.18
未计价材料费
清单项目综合单价 | [11 empty] | 11556.81
材 料 费 明 细 | 主要材料名称、规格、型号 | [7 empty] | 单位 | 数量 |  | 单价（元） |  | 合价（元） |  |  | 暂估单价 （元） | 暂估合价 （元）
| 其他材料费 | [10 empty] | - |  | 6892.16 |  |  | -
| 材料费小计 | [10 empty] | - |  | 6892.16 |  |  | -
注：1.如不使用省级或行业建设主管部门发布的计价依据，可不填定额编码、名称等； 2.招标文件提供了暂估单价的材料，按暂估的单价填入表内“暂估单价”栏及“暂估合价”栏。
表-09
综合单价分析表
工程名称：地下室建筑与装饰工程 | [10 empty] | 标段： |  |  |  | 第 87 页 共 290 页
项目编码 |  | 010607005005 |  | 项目名称 |  | 砌块墙钢丝网加固 |  |  |  | 计量单位 |  |  | m2 |  |  | 工程量 |  | 17495.32
清单综合单价组成明细
定额编号 | 定额项目名称 | 定额 单位 | 数量 | 单价 | [7 empty] | 合价
|  |  |  | 人工费 | 材料费 | 机具费 | 管理费 | 利润 | 规费 | 税金 |  | 人工费 | 材料费 | 机具费 |  | 管理费 | 利润 | 规费 | 税金
A1-13-47 | 墙、柱面钉(挂)钢(铁)网 铁丝网 | 100m2 | 0.01 | 924.41 | 563.14 |  | 143.28 | 184.88 |  |  |  | 9.24 | 5.63 |  |  | 1.43 | 1.85
ZMZJF_3 | 在洞内、地下室内、库内或暗室内进行施工 | 元 | 0.0001 | 64691.4 |  |  | 10027.17 | 12938.28 |  |  |  | 3.7 |  |  |  | 0.57 | 0.74
人工单价 |  | 小计 | [9 empty] | 12.94 | 5.63 |  |  | 2 | 2.59
未计价材料费
清单项目综合单价 | [11 empty] | 23.17
材 料 费 明 细 | 主要材料名称、规格、型号 | [7 empty] | 单位 | 数量 |  | 单价（元） |  | 合价（元） |  |  | 暂估单价 （元） | 暂估合价 （元）
| 其他材料费 | [10 empty] | - |  | 5.64 |  |  | -
| 材料费小计 | [10 empty] | - |  | 5.64 |  |  | -
注：1.如不使用省级或行业建设主管部门发布的计价依据，可不填定额编码、名称等； 2.招标文件提供了暂估单价的材料，按暂估的单价填入表内“暂估单价”栏及“暂估合价”栏。
表-09
综合单价分析表
工程名称：地下室建筑与装饰工程 | [10 empty] | 标段： |  |  |  | 第 88 页 共 290 页
项目编码 |  | 010607005007 |  | 项目名称 |  | 砌块墙钢丝网加固 |  |  |  | 计量单位 |  |  | m2 |  |  | 工程量 |  | 217.35
清单综合单价组成明细
定额编号 | 定额项目名称 | 定额 单位 | 数量 | 单价 | [7 empty] | 合价
|  |  |  | 人工费 | 材料费 | 机具费 | 管理费 | 利润 | 规费 | 税金 |  | 人工费 | 材料费 | 机具费 |  | 管理费 | 利润 | 规费 | 税金
A1-13-47 | 墙、柱面钉(挂)钢(铁)网 铁丝网 | 100m2 | 0.01 | 924.41 | 563.14 |  | 143.28 | 184.88 |  |  |  | 9.24 | 5.63 |  |  | 1.43 | 1.85
ZMZJF_3 | 在洞内、地下室内、库内或暗室内进行施工 | 元 | 0.0046 | 803.68 |  |  | 124.57 | 160.74 |  |  |  | 3.7 |  |  |  | 0.57 | 0.74
人工单价 |  | 小计 | [9 empty] | 12.94 | 5.63 |  |  | 2 | 2.59
未计价材料费
清单项目综合单价 | [11 empty] | 23.17
材 料 费 明 细 | 主要材料名称、规格、型号 | [7 empty] | 单位 | 数量 |  | 单价（元） |  | 合价（元） |  |  | 暂估单价 （元） | 暂估合价 （元）
| 其他材料费 | [10 empty] | - |  | 5.64 |  |  | -
| 材料费小计 | [10 empty] | - |  | 5.64 |  |  | -
注：1.如不使用省级或行业建设主管部门发布的计价依据，可不填定额编码、名称等； 2.招标文件提供了暂估单价的材料，按暂估的单价填入表内“暂估单价”栏及“暂估合价”栏。
表-09
综合单价分析表
工程名称：地下室建筑与装饰工程 | [10 empty] | 标段： |  |  |  | 第 89 页 共 290 页
项目编码 |  | 010607005008 |  | 项目名称 |  | 砌块墙钢丝网加固 |  |  |  | 计量单位 |  |  | m2 |  |  | 工程量 |  | 477.3
清单综合单价组成明细
定额编号 | 定额项目名称 | 定额 单位 | 数量 | 单价 | [7 empty] | 合价
|  |  |  | 人工费 | 材料费 | 机具费 | 管理费 | 利润 | 规费 | 税金 |  | 人工费 | 材料费 | 机具费 |  | 管理费 | 利润 | 规费 | 税金
A1-13-47 | 墙、柱面钉(挂)钢(铁)网 铁丝网 | 100m2 | 0.01 | 924.41 | 563.14 |  | 143.28 | 184.88 |  |  |  | 9.24 | 5.63 |  |  | 1.43 | 1.85
ZMZJF_3 | 在洞内、地下室内、库内或暗室内进行施工 | 元 | 0.0021 | 1764.88 |  |  | 273.56 | 352.98 |  |  |  | 3.7 |  |  |  | 0.57 | 0.74
人工单价 |  | 小计 | [9 empty] | 12.94 | 5.63 |  |  | 2 | 2.59
未计价材料费
清单项目综合单价 | [11 empty] | 23.17
材 料 费 明 细 | 主要材料名称、规格、型号 | [7 empty] | 单位 | 数量 |  | 单价（元） |  | 合价（元） |  |  | 暂估单价 （元） | 暂估合价 （元）
| 其他材料费 | [10 empty] | - |  | 5.64 |  |  | -
| 材料费小计 | [10 empty] | - |  | 5.64 |  |  | -
注：1.如不使用省级或行业建设主管部门发布的计价依据，可不填定额编码、名称等； 2.招标文件提供了暂估单价的材料，按暂估的单价填入表内“暂估单价”栏及“暂估合价”栏。
表-09
综合单价分析表
工程名称：地下室建筑与装饰工程 | [10 empty] | 标段： |  |  |  | 第 90 页 共 290 页
项目编码 |  | 010804007001 |  | 项目名称 |  | 单扇无门槛防护密闭门 |  |  |  | 计量单位 |  |  | 樘 |  |  | 工程量 |  | 3
清单综合单价组成明细
定额编号 | 定额项目名称 | 定额 单位 | 数量 | 单价 | [7 empty] | 合价
|  |  |  | 人工费 | 材料费 | 机具费 | 管理费 | 利润 | 规费 | 税金 |  | 人工费 | 材料费 | 机具费 |  | 管理费 | 利润 | 规费 | 税金
MC1-9 | 单扇无门槛防护密闭门 | 樘 | 1 |  | 6616.71 | [7 empty] | 6616.71
ZMZJF_3 | 在洞内、地下室内、库内或暗室内进行施工 | 元 | 0.3333
人工单价 |  | 小计 | [10 empty] | 6616.71
未计价材料费
清单项目综合单价 | [11 empty] | 6616.71
材 料 费 明 细 | 主要材料名称、规格、型号 | [7 empty] | 单位 | 数量 |  | 单价（元） |  | 合价（元） |  |  | 暂估单价 （元） | 暂估合价 （元）
| 其他材料费 | [10 empty] | - |  | 6616.71 |  |  | -
| 材料费小计 | [10 empty] | - |  | 6616.71 |  |  | -
注：1.如不使用省级或行业建设主管部门发布的计价依据，可不填定额编码、名称等； 2.招标文件提供了暂估单价的材料，按暂估的单价填入表内“暂估单价”栏及“暂估合价”栏。
表-09
综合单价分析表
工程名称：地下室建筑与装饰工程 | [10 empty] | 标段： |  |  |  | 第 91 页 共 290 页
项目编码 |  | 010804007011 |  | 项目名称 |  | 单扇无门槛防护密闭门 |  |  |  | 计量单位 |  |  | 樘 |  |  | 工程量 |  | 5
清单综合单价组成明细
定额编号 | 定额项目名称 | 定额 单位 | 数量 | 单价 | [7 empty] | 合价
|  |  |  | 人工费 | 材料费 | 机具费 | 管理费 | 利润 | 规费 | 税金 |  | 人工费 | 材料费 | 机具费 |  | 管理费 | 利润 | 规费 | 税金
MC1-9 | 单扇无门槛防护密闭门 | 樘 | 1 |  | 9694.26 | [7 empty] | 9694.26
ZMZJF_3 | 在洞内、地下室内、库内或暗室内进行施工 | 元 | 0.2
人工单价 |  | 小计 | [10 empty] | 9694.26
未计价材料费
清单项目综合单价 | [11 empty] | 9694.26
材 料 费 明 细 | 主要材料名称、规格、型号 | [7 empty] | 单位 | 数量 |  | 单价（元） |  | 合价（元） |  |  | 暂估单价 （元） | 暂估合价 （元）
| 其他材料费 | [10 empty] | - |  | 9694.26 |  |  | -
| 材料费小计 | [10 empty] | - |  | 9694.26 |  |  | -
注：1.如不使用省级或行业建设主管部门发布的计价依据，可不填定额编码、名称等； 2.招标文件提供了暂估单价的材料，按暂估的单价填入表内“暂估单价”栏及“暂估合价”栏。
表-09
综合单价分析表
工程名称：地下室建筑与装饰工程 | [10 empty] | 标段： |  |  |  | 第 92 页 共 290 页
项目编码 |  | 010804007012 |  | 项目名称 |  | 单扇无门槛防护密闭门 |  |  |  | 计量单位 |  |  | 樘 |  |  | 工程量 |  | 4
清单综合单价组成明细
定额编号 | 定额项目名称 | 定额 单位 | 数量 | 单价 | [7 empty] | 合价
|  |  |  | 人工费 | 材料费 | 机具费 | 管理费 | 利润 | 规费 | 税金 |  | 人工费 | 材料费 | 机具费 |  | 管理费 | 利润 | 规费 | 税金
MC1-9 | 单扇无门槛防护密闭门 | 樘 | 1 |  | 12002.41 | [7 empty] | 12002.41
ZMZJF_3 | 在洞内、地下室内、库内或暗室内进行施工 | 元 | 0.25
人工单价 |  | 小计 | [10 empty] | 12002.41
未计价材料费
清单项目综合单价 | [11 empty] | 12002.41
材 料 费 明 细 | 主要材料名称、规格、型号 | [7 empty] | 单位 | 数量 |  | 单价（元） |  | 合价（元） |  |  | 暂估单价 （元） | 暂估合价 （元）
| 其他材料费 | [10 empty] | - |  | 12002.41 |  |  | -
| 材料费小计 | [10 empty] | - |  | 12002.41 |  |  | -
注：1.如不使用省级或行业建设主管部门发布的计价依据，可不填定额编码、名称等； 2.招标文件提供了暂估单价的材料，按暂估的单价填入表内“暂估单价”栏及“暂估合价”栏。
表-09
综合单价分析表
工程名称：地下室建筑与装饰工程 | [10 empty] | 标段： |  |  |  | 第 93 页 共 290 页
项目编码 |  | 010804007002 |  | 项目名称 |  | 单扇无门槛密闭门 |  |  |  | 计量单位 |  |  | 樘 |  |  | 工程量 |  | 3
清单综合单价组成明细
定额编号 | 定额项目名称 | 定额 单位 | 数量 | 单价 | [7 empty] | 合价
|  |  |  | 人工费 | 材料费 | 机具费 | 管理费 | 利润 | 规费 | 税金 |  | 人工费 | 材料费 | 机具费 |  | 管理费 | 利润 | 规费 | 税金
MC1-9 | 单扇无门槛密闭门 | 樘 | 1 |  | 6477.64 | [7 empty] | 6477.64
ZMZJF_3 | 在洞内、地下室内、库内或暗室内进行施工 | 元 | 0.3333
人工单价 |  | 小计 | [10 empty] | 6477.64
未计价材料费
清单项目综合单价 | [11 empty] | 6477.64
材 料 费 明 细 | 主要材料名称、规格、型号 | [7 empty] | 单位 | 数量 |  | 单价（元） |  | 合价（元） |  |  | 暂估单价 （元） | 暂估合价 （元）
| 其他材料费 | [10 empty] | - |  | 6477.64 |  |  | -
| 材料费小计 | [10 empty] | - |  | 6477.64 |  |  | -
注：1.如不使用省级或行业建设主管部门发布的计价依据，可不填定额编码、名称等； 2.招标文件提供了暂估单价的材料，按暂估的单价填入表内“暂估单价”栏及“暂估合价”栏。
表-09
综合单价分析表
工程名称：地下室建筑与装饰工程 | [10 empty] | 标段： |  |  |  | 第 94 页 共 290 页
项目编码 |  | 010804007014 |  | 项目名称 |  | 单扇无门槛密闭门 |  |  |  | 计量单位 |  |  | 樘 |  |  | 工程量 |  | 7
清单综合单价组成明细
定额编号 | 定额项目名称 | 定额 单位 | 数量 | 单价 | [7 empty] | 合价
|  |  |  | 人工费 | 材料费 | 机具费 | 管理费 | 利润 | 规费 | 税金 |  | 人工费 | 材料费 | 机具费 |  | 管理费 | 利润 | 规费 | 税金
MC1-9 | 单扇无门槛密闭门 | 樘 | 1 |  | 9490.5 | [7 empty] | 9490.5
ZMZJF_3 | 在洞内、地下室内、库内或暗室内进行施工 | 元 | 0.1429
人工单价 |  | 小计 | [10 empty] | 9490.5
未计价材料费
清单项目综合单价 | [11 empty] | 9490.5
材 料 费 明 细 | 主要材料名称、规格、型号 | [7 empty] | 单位 | 数量 |  | 单价（元） |  | 合价（元） |  |  | 暂估单价 （元） | 暂估合价 （元）
| 其他材料费 | [10 empty] | - |  | 9490.5 |  |  | -
| 材料费小计 | [10 empty] | - |  | 9490.5 |  |  | -
注：1.如不使用省级或行业建设主管部门发布的计价依据，可不填定额编码、名称等； 2.招标文件提供了暂估单价的材料，按暂估的单价填入表内“暂估单价”栏及“暂估合价”栏。
表-09
综合单价分析表
工程名称：地下室建筑与装饰工程 | [10 empty] | 标段： |  |  |  | 第 95 页 共 290 页
项目编码 |  | 010804007015 |  | 项目名称 |  | 单扇无门槛密闭门 |  |  |  | 计量单位 |  |  | 樘 |  |  | 工程量 |  | 4
清单综合单价组成明细
定额编号 | 定额项目名称 | 定额 单位 | 数量 | 单价 | [7 empty] | 合价
|  |  |  | 人工费 | 材料费 | 机具费 | 管理费 | 利润 | 规费 | 税金 |  | 人工费 | 材料费 | 机具费 |  | 管理费 | 利润 | 规费 | 税金
MC1-9 | 单扇无门槛密闭门 | 樘 | 1 |  | 11750.14 | [7 empty] | 11750.14
ZMZJF_3 | 在洞内、地下室内、库内或暗室内进行施工 | 元 | 0.25
人工单价 |  | 小计 | [10 empty] | 11750.14
未计价材料费
清单项目综合单价 | [11 empty] | 11750.14
材 料 费 明 细 | 主要材料名称、规格、型号 | [7 empty] | 单位 | 数量 |  | 单价（元） |  | 合价（元） |  |  | 暂估单价 （元） | 暂估合价 （元）
| 其他材料费 | [10 empty] | - |  | 11750.14 |  |  | -
| 材料费小计 | [10 empty] | - |  | 11750.14 |  |  | -
注：1.如不使用省级或行业建设主管部门发布的计价依据，可不填定额编码、名称等； 2.招标文件提供了暂估单价的材料，按暂估的单价填入表内“暂估单价”栏及“暂估合价”栏。
表-09
综合单价分析表
工程名称：地下室建筑与装饰工程 | [10 empty] | 标段： |  |  |  | 第 96 页 共 290 页
项目编码 |  | 010804007007 |  | 项目名称 |  | 钢结构活门槛双扇防护密闭门 |  |  |  | 计量单位 |  |  | 樘 |  |  | 工程量 |  | 1
清单综合单价组成明细
定额编号 | 定额项目名称 | 定额 单位 | 数量 | 单价 | [7 empty] | 合价
|  |  |  | 人工费 | 材料费 | 机具费 | 管理费 | 利润 | 规费 | 税金 |  | 人工费 | 材料费 | 机具费 |  | 管理费 | 利润 | 规费 | 税金
MC1-9 | 钢结构活门槛双扇防护密闭门 | 樘 | 1 |  | 77332.5 | [7 empty] | 77332.5
ZMZJF_3 | 在洞内、地下室内、库内或暗室内进行施工 | 元 | 1
人工单价 |  | 小计 | [10 empty] | 77332.5
未计价材料费
清单项目综合单价 | [11 empty] | 77332.5
材 料 费 明 细 | 主要材料名称、规格、型号 | [7 empty] | 单位 | 数量 |  | 单价（元） |  | 合价（元） |  |  | 暂估单价 （元） | 暂估合价 （元）
| 其他材料费 | [10 empty] | - |  | 77332.5 |  |  | -
| 材料费小计 | [10 empty] | - |  | 77332.5 |  |  | -
注：1.如不使用省级或行业建设主管部门发布的计价依据，可不填定额编码、名称等； 2.招标文件提供了暂估单价的材料，按暂估的单价填入表内“暂估单价”栏及“暂估合价”栏。
表-09
综合单价分析表
工程名称：地下室建筑与装饰工程 | [10 empty] | 标段： |  |  |  | 第 97 页 共 290 页
项目编码 |  | 010804007017 |  | 项目名称 |  | 钢结构活门槛双扇防护密闭门 |  |  |  | 计量单位 |  |  | 樘 |  |  | 工程量 |  | 2
清单综合单价组成明细
定额编号 | 定额项目名称 | 定额 单位 | 数量 | 单价 | [7 empty] | 合价
|  |  |  | 人工费 | 材料费 | 机具费 | 管理费 | 利润 | 规费 | 税金 |  | 人工费 | 材料费 | 机具费 |  | 管理费 | 利润 | 规费 | 税金
MC1-9 | 钢结构活门槛双扇防护密闭门 | 樘 | 1 |  | 56469.42 | [7 empty] | 56469.42
ZMZJF_3 | 在洞内、地下室内、库内或暗室内进行施工 | 元 | 0.5
人工单价 |  | 小计 | [10 empty] | 56469.42
未计价材料费
清单项目综合单价 | [11 empty] | 56469.42
材 料 费 明 细 | 主要材料名称、规格、型号 | [7 empty] | 单位 | 数量 |  | 单价（元） |  | 合价（元） |  |  | 暂估单价 （元） | 暂估合价 （元）
| 其他材料费 | [10 empty] | - |  | 56469.42 |  |  | -
| 材料费小计 | [10 empty] | - |  | 56469.42 |  |  | -
注：1.如不使用省级或行业建设主管部门发布的计价依据，可不填定额编码、名称等； 2.招标文件提供了暂估单价的材料，按暂估的单价填入表内“暂估单价”栏及“暂估合价”栏。
表-09
综合单价分析表
工程名称：地下室建筑与装饰工程 | [10 empty] | 标段： |  |  |  | 第 98 页 共 290 页
项目编码 |  | 010804007008 |  | 项目名称 |  | 连通口双向受力双扇防护密闭门 |  |  |  | 计量单位 |  |  | 樘 |  |  | 工程量 |  | 1
清单综合单价组成明细
定额编号 | 定额项目名称 | 定额 单位 | 数量 | 单价 | [7 empty] | 合价
|  |  |  | 人工费 | 材料费 | 机具费 | 管理费 | 利润 | 规费 | 税金 |  | 人工费 | 材料费 | 机具费 |  | 管理费 | 利润 | 规费 | 税金
MC1-9 | 连通口双向受力双扇防护密闭门 | 樘 | 1 |  | 90635.01 | [7 empty] | 90635.01
ZMZJF_3 | 在洞内、地下室内、库内或暗室内进行施工 | 元 | 1
人工单价 |  | 小计 | [10 empty] | 90635.01
未计价材料费
清单项目综合单价 | [11 empty] | 90635.01
材 料 费 明 细 | 主要材料名称、规格、型号 | [7 empty] | 单位 | 数量 |  | 单价（元） |  | 合价（元） |  |  | 暂估单价 （元） | 暂估合价 （元）
| 其他材料费 | [10 empty] | - |  | 90635.01 |  |  | -
| 材料费小计 | [10 empty] | - |  | 90635.01 |  |  | -
注：1.如不使用省级或行业建设主管部门发布的计价依据，可不填定额编码、名称等； 2.招标文件提供了暂估单价的材料，按暂估的单价填入表内“暂估单价”栏及“暂估合价”栏。
表-09
综合单价分析表
工程名称：地下室建筑与装饰工程 | [10 empty] | 标段： |  |  |  | 第 99 页 共 290 页
项目编码 |  | 010804007009 |  | 项目名称 |  | 防爆波活门 |  |  |  | 计量单位 |  |  | 樘 |  |  | 工程量 |  | 4
清单综合单价组成明细
定额编号 | 定额项目名称 | 定额 单位 | 数量 | 单价 | [7 empty] | 合价
|  |  |  | 人工费 | 材料费 | 机具费 | 管理费 | 利润 | 规费 | 税金 |  | 人工费 | 材料费 | 机具费 |  | 管理费 | 利润 | 规费 | 税金
MC1-9 | 防爆波活门 | 樘 | 1 |  | 4376.61 | [7 empty] | 4376.61
ZMZJF_3 | 在洞内、地下室内、库内或暗室内进行施工 | 元 | 0.25
人工单价 |  | 小计 | [10 empty] | 4376.61
未计价材料费
清单项目综合单价 | [11 empty] | 4376.61
材 料 费 明 细 | 主要材料名称、规格、型号 | [7 empty] | 单位 | 数量 |  | 单价（元） |  | 合价（元） |  |  | 暂估单价 （元） | 暂估合价 （元）
| 其他材料费 | [10 empty] | - |  | 4376.61 |  |  | -
| 材料费小计 | [10 empty] | - |  | 4376.61 |  |  | -
注：1.如不使用省级或行业建设主管部门发布的计价依据，可不填定额编码、名称等； 2.招标文件提供了暂估单价的材料，按暂估的单价填入表内“暂估单价”栏及“暂估合价”栏。
表-09
综合单价分析表
工程名称：地下室建筑与装饰工程 | [10 empty] | 标段： |  |  |  | 第 100 页 共 290 页
项目编码 |  | 040402016001 |  | 项目名称 |  | 防堵铁栅 |  |  |  | 计量单位 |  |  | m2 |  |  | 工程量 |  | 58.03
清单综合单价组成明细
定额编号 | 定额项目名称 | 定额 单位 | 数量 | 单价 | [7 empty] | 合价
|  |  |  | 人工费 | 材料费 | 机具费 | 管理费 | 利润 | 规费 | 税金 |  | 人工费 | 材料费 | 机具费 |  | 管理费 | 利润 | 规费 | 税金
补子目4 | 防堵铁栅 | m2 | 1 |  | 180.73 | [7 empty] | 180.73
ZMZJF_3 | 在洞内、地下室内、库内或暗室内进行施工 | 元 | 0.0172
人工单价 |  | 小计 | [10 empty] | 180.73
未计价材料费
清单项目综合单价 | [11 empty] | 180.73
材 料 费 明 细 | 主要材料名称、规格、型号 | [7 empty] | 单位 | 数量 |  | 单价（元） |  | 合价（元） |  |  | 暂估单价 （元） | 暂估合价 （元）
| 其他材料费 | [10 empty] | - |  | 180.73 |  |  | -
| 材料费小计 | [10 empty] | - |  | 180.73 |  |  | -
注：1.如不使用省级或行业建设主管部门发布的计价依据，可不填定额编码、名称等； 2.招标文件提供了暂估单价的材料，按暂估的单价填入表内“暂估单价”栏及“暂估合价”栏。
表-09
综合单价分析表
工程名称：地下室建筑与装饰工程 | [10 empty] | 标段： |  |  |  | 第 101 页 共 290 页
项目编码 |  | 010802003001 |  | 项目名称 |  | 钢质防火门 |  |  |  | 计量单位 |  |  | m2 |  |  | 工程量 |  | 58.3
清单综合单价组成明细
定额编号 | 定额项目名称 | 定额 单位 | 数量 | 单价 | [7 empty] | 合价
|  |  |  | 人工费 | 材料费 | 机具费 | 管理费 | 利润 | 规费 | 税金 |  | 人工费 | 材料费 | 机具费 |  | 管理费 | 利润 | 规费 | 税金
MC1-73 | 钢质防火门 单扇(甲级) | m2 | 1 |  | 401 | [7 empty] | 401
A1-9-191 换 | 钢质防火门安装 合并制作子目 湿拌抹灰砂浆 一次抹灰厚度≥5mm M15 | 100m2 | 0.01 | 1866.1 | 603.93 |  | 273.57 | 373.22 |  |  |  | 18.66 | 6.04 |  |  | 2.74 | 3.73
A1-9-227 | 特殊五金安装 闭门器安装 明装 | 100套 | 0.0045 | 2756.93 | 13277.46 |  | 404.17 | 551.39 |  |  |  | 12.3 | 59.21 |  |  | 1.8 | 2.46
ZMZJF_3 | 在洞内、地下室内、库内或暗室内进行施工 | 元 | 0.0172 | 721.9 |  |  | 105.83 | 144.38 |  |  |  | 12.38 |  |  |  | 1.82 | 2.48
人工单价 |  | 小计 | [9 empty] | 43.34 | 466.25 |  |  | 6.36 | 8.67
未计价材料费
清单项目综合单价 | [11 empty] | 524.61
材 料 费 | 主要材料名称、规格、型号 | [7 empty] | 单位 | 数量 |  | 单价（元） |  | 合价（元） |  |  | 暂估单价 （元） | 暂估合价 （元）
注：1.如不使用省级或行业建设主管部门发布的计价依据，可不填定额编码、名称等； 2.招标文件提供了暂估单价的材料，按暂估的单价填入表内“暂估单价”栏及“暂估合价”栏。
表-09
综合单价分析表
工程名称：地下室建筑与装饰工程 | [10 empty] | 标段： |  |  |  | 第 102 页 共 290 页
明 细 | 其他材料费 | [10 empty] | - |  | 466.25 |  |  | -
| 材料费小计 | [10 empty] | - |  | 466.25 |  |  | -
注：1.如不使用省级或行业建设主管部门发布的计价依据，可不填定额编码、名称等； 2.招标文件提供了暂估单价的材料，按暂估的单价填入表内“暂估单价”栏及“暂估合价”栏。
表-09
综合单价分析表
工程名称：地下室建筑与装饰工程 | [10 empty] | 标段： |  |  |  | 第 103 页 共 290 页
项目编码 |  | 010802003002 |  | 项目名称 |  | 钢质防火门 |  |  |  | 计量单位 |  |  | m2 |  |  | 工程量 |  | 258.04
清单综合单价组成明细
定额编号 | 定额项目名称 | 定额 单位 | 数量 | 单价 | [7 empty] | 合价
|  |  |  | 人工费 | 材料费 | 机具费 | 管理费 | 利润 | 规费 | 税金 |  | 人工费 | 材料费 | 机具费 |  | 管理费 | 利润 | 规费 | 税金
MC1-75 | 钢质防火门 双扇(甲级) | m2 | 1 |  | 410 | [7 empty] | 410
A1-9-191 换 | 钢质防火门安装 合并制作子目 湿拌抹灰砂浆 一次抹灰厚度≥5mm M15 | 100m2 | 0.01 | 1866.1 | 603.93 |  | 273.57 | 373.22 |  |  |  | 18.66 | 6.04 |  |  | 2.74 | 3.73
A1-9-227 | 特殊五金安装 闭门器安装 明装 | 100套 | 0.0029 | 2756.93 | 13277.46 |  | 404.17 | 551.39 |  |  |  | 8.01 | 38.59 |  |  | 1.17 | 1.6
ZMZJF_3 | 在洞内、地下室内、库内或暗室内进行施工 | 元 | 0.0039 | 2753.19 |  |  | 403.62 | 550.64 |  |  |  | 10.67 |  |  |  | 1.56 | 2.13
人工单价 |  | 小计 | [9 empty] | 37.34 | 454.63 |  |  | 5.47 | 7.46
未计价材料费
清单项目综合单价 | [11 empty] | 504.92
材 料 费 | 主要材料名称、规格、型号 | [7 empty] | 单位 | 数量 |  | 单价（元） |  | 合价（元） |  |  | 暂估单价 （元） | 暂估合价 （元）
注：1.如不使用省级或行业建设主管部门发布的计价依据，可不填定额编码、名称等； 2.招标文件提供了暂估单价的材料，按暂估的单价填入表内“暂估单价”栏及“暂估合价”栏。
表-09
综合单价分析表
工程名称：地下室建筑与装饰工程 | [10 empty] | 标段： |  |  |  | 第 104 页 共 290 页
明 细 | 其他材料费 | [10 empty] | - |  | 454.64 |  |  | -
| 材料费小计 | [10 empty] | - |  | 454.64 |  |  | -
注：1.如不使用省级或行业建设主管部门发布的计价依据，可不填定额编码、名称等； 2.招标文件提供了暂估单价的材料，按暂估的单价填入表内“暂估单价”栏及“暂估合价”栏。
表-09
综合单价分析表
工程名称：地下室建筑与装饰工程 | [10 empty] | 标段： |  |  |  | 第 105 页 共 290 页
项目编码 |  | 010802003005 |  | 项目名称 |  | 钢质防火门 |  |  |  | 计量单位 |  |  | m2 |  |  | 工程量 |  | 3.96
清单综合单价组成明细
定额编号 | 定额项目名称 | 定额 单位 | 数量 | 单价 | [7 empty] | 合价
|  |  |  | 人工费 | 材料费 | 机具费 | 管理费 | 利润 | 规费 | 税金 |  | 人工费 | 材料费 | 机具费 |  | 管理费 | 利润 | 规费 | 税金
MC1-73 | 钢质防火门 单扇(丙级) | m2 | 1 |  | 379 | [7 empty] | 379
A1-9-191 换 | 钢质防火门安装 合并制作子目 湿拌抹灰砂浆 一次抹灰厚度≥5mm M15 | 100m2 | 0.01 | 1866.1 | 603.93 |  | 273.57 | 373.22 |  |  |  | 18.66 | 6.04 |  |  | 2.74 | 3.73
A1-9-227 | 特殊五金安装 闭门器安装 明装 | 100套 | 0.0051 | 2756.93 | 13277.46 |  | 404.17 | 551.39 |  |  |  | 13.92 | 67.06 |  |  | 2.04 | 2.78
ZMZJF_3 | 在洞内、地下室内、库内或暗室内进行施工 | 元 | 0.2525 | 51.62 |  |  | 7.57 | 10.32 |  |  |  | 13.04 |  |  |  | 1.91 | 2.61
人工单价 |  | 小计 | [9 empty] | 45.62 | 452.1 |  |  | 6.69 | 9.12
未计价材料费
清单项目综合单价 | [11 empty] | 513.53
材 料 费 | 主要材料名称、规格、型号 | [7 empty] | 单位 | 数量 |  | 单价（元） |  | 合价（元） |  |  | 暂估单价 （元） | 暂估合价 （元）
注：1.如不使用省级或行业建设主管部门发布的计价依据，可不填定额编码、名称等； 2.招标文件提供了暂估单价的材料，按暂估的单价填入表内“暂估单价”栏及“暂估合价”栏。
表-09
综合单价分析表
工程名称：地下室建筑与装饰工程 | [10 empty] | 标段： |  |  |  | 第 106 页 共 290 页
明 细 | 其他材料费 | [10 empty] | - |  | 452.1 |  |  | -
| 材料费小计 | [10 empty] | - |  | 452.1 |  |  | -
注：1.如不使用省级或行业建设主管部门发布的计价依据，可不填定额编码、名称等； 2.招标文件提供了暂估单价的材料，按暂估的单价填入表内“暂估单价”栏及“暂估合价”栏。
表-09
综合单价分析表
工程名称：地下室建筑与装饰工程 | [10 empty] | 标段： |  |  |  | 第 107 页 共 290 页
项目编码 |  | 010807002001 |  | 项目名称 |  | 甲级防火窗 |  |  |  | 计量单位 |  |  | m2 |  |  | 工程量 |  | 2.52
清单综合单价组成明细
定额编号 | 定额项目名称 | 定额 单位 | 数量 | 单价 | [7 empty] | 合价
|  |  |  | 人工费 | 材料费 | 机具费 | 管理费 | 利润 | 规费 | 税金 |  | 人工费 | 材料费 | 机具费 |  | 管理费 | 利润 | 规费 | 税金
A1-9-193 | 防火窗安装 | 100m2 | 0.01 | 2051.53 | 120.9 |  | 300.75 | 410.31 |  |  |  | 20.52 | 1.21 |  |  | 3.01 | 4.1
MC1-81 | 防火窗 | m2 | 1 |  | 675.28 | [7 empty] | 675.28
ZMZJF_3 | 在洞内、地下室内、库内或暗室内进行施工 | 元 | 0.3968 | 20.68 |  |  | 3.03 | 4.14 |  |  |  | 8.21 |  |  |  | 1.2 | 1.64
人工单价 |  | 小计 | [9 empty] | 28.73 | 676.49 |  |  | 4.21 | 5.74
未计价材料费
清单项目综合单价 | [11 empty] | 715.17
材 料 费 明 细 | 主要材料名称、规格、型号 | [7 empty] | 单位 | 数量 |  | 单价（元） |  | 合价（元） |  |  | 暂估单价 （元） | 暂估合价 （元）
| 其他材料费 | [10 empty] | - |  | 676.49 |  |  | -
| 材料费小计 | [10 empty] | - |  | 676.49 |  |  | -
注：1.如不使用省级或行业建设主管部门发布的计价依据，可不填定额编码、名称等； 2.招标文件提供了暂估单价的材料，按暂估的单价填入表内“暂估单价”栏及“暂估合价”栏。
表-09
综合单价分析表
工程名称：地下室建筑与装饰工程 | [10 empty] | 标段： |  |  |  | 第 108 页 共 290 页
项目编码 |  | 010807003001 |  | 项目名称 |  | 铝合金防雨百叶 |  |  |  | 计量单位 |  |  | m2 |  |  | 工程量 |  | 8.64
清单综合单价组成明细
定额编号 | 定额项目名称 | 定额 单位 | 数量 | 单价 | [7 empty] | 合价
|  |  |  | 人工费 | 材料费 | 机具费 | 管理费 | 利润 | 规费 | 税金 |  | 人工费 | 材料费 | 机具费 |  | 管理费 | 利润 | 规费 | 税金
A1-9-210 | 铝合金框百页窗 铝合金百页窗 | 100m2 | 0.01 | 2930.76 | 3329.4 |  | 429.65 | 586.15 |  |  |  | 29.31 | 33.29 |  |  | 4.3 | 5.86
MC1-106 | 全铝合金百页窗 | m2 | 1 |  | 456.24 | [7 empty] | 456.24
ZMZJF_3 | 在洞内、地下室内、库内或暗室内进行施工 | 元 | 0.1157 | 101.29 |  |  | 14.85 | 20.26 |  |  |  | 11.72 |  |  |  | 1.72 | 2.34
人工单价 |  | 小计 | [9 empty] | 41.03 | 489.53 |  |  | 6.02 | 8.2
未计价材料费
清单项目综合单价 | [11 empty] | 544.79
材 料 费 明 细 | 主要材料名称、规格、型号 | [7 empty] | 单位 | 数量 |  | 单价（元） |  | 合价（元） |  |  | 暂估单价 （元） | 暂估合价 （元）
| 其他材料费 | [10 empty] | - |  | 489.53 |  |  | -
| 材料费小计 | [10 empty] | - |  | 489.53 |  |  | -
注：1.如不使用省级或行业建设主管部门发布的计价依据，可不填定额编码、名称等； 2.招标文件提供了暂估单价的材料，按暂估的单价填入表内“暂估单价”栏及“暂估合价”栏。
表-09
综合单价分析表
工程名称：地下室建筑与装饰工程 | [10 empty] | 标段： |  |  |  | 第 109 页 共 290 页
项目编码 |  | 010803002001 |  | 项目名称 |  | 成品特级防火卷帘 |  |  |  | 计量单位 |  |  | m2 |  |  | 工程量 |  | 137.25
清单综合单价组成明细
定额编号 | 定额项目名称 | 定额 单位 | 数量 | 单价 | [7 empty] | 合价
|  |  |  | 人工费 | 材料费 | 机具费 | 管理费 | 利润 | 规费 | 税金 |  | 人工费 | 材料费 | 机具费 |  | 管理费 | 利润 | 规费 | 税金
A1-9-195 | 防火卷帘门安装 | 100m2 | 0.01 | 4660.85 |  |  | 683.28 | 932.17 |  |  |  | 46.61 |  |  |  | 6.83 | 9.32
MC1-84 | 钢质防火卷帘复合片 | m2 | 1 |  | 570.04 | [7 empty] | 570.04
A1-9-196 | 电动装置 | 套 | 0.0801 | 79.29 | 16.51 | 12.31 | 13.43 | 18.32 |  |  |  | 6.35 | 1.32 | 0.99 |  | 1.08 | 1.47
MC1-87 | 卷闸电动装置D-600 | 套 | 0.0801 |  | 2770.46 | [7 empty] | 222.04
ZMZJF_3 | 在洞内、地下室内、库内或暗室内进行施工 | 元 | 0.0073 | 2907.68 |  |  | 426.27 | 581.54 |  |  |  | 21.19 |  |  |  | 3.11 | 4.24
人工单价 |  | 小计 | [9 empty] | 74.15 | 793.4 | 0.99 |  | 11.02 | 15.03
未计价材料费
清单项目综合单价 | [11 empty] | 894.58
材 料 费 明 细 | 主要材料名称、规格、型号 | [7 empty] | 单位 | 数量 |  | 单价（元） |  | 合价（元） |  |  | 暂估单价 （元） | 暂估合价 （元）
| 其他材料费 | [10 empty] | - |  | 793.27 |  |  | -
| 材料费小计 | [10 empty] | - |  | 793.27 |  |  | -
注：1.如不使用省级或行业建设主管部门发布的计价依据，可不填定额编码、名称等； 2.招标文件提供了暂估单价的材料，按暂估的单价填入表内“暂估单价”栏及“暂估合价”栏。
表-09
综合单价分析表
工程名称：地下室建筑与装饰工程 | [10 empty] | 标段： |  |  |  | 第 110 页 共 290 页
项目编码 |  | 040701019006 |  | 项目名称 |  | 防鼠防虫网 |  |  |  | 计量单位 |  |  | m2 |  |  | 工程量 |  | 8.64
清单综合单价组成明细
定额编号 | 定额项目名称 | 定额 单位 | 数量 | 单价 | [7 empty] | 合价
|  |  |  | 人工费 | 材料费 | 机具费 | 管理费 | 利润 | 规费 | 税金 |  | 人工费 | 材料费 | 机具费 |  | 管理费 | 利润 | 规费 | 税金
MC1-2 换 | 不锈钢防盗网 12×12间距120 换为【不锈钢防护网】 | m2 | 1 |  | 20.38 | [7 empty] | 20.38
ZMZJF_3 | 在洞内、地下室内、库内或暗室内进行施工 | 元 | 0.1157
人工单价 |  | 小计 | [10 empty] | 20.38
|  | 未计价材料费 | [9 empty] | 20.38
清单项目综合单价 | [11 empty] | 20.38
材 料 费 明 细 | 主要材料名称、规格、型号 | [7 empty] | 单位 | 数量 |  | 单价（元） |  | 合价（元） |  |  | 暂估单价 （元） | 暂估合价 （元）
| 不锈钢防护网 150目/英寸，丝号46 | [7 empty] | m2 | 1 |  | 20.38 |  | 20.38
| 材料费小计 | [10 empty] | - |  | 20.38 |  |  | -
注：1.如不使用省级或行业建设主管部门发布的计价依据，可不填定额编码、名称等； 2.招标文件提供了暂估单价的材料，按暂估的单价填入表内“暂估单价”栏及“暂估合价”栏。
表-09
综合单价分析表
工程名称：地下室建筑与装饰工程 | [10 empty] | 标段： |  |  |  | 第 111 页 共 290 页
项目编码 |  | 011103003003 |  | 项目名称 |  | 滤水板 |  |  |  | 计量单位 |  |  | m2 |  |  | 工程量 |  | 2063.56
清单综合单价组成明细
定额编号 | 定额项目名称 | 定额 单位 | 数量 | 单价 | [7 empty] | 合价
|  |  |  | 人工费 | 材料费 | 机具费 | 管理费 | 利润 | 规费 | 税金 |  | 人工费 | 材料费 | 机具费 |  | 管理费 | 利润 | 规费 | 税金
借E1-4-2 | 排水板安装 块料式 | 100m2 | 0.01 | 495.66 | 3344.87 |  | 64.44 | 99.13 |  |  |  | 4.96 | 33.45 |  |  | 0.64 | 0.99
人工单价 |  | 小计 | [9 empty] | 4.96 | 33.45 |  |  | 0.64 | 0.99
|  | 未计价材料费 | [9 empty] | 33.18
清单项目综合单价 | [11 empty] | 40.04
材 料 费 明 细 | 主要材料名称、规格、型号 | [7 empty] | 单位 | 数量 |  | 单价（元） |  | 合价（元） |  |  | 暂估单价 （元） | 暂估合价 （元）
| 塑料滤水板 20高 | [7 empty] | m2 | 1.05 |  | 31.6 |  | 33.18
| 其他材料费 | [10 empty] | - |  | 0.27 |  |  | -
| 材料费小计 | [10 empty] | - |  | 33.45 |  |  | -
注：1.如不使用省级或行业建设主管部门发布的计价依据，可不填定额编码、名称等； 2.招标文件提供了暂估单价的材料，按暂估的单价填入表内“暂估单价”栏及“暂估合价”栏。
表-09
综合单价分析表
工程名称：地下室建筑与装饰工程 | [10 empty] | 标段： |  |  |  | 第 112 页 共 290 页
项目编码 |  | 010902003006 |  | 项目名称 |  | 细石混凝土刚性层 |  |  |  | 计量单位 |  |  | m2 |  |  | 工程量 |  | 5061.68
清单综合单价组成明细
定额编号 | 定额项目名称 | 定额 单位 | 数量 | 单价 | [7 empty] | 合价
|  |  |  | 人工费 | 材料费 | 机具费 | 管理费 | 利润 | 规费 | 税金 |  | 人工费 | 材料费 | 机具费 |  | 管理费 | 利润 | 规费 | 税金
A1-5-78 换 | 混凝土垫层 合并制作子目 普通预拌混凝土 碎石粒径综合考虑 C20 换为【细石混凝土C20】 | 10m3 | 0.007 | 623.47 | 3473.92 |  | 179.25 | 124.69 |  |  |  | 4.36 | 24.32 |  |  | 1.25 | 0.87
A1-5-101 | 现浇构件圆钢 φ4内 | t | 0.002 | 1450.97 | 3206.48 | 49.28 | 431.32 | 300.05 |  |  |  | 2.86 | 6.33 | 0.1 |  | 0.85 | 0.59
人工单价 |  | 小计 | [9 empty] | 7.22 | 30.65 | 0.1 |  | 2.1 | 1.46
未计价材料费
清单项目综合单价 | [11 empty] | 41.55
材 料 费 明 细 | 主要材料名称、规格、型号 | [7 empty] | 单位 | 数量 |  | 单价（元） |  | 合价（元） |  |  | 暂估单价 （元） | 暂估合价 （元）
| 其他材料费 | [10 empty] | - |  | 30.62 |  |  | -
| 材料费小计 | [10 empty] | - |  | 30.62 |  |  | -
注：1.如不使用省级或行业建设主管部门发布的计价依据，可不填定额编码、名称等； 2.招标文件提供了暂估单价的材料，按暂估的单价填入表内“暂估单价”栏及“暂估合价”栏。
表-09
综合单价分析表
工程名称：地下室建筑与装饰工程 | [10 empty] | 标段： |  |  |  | 第 113 页 共 290 页
项目编码 |  | 010501001008 |  | 项目名称 |  | 轻集料混凝土 |  |  |  | 计量单位 |  |  | m3 |  |  | 工程量 |  | 2063.56
清单综合单价组成明细
定额编号 | 定额项目名称 | 定额 单位 | 数量 | 单价 | [7 empty] | 合价
|  |  |  | 人工费 | 材料费 | 机具费 | 管理费 | 利润 | 规费 | 税金 |  | 人工费 | 材料费 | 机具费 |  | 管理费 | 利润 | 规费 | 税金
A1-5-78 | 混凝土垫层 | 10m3 | 0.1 | 623.47 | 5178.82 |  | 179.25 | 124.69 |  |  |  | 62.35 | 517.88 |  |  | 17.93 | 12.47
人工单价 |  | 小计 | [9 empty] | 62.35 | 517.88 |  |  | 17.93 | 12.47
未计价材料费
清单项目综合单价 | [11 empty] | 610.62
材 料 费 明 细 | 主要材料名称、规格、型号 | [7 empty] | 单位 | 数量 |  | 单价（元） |  | 合价（元） |  |  | 暂估单价 （元） | 暂估合价 （元）
| 其他材料费 | [10 empty] | - |  | 0.53 |  |  | -
| 材料费小计 | [10 empty] | - |  | 0.53 |  |  | -
注：1.如不使用省级或行业建设主管部门发布的计价依据，可不填定额编码、名称等； 2.招标文件提供了暂估单价的材料，按暂估的单价填入表内“暂估单价”栏及“暂估合价”栏。
表-09
综合单价分析表
工程名称：地下室建筑与装饰工程 | [10 empty] | 标段： |  |  |  | 第 114 页 共 290 页
项目编码 |  | 010902001004 |  | 项目名称 |  | 卷材防水 |  |  |  | 计量单位 |  |  | m2 |  |  | 工程量 |  | 2063.56
清单综合单价组成明细
定额编号 | 定额项目名称 | 定额 单位 | 数量 | 单价 | [7 empty] | 合价
|  |  |  | 人工费 | 材料费 | 机具费 | 管理费 | 利润 | 规费 | 税金 |  | 人工费 | 材料费 | 机具费 |  | 管理费 | 利润 | 规费 | 税金
A1-10-63-1 | 屋面耐根穿刺改性沥青防水卷材 | 100m2 | 0.01 | 705.4 | 5743.03 |  | 102 | 141.08 |  |  |  | 7.05 | 57.43 |  |  | 1.02 | 1.41
人工单价 |  | 小计 | [9 empty] | 7.05 | 57.43 |  |  | 1.02 | 1.41
未计价材料费
清单项目综合单价 | [11 empty] | 66.92
材 料 费 明 细 | 主要材料名称、规格、型号 | [7 empty] | 单位 | 数量 |  | 单价（元） |  | 合价（元） |  |  | 暂估单价 （元） | 暂估合价 （元）
| 其他材料费 | [10 empty] | - |  | 57.42 |  |  | -
| 材料费小计 | [10 empty] | - |  | 57.42 |  |  | -
注：1.如不使用省级或行业建设主管部门发布的计价依据，可不填定额编码、名称等； 2.招标文件提供了暂估单价的材料，按暂估的单价填入表内“暂估单价”栏及“暂估合价”栏。
表-09
综合单价分析表
工程名称：地下室建筑与装饰工程 | [10 empty] | 标段： |  |  |  | 第 115 页 共 290 页
项目编码 |  | 010902002002 |  | 项目名称 |  | 涂膜防水 |  |  |  | 计量单位 |  |  | m2 |  |  | 工程量 |  | 5061.68
清单综合单价组成明细
定额编号 | 定额项目名称 | 定额 单位 | 数量 | 单价 | [7 empty] | 合价
|  |  |  | 人工费 | 材料费 | 机具费 | 管理费 | 利润 | 规费 | 税金 |  | 人工费 | 材料费 | 机具费 |  | 管理费 | 利润 | 规费 | 税金
A1-10-76 | 屋面非固化橡胶沥青防水涂料 2mm厚 | 100m2 | 0.01 | 579.23 | 4393.2 | 320.12 | 130.05 | 179.87 |  |  |  | 5.79 | 43.93 | 3.2 |  | 1.3 | 1.8
人工单价 |  | 小计 | [9 empty] | 5.79 | 43.93 | 3.2 |  | 1.3 | 1.8
未计价材料费
清单项目综合单价 | [11 empty] | 56.02
材 料 费 明 细 | 主要材料名称、规格、型号 | [7 empty] | 单位 | 数量 |  | 单价（元） |  | 合价（元） |  |  | 暂估单价 （元） | 暂估合价 （元）
| 其他材料费 | [10 empty] | - |  | 43.93 |  |  | -
| 材料费小计 | [10 empty] | - |  | 43.93 |  |  | -
注：1.如不使用省级或行业建设主管部门发布的计价依据，可不填定额编码、名称等； 2.招标文件提供了暂估单价的材料，按暂估的单价填入表内“暂估单价”栏及“暂估合价”栏。
表-09
综合单价分析表
工程名称：地下室建筑与装饰工程 | [10 empty] | 标段： |  |  |  | 第 116 页 共 290 页
项目编码 |  | 010904003011 |  | 项目名称 |  | 水泥砂浆找平层 |  |  |  | 计量单位 |  |  | m2 |  |  | 工程量 |  | 5061.68
清单综合单价组成明细
定额编号 | 定额项目名称 | 定额 单位 | 数量 | 单价 | [7 empty] | 合价
|  |  |  | 人工费 | 材料费 | 机具费 | 管理费 | 利润 | 规费 | 税金 |  | 人工费 | 材料费 | 机具费 |  | 管理费 | 利润 | 规费 | 税金
A1-12-1 换 | 楼地面水泥砂浆找平层 混凝土或硬基层上 20mm 合并制作子目 湿拌地面砂浆 地面普通找平 M20 | 100m2 | 0.01 | 758.9 | 782.53 |  | 134.55 | 151.78 |  |  |  | 7.59 | 7.83 |  |  | 1.35 | 1.52
人工单价 |  | 小计 | [9 empty] | 7.59 | 7.83 |  |  | 1.35 | 1.52
未计价材料费
清单项目综合单价 | [11 empty] | 18.28
材 料 费 明 细 | 主要材料名称、规格、型号 | [7 empty] | 单位 | 数量 |  | 单价（元） |  | 合价（元） |  |  | 暂估单价 （元） | 暂估合价 （元）
| 其他材料费 | [10 empty] | - |  | 7.82 |  |  | -
| 材料费小计 | [10 empty] | - |  | 7.82 |  |  | -
注：1.如不使用省级或行业建设主管部门发布的计价依据，可不填定额编码、名称等； 2.招标文件提供了暂估单价的材料，按暂估的单价填入表内“暂估单价”栏及“暂估合价”栏。
表-09
综合单价分析表
工程名称：地下室建筑与装饰工程 | [10 empty] | 标段： |  |  |  | 第 117 页 共 290 页
项目编码 |  | 010902001005 |  | 项目名称 |  | 卷材防水 |  |  |  | 计量单位 |  |  | m2 |  |  | 工程量 |  | 12800.8
清单综合单价组成明细
定额编号 | 定额项目名称 | 定额 单位 | 数量 | 单价 | [7 empty] | 合价
|  |  |  | 人工费 | 材料费 | 机具费 | 管理费 | 利润 | 规费 | 税金 |  | 人工费 | 材料费 | 机具费 |  | 管理费 | 利润 | 规费 | 税金
A1-10-113 | 改性沥青防水卷材(热熔、满铺) 平面 第一层 | 100m2 | 0.01 | 869.77 | 4162.55 |  | 125.77 | 173.95 |  |  |  | 8.7 | 41.63 |  |  | 1.26 | 1.74
人工单价 |  | 小计 | [9 empty] | 8.7 | 41.63 |  |  | 1.26 | 1.74
未计价材料费
清单项目综合单价 | [11 empty] | 53.32
材 料 费 明 细 | 主要材料名称、规格、型号 | [7 empty] | 单位 | 数量 |  | 单价（元） |  | 合价（元） |  |  | 暂估单价 （元） | 暂估合价 （元）
| 其他材料费 | [10 empty] | - |  | 41.62 |  |  | -
| 材料费小计 | [10 empty] | - |  | 41.62 |  |  | -
注：1.如不使用省级或行业建设主管部门发布的计价依据，可不填定额编码、名称等； 2.招标文件提供了暂估单价的材料，按暂估的单价填入表内“暂估单价”栏及“暂估合价”栏。
表-09
综合单价分析表
工程名称：地下室建筑与装饰工程 | [10 empty] | 标段： |  |  |  | 第 118 页 共 290 页
项目编码 |  | 010903003007 |  | 项目名称 |  | 水泥砂浆找平层 |  |  |  | 计量单位 |  |  | m2 |  |  | 工程量 |  | 2945.4
清单综合单价组成明细
定额编号 | 定额项目名称 | 定额 单位 | 数量 | 单价 | [7 empty] | 合价
|  |  |  | 人工费 | 材料费 | 机具费 | 管理费 | 利润 | 规费 | 税金 |  | 人工费 | 材料费 | 机具费 |  | 管理费 | 利润 | 规费 | 税金
A1-13-1 换 | 底层抹灰15mm 各种墙面 内墙 实际水泥石灰砂浆厚度(mm):20 合并制作子目 湿拌抹灰砂浆 一次抹灰厚度≥5mm M20 | 100m2 | 0.01 | 1259.35 | 885.69 |  | 195.2 | 251.87 |  |  |  | 12.59 | 8.86 |  |  | 1.95 | 2.52
人工单价 |  | 小计 | [9 empty] | 12.59 | 8.86 |  |  | 1.95 | 2.52
未计价材料费
清单项目综合单价 | [11 empty] | 25.92
材 料 费 明 细 | 主要材料名称、规格、型号 | [7 empty] | 单位 | 数量 |  | 单价（元） |  | 合价（元） |  |  | 暂估单价 （元） | 暂估合价 （元）
| 其他材料费 | [10 empty] | - |  | 8.86 |  |  | -
| 材料费小计 | [10 empty] | - |  | 8.86 |  |  | -
注：1.如不使用省级或行业建设主管部门发布的计价依据，可不填定额编码、名称等； 2.招标文件提供了暂估单价的材料，按暂估的单价填入表内“暂估单价”栏及“暂估合价”栏。
表-09
综合单价分析表
工程名称：地下室建筑与装饰工程 | [10 empty] | 标段： |  |  |  | 第 119 页 共 290 页
项目编码 |  | 010902002003 |  | 项目名称 |  | 涂膜防水 |  |  |  | 计量单位 |  |  | m2 |  |  | 工程量 |  | 3262.42
清单综合单价组成明细
定额编号 | 定额项目名称 | 定额 单位 | 数量 | 单价 | [7 empty] | 合价
|  |  |  | 人工费 | 材料费 | 机具费 | 管理费 | 利润 | 规费 | 税金 |  | 人工费 | 材料费 | 机具费 |  | 管理费 | 利润 | 规费 | 税金
A1-10-139 换 | 聚合物水泥(JS)防水涂料 2mm厚 | 100m2 | 0.01 |  | 4490.97 | [7 empty] | 44.91
人工单价 |  | 小计 | [10 empty] | 44.91
未计价材料费
清单项目综合单价 | [11 empty] | 44.91
材 料 费 明 细 | 主要材料名称、规格、型号 | [7 empty] | 单位 | 数量 |  | 单价（元） |  | 合价（元） |  |  | 暂估单价 （元） | 暂估合价 （元）
| 其他材料费 | [10 empty] | - |  | 44.91 |  |  | -
| 材料费小计 | [10 empty] | - |  | 44.91 |  |  | -
注：1.如不使用省级或行业建设主管部门发布的计价依据，可不填定额编码、名称等； 2.招标文件提供了暂估单价的材料，按暂估的单价填入表内“暂估单价”栏及“暂估合价”栏。
表-09
综合单价分析表
工程名称：地下室建筑与装饰工程 | [10 empty] | 标段： |  |  |  | 第 120 页 共 290 页
项目编码 |  | 010902001006 |  | 项目名称 |  | 卷材防水 |  |  |  | 计量单位 |  |  | m2 |  |  | 工程量 |  | 2945.4
清单综合单价组成明细
定额编号 | 定额项目名称 | 定额 单位 | 数量 | 单价 | [7 empty] | 合价
|  |  |  | 人工费 | 材料费 | 机具费 | 管理费 | 利润 | 规费 | 税金 |  | 人工费 | 材料费 | 机具费 |  | 管理费 | 利润 | 规费 | 税金
A1-10-122 换 | 自粘聚合物改性沥青卷材 自粘、湿铺 立面 | 100m2 | 0.01 |  | 4565.02 | [7 empty] | 45.65
人工单价 |  | 小计 | [10 empty] | 45.65
未计价材料费
清单项目综合单价 | [11 empty] | 45.65
材 料 费 明 细 | 主要材料名称、规格、型号 | [7 empty] | 单位 | 数量 |  | 单价（元） |  | 合价（元） |  |  | 暂估单价 （元） | 暂估合价 （元）
| 其他材料费 | [10 empty] | - |  | 45.65 |  |  | -
| 材料费小计 | [10 empty] | - |  | 45.65 |  |  | -
注：1.如不使用省级或行业建设主管部门发布的计价依据，可不填定额编码、名称等； 2.招标文件提供了暂估单价的材料，按暂估的单价填入表内“暂估单价”栏及“暂估合价”栏。
表-09
综合单价分析表
工程名称：地下室建筑与装饰工程 | [10 empty] | 标段： |  |  |  | 第 121 页 共 290 页
项目编码 |  | 010902001007 |  | 项目名称 |  | 卷材防水 |  |  |  | 计量单位 |  |  | m2 |  |  | 工程量 |  | 9802.6795
清单综合单价组成明细
定额编号 | 定额项目名称 | 定额 单位 | 数量 | 单价 | [7 empty] | 合价
|  |  |  | 人工费 | 材料费 | 机具费 | 管理费 | 利润 | 规费 | 税金 |  | 人工费 | 材料费 | 机具费 |  | 管理费 | 利润 | 规费 | 税金
A1-10-121 | 自粘聚合物改性沥青卷材 自粘、湿铺 平面 | 100m2 | 0.01 | 696.18 | 5003.09 |  | 100.67 | 139.24 |  |  |  | 6.96 | 50.03 |  |  | 1.01 | 1.39
人工单价 |  | 小计 | [9 empty] | 6.96 | 50.03 |  |  | 1.01 | 1.39
未计价材料费
清单项目综合单价 | [11 empty] | 59.39
材 料 费 明 细 | 主要材料名称、规格、型号 | [7 empty] | 单位 | 数量 |  | 单价（元） |  | 合价（元） |  |  | 暂估单价 （元） | 暂估合价 （元）
| 其他材料费 | [10 empty] | - |  | 50.03 |  |  | -
| 材料费小计 | [10 empty] | - |  | 50.03 |  |  | -
注：1.如不使用省级或行业建设主管部门发布的计价依据，可不填定额编码、名称等； 2.招标文件提供了暂估单价的材料，按暂估的单价填入表内“暂估单价”栏及“暂估合价”栏。
表-09
综合单价分析表
工程名称：地下室建筑与装饰工程 | [10 empty] | 标段： |  |  |  | 第 122 页 共 290 页
项目编码 |  | 010902003005 |  | 项目名称 |  | 地下室底板 |  |  |  | 计量单位 |  |  | m2 |  |  | 工程量 |  | 6108.4358
清单综合单价组成明细
定额编号 | 定额项目名称 | 定额 单位 | 数量 | 单价 | [7 empty] | 合价
|  |  |  | 人工费 | 材料费 | 机具费 | 管理费 | 利润 | 规费 | 税金 |  | 人工费 | 材料费 | 机具费 |  | 管理费 | 利润 | 规费 | 税金
A1-12-9 换 | 细石混凝土找平层 30mm 实际厚度(mm):20 合并制作子目 普通预拌混凝土 碎石粒径综合考虑 C20 换为【细石混凝土C20】 | 100m2 | 0.01 | 608.82 | 1763.56 | 1.87 | 108.28 | 122.14 |  |  |  | 6.09 | 17.64 | 0.02 |  | 1.08 | 1.22
A1-12-9 换 | 细石混凝土找平层 30mm 实际厚度(mm):50 合并制作子目 普通预拌混凝土 碎石粒径综合考虑 C20 换为【细石混凝土C20】 | 100m2 | 0.01 | 1578.84 | 1763.56 | 4.71 | 280.76 | 316.71 |  |  |  | 15.79 | 17.64 | 0.05 |  | 2.81 | 3.17
A1-12-1 换 | 楼地面水泥砂浆找平层 混凝土或硬基层上 | 100m2 | 0.01 | 758.9 | 782.53 |  | 134.55 | 151.78 |  |  |  | 7.59 | 7.83 |  |  | 1.35 | 1.52
注：1.如不使用省级或行业建设主管部门发布的计价依据，可不填定额编码、名称等； 2.招标文件提供了暂估单价的材料，按暂估的单价填入表内“暂估单价”栏及“暂估合价”栏。
表-09
综合单价分析表
工程名称：地下室建筑与装饰工程 | [10 empty] | 标段： |  |  |  | 第 123 页 共 290 页
20mm 合并制作子目 湿拌地面砂浆 地面普通找平 M20
人工单价 |  | 小计 | [9 empty] | 29.47 | 43.11 | 0.07 |  | 5.24 | 5.91
未计价材料费
清单项目综合单价 | [11 empty] | 83.77
材 料 费 明 细 | 主要材料名称、规格、型号 | [7 empty] | 单位 | 数量 |  | 单价（元） |  | 合价（元） |  |  | 暂估单价 （元） | 暂估合价 （元）
| 其他材料费 | [10 empty] | - |  | 43.1 |  |  | -
| 材料费小计 | [10 empty] | - |  | 43.1 |  |  | -
注：1.如不使用省级或行业建设主管部门发布的计价依据，可不填定额编码、名称等； 2.招标文件提供了暂估单价的材料，按暂估的单价填入表内“暂估单价”栏及“暂估合价”栏。
表-09
综合单价分析表
工程名称：地下室建筑与装饰工程 | [10 empty] | 标段： |  |  |  | 第 124 页 共 290 页
项目编码 |  | 010902003007 |  | 项目名称 |  | 桩承台和集水井 |  |  |  | 计量单位 |  |  | m2 |  |  | 工程量 |  | 3694.2437
清单综合单价组成明细
定额编号 | 定额项目名称 | 定额 单位 | 数量 | 单价 | [7 empty] | 合价
|  |  |  | 人工费 | 材料费 | 机具费 | 管理费 | 利润 | 规费 | 税金 |  | 人工费 | 材料费 | 机具费 |  | 管理费 | 利润 | 规费 | 税金
A1-12-9 换 | 细石混凝土找平层 30mm 实际厚度(mm):50 合并制作子目 普通预拌混凝土 碎石粒径综合考虑 C20 换为【细石混凝土C20】 | 100m2 | 0.01 | 1578.84 | 1763.56 | 4.71 | 280.76 | 316.71 |  |  |  | 15.79 | 17.64 | 0.05 |  | 2.81 | 3.17
A1-12-1 换 | 楼地面水泥砂浆找平层 混凝土或硬基层上 20mm 合并制作子目 湿拌地面砂浆 地面普通找平 M20 | 100m2 | 0.01 | 758.9 | 782.53 |  | 134.55 | 151.78 |  |  |  | 7.59 | 7.83 |  |  | 1.35 | 1.52
人工单价 |  | 小计 | [9 empty] | 23.38 | 25.47 | 0.05 |  | 4.16 | 4.69
未计价材料费
清单项目综合单价 | [11 empty] | 57.72
材 料 费 | 主要材料名称、规格、型号 | [7 empty] | 单位 | 数量 |  | 单价（元） |  | 合价（元） |  |  | 暂估单价 （元） | 暂估合价 （元）
注：1.如不使用省级或行业建设主管部门发布的计价依据，可不填定额编码、名称等； 2.招标文件提供了暂估单价的材料，按暂估的单价填入表内“暂估单价”栏及“暂估合价”栏。
表-09
综合单价分析表
工程名称：地下室建筑与装饰工程 | [10 empty] | 标段： |  |  |  | 第 125 页 共 290 页
明 细 | 其他材料费 | [10 empty] | - |  | 25.46 |  |  | -
| 材料费小计 | [10 empty] | - |  | 25.46 |  |  | -
注：1.如不使用省级或行业建设主管部门发布的计价依据，可不填定额编码、名称等； 2.招标文件提供了暂估单价的材料，按暂估的单价填入表内“暂估单价”栏及“暂估合价”栏。
表-09
综合单价分析表
工程名称：地下室建筑与装饰工程 | [10 empty] | 标段： |  |  |  | 第 126 页 共 290 页
项目编码 |  | 010301004001 |  | 项目名称 |  | 桩头防水 |  |  |  | 计量单位 |  |  | 根 |  |  | 工程量 |  | 655
清单综合单价组成明细
定额编号 | 定额项目名称 | 定额 单位 | 数量 | 单价 | [7 empty] | 合价
|  |  |  | 人工费 | 材料费 | 机具费 | 管理费 | 利润 | 规费 | 税金 |  | 人工费 | 材料费 | 机具费 |  | 管理费 | 利润 | 规费 | 税金
A1-10-165 换 | 桩头防水 桩径800内 | 10个 | 0.1 | 173.96 | 942.19 | 121.2 | 42.68 | 59.03 |  |  |  | 17.4 | 94.22 | 12.12 |  | 4.27 | 5.9
人工单价 |  | 小计 | [9 empty] | 17.4 | 94.22 | 12.12 |  | 4.27 | 5.9
未计价材料费
清单项目综合单价 | [11 empty] | 133.91
材 料 费 明 细 | 主要材料名称、规格、型号 | [7 empty] | 单位 | 数量 |  | 单价（元） |  | 合价（元） |  |  | 暂估单价 （元） | 暂估合价 （元）
| 其他材料费 | [10 empty] | - |  | 94.21 |  |  | -
| 材料费小计 | [10 empty] | - |  | 94.21 |  |  | -
注：1.如不使用省级或行业建设主管部门发布的计价依据，可不填定额编码、名称等； 2.招标文件提供了暂估单价的材料，按暂估的单价填入表内“暂估单价”栏及“暂估合价”栏。
表-09
综合单价分析表
工程名称：地下室建筑与装饰工程 | [10 empty] | 标段： |  |  |  | 第 127 页 共 290 页
项目编码 |  | 010904002004 |  | 项目名称 |  | 楼(地)面涂膜防水 |  |  |  | 计量单位 |  |  | m2 |  |  | 工程量 |  | 381.26
清单综合单价组成明细
定额编号 | 定额项目名称 | 定额 单位 | 数量 | 单价 | [7 empty] | 合价
|  |  |  | 人工费 | 材料费 | 机具费 | 管理费 | 利润 | 规费 | 税金 |  | 人工费 | 材料费 | 机具费 |  | 管理费 | 利润 | 规费 | 税金
A1-10-93 换 | 聚合物水泥(JS)防水涂料 平面 1.5mm厚 实际厚度(mm):2 | 100m2 | 0.01 | 931.07 | 3373.75 |  | 134.63 | 186.21 |  |  |  | 9.31 | 33.74 |  |  | 1.35 | 1.86
ZMZJF_3 | 在洞内、地下室内、库内或暗室内进行施工 | 元 | 0.0026 | 1419.92 |  |  | 205.32 | 283.98 |  |  |  | 3.72 |  |  |  | 0.54 | 0.74
人工单价 |  | 小计 | [9 empty] | 13.03 | 33.74 |  |  | 1.89 | 2.6
未计价材料费
清单项目综合单价 | [11 empty] | 51.26
材 料 费 明 细 | 主要材料名称、规格、型号 | [7 empty] | 单位 | 数量 |  | 单价（元） |  | 合价（元） |  |  | 暂估单价 （元） | 暂估合价 （元）
| 其他材料费 | [10 empty] | - |  | 33.74 |  |  | -
| 材料费小计 | [10 empty] | - |  | 33.74 |  |  | -
注：1.如不使用省级或行业建设主管部门发布的计价依据，可不填定额编码、名称等； 2.招标文件提供了暂估单价的材料，按暂估的单价填入表内“暂估单价”栏及“暂估合价”栏。
表-09
综合单价分析表
工程名称：地下室建筑与装饰工程 | [10 empty] | 标段： |  |  |  | 第 128 页 共 290 页
项目编码 |  | 010904002005 |  | 项目名称 |  | 楼(地)面涂膜防水 |  |  |  | 计量单位 |  |  | m2 |  |  | 工程量 |  | 381.26
清单综合单价组成明细
定额编号 | 定额项目名称 | 定额 单位 | 数量 | 单价 | [7 empty] | 合价
|  |  |  | 人工费 | 材料费 | 机具费 | 管理费 | 利润 | 规费 | 税金 |  | 人工费 | 材料费 | 机具费 |  | 管理费 | 利润 | 规费 | 税金
A1-10-91 | 双组份聚氨酯涂膜防水 平面 1.5mm厚 | 100m2 | 0.01 | 698.87 | 2531.24 |  | 101.06 | 139.77 |  |  |  | 6.99 | 25.31 |  |  | 1.01 | 1.4
ZMZJF_3 | 在洞内、地下室内、库内或暗室内进行施工 | 元 | 0.0026 | 1065.8 |  |  | 154.12 | 213.16 |  |  |  | 2.8 |  |  |  | 0.4 | 0.56
人工单价 |  | 小计 | [9 empty] | 9.79 | 25.31 |  |  | 1.41 | 1.96
未计价材料费
清单项目综合单价 | [11 empty] | 38.47
材 料 费 明 细 | 主要材料名称、规格、型号 | [7 empty] | 单位 | 数量 |  | 单价（元） |  | 合价（元） |  |  | 暂估单价 （元） | 暂估合价 （元）
| 其他材料费 | [10 empty] | - |  | 25.31 |  |  | -
| 材料费小计 | [10 empty] | - |  | 25.31 |  |  | -
注：1.如不使用省级或行业建设主管部门发布的计价依据，可不填定额编码、名称等； 2.招标文件提供了暂估单价的材料，按暂估的单价填入表内“暂估单价”栏及“暂估合价”栏。
表-09
综合单价分析表
工程名称：地下室建筑与装饰工程 | [10 empty] | 标段： |  |  |  | 第 129 页 共 290 页
项目编码 |  | 010903002010 |  | 项目名称 |  | 楼(地)面涂膜防水 |  |  |  | 计量单位 |  |  | m2 |  |  | 工程量 |  | 5.16
清单综合单价组成明细
定额编号 | 定额项目名称 | 定额 单位 | 数量 | 单价 | [7 empty] | 合价
|  |  |  | 人工费 | 材料费 | 机具费 | 管理费 | 利润 | 规费 | 税金 |  | 人工费 | 材料费 | 机具费 |  | 管理费 | 利润 | 规费 | 税金
A1-10-93 换 | 聚合物水泥(JS)防水涂料 平面 1.5mm厚 实际厚度(mm):2 | 100m2 | 0.01 | 931.07 | 3373.75 |  | 134.63 | 186.21 |  |  |  | 9.31 | 33.74 |  |  | 1.35 | 1.86
ZMZJF_3 | 在洞内、地下室内、库内或暗室内进行施工 | 元 | 0.1938 | 19.22 |  |  | 2.78 | 3.84 |  |  |  | 3.72 |  |  |  | 0.54 | 0.74
人工单价 |  | 小计 | [9 empty] | 13.03 | 33.74 |  |  | 1.89 | 2.6
未计价材料费
清单项目综合单价 | [11 empty] | 51.26
材 料 费 明 细 | 主要材料名称、规格、型号 | [7 empty] | 单位 | 数量 |  | 单价（元） |  | 合价（元） |  |  | 暂估单价 （元） | 暂估合价 （元）
| 其他材料费 | [10 empty] | - |  | 33.74 |  |  | -
| 材料费小计 | [10 empty] | - |  | 33.74 |  |  | -
注：1.如不使用省级或行业建设主管部门发布的计价依据，可不填定额编码、名称等； 2.招标文件提供了暂估单价的材料，按暂估的单价填入表内“暂估单价”栏及“暂估合价”栏。
表-09
综合单价分析表
工程名称：地下室建筑与装饰工程 | [10 empty] | 标段： |  |  |  | 第 130 页 共 290 页
项目编码 |  | 010903002014 |  | 项目名称 |  | 墙面涂膜防水 |  |  |  | 计量单位 |  |  | m2 |  |  | 工程量 |  | 763.72
清单综合单价组成明细
定额编号 | 定额项目名称 | 定额 单位 | 数量 | 单价 | [7 empty] | 合价
|  |  |  | 人工费 | 材料费 | 机具费 | 管理费 | 利润 | 规费 | 税金 |  | 人工费 | 材料费 | 机具费 |  | 管理费 | 利润 | 规费 | 税金
A1-10-95 换 | 聚合物水泥(JS)防水涂料 立面 1.5mm厚 实际厚度(mm):2 | 100m2 | 0.01 | 1158.12 | 3557.95 |  | 167.46 | 231.62 |  |  |  | 11.58 | 35.58 |  |  | 1.67 | 2.32
ZMZJF_3 | 在洞内、地下室内、库内或暗室内进行施工 | 元 | 0.0013 | 3537.92 |  |  | 511.58 | 707.58 |  |  |  | 4.63 |  |  |  | 0.67 | 0.93
人工单价 |  | 小计 | [9 empty] | 16.21 | 35.58 |  |  | 2.34 | 3.25
未计价材料费
清单项目综合单价 | [11 empty] | 57.38
材 料 费 明 细 | 主要材料名称、规格、型号 | [7 empty] | 单位 | 数量 |  | 单价（元） |  | 合价（元） |  |  | 暂估单价 （元） | 暂估合价 （元）
| 其他材料费 | [10 empty] | - |  | 35.58 |  |  | -
| 材料费小计 | [10 empty] | - |  | 35.58 |  |  | -
注：1.如不使用省级或行业建设主管部门发布的计价依据，可不填定额编码、名称等； 2.招标文件提供了暂估单价的材料，按暂估的单价填入表内“暂估单价”栏及“暂估合价”栏。
表-09
综合单价分析表
工程名称：地下室建筑与装饰工程 | [10 empty] | 标段： |  |  |  | 第 131 页 共 290 页
项目编码 |  | 010903002013 |  | 项目名称 |  | 墙面涂膜防水 |  |  |  | 计量单位 |  |  | m2 |  |  | 工程量 |  | 337.01
清单综合单价组成明细
定额编号 | 定额项目名称 | 定额 单位 | 数量 | 单价 | [7 empty] | 合价
|  |  |  | 人工费 | 材料费 | 机具费 | 管理费 | 利润 | 规费 | 税金 |  | 人工费 | 材料费 | 机具费 |  | 管理费 | 利润 | 规费 | 税金
A1-10-137 | 双组份聚氨酯涂膜防水 2mm厚 立面 | 100m2 | 0.01 | 781.85 | 3597.25 |  | 113.06 | 156.37 |  |  |  | 7.82 | 35.97 |  |  | 1.13 | 1.56
ZMZJF_3 | 在洞内、地下室内、库内或暗室内进行施工 | 元 | 0.003 | 1053.96 |  |  | 152.4 | 210.79 |  |  |  | 3.13 |  |  |  | 0.45 | 0.63
人工单价 |  | 小计 | [9 empty] | 10.95 | 35.97 |  |  | 1.58 | 2.19
未计价材料费
清单项目综合单价 | [11 empty] | 50.69
材 料 费 明 细 | 主要材料名称、规格、型号 | [7 empty] | 单位 | 数量 |  | 单价（元） |  | 合价（元） |  |  | 暂估单价 （元） | 暂估合价 （元）
| 其他材料费 | [10 empty] | - |  | 35.97 |  |  | -
| 材料费小计 | [10 empty] | - |  | 35.97 |  |  | -
注：1.如不使用省级或行业建设主管部门发布的计价依据，可不填定额编码、名称等； 2.招标文件提供了暂估单价的材料，按暂估的单价填入表内“暂估单价”栏及“暂估合价”栏。
表-09
综合单价分析表
工程名称：地下室建筑与装饰工程 | [10 empty] | 标段： |  |  |  | 第 132 页 共 290 页
项目编码 |  | 011003001002 |  | 项目名称 |  | 聚酯无纺布 |  |  |  | 计量单位 |  |  | m2 |  |  | 工程量 |  | 2063.56
清单综合单价组成明细
定额编号 | 定额项目名称 | 定额 单位 | 数量 | 单价 | [7 empty] | 合价
|  |  |  | 人工费 | 材料费 | 机具费 | 管理费 | 利润 | 规费 | 税金 |  | 人工费 | 材料费 | 机具费 |  | 管理费 | 利润 | 规费 | 税金
A1-11-120 | 铺设无纺布 | 100m2 | 0.01 | 175.9 | 192.54 |  | 25.44 | 35.18 |  |  |  | 1.76 | 1.93 |  |  | 0.25 | 0.35
人工单价 |  | 小计 | [9 empty] | 1.76 | 1.93 |  |  | 0.25 | 0.35
未计价材料费
清单项目综合单价 | [11 empty] | 4.29
材 料 费 明 细 | 主要材料名称、规格、型号 | [7 empty] | 单位 | 数量 |  | 单价（元） |  | 合价（元） |  |  | 暂估单价 （元） | 暂估合价 （元）
| 其他材料费 | [10 empty] | - |  | 1.93 |  |  | -
| 材料费小计 | [10 empty] | - |  | 1.93 |  |  | -
注：1.如不使用省级或行业建设主管部门发布的计价依据，可不填定额编码、名称等； 2.招标文件提供了暂估单价的材料，按暂估的单价填入表内“暂估单价”栏及“暂估合价”栏。
表-09
综合单价分析表
工程名称：地下室建筑与装饰工程 | [10 empty] | 标段： |  |  |  | 第 133 页 共 290 页
项目编码 |  | 011003001001 |  | 项目名称 |  | 隔离层 |  |  |  | 计量单位 |  |  | m2 |  |  | 工程量 |  | 5061.68
清单综合单价组成明细
定额编号 | 定额项目名称 | 定额 单位 | 数量 | 单价 | [7 empty] | 合价
|  |  |  | 人工费 | 材料费 | 机具费 | 管理费 | 利润 | 规费 | 税金 |  | 人工费 | 材料费 | 机具费 |  | 管理费 | 利润 | 规费 | 税金
A1-11-53 | 聚乙烯薄膜 0.5mm厚 | 100m2 | 0.01 | 312.71 | 272.8 |  | 45.22 | 62.54 |  |  |  | 3.13 | 2.73 |  |  | 0.45 | 0.63
人工单价 |  | 小计 | [9 empty] | 3.13 | 2.73 |  |  | 0.45 | 0.63
未计价材料费
清单项目综合单价 | [11 empty] | 6.93
材 料 费 明 细 | 主要材料名称、规格、型号 | [7 empty] | 单位 | 数量 |  | 单价（元） |  | 合价（元） |  |  | 暂估单价 （元） | 暂估合价 （元）
| 其他材料费 | [10 empty] | - |  | 2.73 |  |  | -
| 材料费小计 | [10 empty] | - |  | 2.73 |  |  | -
注：1.如不使用省级或行业建设主管部门发布的计价依据，可不填定额编码、名称等； 2.招标文件提供了暂估单价的材料，按暂估的单价填入表内“暂估单价”栏及“暂估合价”栏。
表-09
综合单价分析表
工程名称：地下室建筑与装饰工程 | [10 empty] | 标段： |  |  |  | 第 134 页 共 290 页
项目编码 |  | 011001003001 |  | 项目名称 |  | 保温隔热墙面 |  |  |  | 计量单位 |  |  | m2 |  |  | 工程量 |  | 2802.467
清单综合单价组成明细
定额编号 | 定额项目名称 | 定额 单位 | 数量 | 单价 | [7 empty] | 合价
|  |  |  | 人工费 | 材料费 | 机具费 | 管理费 | 利润 | 规费 | 税金 |  | 人工费 | 材料费 | 机具费 |  | 管理费 | 利润 | 规费 | 税金
A1-11-147-1 换 | 自粘式XPS聚苯乙烯泡沫塑料板外墙保护层 20mm | 100m2 | 0.01 | 3429.29 | 771.75 |  | 495.88 | 685.86 |  |  |  | 34.29 | 7.72 |  |  | 4.96 | 6.86
人工单价 |  | 小计 | [9 empty] | 34.29 | 7.72 |  |  | 4.96 | 6.86
未计价材料费
清单项目综合单价 | [11 empty] | 53.83
材 料 费 明 细 | 主要材料名称、规格、型号 | [7 empty] | 单位 | 数量 |  | 单价（元） |  | 合价（元） |  |  | 暂估单价 （元） | 暂估合价 （元）
| 其他材料费 | [10 empty] | - |  | 7.72 |  |  | -
| 材料费小计 | [10 empty] | - |  | 7.72 |  |  | -
注：1.如不使用省级或行业建设主管部门发布的计价依据，可不填定额编码、名称等； 2.招标文件提供了暂估单价的材料，按暂估的单价填入表内“暂估单价”栏及“暂估合价”栏。
表-09
综合单价分析表
工程名称：地下室建筑与装饰工程 | [10 empty] | 标段： |  |  |  | 第 135 页 共 290 页
项目编码 |  | 011001004002 |  | 项目名称 |  | 保温柱、梁 |  |  |  | 计量单位 |  |  | m2 |  |  | 工程量 |  | 766.93
清单综合单价组成明细
定额编号 | 定额项目名称 | 定额 单位 | 数量 | 单价 | [7 empty] | 合价
|  |  |  | 人工费 | 材料费 | 机具费 | 管理费 | 利润 | 规费 | 税金 |  | 人工费 | 材料费 | 机具费 |  | 管理费 | 利润 | 规费 | 税金
A1-11-153 换 | 无机轻集料保温砂浆 厚度mm 25 实际厚度(mm):15 柱面保温 人工*1.19,材料*1.04 | 100m2 | 0.01 | 2514.72 | 5077.64 | 65.09 | 373.04 | 515.96 |  |  |  | 25.15 | 50.78 | 0.65 |  | 3.73 | 5.16
ZMZJF_3 | 在洞内、地下室内、库内或暗室内进行施工 | 元 | 0.0013 | 7714.46 |  |  | 1115.51 | 1542.89 |  |  |  | 10.06 |  |  |  | 1.45 | 2.01
人工单价 |  | 小计 | [9 empty] | 35.21 | 50.78 | 0.65 |  | 5.18 | 7.17
未计价材料费
清单项目综合单价 | [11 empty] | 98.99
材 料 费 明 细 | 主要材料名称、规格、型号 | [7 empty] | 单位 | 数量 |  | 单价（元） |  | 合价（元） |  |  | 暂估单价 （元） | 暂估合价 （元）
| 其他材料费 | [10 empty] | - |  | 50.73 |  |  | -
| 材料费小计 | [10 empty] | - |  | 50.73 |  |  | -
注：1.如不使用省级或行业建设主管部门发布的计价依据，可不填定额编码、名称等； 2.招标文件提供了暂估单价的材料，按暂估的单价填入表内“暂估单价”栏及“暂估合价”栏。
表-09
综合单价分析表
工程名称：地下室建筑与装饰工程 | [10 empty] | 标段： |  |  |  | 第 136 页 共 290 页
项目编码 |  | 011102001001 |  | 项目名称 |  | 石材门槛石 |  |  |  | 计量单位 |  |  | m2 |  |  | 工程量 |  | 16.06
清单综合单价组成明细
定额编号 | 定额项目名称 | 定额 单位 | 数量 | 单价 | [7 empty] | 合价
|  |  |  | 人工费 | 材料费 | 机具费 | 管理费 | 利润 | 规费 | 税金 |  | 人工费 | 材料费 | 机具费 |  | 管理费 | 利润 | 规费 | 税金
A1-12-47 换 | 零星装饰 水泥砂浆 合并制作子目 湿拌地面砂浆 地面普通找平 M15 | 100m2 | 0.01 | 6355.38 | 30533.2 |  | 1126.81 | 1271.08 |  |  |  | 63.55 | 305.33 |  |  | 11.27 | 12.71
A1-12-51 | 大理石表面刷保护液 | 100m2 | 0.01 | 293.39 | 64.25 |  | 52.02 | 58.68 |  |  |  | 2.93 | 0.64 |  |  | 0.52 | 0.59
A1-12-50 | 大理石底面刷养护液(麻面) | 100m2 | 0.01 | 328.55 | 44.84 |  | 58.25 | 65.71 |  |  |  | 3.29 | 0.45 |  |  | 0.58 | 0.66
ZMZJF_3 | 在洞内、地下室内、库内或暗室内进行施工 | 元 | 0.0623 | 448.22 |  |  | 79.47 | 89.64 |  |  |  | 27.91 |  |  |  | 4.95 | 5.58
人工单价 |  | 小计 | [9 empty] | 97.68 | 306.42 |  |  | 17.32 | 19.54
未计价材料费
清单项目综合单价 | [11 empty] | 440.96
材 料 费 明 细 | 主要材料名称、规格、型号 | [7 empty] | 单位 | 数量 |  | 单价（元） |  | 合价（元） |  |  | 暂估单价 （元） | 暂估合价 （元）
注：1.如不使用省级或行业建设主管部门发布的计价依据，可不填定额编码、名称等； 2.招标文件提供了暂估单价的材料，按暂估的单价填入表内“暂估单价”栏及“暂估合价”栏。
表-09
综合单价分析表
工程名称：地下室建筑与装饰工程 | [10 empty] | 标段： |  |  |  | 第 137 页 共 290 页
| 其他材料费 | [10 empty] | - |  | 306.42 |  |  | -
| 材料费小计 | [10 empty] | - |  | 306.42 |  |  | -
注：1.如不使用省级或行业建设主管部门发布的计价依据，可不填定额编码、名称等； 2.招标文件提供了暂估单价的材料，按暂估的单价填入表内“暂估单价”栏及“暂估合价”栏。
表-09
综合单价分析表
工程名称：地下室建筑与装饰工程 | [10 empty] | 标段： |  |  |  | 第 138 页 共 290 页
项目编码 |  | 011102003003 |  | 项目名称 |  | 玻化砖楼面 |  |  |  | 计量单位 |  |  | m2 |  |  | 工程量 |  | 186.95
清单综合单价组成明细
定额编号 | 定额项目名称 | 定额 单位 | 数量 | 单价 | [7 empty] | 合价
|  |  |  | 人工费 | 材料费 | 机具费 | 管理费 | 利润 | 规费 | 税金 |  | 人工费 | 材料费 | 机具费 |  | 管理费 | 利润 | 规费 | 税金
A1-12-75 换 | 楼地面陶瓷地砖(每块周长mm) 3200以内 水泥砂浆 合并制作子目 湿拌地面砂浆 地面普通找平 M20 | 100m2 | 0.01 | 3198.67 | 5837.27 |  | 567.12 | 639.73 |  |  |  | 31.99 | 58.37 |  |  | 5.67 | 6.4
A1-12-1 换 | 楼地面水泥砂浆找平层 混凝土或硬基层上 20mm 合并制作子目 湿拌地面砂浆 地面普通找平 M20 | 100m2 | 0.01 | 758.9 | 782.53 |  | 134.55 | 151.78 |  |  |  | 7.59 | 7.83 |  |  | 1.35 | 1.52
ZMZJF_3 | 在洞内、地下室内、库内或暗室内进行施工 | 元 | 0.0053 | 2959.47 |  |  | 524.71 | 591.89 |  |  |  | 15.83 |  |  |  | 2.81 | 3.17
人工单价 |  | 小计 | [9 empty] | 55.41 | 66.2 |  |  | 9.83 | 11.09
未计价材料费
清单项目综合单价 | [11 empty] | 142.51
注：1.如不使用省级或行业建设主管部门发布的计价依据，可不填定额编码、名称等； 2.招标文件提供了暂估单价的材料，按暂估的单价填入表内“暂估单价”栏及“暂估合价”栏。
表-09
综合单价分析表
工程名称：地下室建筑与装饰工程 | [10 empty] | 标段： |  |  |  | 第 139 页 共 290 页
材 料 费 明 细 | 主要材料名称、规格、型号 | [7 empty] | 单位 | 数量 |  | 单价（元） |  | 合价（元） |  |  | 暂估单价 （元） | 暂估合价 （元）
| 其他材料费 | [10 empty] | - |  | 66.2 |  |  | -
| 材料费小计 | [10 empty] | - |  | 66.2 |  |  | -
注：1.如不使用省级或行业建设主管部门发布的计价依据，可不填定额编码、名称等； 2.招标文件提供了暂估单价的材料，按暂估的单价填入表内“暂估单价”栏及“暂估合价”栏。
表-09
综合单价分析表
工程名称：地下室建筑与装饰工程 | [10 empty] | 标段： |  |  |  | 第 140 页 共 290 页
项目编码 |  | 011102003004 |  | 项目名称 |  | 玻化砖楼面(拉槽面) |  |  |  | 计量单位 |  |  | m2 |  |  | 工程量 |  | 21.72
清单综合单价组成明细
定额编号 | 定额项目名称 | 定额 单位 | 数量 | 单价 | [7 empty] | 合价
|  |  |  | 人工费 | 材料费 | 机具费 | 管理费 | 利润 | 规费 | 税金 |  | 人工费 | 材料费 | 机具费 |  | 管理费 | 利润 | 规费 | 税金
A1-12-80 换 | 铺贴陶瓷地砖 零星装饰 水泥砂浆 合并制作子目 湿拌地面砂浆 地面普通找平 M20 | 100m2 | 0.01 | 9065.49 | 5980.77 |  | 1607.31 | 1813.1 |  |  |  | 90.65 | 59.81 |  |  | 16.07 | 18.13
A1-12-1 换 | 楼地面水泥砂浆找平层 混凝土或硬基层上 20mm 合并制作子目 湿拌地面砂浆 地面普通找平 M20 | 100m2 | 0.01 | 758.9 | 782.53 |  | 134.55 | 151.78 |  |  |  | 7.59 | 7.83 |  |  | 1.35 | 1.52
ZMZJF_3 | 在洞内、地下室内、库内或暗室内进行施工 | 元 | 0.046 | 853.54 |  |  | 151.33 | 170.71 |  |  |  | 39.3 |  |  |  | 6.97 | 7.86
人工单价 |  | 小计 | [9 empty] | 137.54 | 67.64 |  |  | 24.39 | 27.51
未计价材料费
清单项目综合单价 | [11 empty] | 257.07
材 | 主要材料名称、规格、型号 | [7 empty] | 单位 | 数量 |  | 单价（元） |  | 合价（元） |  |  | 暂估单价 | 暂估合价
注：1.如不使用省级或行业建设主管部门发布的计价依据，可不填定额编码、名称等； 2.招标文件提供了暂估单价的材料，按暂估的单价填入表内“暂估单价”栏及“暂估合价”栏。
表-09
综合单价分析表
工程名称：地下室建筑与装饰工程 | [10 empty] | 标段： |  |  |  | 第 141 页 共 290 页
料 费 明 细 | [16 empty] | （元） | （元）
| 其他材料费 | [10 empty] | - |  | 67.62 |  |  | -
| 材料费小计 | [10 empty] | - |  | 67.63 |  |  | -
注：1.如不使用省级或行业建设主管部门发布的计价依据，可不填定额编码、名称等； 2.招标文件提供了暂估单价的材料，按暂估的单价填入表内“暂估单价”栏及“暂估合价”栏。
表-09
综合单价分析表
工程名称：地下室建筑与装饰工程 | [10 empty] | 标段： |  |  |  | 第 142 页 共 290 页
项目编码 |  | 011102003001 |  | 项目名称 |  | 防滑地砖楼面 |  |  |  | 计量单位 |  |  | m2 |  |  | 工程量 |  | 385.68
清单综合单价组成明细
定额编号 | 定额项目名称 | 定额 单位 | 数量 | 单价 | [7 empty] | 合价
|  |  |  | 人工费 | 材料费 | 机具费 | 管理费 | 利润 | 规费 | 税金 |  | 人工费 | 材料费 | 机具费 |  | 管理费 | 利润 | 规费 | 税金
A1-12-74 换 | 楼地面陶瓷地砖(每块周长mm) 2400以内 水泥砂浆 合并制作子目 湿拌地面砂浆 地面普通找平 M20 | 100m2 | 0.01 | 3074.46 | 4872.91 |  | 545.1 | 614.89 |  |  |  | 30.74 | 48.73 |  |  | 5.45 | 6.15
A1-12-1 换 | 楼地面水泥砂浆找平层 混凝土或硬基层上 20mm 合并制作子目 湿拌地面砂浆 地面普通找平 M20 | 100m2 | 0.01 | 758.9 | 782.53 |  | 134.55 | 151.78 |  |  |  | 7.59 | 7.83 |  |  | 1.35 | 1.52
ZMZJF_3 | 在洞内、地下室内、库内或暗室内进行施工 | 元 | 0.0026 | 5913.8 |  |  | 1048.52 | 1182.76 |  |  |  | 15.33 |  |  |  | 2.72 | 3.07
人工单价 |  | 小计 | [9 empty] | 53.66 | 56.56 |  |  | 9.52 | 10.74
未计价材料费
清单项目综合单价 | [11 empty] | 130.47
注：1.如不使用省级或行业建设主管部门发布的计价依据，可不填定额编码、名称等； 2.招标文件提供了暂估单价的材料，按暂估的单价填入表内“暂估单价”栏及“暂估合价”栏。
表-09
综合单价分析表
工程名称：地下室建筑与装饰工程 | [10 empty] | 标段： |  |  |  | 第 143 页 共 290 页
材 料 费 明 细 | 主要材料名称、规格、型号 | [7 empty] | 单位 | 数量 |  | 单价（元） |  | 合价（元） |  |  | 暂估单价 （元） | 暂估合价 （元）
| 其他材料费 | [10 empty] | - |  | 56.55 |  |  | -
| 材料费小计 | [10 empty] | - |  | 56.55 |  |  | -
注：1.如不使用省级或行业建设主管部门发布的计价依据，可不填定额编码、名称等； 2.招标文件提供了暂估单价的材料，按暂估的单价填入表内“暂估单价”栏及“暂估合价”栏。
表-09
综合单价分析表
工程名称：地下室建筑与装饰工程 | [10 empty] | 标段： |  |  |  | 第 144 页 共 290 页
项目编码 |  | 010501001009 |  | 项目名称 |  | 陶粒混凝土回填 |  |  |  | 计量单位 |  |  | m3 |  |  | 工程量 |  | 692.94
清单综合单价组成明细
定额编号 | 定额项目名称 | 定额 单位 | 数量 | 单价 | [7 empty] | 合价
|  |  |  | 人工费 | 材料费 | 机具费 | 管理费 | 利润 | 规费 | 税金 |  | 人工费 | 材料费 | 机具费 |  | 管理费 | 利润 | 规费 | 税金
A1-5-79 换 | 轻质混凝土垫层 换为【陶粒混凝土C25】 | 10m3 | 0.1 | 716.74 | 3776.6 | 118.48 | 240.13 | 167.04 |  |  |  | 71.67 | 377.66 | 11.85 |  | 24.01 | 16.7
ZMZJF_3 | 在洞内、地下室内、库内或暗室内进行施工 | 元 | 0.0014 | 19866.31 |  |  | 5711.56 | 3973.26 |  |  |  | 28.67 |  |  |  | 8.24 | 5.73
人工单价 |  | 小计 | [9 empty] | 100.34 | 377.66 | 11.85 |  | 32.25 | 22.43
未计价材料费
清单项目综合单价 | [11 empty] | 544.55
材 料 费 明 细 | 主要材料名称、规格、型号 | [7 empty] | 单位 | 数量 |  | 单价（元） |  | 合价（元） |  |  | 暂估单价 （元） | 暂估合价 （元）
| 其他材料费 | [10 empty] | - |  | 377.67 |  |  | -
| 材料费小计 | [10 empty] | - |  | 377.66 |  |  | -
注：1.如不使用省级或行业建设主管部门发布的计价依据，可不填定额编码、名称等； 2.招标文件提供了暂估单价的材料，按暂估的单价填入表内“暂估单价”栏及“暂估合价”栏。
表-09
综合单价分析表
工程名称：地下室建筑与装饰工程 | [10 empty] | 标段： |  |  |  | 第 145 页 共 290 页
项目编码 |  | 011102003002 |  | 项目名称 |  | 防滑地砖楼面 |  |  |  | 计量单位 |  |  | m2 |  |  | 工程量 |  | 886.27
清单综合单价组成明细
定额编号 | 定额项目名称 | 定额 单位 | 数量 | 单价 | [7 empty] | 合价
|  |  |  | 人工费 | 材料费 | 机具费 | 管理费 | 利润 | 规费 | 税金 |  | 人工费 | 材料费 | 机具费 |  | 管理费 | 利润 | 规费 | 税金
A1-12-74 换 | 楼地面陶瓷地砖(每块周长mm) 2400以内 水泥砂浆 合并制作子目 湿拌地面砂浆 地面普通找平 M20 | 100m2 | 0.01 | 3074.46 | 4872.91 |  | 545.1 | 614.89 |  |  |  | 30.74 | 48.73 |  |  | 5.45 | 6.15
ZMZJF_3 | 在洞内、地下室内、库内或暗室内进行施工 | 元 | 0.0011 | 10899.21 |  |  | 1932.43 | 2179.84 |  |  |  | 12.3 |  |  |  | 2.18 | 2.46
人工单价 |  | 小计 | [9 empty] | 43.04 | 48.73 |  |  | 7.63 | 8.61
未计价材料费
清单项目综合单价 | [11 empty] | 108.01
材 料 费 明 细 | 主要材料名称、规格、型号 | [7 empty] | 单位 | 数量 |  | 单价（元） |  | 合价（元） |  |  | 暂估单价 （元） | 暂估合价 （元）
| 其他材料费 | [10 empty] | - |  | 48.72 |  |  | -
| 材料费小计 | [10 empty] | - |  | 48.72 |  |  | -
注：1.如不使用省级或行业建设主管部门发布的计价依据，可不填定额编码、名称等； 2.招标文件提供了暂估单价的材料，按暂估的单价填入表内“暂估单价”栏及“暂估合价”栏。
表-09
综合单价分析表
工程名称：地下室建筑与装饰工程 | [10 empty] | 标段： |  |  |  | 第 146 页 共 290 页
项目编码 |  | 011101001014 |  | 项目名称 |  | ALE隔声涂料 |  |  |  | 计量单位 |  |  | m2 |  |  | 工程量 |  | 1094.94
清单综合单价组成明细
定额编号 | 定额项目名称 | 定额 单位 | 数量 | 单价 | [7 empty] | 合价
|  |  |  | 人工费 | 材料费 | 机具费 | 管理费 | 利润 | 规费 | 税金 |  | 人工费 | 材料费 | 机具费 |  | 管理费 | 利润 | 规费 | 税金
补子目2 | ALE隔声涂料 | m2 | 1 |  | 26.5 | [7 empty] | 26.5
ZMZJF_3 | 在洞内、地下室内、库内或暗室内进行施工 | 元 | 0.0009
人工单价 |  | 小计 | [10 empty] | 26.5
|  | 未计价材料费 | [9 empty] | 26.5
清单项目综合单价 | [11 empty] | 26.5
材 料 费 明 细 | 主要材料名称、规格、型号 | [7 empty] | 单位 | 数量 |  | 单价（元） |  | 合价（元） |  |  | 暂估单价 （元） | 暂估合价 （元）
| ALE隔声涂料 5mm | [7 empty] | m2 | 1 |  | 26.5 |  | 26.5
| 材料费小计 | [10 empty] | - |  | 26.5 |  |  | -
注：1.如不使用省级或行业建设主管部门发布的计价依据，可不填定额编码、名称等； 2.招标文件提供了暂估单价的材料，按暂估的单价填入表内“暂估单价”栏及“暂估合价”栏。
表-09
综合单价分析表
工程名称：地下室建筑与装饰工程 | [10 empty] | 标段： |  |  |  | 第 147 页 共 290 页
项目编码 |  | 011101001015 |  | 项目名称 |  | 水泥砂浆楼面 |  |  |  | 计量单位 |  |  | m2 |  |  | 工程量 |  | 159.05
清单综合单价组成明细
定额编号 | 定额项目名称 | 定额 单位 | 数量 | 单价 | [7 empty] | 合价
|  |  |  | 人工费 | 材料费 | 机具费 | 管理费 | 利润 | 规费 | 税金 |  | 人工费 | 材料费 | 机具费 |  | 管理费 | 利润 | 规费 | 税金
A1-12-11 换 | 水泥砂浆整体面层 楼地面 20mm 合并制作子目 湿拌地面砂浆 地面普通找平 M20 | 100m2 | 0.01 | 1414.33 | 825.84 |  | 250.76 | 282.87 |  |  |  | 14.14 | 8.26 |  |  | 2.51 | 2.83
ZMZJF_3 | 在洞内、地下室内、库内或暗室内进行施工 | 元 | 0.0063 | 899.8 |  |  | 159.53 | 179.96 |  |  |  | 5.66 |  |  |  | 1 | 1.13
人工单价 |  | 小计 | [9 empty] | 19.8 | 8.26 |  |  | 3.51 | 3.96
未计价材料费
清单项目综合单价 | [11 empty] | 35.53
材 料 费 明 细 | 主要材料名称、规格、型号 | [7 empty] | 单位 | 数量 |  | 单价（元） |  | 合价（元） |  |  | 暂估单价 （元） | 暂估合价 （元）
| 其他材料费 | [10 empty] | - |  | 8.25 |  |  | -
| 材料费小计 | [10 empty] | - |  | 8.25 |  |  | -
注：1.如不使用省级或行业建设主管部门发布的计价依据，可不填定额编码、名称等； 2.招标文件提供了暂估单价的材料，按暂估的单价填入表内“暂估单价”栏及“暂估合价”栏。
表-09
综合单价分析表
工程名称：地下室建筑与装饰工程 | [10 empty] | 标段： |  |  |  | 第 148 页 共 290 页
项目编码 |  | 011101005001 |  | 项目名称 |  | 环氧地坪漆面 |  |  |  | 计量单位 |  |  | m2 |  |  | 工程量 |  | 11.32
清单综合单价组成明细
定额编号 | 定额项目名称 | 定额 单位 | 数量 | 单价 | [7 empty] | 合价
|  |  |  | 人工费 | 材料费 | 机具费 | 管理费 | 利润 | 规费 | 税金 |  | 人工费 | 材料费 | 机具费 |  | 管理费 | 利润 | 规费 | 税金
A1-12-32 | 环氧防滑自流平涂层 厚度3mm | 100m2 | 0.01 | 2363.23 | 12427 | 17.66 | 422.13 | 476.18 |  |  |  | 23.63 | 124.27 | 0.18 |  | 4.22 | 4.76
A1-10-80 换 | 细石混凝土刚性防水 厚3.5cm 实际厚度(cm):4 合并制作子目 普通预拌混凝土 碎石粒径综合考虑 C30 | 100m2 | 0.01 | 1374.3 | 2076.2 |  | 198.72 | 274.86 |  |  |  | 13.74 | 20.76 |  |  | 1.99 | 2.75
A1-5-102 | 现浇构件圆钢 φ10内 | t | 0.0022 | 765.65 | 3203.81 | 28.66 | 228.36 | 158.86 |  |  |  | 1.7 | 7.12 | 0.06 |  | 0.51 | 0.35
A1-10-84 换 | 屋面刚性防水层填分格缝 细石混凝土面 3.5cm厚 实际厚度(cm):4 | 100m | 0.0033 | 547.12 | 391.61 |  | 79.11 | 109.42 |  |  |  | 1.82 | 1.31 |  |  | 0.26 | 0.36
ZMZJF_3 | 在洞内、地下室内、库内或暗室内进行施工 | 元 | 0.0883 | 185.19 |  |  | 31.38 | 37.04 |  |  |  | 16.36 |  |  |  | 2.77 | 3.27
人工单价 |  | 小计 | [9 empty] | 57.25 | 153.46 | 0.24 |  | 9.75 | 11.49
注：1.如不使用省级或行业建设主管部门发布的计价依据，可不填定额编码、名称等； 2.招标文件提供了暂估单价的材料，按暂估的单价填入表内“暂估单价”栏及“暂估合价”栏。
表-09
综合单价分析表
工程名称：地下室建筑与装饰工程 | [10 empty] | 标段： |  |  |  | 第 149 页 共 290 页
未计价材料费
清单项目综合单价 | [11 empty] | 232.2
材 料 费 明 细 | 主要材料名称、规格、型号 | [7 empty] | 单位 | 数量 |  | 单价（元） |  | 合价（元） |  |  | 暂估单价 （元） | 暂估合价 （元）
| 其他材料费 | [10 empty] | - |  | 153.53 |  |  | -
| 材料费小计 | [10 empty] | - |  | 153.53 |  |  | -
注：1.如不使用省级或行业建设主管部门发布的计价依据，可不填定额编码、名称等； 2.招标文件提供了暂估单价的材料，按暂估的单价填入表内“暂估单价”栏及“暂估合价”栏。
表-09
综合单价分析表
工程名称：地下室建筑与装饰工程 | [10 empty] | 标段： |  |  |  | 第 150 页 共 290 页
项目编码 |  | 011101001016 |  | 项目名称 |  | 防静电水泥砂浆楼面 |  |  |  | 计量单位 |  |  | m2 |  |  | 工程量 |  | 302.11
清单综合单价组成明细
定额编号 | 定额项目名称 | 定额 单位 | 数量 | 单价 | [7 empty] | 合价
|  |  |  | 人工费 | 材料费 | 机具费 | 管理费 | 利润 | 规费 | 税金 |  | 人工费 | 材料费 | 机具费 |  | 管理费 | 利润 | 规费 | 税金
A1-12-29 换 | 环氧自流平地面 厚度0.2+1+1mm 平地面 实际环氧面漆厚度(mm):1.5 | 100m2 | 0.01 | 1368.95 | 5914.17 | 20.31 | 246.32 | 277.85 |  |  |  | 13.69 | 59.14 | 0.2 |  | 2.46 | 2.78
A1-12-1 换 | 楼地面水泥砂浆找平层 混凝土或硬基层上 20mm 实际厚度(mm):30 合并制作子目 湿拌地面砂浆 地面普通找平 M20 | 100m2 | 0.01 | 1020.98 | 3406.56 |  | 181.02 | 204.2 |  |  |  | 10.21 | 34.07 |  |  | 1.81 | 2.04
ZMZJF_3 | 在洞内、地下室内、库内或暗室内进行施工 | 元 | 0.0033 | 2888.08 |  |  | 512.06 | 577.62 |  |  |  | 9.56 |  |  |  | 1.69 | 1.91
人工单价 |  | 小计 | [9 empty] | 33.46 | 93.21 | 0.2 |  | 5.96 | 6.73
未计价材料费
注：1.如不使用省级或行业建设主管部门发布的计价依据，可不填定额编码、名称等； 2.招标文件提供了暂估单价的材料，按暂估的单价填入表内“暂估单价”栏及“暂估合价”栏。
表-09
综合单价分析表
工程名称：地下室建筑与装饰工程 | [10 empty] | 标段： |  |  |  | 第 151 页 共 290 页
清单项目综合单价 | [11 empty] | 139.57
材 料 费 明 细 | 主要材料名称、规格、型号 | [7 empty] | 单位 | 数量 |  | 单价（元） |  | 合价（元） |  |  | 暂估单价 （元） | 暂估合价 （元）
| 其他材料费 | [10 empty] | - |  | 93.2 |  |  | -
| 材料费小计 | [10 empty] | - |  | 93.2 |  |  | -
注：1.如不使用省级或行业建设主管部门发布的计价依据，可不填定额编码、名称等； 2.招标文件提供了暂估单价的材料，按暂估的单价填入表内“暂估单价”栏及“暂估合价”栏。
表-09
综合单价分析表
工程名称：地下室建筑与装饰工程 | [10 empty] | 标段： |  |  |  | 第 152 页 共 290 页
项目编码 |  | 011101005002 |  | 项目名称 |  | 环氧树脂地面 |  |  |  | 计量单位 |  |  | m2 |  |  | 工程量 |  | 9955.46
清单综合单价组成明细
定额编号 | 定额项目名称 | 定额 单位 | 数量 | 单价 | [7 empty] | 合价
|  |  |  | 人工费 | 材料费 | 机具费 | 管理费 | 利润 | 规费 | 税金 |  | 人工费 | 材料费 | 机具费 |  | 管理费 | 利润 | 规费 | 税金
A1-12-29 换 | 环氧自流平地面 厚度0.2+1+1mm 平地面 实际环氧面漆厚度(mm):0.4 | 100m2 | 0.01 | 1091 | 865.88 | 12.36 | 195.63 | 220.67 |  |  |  | 10.91 | 8.66 | 0.12 |  | 1.96 | 2.21
A1-12-9 换 | 细石混凝土找平层 30mm 实际厚度(mm):40 合并制作子目 普通预拌混凝土 碎石粒径综合考虑 C25 | 100m2 | 0.01 | 1255.5 | 1632.28 | 3.75 | 223.27 | 251.85 |  |  |  | 12.56 | 16.32 | 0.04 |  | 2.23 | 2.52
A1-5-79 换 | 轻质混凝土垫层 换为【炉(煤)渣混凝土(配合比) C7.5】 | 10m3 | 0.006 | 716.74 | 2271.56 | 118.48 | 240.13 | 167.04 |  |  |  | 4.3 | 13.63 | 0.71 |  | 1.44 | 1
ZMZJF_3 | 在洞内、地下室内、库内或暗室内进行施工 | 元 | 0.0001 | 110567.09 |  |  | 21490.74 | 22113.42 |  |  |  | 11.11 |  |  |  | 2.16 | 2.22
注：1.如不使用省级或行业建设主管部门发布的计价依据，可不填定额编码、名称等； 2.招标文件提供了暂估单价的材料，按暂估的单价填入表内“暂估单价”栏及“暂估合价”栏。
表-09
综合单价分析表
工程名称：地下室建筑与装饰工程 | [10 empty] | 标段： |  |  |  | 第 153 页 共 290 页
人工单价 |  | 小计 | [9 empty] | 38.88 | 38.61 | 0.87 |  | 7.79 | 7.95
未计价材料费
清单项目综合单价 | [11 empty] | 94.09
材 料 费 明 细 | 主要材料名称、规格、型号 | [7 empty] | 单位 | 数量 |  | 单价（元） |  | 合价（元） |  |  | 暂估单价 （元） | 暂估合价 （元）
| 其他材料费 | [10 empty] | - |  | 38.62 |  |  | -
| 材料费小计 | [10 empty] | - |  | 38.62 |  |  | -
注：1.如不使用省级或行业建设主管部门发布的计价依据，可不填定额编码、名称等； 2.招标文件提供了暂估单价的材料，按暂估的单价填入表内“暂估单价”栏及“暂估合价”栏。
表-09
综合单价分析表
工程名称：地下室建筑与装饰工程 | [10 empty] | 标段： |  |  |  | 第 154 页 共 290 页
项目编码 |  | 011101005003 |  | 项目名称 |  | 环氧地坪漆 |  |  |  | 计量单位 |  |  | m2 |  |  | 工程量 |  | 326.71
清单综合单价组成明细
定额编号 | 定额项目名称 | 定额 单位 | 数量 | 单价 | [7 empty] | 合价
|  |  |  | 人工费 | 材料费 | 机具费 | 管理费 | 利润 | 规费 | 税金 |  | 人工费 | 材料费 | 机具费 |  | 管理费 | 利润 | 规费 | 税金
A1-12-32 | 环氧防滑自流平涂层 厚度3mm | 100m2 | 0.01 | 2363.23 | 12427 | 17.66 | 422.13 | 476.18 |  |  |  | 23.63 | 124.27 | 0.18 |  | 4.22 | 4.76
A1-12-9 换 | 细石混凝土找平层 30mm 实际厚度(mm):40 合并制作子目 普通预拌混凝土 碎石粒径综合考虑 C30 | 100m2 | 0.01 | 1255.5 | 1701.64 | 3.75 | 223.27 | 251.85 |  |  |  | 12.56 | 17.02 | 0.04 |  | 2.23 | 2.52
A1-5-102 | 现浇构件圆钢 φ10内 | t | 0.0022 | 765.65 | 3203.81 | 28.66 | 228.36 | 158.86 |  |  |  | 1.7 | 7.12 | 0.06 |  | 0.51 | 0.35
A1-10-84 换 | 屋面刚性防水层填分格缝 细石混凝土面 3.5cm厚 实际厚度(cm):4 | 100m | 0.0033 | 547.11 | 391.61 |  | 79.11 | 109.42 |  |  |  | 1.82 | 1.31 |  |  | 0.26 | 0.36
ZMZJF_3 | 在洞内、地下室内、库内或暗室内进行施工 | 元 | 0.0031 | 5189.68 |  |  | 936.83 | 1037.94 |  |  |  | 15.88 |  |  |  | 2.87 | 3.18
人工单价 |  | 小计 | [9 empty] | 55.59 | 149.72 | 0.28 |  | 10.09 | 11.17
注：1.如不使用省级或行业建设主管部门发布的计价依据，可不填定额编码、名称等； 2.招标文件提供了暂估单价的材料，按暂估的单价填入表内“暂估单价”栏及“暂估合价”栏。
表-09
综合单价分析表
工程名称：地下室建筑与装饰工程 | [10 empty] | 标段： |  |  |  | 第 155 页 共 290 页
未计价材料费
清单项目综合单价 | [11 empty] | 226.85
材 料 费 明 细 | 主要材料名称、规格、型号 | [7 empty] | 单位 | 数量 |  | 单价（元） |  | 合价（元） |  |  | 暂估单价 （元） | 暂估合价 （元）
| 其他材料费 | [10 empty] | - |  | 149.78 |  |  | -
| 材料费小计 | [10 empty] | - |  | 149.78 |  |  | -
注：1.如不使用省级或行业建设主管部门发布的计价依据，可不填定额编码、名称等； 2.招标文件提供了暂估单价的材料，按暂估的单价填入表内“暂估单价”栏及“暂估合价”栏。
表-09
综合单价分析表
工程名称：地下室建筑与装饰工程 | [10 empty] | 标段： |  |  |  | 第 156 页 共 290 页
项目编码 |  | 011103003004 |  | 项目名称 |  | 成品PVC地胶盲道 |  |  |  | 计量单位 |  |  | m2 |  |  | 工程量 |  | 1.28
清单综合单价组成明细
定额编号 | 定额项目名称 | 定额 单位 | 数量 | 单价 | [7 empty] | 合价
|  |  |  | 人工费 | 材料费 | 机具费 | 管理费 | 利润 | 规费 | 税金 |  | 人工费 | 材料费 | 机具费 |  | 管理费 | 利润 | 规费 | 税金
A1-12-109 | 楼地面 橡胶板 | 100m2 | 0.01 | 1578.83 | 5875.98 |  | 279.93 | 315.77 |  |  |  | 15.79 | 58.76 |  |  | 2.8 | 3.16
ZMZJF_3 | 在洞内、地下室内、库内或暗室内进行施工 | 元 | 0.7813 | 8.08 |  |  | 1.43 | 1.62 |  |  |  | 6.31 |  |  |  | 1.12 | 1.27
人工单价 |  | 小计 | [9 empty] | 22.1 | 58.76 |  |  | 3.92 | 4.43
未计价材料费
清单项目综合单价 | [11 empty] | 89.2
材 料 费 明 细 | 主要材料名称、规格、型号 | [7 empty] | 单位 | 数量 |  | 单价（元） |  | 合价（元） |  |  | 暂估单价 （元） | 暂估合价 （元）
| 其他材料费 | [10 empty] | - |  | 58.77 |  |  | -
| 材料费小计 | [10 empty] | - |  | 58.77 |  |  | -
注：1.如不使用省级或行业建设主管部门发布的计价依据，可不填定额编码、名称等； 2.招标文件提供了暂估单价的材料，按暂估的单价填入表内“暂估单价”栏及“暂估合价”栏。
表-09
综合单价分析表
工程名称：地下室建筑与装饰工程 | [10 empty] | 标段： |  |  |  | 第 157 页 共 290 页
项目编码 |  | 011201001001 |  | 项目名称 |  | 墙面一般抹灰 |  |  |  | 计量单位 |  |  | m2 |  |  | 工程量 |  | 14571.81
清单综合单价组成明细
定额编号 | 定额项目名称 | 定额 单位 | 数量 | 单价 | [7 empty] | 合价
|  |  |  | 人工费 | 材料费 | 机具费 | 管理费 | 利润 | 规费 | 税金 |  | 人工费 | 材料费 | 机具费 |  | 管理费 | 利润 | 规费 | 税金
A1-13-8 换 | 各种墙面15+5mm 水泥石灰砂浆底 水泥砂浆面 内墙 实际底厚度(mm):8 墙面设计钉(挂)网者，钉(挂)网部分的墙面 人工*1.2 合并制作子目 湿拌抹灰砂浆 一次抹灰厚度≥5mm M5 合并制作子目 湿拌抹灰砂浆 一次抹灰厚度≥5mm M20 | 100m2 | 0.01 | 1371.65 | 229.53 |  | 212.61 | 274.33 |  |  |  | 13.72 | 2.3 |  |  | 2.13 | 2.74
ZMZJF_3 | 在洞内、地下室内、库内或暗室内进行施工 | 元 | 0.0001 | 79949.69 |  |  | 12392.2 | 15989.94 |  |  |  | 5.49 |  |  |  | 0.85 | 1.1
人工单价 |  | 小计 | [9 empty] | 19.21 | 2.3 |  |  | 2.98 | 3.84
注：1.如不使用省级或行业建设主管部门发布的计价依据，可不填定额编码、名称等； 2.招标文件提供了暂估单价的材料，按暂估的单价填入表内“暂估单价”栏及“暂估合价”栏。
表-09
综合单价分析表
工程名称：地下室建筑与装饰工程 | [10 empty] | 标段： |  |  |  | 第 158 页 共 290 页
未计价材料费
清单项目综合单价 | [11 empty] | 28.32
材 料 费 明 细 | 主要材料名称、规格、型号 | [7 empty] | 单位 | 数量 |  | 单价（元） |  | 合价（元） |  |  | 暂估单价 （元） | 暂估合价 （元）
| 其他材料费 | [10 empty] | - |  | 2.29 |  |  | -
| 材料费小计 | [10 empty] | - |  | 2.29 |  |  | -
注：1.如不使用省级或行业建设主管部门发布的计价依据，可不填定额编码、名称等； 2.招标文件提供了暂估单价的材料，按暂估的单价填入表内“暂估单价”栏及“暂估合价”栏。
表-09
综合单价分析表
工程名称：地下室建筑与装饰工程 | [10 empty] | 标段： |  |  |  | 第 159 页 共 290 页
项目编码 |  | 011202001001 |  | 项目名称 |  | 墙面一般抹灰（独立柱） |  |  |  | 计量单位 |  |  | m2 |  |  | 工程量 |  | 752.37
清单综合单价组成明细
定额编号 | 定额项目名称 | 定额 单位 | 数量 | 单价 | [7 empty] | 合价
|  |  |  | 人工费 | 材料费 | 机具费 | 管理费 | 利润 | 规费 | 税金 |  | 人工费 | 材料费 | 机具费 |  | 管理费 | 利润 | 规费 | 税金
A1-13-25 换 | 柱梁面 水泥石灰砂浆底 水泥砂浆面 15+5mm 实际底厚度(mm):8 圆柱、圆弧墙、锯齿型等不规则墙面抹灰及镶贴块料 人工*1.15 合并制作子目 湿拌抹灰砂浆 一次抹灰厚度≥5mm M5 合并制作子目 湿拌抹灰砂浆 一次抹灰厚度≥5mm M20 | 100m2 | 0.01 | 3136.59 | 554.81 |  | 486.17 | 627.32 |  |  |  | 31.37 | 5.55 |  |  | 4.86 | 6.27
ZMZJF_3 | 在洞内、地下室内、库内或暗室内进行施工 | 元 | 0.0013 | 9439.5 |  |  | 1463.12 | 1887.9 |  |  |  | 12.55 |  |  |  | 1.94 | 2.51
人工单价 |  | 小计 | [9 empty] | 43.92 | 5.55 |  |  | 6.8 | 8.78
注：1.如不使用省级或行业建设主管部门发布的计价依据，可不填定额编码、名称等； 2.招标文件提供了暂估单价的材料，按暂估的单价填入表内“暂估单价”栏及“暂估合价”栏。
表-09
综合单价分析表
工程名称：地下室建筑与装饰工程 | [10 empty] | 标段： |  |  |  | 第 160 页 共 290 页
未计价材料费
清单项目综合单价 | [11 empty] | 65.05
材 料 费 明 细 | 主要材料名称、规格、型号 | [7 empty] | 单位 | 数量 |  | 单价（元） |  | 合价（元） |  |  | 暂估单价 （元） | 暂估合价 （元）
| 其他材料费 | [10 empty] | - |  | 5.54 |  |  | -
| 材料费小计 | [10 empty] | - |  | 5.54 |  |  | -
注：1.如不使用省级或行业建设主管部门发布的计价依据，可不填定额编码、名称等； 2.招标文件提供了暂估单价的材料，按暂估的单价填入表内“暂估单价”栏及“暂估合价”栏。
表-09
综合单价分析表
工程名称：地下室建筑与装饰工程 | [10 empty] | 标段： |  |  |  | 第 161 页 共 290 页
项目编码 |  | 011201001002 |  | 项目名称 |  | 墙面一般抹灰 |  |  |  | 计量单位 |  |  | m2 |  |  | 工程量 |  | 527.2
清单综合单价组成明细
定额编号 | 定额项目名称 | 定额 单位 | 数量 | 单价 | [7 empty] | 合价
|  |  |  | 人工费 | 材料费 | 机具费 | 管理费 | 利润 | 规费 | 税金 |  | 人工费 | 材料费 | 机具费 |  | 管理费 | 利润 | 规费 | 税金
A1-13-8 换 | 各种墙面15+5mm 水泥石灰砂浆底 水泥砂浆面 内墙 实际底厚度(mm):8 合并制作子目 湿拌抹灰砂浆 一次抹灰厚度≥5mm M5 合并制作子目 湿拌抹灰砂浆 一次抹灰厚度≥5mm M20 | 100m2 | 0.01 | 1143.04 | 542.43 |  | 177.17 | 228.61 |  |  |  | 11.43 | 5.42 |  |  | 1.77 | 2.29
ZMZJF_3 | 在洞内、地下室内、库内或暗室内进行施工 | 元 | 0.0019 | 2410.44 |  |  | 373.62 | 482.09 |  |  |  | 4.57 |  |  |  | 0.71 | 0.91
人工单价 |  | 小计 | [9 empty] | 16 | 5.42 |  |  | 2.48 | 3.2
未计价材料费
清单项目综合单价 | [11 empty] | 27.11
材 | 主要材料名称、规格、型号 | [7 empty] | 单位 | 数量 |  | 单价（元） |  | 合价（元） |  |  | 暂估单价 | 暂估合价
注：1.如不使用省级或行业建设主管部门发布的计价依据，可不填定额编码、名称等； 2.招标文件提供了暂估单价的材料，按暂估的单价填入表内“暂估单价”栏及“暂估合价”栏。
表-09
综合单价分析表
工程名称：地下室建筑与装饰工程 | [10 empty] | 标段： |  |  |  | 第 162 页 共 290 页
料 费 明 细 | [16 empty] | （元） | （元）
| 其他材料费 | [10 empty] | - |  | 5.42 |  |  | -
| 材料费小计 | [10 empty] | - |  | 5.42 |  |  | -
注：1.如不使用省级或行业建设主管部门发布的计价依据，可不填定额编码、名称等； 2.招标文件提供了暂估单价的材料，按暂估的单价填入表内“暂估单价”栏及“暂估合价”栏。
表-09
综合单价分析表
工程名称：地下室建筑与装饰工程 | [10 empty] | 标段： |  |  |  | 第 163 页 共 290 页
项目编码 |  | 010903003008 |  | 项目名称 |  | 墙面砂浆防水 |  |  |  | 计量单位 |  |  | m2 |  |  | 工程量 |  | 512.64
清单综合单价组成明细
定额编号 | 定额项目名称 | 定额 单位 | 数量 | 单价 | [7 empty] | 合价
|  |  |  | 人工费 | 材料费 | 机具费 | 管理费 | 利润 | 规费 | 税金 |  | 人工费 | 材料费 | 机具费 |  | 管理费 | 利润 | 规费 | 税金
A1-10-112-3 换 | 成品聚合物水泥防水砂浆 立面 5mm厚 实际底厚度(mm):6 | 100m2 | 0.01 | 966.14 | 927.05 |  | 139.7 | 193.23 |  |  |  | 9.66 | 9.27 |  |  | 1.4 | 1.93
ZMZJF_3 | 在洞内、地下室内、库内或暗室内进行施工 | 元 | 0.002 | 1981.13 |  |  | 286.47 | 396.23 |  |  |  | 3.86 |  |  |  | 0.56 | 0.77
人工单价 |  | 小计 | [9 empty] | 13.52 | 9.27 |  |  | 1.96 | 2.7
未计价材料费
清单项目综合单价 | [11 empty] | 27.46
材 料 费 明 细 | 主要材料名称、规格、型号 | [7 empty] | 单位 | 数量 |  | 单价（元） |  | 合价（元） |  |  | 暂估单价 （元） | 暂估合价 （元）
| 其他材料费 | [10 empty] | - |  | 9.27 |  |  | -
| 材料费小计 | [10 empty] | - |  | 9.27 |  |  | -
注：1.如不使用省级或行业建设主管部门发布的计价依据，可不填定额编码、名称等； 2.招标文件提供了暂估单价的材料，按暂估的单价填入表内“暂估单价”栏及“暂估合价”栏。
表-09
综合单价分析表
工程名称：地下室建筑与装饰工程 | [10 empty] | 标段： |  |  |  | 第 164 页 共 290 页
项目编码 |  | 011207001001 |  | 项目名称 |  | 吸声墙面 |  |  |  | 计量单位 |  |  | m2 |  |  | 工程量 |  | 1118.688
清单综合单价组成明细
定额编号 | 定额项目名称 | 定额 单位 | 数量 | 单价 | [7 empty] | 合价
|  |  |  | 人工费 | 材料费 | 机具费 | 管理费 | 利润 | 规费 | 税金 |  | 人工费 | 材料费 | 机具费 |  | 管理费 | 利润 | 规费 | 税金
A1-13-255 | 饰面层 石膏板 | 100m2 | 0.01 | 843.64 | 2597.88 |  | 130.76 | 168.73 |  |  |  | 8.44 | 25.98 |  |  | 1.31 | 1.69
A1-11-120 换 | 铺设无纺布 换为【玻璃布】 | 100m2 | 0.01 | 175.9 | 106.69 |  | 25.44 | 35.18 |  |  |  | 1.76 | 1.07 |  |  | 0.25 | 0.35
A1-13-216 | 玻璃棉毡隔离层 | 100m2 | 0.01 | 272.37 | 2214.39 |  | 42.22 | 54.47 |  |  |  | 2.72 | 22.14 |  |  | 0.42 | 0.54
A1-13-214 | 轻钢龙骨 中距(mm) 竖603横1500 | 100m2 | 0.01 | 777.12 | 2022.51 | 502.36 | 198.32 | 255.9 |  |  |  | 7.77 | 20.23 | 5.02 |  | 1.98 | 2.56
A1-13-1 换 | 底层抹灰15mm 各种墙面 内墙 实际水泥石灰砂浆厚度(mm):6 墙面设计钉(挂)网者，钉(挂)网部分的墙面 人工*1.2 合并制作子目 湿拌抹灰砂浆 一次抹灰厚度≥5mm M5 | 100m2 | 0.01 | 777.18 | -142.52 |  | 120.46 | 155.44 |  |  |  | 7.77 | -1.43 |  |  | 1.2 | 1.55
注：1.如不使用省级或行业建设主管部门发布的计价依据，可不填定额编码、名称等； 2.招标文件提供了暂估单价的材料，按暂估的单价填入表内“暂估单价”栏及“暂估合价”栏。
表-09
综合单价分析表
工程名称：地下室建筑与装饰工程 | [10 empty] | 标段： |  |  |  | 第 165 页 共 290 页
ZMZJF_3 | 在洞内、地下室内、库内或暗室内进行施工 | 元 | 0.0009 | 12736.08 |  |  | 1965.91 | 2547.22 |  |  |  | 11.38 |  |  |  | 1.76 | 2.28
人工单价 |  | 小计 | [9 empty] | 39.84 | 67.99 | 5.02 |  | 6.92 | 8.97
未计价材料费
清单项目综合单价 | [11 empty] | 128.76
材 料 费 明 细 | 主要材料名称、规格、型号 | [7 empty] | 单位 | 数量 |  | 单价（元） |  | 合价（元） |  |  | 暂估单价 （元） | 暂估合价 （元）
| 其他材料费 | [10 empty] | - |  | 67.92 |  |  | -
| 材料费小计 | [10 empty] | - |  | 67.92 |  |  | -
注：1.如不使用省级或行业建设主管部门发布的计价依据，可不填定额编码、名称等； 2.招标文件提供了暂估单价的材料，按暂估的单价填入表内“暂估单价”栏及“暂估合价”栏。
表-09
综合单价分析表
工程名称：地下室建筑与装饰工程 | [10 empty] | 标段： |  |  |  | 第 166 页 共 290 页
项目编码 |  | 011201001003 |  | 项目名称 |  | 墙面一般抹灰 |  |  |  | 计量单位 |  |  | m2 |  |  | 工程量 |  | 522.02
清单综合单价组成明细
定额编号 | 定额项目名称 | 定额 单位 | 数量 | 单价 | [7 empty] | 合价
|  |  |  | 人工费 | 材料费 | 机具费 | 管理费 | 利润 | 规费 | 税金 |  | 人工费 | 材料费 | 机具费 |  | 管理费 | 利润 | 规费 | 税金
A1-13-8 换 | 各种墙面15+5mm 水泥石灰砂浆底 水泥砂浆面 内墙 实际底厚度(mm):8 墙面设计钉(挂)网者，钉(挂)网部分的墙面 人工*1.2 合并制作子目 湿拌抹灰砂浆 一次抹灰厚度≥5mm M5 合并制作子目 湿拌抹灰砂浆 一次抹灰厚度≥5mm M20 | 100m2 | 0.01 | 1371.64 | 542.4 |  | 212.6 | 274.33 |  |  |  | 13.72 | 5.42 |  |  | 2.13 | 2.74
ZMZJF_3 | 在洞内、地下室内、库内或暗室内进行施工 | 元 | 0.0019 | 2864.1 |  |  | 443.93 | 572.82 |  |  |  | 5.49 |  |  |  | 0.85 | 1.1
人工单价 |  | 小计 | [9 empty] | 19.21 | 5.42 |  |  | 2.98 | 3.84
注：1.如不使用省级或行业建设主管部门发布的计价依据，可不填定额编码、名称等； 2.招标文件提供了暂估单价的材料，按暂估的单价填入表内“暂估单价”栏及“暂估合价”栏。
表-09
综合单价分析表
工程名称：地下室建筑与装饰工程 | [10 empty] | 标段： |  |  |  | 第 167 页 共 290 页
未计价材料费
清单项目综合单价 | [11 empty] | 31.44
材 料 费 明 细 | 主要材料名称、规格、型号 | [7 empty] | 单位 | 数量 |  | 单价（元） |  | 合价（元） |  |  | 暂估单价 （元） | 暂估合价 （元）
| 其他材料费 | [10 empty] | - |  | 5.42 |  |  | -
| 材料费小计 | [10 empty] | - |  | 5.42 |  |  | -
注：1.如不使用省级或行业建设主管部门发布的计价依据，可不填定额编码、名称等； 2.招标文件提供了暂估单价的材料，按暂估的单价填入表内“暂估单价”栏及“暂估合价”栏。
表-09
综合单价分析表
工程名称：地下室建筑与装饰工程 | [10 empty] | 标段： |  |  |  | 第 168 页 共 290 页
项目编码 |  | 011204003001 |  | 项目名称 |  | 面砖湿贴饰面（50mm，不含抹灰层） |  |  |  | 计量单位 |  |  | m2 |  |  | 工程量 |  | 402.22
清单综合单价组成明细
定额编号 | 定额项目名称 | 定额 单位 | 数量 | 单价 | [7 empty] | 合价
|  |  |  | 人工费 | 材料费 | 机具费 | 管理费 | 利润 | 规费 | 税金 |  | 人工费 | 材料费 | 机具费 |  | 管理费 | 利润 | 规费 | 税金
A1-13-1 换 | 底层抹灰15mm 各种墙面 内墙 实际水泥石灰砂浆厚度(mm):12 墙面设计钉(挂)网者，钉(挂)网部分的墙面 人工*1.2 合并制作子目 湿拌抹灰砂浆 一次抹灰厚度≥5mm M5 | 100m2 | 0.01 | 1091.73 | 484.3 |  | 169.22 | 218.35 |  |  |  | 10.92 | 4.84 |  |  | 1.69 | 2.18
A1-13-162 | 镶贴陶瓷面砖密缝 墙面 建筑胶粘剂粘贴 块料周长1300内 | 100m2 | 0.01 | 5119.67 | 8654.39 |  | 793.55 | 1023.93 |  |  |  | 51.2 | 86.54 |  |  | 7.94 | 10.24
ZMZJF_3 | 在洞内、地下室内、库内或暗室内进行施工 | 元 | 0.0025 | 9993.4 |  |  | 1548.98 | 1998.68 |  |  |  | 24.85 |  |  |  | 3.85 | 4.97
注：1.如不使用省级或行业建设主管部门发布的计价依据，可不填定额编码、名称等； 2.招标文件提供了暂估单价的材料，按暂估的单价填入表内“暂估单价”栏及“暂估合价”栏。
表-09
综合单价分析表
工程名称：地下室建筑与装饰工程 | [10 empty] | 标段： |  |  |  | 第 169 页 共 290 页
人工单价 |  | 小计 | [9 empty] | 86.97 | 91.38 |  |  | 13.48 | 17.39
未计价材料费
清单项目综合单价 | [11 empty] | 209.22
材 料 费 明 细 | 主要材料名称、规格、型号 | [7 empty] | 单位 | 数量 |  | 单价（元） |  | 合价（元） |  |  | 暂估单价 （元） | 暂估合价 （元）
| 其他材料费 | [10 empty] | - |  | 91.39 |  |  | -
| 材料费小计 | [10 empty] | - |  | 91.39 |  |  | -
注：1.如不使用省级或行业建设主管部门发布的计价依据，可不填定额编码、名称等； 2.招标文件提供了暂估单价的材料，按暂估的单价填入表内“暂估单价”栏及“暂估合价”栏。
表-09
综合单价分析表
工程名称：地下室建筑与装饰工程 | [10 empty] | 标段： |  |  |  | 第 170 页 共 290 页
项目编码 |  | 011204003002 |  | 项目名称 |  | 面砖湿贴饰面墙裙（50mm，不含抹灰层） |  |  |  | 计量单位 |  |  | m2 |  |  | 工程量 |  | 101.81
清单综合单价组成明细
定额编号 | 定额项目名称 | 定额 单位 | 数量 | 单价 | [7 empty] | 合价
|  |  |  | 人工费 | 材料费 | 机具费 | 管理费 | 利润 | 规费 | 税金 |  | 人工费 | 材料费 | 机具费 |  | 管理费 | 利润 | 规费 | 税金
A1-13-1 换 | 底层抹灰15mm 各种墙面 内墙 实际水泥石灰砂浆厚度(mm):12 墙面设计钉(挂)网者，钉(挂)网部分的墙面 人工*1.2 合并制作子目 湿拌抹灰砂浆 一次抹灰厚度≥5mm M5 | 100m2 | 0.01 | 1091.73 | 484.3 |  | 169.22 | 218.35 |  |  |  | 10.92 | 4.84 |  |  | 1.69 | 2.18
A1-13-162 | 镶贴陶瓷面砖密缝 墙面 建筑胶粘剂粘贴 块料周长1300内 | 100m2 | 0.01 | 5119.67 | 8654.39 |  | 793.55 | 1023.93 |  |  |  | 51.2 | 86.54 |  |  | 7.94 | 10.24
ZMZJF_3 | 在洞内、地下室内、库内或暗室内进行施工 | 元 | 0.0098 | 2529.53 |  |  | 392.08 | 505.91 |  |  |  | 24.85 |  |  |  | 3.85 | 4.97
注：1.如不使用省级或行业建设主管部门发布的计价依据，可不填定额编码、名称等； 2.招标文件提供了暂估单价的材料，按暂估的单价填入表内“暂估单价”栏及“暂估合价”栏。
表-09
综合单价分析表
工程名称：地下室建筑与装饰工程 | [10 empty] | 标段： |  |  |  | 第 171 页 共 290 页
人工单价 |  | 小计 | [9 empty] | 86.97 | 91.38 |  |  | 13.48 | 17.39
未计价材料费
清单项目综合单价 | [11 empty] | 209.22
材 料 费 明 细 | 主要材料名称、规格、型号 | [7 empty] | 单位 | 数量 |  | 单价（元） |  | 合价（元） |  |  | 暂估单价 （元） | 暂估合价 （元）
| 其他材料费 | [10 empty] | - |  | 91.39 |  |  | -
| 材料费小计 | [10 empty] | - |  | 91.39 |  |  | -
注：1.如不使用省级或行业建设主管部门发布的计价依据，可不填定额编码、名称等； 2.招标文件提供了暂估单价的材料，按暂估的单价填入表内“暂估单价”栏及“暂估合价”栏。
表-09
综合单价分析表
工程名称：地下室建筑与装饰工程 | [10 empty] | 标段： |  |  |  | 第 172 页 共 290 页
项目编码 |  | 011201001007 |  | 项目名称 |  | 水泥砂浆墙面 |  |  |  | 计量单位 |  |  | m2 |  |  | 工程量 |  | 375.24
清单综合单价组成明细
定额编号 | 定额项目名称 | 定额 单位 | 数量 | 单价 | [7 empty] | 合价
|  |  |  | 人工费 | 材料费 | 机具费 | 管理费 | 利润 | 规费 | 税金 |  | 人工费 | 材料费 | 机具费 |  | 管理费 | 利润 | 规费 | 税金
A1-13-1 换 | 底层抹灰15mm 各种墙面 内墙 实际水泥石灰砂浆厚度(mm):20 合并制作子目 湿拌抹灰砂浆 一次抹灰厚度≥5mm M20 | 100m2 | 0.01 | 1259.35 | 885.69 |  | 195.2 | 251.87 |  |  |  | 12.59 | 8.86 |  |  | 1.95 | 2.52
ZMZJF_3 | 在洞内、地下室内、库内或暗室内进行施工 | 元 | 0.0027 | 1890.23 |  |  | 292.99 | 378.05 |  |  |  | 5.04 |  |  |  | 0.78 | 1.01
人工单价 |  | 小计 | [9 empty] | 17.63 | 8.86 |  |  | 2.73 | 3.53
未计价材料费
清单项目综合单价 | [11 empty] | 32.75
材 料 费 明 细 | 主要材料名称、规格、型号 | [7 empty] | 单位 | 数量 |  | 单价（元） |  | 合价（元） |  |  | 暂估单价 （元） | 暂估合价 （元）
| 其他材料费 | [10 empty] | - |  | 8.86 |  |  | -
| 材料费小计 | [10 empty] | - |  | 8.86 |  |  | -
注：1.如不使用省级或行业建设主管部门发布的计价依据，可不填定额编码、名称等； 2.招标文件提供了暂估单价的材料，按暂估的单价填入表内“暂估单价”栏及“暂估合价”栏。
表-09
综合单价分析表
工程名称：地下室建筑与装饰工程 | [10 empty] | 标段： |  |  |  | 第 173 页 共 290 页
项目编码 |  | 011201001006 |  | 项目名称 |  | 水泥砂浆墙面 |  |  |  | 计量单位 |  |  | m2 |  |  | 工程量 |  | 758.32
清单综合单价组成明细
定额编号 | 定额项目名称 | 定额 单位 | 数量 | 单价 | [7 empty] | 合价
|  |  |  | 人工费 | 材料费 | 机具费 | 管理费 | 利润 | 规费 | 税金 |  | 人工费 | 材料费 | 机具费 |  | 管理费 | 利润 | 规费 | 税金
A1-13-8 换 | 各种墙面15+5mm 水泥石灰砂浆底 水泥砂浆面 内墙 合并制作子目 湿拌抹灰砂浆 一次抹灰厚度≥5mm M15 合并制作子目 湿拌抹灰砂浆 一次抹灰厚度≥5mm M20 | 100m2 | 0.01 | 1448.88 | 874.48 |  | 224.58 | 289.78 |  |  |  | 14.49 | 8.74 |  |  | 2.25 | 2.9
ZMZJF_3 | 在洞内、地下室内、库内或暗室内进行施工 | 元 | 0.0013 | 4394.86 |  |  | 681.2 | 878.97 |  |  |  | 5.8 |  |  |  | 0.9 | 1.16
人工单价 |  | 小计 | [9 empty] | 20.29 | 8.74 |  |  | 3.15 | 4.06
未计价材料费
清单项目综合单价 | [11 empty] | 36.23
材 料 费 | 主要材料名称、规格、型号 | [7 empty] | 单位 | 数量 |  | 单价（元） |  | 合价（元） |  |  | 暂估单价 （元） | 暂估合价 （元）
注：1.如不使用省级或行业建设主管部门发布的计价依据，可不填定额编码、名称等； 2.招标文件提供了暂估单价的材料，按暂估的单价填入表内“暂估单价”栏及“暂估合价”栏。
表-09
综合单价分析表
工程名称：地下室建筑与装饰工程 | [10 empty] | 标段： |  |  |  | 第 174 页 共 290 页
明 细 | 其他材料费 | [10 empty] | - |  | 8.73 |  |  | -
| 材料费小计 | [10 empty] | - |  | 8.73 |  |  | -
注：1.如不使用省级或行业建设主管部门发布的计价依据，可不填定额编码、名称等； 2.招标文件提供了暂估单价的材料，按暂估的单价填入表内“暂估单价”栏及“暂估合价”栏。
表-09
综合单价分析表
工程名称：地下室建筑与装饰工程 | [10 empty] | 标段： |  |  |  | 第 175 页 共 290 页
项目编码 |  | 011105003002 |  | 项目名称 |  | 地砖踢脚 |  |  |  | 计量单位 |  |  | m2 |  |  | 工程量 |  | 170.09
清单综合单价组成明细
定额编号 | 定额项目名称 | 定额 单位 | 数量 | 单价 | [7 empty] | 合价
|  |  |  | 人工费 | 材料费 | 机具费 | 管理费 | 利润 | 规费 | 税金 |  | 人工费 | 材料费 | 机具费 |  | 管理费 | 利润 | 规费 | 税金
A1-12-79 换 | 铺贴陶瓷地砖 踢脚线 水泥砂浆 合并制作子目 湿拌抹灰砂浆 一次抹灰厚度≥5mm M20 | 100m2 | 0.01 | 6426.87 | 4511.64 |  | 1139.48 | 1285.37 |  |  |  | 64.27 | 45.12 |  |  | 11.39 | 12.85
ZMZJF_3 | 在洞内、地下室内、库内或暗室内进行施工 | 元 | 0.0059 | 4372.58 |  |  | 775.26 | 874.52 |  |  |  | 25.71 |  |  |  | 4.56 | 5.14
人工单价 |  | 小计 | [9 empty] | 89.98 | 45.12 |  |  | 15.95 | 17.99
未计价材料费
清单项目综合单价 | [11 empty] | 169.04
材 料 费 明 细 | 主要材料名称、规格、型号 | [7 empty] | 单位 | 数量 |  | 单价（元） |  | 合价（元） |  |  | 暂估单价 （元） | 暂估合价 （元）
| 其他材料费 | [10 empty] | - |  | 45.08 |  |  | -
| 材料费小计 | [10 empty] | - |  | 45.07 |  |  | -
注：1.如不使用省级或行业建设主管部门发布的计价依据，可不填定额编码、名称等； 2.招标文件提供了暂估单价的材料，按暂估的单价填入表内“暂估单价”栏及“暂估合价”栏。
表-09
综合单价分析表
工程名称：地下室建筑与装饰工程 | [10 empty] | 标段： |  |  |  | 第 176 页 共 290 页
项目编码 |  | 011105003001 |  | 项目名称 |  | 地砖踢脚 |  |  |  | 计量单位 |  |  | m2 |  |  | 工程量 |  | 15.5
清单综合单价组成明细
定额编号 | 定额项目名称 | 定额 单位 | 数量 | 单价 | [7 empty] | 合价
|  |  |  | 人工费 | 材料费 | 机具费 | 管理费 | 利润 | 规费 | 税金 |  | 人工费 | 材料费 | 机具费 |  | 管理费 | 利润 | 规费 | 税金
A1-12-79 | 铺贴陶瓷地砖 踢脚线 水泥砂浆 | 100m2 | 0.01 | 6426.87 | 7771.72 |  | 1139.48 | 1285.37 |  |  |  | 64.27 | 77.72 |  |  | 11.39 | 12.85
ZMZJF_3 | 在洞内、地下室内、库内或暗室内进行施工 | 元 | 0.0645 | 398.46 |  |  | 70.65 | 79.69 |  |  |  | 25.71 |  |  |  | 4.56 | 5.14
人工单价 |  | 小计 | [9 empty] | 89.98 | 77.72 |  |  | 15.95 | 17.99
未计价材料费
清单项目综合单价 | [11 empty] | 201.64
材 料 费 明 细 | 主要材料名称、规格、型号 | [7 empty] | 单位 | 数量 |  | 单价（元） |  | 合价（元） |  |  | 暂估单价 （元） | 暂估合价 （元）
| 其他材料费 | [10 empty] | - |  | 77.69 |  |  | -
| 材料费小计 | [10 empty] | - |  | 77.68 |  |  | -
注：1.如不使用省级或行业建设主管部门发布的计价依据，可不填定额编码、名称等； 2.招标文件提供了暂估单价的材料，按暂估的单价填入表内“暂估单价”栏及“暂估合价”栏。
表-09
综合单价分析表
工程名称：地下室建筑与装饰工程 | [10 empty] | 标段： |  |  |  | 第 177 页 共 290 页
项目编码 |  | 011302002001 |  | 项目名称 |  | 铝合金格栅吊顶 |  |  |  | 计量单位 |  |  | m2 |  |  | 工程量 |  | 113.81
清单综合单价组成明细
定额编号 | 定额项目名称 | 定额 单位 | 数量 | 单价 | [7 empty] | 合价
|  |  |  | 人工费 | 材料费 | 机具费 | 管理费 | 利润 | 规费 | 税金 |  | 人工费 | 材料费 | 机具费 |  | 管理费 | 利润 | 规费 | 税金
A1-14-39 | 装配式U型轻钢天棚龙骨(不上人型) 面层规格(mm) 600×600 平面 | 100m2 | 0.01 | 1575.99 | 2633.57 | 9.47 | 238.93 | 317.09 |  |  |  | 15.76 | 26.34 | 0.09 |  | 2.39 | 3.17
A1-14-207 | 铝合金格栅天栅 | 100m2 | 0.01 | 1161.33 | 13398.54 |  | 175.01 | 232.27 |  |  |  | 11.61 | 133.99 |  |  | 1.75 | 2.32
ZMZJF_3 | 在洞内、地下室内、库内或暗室内进行施工 | 元 | 0.0088 | 1246.14 |  |  | 187.79 | 249.23 |  |  |  | 10.95 |  |  |  | 1.65 | 2.19
人工单价 |  | 小计 | [9 empty] | 38.32 | 160.33 | 0.09 |  | 5.79 | 7.68
未计价材料费
清单项目综合单价 | [11 empty] | 212.21
材 料 费 明 细 | 主要材料名称、规格、型号 | [7 empty] | 单位 | 数量 |  | 单价（元） |  | 合价（元） |  |  | 暂估单价 （元） | 暂估合价 （元）
| 其他材料费 | [10 empty] | - |  | 160.44 |  |  | -
| 材料费小计 | [10 empty] | - |  | 160.44 |  |  | -
注：1.如不使用省级或行业建设主管部门发布的计价依据，可不填定额编码、名称等； 2.招标文件提供了暂估单价的材料，按暂估的单价填入表内“暂估单价”栏及“暂估合价”栏。
表-09
综合单价分析表
工程名称：地下室建筑与装饰工程 | [10 empty] | 标段： |  |  |  | 第 178 页 共 290 页
项目编码 |  | 011302001002 |  | 项目名称 |  | 铝扣板吊顶 |  |  |  | 计量单位 |  |  | m2 |  |  | 工程量 |  | 110.53
清单综合单价组成明细
定额编号 | 定额项目名称 | 定额 单位 | 数量 | 单价 | [7 empty] | 合价
|  |  |  | 人工费 | 材料费 | 机具费 | 管理费 | 利润 | 规费 | 税金 |  | 人工费 | 材料费 | 机具费 |  | 管理费 | 利润 | 规费 | 税金
A1-14-39 换 | 装配式U型轻钢天棚龙骨(不上人型) 面层规格(mm) 600×600 平面 | 100m2 | 0.01 | 1575.99 | 483.68 | 9.47 | 238.93 | 317.09 |  |  |  | 15.76 | 4.84 | 0.09 |  | 2.39 | 3.17
A1-14-133 换 | 方型铝扣板面层 600×600 换为【铝扣板银白】 | 100m2 | 0.01 | 995.55 | 8057.6 |  | 150.03 | 199.11 |  |  |  | 9.96 | 80.58 |  |  | 1.5 | 1.99
ZMZJF_3 | 在洞内、地下室内、库内或暗室内进行施工 | 元 | 0.009 | 1136.93 |  |  | 171.34 | 227.39 |  |  |  | 10.29 |  |  |  | 1.55 | 2.06
人工单价 |  | 小计 | [9 empty] | 36.01 | 85.42 | 0.09 |  | 5.44 | 7.22
未计价材料费
清单项目综合单价 | [11 empty] | 134.17
材 料 费 明 细 | 主要材料名称、规格、型号 | [7 empty] | 单位 | 数量 |  | 单价（元） |  | 合价（元） |  |  | 暂估单价 （元） | 暂估合价 （元）
注：1.如不使用省级或行业建设主管部门发布的计价依据，可不填定额编码、名称等； 2.招标文件提供了暂估单价的材料，按暂估的单价填入表内“暂估单价”栏及“暂估合价”栏。
表-09
综合单价分析表
工程名称：地下室建筑与装饰工程 | [10 empty] | 标段： |  |  |  | 第 179 页 共 290 页
| 其他材料费 | [10 empty] | - |  | 85.47 |  |  | -
| 材料费小计 | [10 empty] | - |  | 85.47 |  |  | -
注：1.如不使用省级或行业建设主管部门发布的计价依据，可不填定额编码、名称等； 2.招标文件提供了暂估单价的材料，按暂估的单价填入表内“暂估单价”栏及“暂估合价”栏。
表-09
综合单价分析表
工程名称：地下室建筑与装饰工程 | [10 empty] | 标段： |  |  |  | 第 180 页 共 290 页
项目编码 |  | 011406003001 |  | 项目名称 |  | 墙面满刮腻子 |  |  |  | 计量单位 |  |  | m2 |  |  | 工程量 |  | 15526.01
清单综合单价组成明细
定额编号 | 定额项目名称 | 定额 单位 | 数量 | 单价 | [7 empty] | 合价
|  |  |  | 人工费 | 材料费 | 机具费 | 管理费 | 利润 | 规费 | 税金 |  | 人工费 | 材料费 | 机具费 |  | 管理费 | 利润 | 规费 | 税金
A1-15-152 换 | 成品腻子粉(耐水型)N型 墙面 满刮一遍 实际腻子遍数(遍):2 | 100m2 | 0.01 | 726.46 | 425.28 |  | 109.48 | 145.29 |  |  |  | 7.26 | 4.25 |  |  | 1.09 | 1.45
ZMZJF_3 | 在洞内、地下室内、库内或暗室内进行施工 | 元 | 0.0001 | 45116.1 |  |  | 6799 | 9023.22 |  |  |  | 2.91 |  |  |  | 0.44 | 0.58
人工单价 |  | 小计 | [9 empty] | 10.17 | 4.25 |  |  | 1.53 | 2.03
未计价材料费
清单项目综合单价 | [11 empty] | 17.99
材 料 费 明 细 | 主要材料名称、规格、型号 | [7 empty] | 单位 | 数量 |  | 单价（元） |  | 合价（元） |  |  | 暂估单价 （元） | 暂估合价 （元）
| 其他材料费 | [10 empty] | - |  | 4.25 |  |  | -
| 材料费小计 | [10 empty] | - |  | 4.25 |  |  | -
注：1.如不使用省级或行业建设主管部门发布的计价依据，可不填定额编码、名称等； 2.招标文件提供了暂估单价的材料，按暂估的单价填入表内“暂估单价”栏及“暂估合价”栏。
表-09
综合单价分析表
工程名称：地下室建筑与装饰工程 | [10 empty] | 标段： |  |  |  | 第 181 页 共 290 页
项目编码 |  | 011407001001 |  | 项目名称 |  | A级无机涂料墙面 |  |  |  | 计量单位 |  |  | m2 |  |  | 工程量 |  | 13739.73
清单综合单价组成明细
定额编号 | 定额项目名称 | 定额 单位 | 数量 | 单价 | [7 empty] | 合价
|  |  |  | 人工费 | 材料费 | 机具费 | 管理费 | 利润 | 规费 | 税金 |  | 人工费 | 材料费 | 机具费 |  | 管理费 | 利润 | 规费 | 税金
A1-15-160 换 | 乳胶漆底油二遍面油二遍 抹灰面 墙柱面 实际底漆遍数(遍):1 | 100m2 | 0.01 | 1158.35 | 415.32 |  | 174.56 | 231.67 |  |  |  | 11.58 | 4.15 |  |  | 1.75 | 2.32
ZMZJF_3 | 在洞内、地下室内、库内或暗室内进行施工 | 元 | 0.0001 | 63661.66 |  |  | 9593.81 | 12732.33 |  |  |  | 4.63 |  |  |  | 0.7 | 0.93
人工单价 |  | 小计 | [9 empty] | 16.21 | 4.15 |  |  | 2.45 | 3.25
未计价材料费
清单项目综合单价 | [11 empty] | 26.06
材 料 费 明 细 | 主要材料名称、规格、型号 | [7 empty] | 单位 | 数量 |  | 单价（元） |  | 合价（元） |  |  | 暂估单价 （元） | 暂估合价 （元）
| 其他材料费 | [10 empty] | - |  | 4.15 |  |  | -
| 材料费小计 | [10 empty] | - |  | 4.15 |  |  | -
注：1.如不使用省级或行业建设主管部门发布的计价依据，可不填定额编码、名称等； 2.招标文件提供了暂估单价的材料，按暂估的单价填入表内“暂估单价”栏及“暂估合价”栏。
表-09
综合单价分析表
工程名称：地下室建筑与装饰工程 | [10 empty] | 标段： |  |  |  | 第 182 页 共 290 页
项目编码 |  | 011406003002 |  | 项目名称 |  | 墙面满刮腻子 |  |  |  | 计量单位 |  |  | m2 |  |  | 工程量 |  | 522.02
清单综合单价组成明细
定额编号 | 定额项目名称 | 定额 单位 | 数量 | 单价 | [7 empty] | 合价
|  |  |  | 人工费 | 材料费 | 机具费 | 管理费 | 利润 | 规费 | 税金 |  | 人工费 | 材料费 | 机具费 |  | 管理费 | 利润 | 规费 | 税金
A1-15-152 换 | 成品腻子粉(耐水型)N型 墙面 满刮一遍 实际腻子遍数(遍):2 | 100m2 | 0.01 | 726.47 | 425.28 |  | 109.48 | 145.29 |  |  |  | 7.26 | 4.25 |  |  | 1.09 | 1.45
A1-15-160 换 | 乳胶漆底油二遍面油二遍 抹灰面 墙柱面 实际底漆遍数(遍):1 | 100m2 | 0.01 | 1158.35 | 415.32 |  | 174.56 | 231.67 |  |  |  | 11.58 | 4.15 |  |  | 1.75 | 2.32
ZMZJF_3 | 在洞内、地下室内、库内或暗室内进行施工 | 元 | 0.0019 | 3935.66 |  |  | 593.1 | 787.13 |  |  |  | 7.54 |  |  |  | 1.14 | 1.51
人工单价 |  | 小计 | [9 empty] | 26.38 | 8.4 |  |  | 3.98 | 5.28
未计价材料费
清单项目综合单价 | [11 empty] | 44.05
材 料 费 明 细 | 主要材料名称、规格、型号 | [7 empty] | 单位 | 数量 |  | 单价（元） |  | 合价（元） |  |  | 暂估单价 （元） | 暂估合价 （元）
注：1.如不使用省级或行业建设主管部门发布的计价依据，可不填定额编码、名称等； 2.招标文件提供了暂估单价的材料，按暂估的单价填入表内“暂估单价”栏及“暂估合价”栏。
表-09
综合单价分析表
工程名称：地下室建筑与装饰工程 | [10 empty] | 标段： |  |  |  | 第 183 页 共 290 页
| 其他材料费 | [10 empty] | - |  | 8.41 |  |  | -
| 材料费小计 | [10 empty] | - |  | 8.41 |  |  | -
注：1.如不使用省级或行业建设主管部门发布的计价依据，可不填定额编码、名称等； 2.招标文件提供了暂估单价的材料，按暂估的单价填入表内“暂估单价”栏及“暂估合价”栏。
表-09
综合单价分析表
工程名称：地下室建筑与装饰工程 | [10 empty] | 标段： |  |  |  | 第 184 页 共 290 页
项目编码 |  | 011407002001 |  | 项目名称 |  | A级无机涂料顶棚 |  |  |  | 计量单位 |  |  | m2 |  |  | 工程量 |  | 15825.45
清单综合单价组成明细
定额编号 | 定额项目名称 | 定额 单位 | 数量 | 单价 | [7 empty] | 合价
|  |  |  | 人工费 | 材料费 | 机具费 | 管理费 | 利润 | 规费 | 税金 |  | 人工费 | 材料费 | 机具费 |  | 管理费 | 利润 | 规费 | 税金
A1-15-161 换 | 乳胶漆底油二遍面油二遍 抹灰面 天棚面 实际底漆遍数(遍):1 | 100m2 | 0.01 | 1461.19 | 426.21 |  | 220.2 | 292.24 |  |  |  | 14.61 | 4.26 |  |  | 2.2 | 2.92
A1-15-153 换 | 成品腻子粉(耐水型)N型 天棚面 满刮一遍 实际腻子遍数(遍):2 | 100m2 | 0.01 | 908.85 | 447.92 |  | 136.96 | 181.77 |  |  |  | 9.09 | 4.48 |  |  | 1.37 | 1.82
ZMZJF_3 | 在洞内、地下室内、库内或暗室内进行施工 | 元 | 0.0001 | 150027.8 |  |  | 22609.19 | 30005.56 |  |  |  | 9.48 |  |  |  | 1.43 | 1.9
人工单价 |  | 小计 | [9 empty] | 33.18 | 8.74 |  |  | 5 | 6.64
未计价材料费
清单项目综合单价 | [11 empty] | 53.56
材 料 费 明 细 | 主要材料名称、规格、型号 | [7 empty] | 单位 | 数量 |  | 单价（元） |  | 合价（元） |  |  | 暂估单价 （元） | 暂估合价 （元）
注：1.如不使用省级或行业建设主管部门发布的计价依据，可不填定额编码、名称等； 2.招标文件提供了暂估单价的材料，按暂估的单价填入表内“暂估单价”栏及“暂估合价”栏。
表-09
综合单价分析表
工程名称：地下室建筑与装饰工程 | [10 empty] | 标段： |  |  |  | 第 185 页 共 290 页
| 其他材料费 | [10 empty] | - |  | 8.74 |  |  | -
| 材料费小计 | [10 empty] | - |  | 8.74 |  |  | -
注：1.如不使用省级或行业建设主管部门发布的计价依据，可不填定额编码、名称等； 2.招标文件提供了暂估单价的材料，按暂估的单价填入表内“暂估单价”栏及“暂估合价”栏。
表-09
综合单价分析表
工程名称：地下室建筑与装饰工程 | [10 empty] | 标段： |  |  |  | 第 186 页 共 290 页
项目编码 |  | 011406003003 |  | 项目名称 |  | 水泥砂浆面顶棚 |  |  |  | 计量单位 |  |  | m2 |  |  | 工程量 |  | 11.62
清单综合单价组成明细
定额编号 | 定额项目名称 | 定额 单位 | 数量 | 单价 | [7 empty] | 合价
|  |  |  | 人工费 | 材料费 | 机具费 | 管理费 | 利润 | 规费 | 税金 |  | 人工费 | 材料费 | 机具费 |  | 管理费 | 利润 | 规费 | 税金
A1-15-153 换 | 成品腻子粉(耐水型)N型 天棚面 满刮一遍 实际腻子遍数(遍):2 | 100m2 | 0.01 | 908.86 | 447.92 |  | 136.97 | 181.77 |  |  |  | 9.09 | 4.48 |  |  | 1.37 | 1.82
ZMZJF_3 | 在洞内、地下室内、库内或暗室内进行施工 | 元 | 0.0861 | 42.24 |  |  | 6.37 | 8.45 |  |  |  | 3.64 |  |  |  | 0.55 | 0.73
人工单价 |  | 小计 | [9 empty] | 12.73 | 4.48 |  |  | 1.92 | 2.55
未计价材料费
清单项目综合单价 | [11 empty] | 21.67
材 料 费 明 细 | 主要材料名称、规格、型号 | [7 empty] | 单位 | 数量 |  | 单价（元） |  | 合价（元） |  |  | 暂估单价 （元） | 暂估合价 （元）
| 其他材料费 | [10 empty] | - |  | 4.47 |  |  | -
| 材料费小计 | [10 empty] | - |  | 4.47 |  |  | -
注：1.如不使用省级或行业建设主管部门发布的计价依据，可不填定额编码、名称等； 2.招标文件提供了暂估单价的材料，按暂估的单价填入表内“暂估单价”栏及“暂估合价”栏。
表-09
综合单价分析表
工程名称：地下室建筑与装饰工程 | [10 empty] | 标段： |  |  |  | 第 187 页 共 290 页
项目编码 |  | 011407002002 |  | 项目名称 |  | A级无机涂料顶棚（带防水层） |  |  |  | 计量单位 |  |  | m2 |  |  | 工程量 |  | 512.54
清单综合单价组成明细
定额编号 | 定额项目名称 | 定额 单位 | 数量 | 单价 | [7 empty] | 合价
|  |  |  | 人工费 | 材料费 | 机具费 | 管理费 | 利润 | 规费 | 税金 |  | 人工费 | 材料费 | 机具费 |  | 管理费 | 利润 | 规费 | 税金
A1-15-161 换 | 乳胶漆底油二遍面油二遍 抹灰面 天棚面 实际底漆遍数(遍):1 | 100m2 | 0.01 | 1461.19 | 426.21 |  | 220.2 | 292.24 |  |  |  | 14.61 | 4.26 |  |  | 2.2 | 2.92
A1-10-93 换 | 聚合物水泥(JS)防水涂料 平面 1.5mm厚 实际厚度(mm):1.2 | 100m2 | 0.01 | 466.67 | 1713.85 |  | 67.48 | 93.33 |  |  |  | 4.67 | 17.14 |  |  | 0.67 | 0.93
ZMZJF_3 | 在洞内、地下室内、库内或暗室内进行施工 | 元 | 0.002 | 3952.42 |  |  | 589.79 | 790.48 |  |  |  | 7.71 |  |  |  | 1.15 | 1.54
人工单价 |  | 小计 | [9 empty] | 26.99 | 21.4 |  |  | 4.02 | 5.39
未计价材料费
清单项目综合单价 | [11 empty] | 57.82
材 料 费 明 | 主要材料名称、规格、型号 | [7 empty] | 单位 | 数量 |  | 单价（元） |  | 合价（元） |  |  | 暂估单价 （元） | 暂估合价 （元）
注：1.如不使用省级或行业建设主管部门发布的计价依据，可不填定额编码、名称等； 2.招标文件提供了暂估单价的材料，按暂估的单价填入表内“暂估单价”栏及“暂估合价”栏。
表-09
综合单价分析表
工程名称：地下室建筑与装饰工程 | [10 empty] | 标段： |  |  |  | 第 188 页 共 290 页
细 | 其他材料费 | [10 empty] | - |  | 21.4 |  |  | -
| 材料费小计 | [10 empty] | - |  | 21.4 |  |  | -
注：1.如不使用省级或行业建设主管部门发布的计价依据，可不填定额编码、名称等； 2.招标文件提供了暂估单价的材料，按暂估的单价填入表内“暂估单价”栏及“暂估合价”栏。
表-09
综合单价分析表
工程名称：地下室建筑与装饰工程 | [10 empty] | 标段： |  |  |  | 第 189 页 共 290 页
项目编码 |  | 011407002003 |  | 项目名称 |  | 无机涂料顶棚(建筑楼板底) |  |  |  | 计量单位 |  |  | m2 |  |  | 工程量 |  | 117.12
清单综合单价组成明细
定额编号 | 定额项目名称 | 定额 单位 | 数量 | 单价 | [7 empty] | 合价
|  |  |  | 人工费 | 材料费 | 机具费 | 管理费 | 利润 | 规费 | 税金 |  | 人工费 | 材料费 | 机具费 |  | 管理费 | 利润 | 规费 | 税金
A1-15-153 换 | 成品腻子粉(耐水型)N型 天棚面 满刮一遍 实际腻子遍数(遍):2 | 100m2 | 0.01 | 908.85 | 447.92 |  | 136.96 | 181.77 |  |  |  | 9.09 | 4.48 |  |  | 1.37 | 1.82
A1-15-161 换 | 乳胶漆底油二遍面油二遍 抹灰面 天棚面 实际底漆遍数(遍):1 | 100m2 | 0.01 | 1461.19 | 633.89 |  | 220.2 | 292.24 |  |  |  | 14.61 | 6.34 |  |  | 2.2 | 2.92
ZMZJF_3 | 在洞内、地下室内、库内或暗室内进行施工 | 元 | 0.0085 | 1110.32 |  |  | 167.33 | 222.06 |  |  |  | 9.48 |  |  |  | 1.43 | 1.9
人工单价 |  | 小计 | [9 empty] | 33.18 | 10.82 |  |  | 5 | 6.64
未计价材料费
清单项目综合单价 | [11 empty] | 55.64
材 料 费 明 | 主要材料名称、规格、型号 | [7 empty] | 单位 | 数量 |  | 单价（元） |  | 合价（元） |  |  | 暂估单价 （元） | 暂估合价 （元）
注：1.如不使用省级或行业建设主管部门发布的计价依据，可不填定额编码、名称等； 2.招标文件提供了暂估单价的材料，按暂估的单价填入表内“暂估单价”栏及“暂估合价”栏。
表-09
综合单价分析表
工程名称：地下室建筑与装饰工程 | [10 empty] | 标段： |  |  |  | 第 190 页 共 290 页
细 | 其他材料费 | [10 empty] | - |  | 10.82 |  |  | -
| 材料费小计 | [10 empty] | - |  | 10.82 |  |  | -
注：1.如不使用省级或行业建设主管部门发布的计价依据，可不填定额编码、名称等； 2.招标文件提供了暂估单价的材料，按暂估的单价填入表内“暂估单价”栏及“暂估合价”栏。
表-09
综合单价分析表
工程名称：地下室建筑与装饰工程 | [10 empty] | 标段： |  |  |  | 第 191 页 共 290 页
项目编码 |  | 011301001001 |  | 项目名称 |  | 天棚喷刷涂料 |  |  |  | 计量单位 |  |  | m2 |  |  | 工程量 |  | 177.64
清单综合单价组成明细
定额编号 | 定额项目名称 | 定额 单位 | 数量 | 单价 | [7 empty] | 合价
|  |  |  | 人工费 | 材料费 | 机具费 | 管理费 | 利润 | 规费 | 税金 |  | 人工费 | 材料费 | 机具费 |  | 管理费 | 利润 | 规费 | 税金
A1-15-151 | 成品腻子粉(一般型)Y型 天棚面 满刮一遍 | 100m2 | 0.01 | 504.92 | 167.95 |  | 76.09 | 100.98 |  |  |  | 5.05 | 1.68 |  |  | 0.76 | 1.01
A1-15-215 | 白水泥二遍 天棚面 | 100m2 | 0.01 | 355.25 | 71.7 |  | 53.54 | 71.05 |  |  |  | 3.55 | 0.72 |  |  | 0.54 | 0.71
ZMZJF_3 | 在洞内、地下室内、库内或暗室内进行施工 | 元 | 0.0056 | 611.2 |  |  | 92.11 | 122.24 |  |  |  | 3.44 |  |  |  | 0.52 | 0.69
人工单价 |  | 小计 | [9 empty] | 12.04 | 2.4 |  |  | 1.82 | 2.41
未计价材料费
清单项目综合单价 | [11 empty] | 18.66
材 料 费 明 细 | 主要材料名称、规格、型号 | [7 empty] | 单位 | 数量 |  | 单价（元） |  | 合价（元） |  |  | 暂估单价 （元） | 暂估合价 （元）
| 其他材料费 | [10 empty] | - |  | 2.43 |  |  | -
| 材料费小计 | [10 empty] | - |  | 2.43 |  |  | -
注：1.如不使用省级或行业建设主管部门发布的计价依据，可不填定额编码、名称等； 2.招标文件提供了暂估单价的材料，按暂估的单价填入表内“暂估单价”栏及“暂估合价”栏。
表-09
综合单价分析表
工程名称：地下室建筑与装饰工程 | [10 empty] | 标段： |  |  |  | 第 192 页 共 290 页
项目编码 |  | 011503001001 |  | 项目名称 |  | 楼梯栏杆. |  |  |  | 计量单位 |  |  | m |  |  | 工程量 |  | 119.16
清单综合单价组成明细
定额编号 | 定额项目名称 | 定额 单位 | 数量 | 单价 | [7 empty] | 合价
|  |  |  | 人工费 | 材料费 | 机具费 | 管理费 | 利润 | 规费 | 税金 |  | 人工费 | 材料费 | 机具费 |  | 管理费 | 利润 | 规费 | 税金
A1-16-137 换 | 不锈钢扶手 φ60 直型 | 100m | 0.01 | 980.13 | 12511.02 | 137.81 | 157.29 | 223.59 |  |  |  | 9.8 | 125.11 | 1.38 |  | 1.57 | 2.24
A1-16-108 换 | 不锈钢栏杆制安 直型 | 100m | 0.01 | 3611.28 | 28847.42 | 159.02 | 530.48 | 754.06 |  |  |  | 36.11 | 288.47 | 1.59 |  | 5.3 | 7.54
ZMZJF_3 | 在洞内、地下室内、库内或暗室内进行施工 | 元 | 0.0084 | 2188.45 |  |  | 307.91 | 437.69 |  |  |  | 18.37 |  |  |  | 2.58 | 3.67
人工单价 |  | 小计 | [9 empty] | 64.28 | 413.58 | 2.97 |  | 9.45 | 13.45
未计价材料费
清单项目综合单价 | [11 empty] | 503.74
材 料 费 明 细 | 主要材料名称、规格、型号 | [7 empty] | 单位 | 数量 |  | 单价（元） |  | 合价（元） |  |  | 暂估单价 （元） | 暂估合价 （元）
| 其他材料费 | [10 empty] | - |  | 413.58 |  |  | -
| 材料费小计 | [10 empty] | - |  | 413.58 |  |  | -
注：1.如不使用省级或行业建设主管部门发布的计价依据，可不填定额编码、名称等； 2.招标文件提供了暂估单价的材料，按暂估的单价填入表内“暂估单价”栏及“暂估合价”栏。
表-09
综合单价分析表
工程名称：地下室建筑与装饰工程 | [10 empty] | 标段： |  |  |  | 第 193 页 共 290 页
项目编码 |  | 011503006001 |  | 项目名称 |  | 靠墙扶手 |  |  |  | 计量单位 |  |  | m |  |  | 工程量 |  | 119.16
清单综合单价组成明细
定额编号 | 定额项目名称 | 定额 单位 | 数量 | 单价 | [7 empty] | 合价
|  |  |  | 人工费 | 材料费 | 机具费 | 管理费 | 利润 | 规费 | 税金 |  | 人工费 | 材料费 | 机具费 |  | 管理费 | 利润 | 规费 | 税金
A1-16-159 换 | 靠墙扶手制作、安装 不锈钢管 合并制作子目 普通预拌混凝土 碎石粒径综合考虑 C15 | 100m | 0.01 | 5908.56 | 22562.53 | 137.81 | 850.72 | 1209.27 |  |  |  | 59.09 | 225.63 | 1.38 |  | 8.51 | 12.09
ZMZJF_3 | 在洞内、地下室内、库内或暗室内进行施工 | 元 | 0.0084 | 2816.26 |  |  | 396.25 | 563.25 |  |  |  | 23.63 |  |  |  | 3.33 | 4.73
人工单价 |  | 小计 | [9 empty] | 82.72 | 225.63 | 1.38 |  | 11.84 | 16.82
未计价材料费
清单项目综合单价 | [11 empty] | 338.38
材 料 费 明 细 | 主要材料名称、规格、型号 | [7 empty] | 单位 | 数量 |  | 单价（元） |  | 合价（元） |  |  | 暂估单价 （元） | 暂估合价 （元）
| 其他材料费 | [10 empty] | - |  | 225.63 |  |  | -
| 材料费小计 | [10 empty] | - |  | 225.63 |  |  | -
注：1.如不使用省级或行业建设主管部门发布的计价依据，可不填定额编码、名称等； 2.招标文件提供了暂估单价的材料，按暂估的单价填入表内“暂估单价”栏及“暂估合价”栏。
表-09
综合单价分析表
工程名称：地下室建筑与装饰工程 | [10 empty] | 标段： |  |  |  | 第 194 页 共 290 页
项目编码 |  | 010607002001 |  | 项目名称 |  | 成品格栅盖板 |  |  |  | 计量单位 |  |  | m2 |  |  | 工程量 |  | 47.94
清单综合单价组成明细
定额编号 | 定额项目名称 | 定额 单位 | 数量 | 单价 | [7 empty] | 合价
|  |  |  | 人工费 | 材料费 | 机具费 | 管理费 | 利润 | 规费 | 税金 |  | 人工费 | 材料费 | 机具费 |  | 管理费 | 利润 | 规费 | 税金
补子目3 | 成品格栅盖板 | m2 | 1 |  | 332 | [7 empty] | 332
MC1-2 换 | 不锈钢防盗网 12×12间距120 换为【不锈钢防护网】 | m2 | 1 |  | 20.38 | [7 empty] | 20.38
A1-5-150 换 | 预埋铁件 换为【角钢综合】 | t | 0.0117 | 2851.3 | 3417.76 | 284.6 | 901.57 | 627.18 |  |  |  | 33.25 | 39.85 | 3.32 |  | 10.51 | 7.31
ZMZJF_3 | 在洞内、地下室内、库内或暗室内进行施工 | 元 | 0.0209 | 637.55 |  |  | 183.3 | 127.51 |  |  |  | 13.3 |  |  |  | 3.82 | 2.66
人工单价 |  | 小计 | [9 empty] | 46.55 | 392.23 | 3.32 |  | 14.33 | 9.97
未计价材料费
清单项目综合单价 | [11 empty] | 466.41
材 料 费 明 细 | 主要材料名称、规格、型号 | [7 empty] | 单位 | 数量 |  | 单价（元） |  | 合价（元） |  |  | 暂估单价 （元） | 暂估合价 （元）
注：1.如不使用省级或行业建设主管部门发布的计价依据，可不填定额编码、名称等； 2.招标文件提供了暂估单价的材料，按暂估的单价填入表内“暂估单价”栏及“暂估合价”栏。
表-09
综合单价分析表
工程名称：地下室建筑与装饰工程 | [10 empty] | 标段： |  |  |  | 第 195 页 共 290 页
| 其他材料费 | [10 empty] | - |  | 392.24 |  |  | -
| 材料费小计 | [10 empty] | - |  | 392.24 |  |  | -
注：1.如不使用省级或行业建设主管部门发布的计价依据，可不填定额编码、名称等； 2.招标文件提供了暂估单价的材料，按暂估的单价填入表内“暂估单价”栏及“暂估合价”栏。
表-09
综合单价分析表
工程名称：地下室建筑与装饰工程 | [10 empty] | 标段： |  |  |  | 第 196 页 共 290 页
项目编码 |  | 010903002015 |  | 项目名称 |  | 集水井内侧防水(地面) |  |  |  | 计量单位 |  |  | m2 |  |  | 工程量 |  | 80.78
清单综合单价组成明细
定额编号 | 定额项目名称 | 定额 单位 | 数量 | 单价 | [7 empty] | 合价
|  |  |  | 人工费 | 材料费 | 机具费 | 管理费 | 利润 | 规费 | 税金 |  | 人工费 | 材料费 | 机具费 |  | 管理费 | 利润 | 规费 | 税金
A1-12-1 换 | 楼地面水泥砂浆找平层 混凝土或硬基层上 20mm 合并制作子目 湿拌防水砂浆：P6 用于抗渗压力要求的工程部位 M20 | 100m2 | 0.01 | 758.9 | 789.6 |  | 134.55 | 151.78 |  |  |  | 7.59 | 7.9 |  |  | 1.35 | 1.52
ZMZJF_3 | 在洞内、地下室内、库内或暗室内进行施工 | 元 | 0.0124 | 245.22 |  |  | 43.48 | 49.04 |  |  |  | 3.04 |  |  |  | 0.54 | 0.61
人工单价 |  | 小计 | [9 empty] | 10.63 | 7.9 |  |  | 1.89 | 2.13
未计价材料费
清单项目综合单价 | [11 empty] | 22.53
材 料 费 明 细 | 主要材料名称、规格、型号 | [7 empty] | 单位 | 数量 |  | 单价（元） |  | 合价（元） |  |  | 暂估单价 （元） | 暂估合价 （元）
注：1.如不使用省级或行业建设主管部门发布的计价依据，可不填定额编码、名称等； 2.招标文件提供了暂估单价的材料，按暂估的单价填入表内“暂估单价”栏及“暂估合价”栏。
表-09
综合单价分析表
工程名称：地下室建筑与装饰工程 | [10 empty] | 标段： |  |  |  | 第 197 页 共 290 页
| 其他材料费 | [10 empty] | - |  | 7.89 |  |  | -
| 材料费小计 | [10 empty] | - |  | 7.89 |  |  | -
注：1.如不使用省级或行业建设主管部门发布的计价依据，可不填定额编码、名称等； 2.招标文件提供了暂估单价的材料，按暂估的单价填入表内“暂估单价”栏及“暂估合价”栏。
表-09
综合单价分析表
工程名称：地下室建筑与装饰工程 | [10 empty] | 标段： |  |  |  | 第 198 页 共 290 页
项目编码 |  | 010903002016 |  | 项目名称 |  | 集水井内侧防水(墙面) |  |  |  | 计量单位 |  |  | m2 |  |  | 工程量 |  | 294.46
清单综合单价组成明细
定额编号 | 定额项目名称 | 定额 单位 | 数量 | 单价 | [7 empty] | 合价
|  |  |  | 人工费 | 材料费 | 机具费 | 管理费 | 利润 | 规费 | 税金 |  | 人工费 | 材料费 | 机具费 |  | 管理费 | 利润 | 规费 | 税金
A1-13-1 换 | 底层抹灰15mm 各种墙面 内墙 实际水泥石灰砂浆厚度(mm):20 合并制作子目 湿拌防水砂浆：P6 用于抗渗压力要求的工程部位 M20 | 100m2 | 0.01 | 1259.33 | 886.81 |  | 195.2 | 251.87 |  |  |  | 12.59 | 8.87 |  |  | 1.95 | 2.52
ZMZJF_3 | 在洞内、地下室内、库内或暗室内进行施工 | 元 | 0.0034 | 1483.29 |  |  | 229.91 | 296.66 |  |  |  | 5.04 |  |  |  | 0.78 | 1.01
人工单价 |  | 小计 | [9 empty] | 17.63 | 8.87 |  |  | 2.73 | 3.53
未计价材料费
清单项目综合单价 | [11 empty] | 32.76
材 料 费 明 | 主要材料名称、规格、型号 | [7 empty] | 单位 | 数量 |  | 单价（元） |  | 合价（元） |  |  | 暂估单价 （元） | 暂估合价 （元）
注：1.如不使用省级或行业建设主管部门发布的计价依据，可不填定额编码、名称等； 2.招标文件提供了暂估单价的材料，按暂估的单价填入表内“暂估单价”栏及“暂估合价”栏。
表-09
综合单价分析表
工程名称：地下室建筑与装饰工程 | [10 empty] | 标段： |  |  |  | 第 199 页 共 290 页
细 | 其他材料费 | [10 empty] | - |  | 8.87 |  |  | -
| 材料费小计 | [10 empty] | - |  | 8.87 |  |  | -
注：1.如不使用省级或行业建设主管部门发布的计价依据，可不填定额编码、名称等； 2.招标文件提供了暂估单价的材料，按暂估的单价填入表内“暂估单价”栏及“暂估合价”栏。
表-09
综合单价分析表
工程名称：地下室建筑与装饰工程 | [10 empty] | 标段： |  |  |  | 第 200 页 共 290 页
项目编码 |  | 010507003001 |  | 项目名称 |  | 车道截水沟 |  |  |  | 计量单位 |  |  | m |  |  | 工程量 |  | 28.73
清单综合单价组成明细
定额编号 | 定额项目名称 | 定额 单位 | 数量 | 单价 | [7 empty] | 合价
|  |  |  | 人工费 | 材料费 | 机具费 | 管理费 | 利润 | 规费 | 税金 |  | 人工费 | 材料费 | 机具费 |  | 管理费 | 利润 | 规费 | 税金
A1-4-109 换 | 明沟铸铁盖板安装 49cm宽 | 100m | 0.01 | 1322.77 | 20584.95 |  | 200.27 | 264.55 |  |  |  | 13.23 | 205.85 |  |  | 2 | 2.65
A1-10-109 换 | 普通防水砂浆 平面 20mm厚 合并制作子目 湿拌防水砂浆：P6 用于抗渗压力要求的工程部位 M20 | 100m2 | 0.003 | 893.41 | 788.77 |  | 129.19 | 178.68 |  |  |  | 2.68 | 2.37 |  |  | 0.39 | 0.54
A1-10-111 换 | 普通防水砂浆 立面 20mm厚 合并制作子目 湿拌防水砂浆：P6 用于抗渗压力要求的工程部位 M20 | 100m2 | 0.0056 | 1027.44 | 788.77 |  | 148.57 | 205.49 |  |  |  | 5.75 | 4.42 |  |  | 0.83 | 1.15
A1-5-78 换 | 混凝土垫层 合并制作子目 普通预拌混凝土 碎石粒径综合考虑 C20 换为【细石混 | 10m3 | 0.002 | 623.47 | 3473.92 |  | 179.25 | 124.69 |  |  |  | 1.25 | 6.95 |  |  | 0.36 | 0.25
注：1.如不使用省级或行业建设主管部门发布的计价依据，可不填定额编码、名称等； 2.招标文件提供了暂估单价的材料，按暂估的单价填入表内“暂估单价”栏及“暂估合价”栏。
表-09
综合单价分析表
工程名称：地下室建筑与装饰工程 | [10 empty] | 标段： |  |  |  | 第 201 页 共 290 页
凝土C20】
A1-5-150 | 预埋铁件 | t | 0.0017 | 2851.3 | 6892.16 | 284.6 | 901.57 | 627.18 |  |  |  | 4.96 | 11.99 | 0.5 |  | 1.57 | 1.09
ZMZJF_3 | 在洞内、地下室内、库内或暗室内进行施工 | 元 | 0.0348 | 320.29 |  |  | 57.54 | 64.06 |  |  |  | 11.15 |  |  |  | 2 | 2.23
人工单价 |  | 小计 | [9 empty] | 39.02 | 231.58 | 0.5 |  | 7.15 | 7.91
未计价材料费
清单项目综合单价 | [11 empty] | 286.15
材 料 费 明 细 | 主要材料名称、规格、型号 | [7 empty] | 单位 | 数量 |  | 单价（元） |  | 合价（元） |  |  | 暂估单价 （元） | 暂估合价 （元）
| 其他材料费 | [10 empty] | - |  | 231.56 |  |  | -
| 材料费小计 | [10 empty] | - |  | 231.56 |  |  | -
注：1.如不使用省级或行业建设主管部门发布的计价依据，可不填定额编码、名称等； 2.招标文件提供了暂估单价的材料，按暂估的单价填入表内“暂估单价”栏及“暂估合价”栏。
表-09
综合单价分析表
工程名称：地下室建筑与装饰工程 | [10 empty] | 标段： |  |  |  | 第 202 页 共 290 页
项目编码 |  | 011101001017 |  | 项目名称 |  | 300宽排水浅沟 |  |  |  | 计量单位 |  |  | m2 |  |  | 工程量 |  | 28.78
清单综合单价组成明细
定额编号 | 定额项目名称 | 定额 单位 | 数量 | 单价 | [7 empty] | 合价
|  |  |  | 人工费 | 材料费 | 机具费 | 管理费 | 利润 | 规费 | 税金 |  | 人工费 | 材料费 | 机具费 |  | 管理费 | 利润 | 规费 | 税金
A1-12-1 换 | 楼地面水泥砂浆找平层 混凝土或硬基层上 20mm 实际厚度(mm):15 合并制作子目 湿拌地面砂浆 地面普通找平 M20 | 100m2 | 0.01 | 627.86 | 590.03 |  | 111.32 | 125.57 |  |  |  | 6.28 | 5.9 |  |  | 1.11 | 1.26
A1-10-121 | 自粘聚合物改性沥青卷材 自粘、湿铺 平面 | 100m2 | 0.01 | 696.18 | 3407.21 |  | 100.67 | 139.24 |  |  |  | 6.96 | 34.07 |  |  | 1.01 | 1.39
ZMZJF_3 | 在洞内、地下室内、库内或暗室内进行施工 | 元 | 0.0347 | 152.42 |  |  | 24.4 | 30.48 |  |  |  | 5.3 |  |  |  | 0.85 | 1.06
人工单价 |  | 小计 | [9 empty] | 18.54 | 39.97 |  |  | 2.97 | 3.71
未计价材料费
清单项目综合单价 | [11 empty] | 65.18
材 料 费 | 主要材料名称、规格、型号 | [7 empty] | 单位 | 数量 |  | 单价（元） |  | 合价（元） |  |  | 暂估单价 （元） | 暂估合价 （元）
注：1.如不使用省级或行业建设主管部门发布的计价依据，可不填定额编码、名称等； 2.招标文件提供了暂估单价的材料，按暂估的单价填入表内“暂估单价”栏及“暂估合价”栏。
表-09
综合单价分析表
工程名称：地下室建筑与装饰工程 | [10 empty] | 标段： |  |  |  | 第 203 页 共 290 页
明 细 | 其他材料费 | [10 empty] | - |  | 39.98 |  |  | -
| 材料费小计 | [10 empty] | - |  | 39.98 |  |  | -
注：1.如不使用省级或行业建设主管部门发布的计价依据，可不填定额编码、名称等； 2.招标文件提供了暂估单价的材料，按暂估的单价填入表内“暂估单价”栏及“暂估合价”栏。
表-09
综合单价分析表
工程名称：地下室建筑与装饰工程 | [10 empty] | 标段： |  |  |  | 第 204 页 共 290 页
项目编码 |  | 010512008001 |  | 项目名称 |  | 防爆波电缆接头井盖板 |  |  |  | 计量单位 |  |  | m3 |  |  | 工程量 |  | 0.42
清单综合单价组成明细
定额编号 | 定额项目名称 | 定额 单位 | 数量 | 单价 | [7 empty] | 合价
|  |  |  | 人工费 | 材料费 | 机具费 | 管理费 | 利润 | 规费 | 税金 |  | 人工费 | 材料费 | 机具费 |  | 管理费 | 利润 | 规费 | 税金
A1-5-41 换 | 现浇建筑物混凝土 小型构件预制 井盖板、井圈 合并制作子目 普通预拌混凝土 碎石粒径综合考虑 C35 | 10m3 | 0.1 | 1806.44 | 4415.17 | 19.46 | 524.95 | 365.18 |  |  |  | 180.64 | 441.52 | 1.95 |  | 52.5 | 36.52
A1-5-47 换 | 现浇建筑物混凝土 小型预制构件安装 井盖板、井圈 合并制作子目 湿拌防水砂浆：P6 用于抗渗压力要求的工程部位 M20 | 10m3 | 0.1 | 2807.55 | 381.45 |  | 807.17 | 561.51 |  |  |  | 280.76 | 38.15 |  |  | 80.72 | 56.15
A1-5-106 | 现浇构件带肋钢筋 φ25以内 | t | 0.0071 | 515.46 | 3054.02 | 53.56 | 163.59 | 113.8 |  |  |  | 3.68 | 21.81 | 0.38 |  | 1.17 | 0.81
ZMZJF_3 | 在洞内、地下室内、库内或暗室内进行施工 | 元 | 2.381 | 78.14 |  |  | 22.46 | 15.63 |  |  |  | 186.05 |  |  |  | 53.48 | 37.21
注：1.如不使用省级或行业建设主管部门发布的计价依据，可不填定额编码、名称等； 2.招标文件提供了暂估单价的材料，按暂估的单价填入表内“暂估单价”栏及“暂估合价”栏。
表-09
综合单价分析表
工程名称：地下室建筑与装饰工程 | [10 empty] | 标段： |  |  |  | 第 205 页 共 290 页
人工单价 |  | 小计 | [9 empty] | 651.13 | 501.48 | 2.33 |  | 187.87 | 130.69
未计价材料费
清单项目综合单价 | [11 empty] | 1473.49
材 料 费 明 细 | 主要材料名称、规格、型号 | [7 empty] | 单位 | 数量 |  | 单价（元） |  | 合价（元） |  |  | 暂估单价 （元） | 暂估合价 （元）
| 其他材料费 | [10 empty] | - |  | 501.84 |  |  | -
| 材料费小计 | [10 empty] | - |  | 501.84 |  |  | -
注：1.如不使用省级或行业建设主管部门发布的计价依据，可不填定额编码、名称等； 2.招标文件提供了暂估单价的材料，按暂估的单价填入表内“暂估单价”栏及“暂估合价”栏。
表-09
综合单价分析表
工程名称：地下室建筑与装饰工程 | [10 empty] | 标段： |  |  |  | 第 206 页 共 290 页
项目编码 |  | 080801013001 |  | 项目名称 |  | 成品铝合金防汛防水板 |  |  |  | 计量单位 |  |  | m2 |  |  | 工程量 |  | 9.49
清单综合单价组成明细
定额编号 | 定额项目名称 | 定额 单位 | 数量 | 单价 | [7 empty] | 合价
|  |  |  | 人工费 | 材料费 | 机具费 | 管理费 | 利润 | 规费 | 税金 |  | 人工费 | 材料费 | 机具费 |  | 管理费 | 利润 | 规费 | 税金
补子目1 | 成品铝合金防汛防水板 | m2 | 1 |  | 156 | [7 empty] | 156
ZMZJF_3 | 在洞内、地下室内、库内或暗室内进行施工 | 元 | 0.1054
人工单价 |  | 小计 | [10 empty] | 156
未计价材料费
清单项目综合单价 | [11 empty] | 156
材 料 费 明 细 | 主要材料名称、规格、型号 | [7 empty] | 单位 | 数量 |  | 单价（元） |  | 合价（元） |  |  | 暂估单价 （元） | 暂估合价 （元）
| 其他材料费 | [10 empty] | - |  | 156 |  |  | -
| 材料费小计 | [10 empty] | - |  | 156 |  |  | -
注：1.如不使用省级或行业建设主管部门发布的计价依据，可不填定额编码、名称等； 2.招标文件提供了暂估单价的材料，按暂估的单价填入表内“暂估单价”栏及“暂估合价”栏。
表-09
综合单价分析表
工程名称：地下室建筑与装饰工程 | [10 empty] | 标段： |  |  |  | 第 207 页 共 290 页
项目编码 |  | 011503001002 |  | 项目名称 |  | 成品铝合金防淹板 |  |  |  | 计量单位 |  |  | m |  |  | 工程量 |  | 18.98
清单综合单价组成明细
定额编号 | 定额项目名称 | 定额 单位 | 数量 | 单价 | [7 empty] | 合价
|  |  |  | 人工费 | 材料费 | 机具费 | 管理费 | 利润 | 规费 | 税金 |  | 人工费 | 材料费 | 机具费 |  | 管理费 | 利润 | 规费 | 税金
补子目1 | 成品铝合金防淹板 | m | 1 |  | 133.66 | [7 empty] | 133.66
ZMZJF_3 | 在洞内、地下室内、库内或暗室内进行施工 | 元 | 0.0527
人工单价 |  | 小计 | [10 empty] | 133.66
未计价材料费
清单项目综合单价 | [11 empty] | 133.66
材 料 费 明 细 | 主要材料名称、规格、型号 | [7 empty] | 单位 | 数量 |  | 单价（元） |  | 合价（元） |  |  | 暂估单价 （元） | 暂估合价 （元）
| 其他材料费 | [10 empty] | - |  | 133.66 |  |  | -
| 材料费小计 | [10 empty] | - |  | 133.66 |  |  | -
注：1.如不使用省级或行业建设主管部门发布的计价依据，可不填定额编码、名称等； 2.招标文件提供了暂估单价的材料，按暂估的单价填入表内“暂估单价”栏及“暂估合价”栏。
表-09
综合单价分析表
工程名称：地下室建筑与装饰工程 | [10 empty] | 标段： |  |  |  | 第 208 页 共 290 页
项目编码 |  | 040701019007 |  | 项目名称 |  | 成品活动防鼠挡板 |  |  |  | 计量单位 |  |  | m2 |  |  | 工程量 |  | 1.4
清单综合单价组成明细
定额编号 | 定额项目名称 | 定额 单位 | 数量 | 单价 | [7 empty] | 合价
|  |  |  | 人工费 | 材料费 | 机具费 | 管理费 | 利润 | 规费 | 税金 |  | 人工费 | 材料费 | 机具费 |  | 管理费 | 利润 | 规费 | 税金
补子目5 | 成品活动防鼠挡板 | m2 | 1 |  | 260 | [7 empty] | 260
ZMZJF_3 | 在洞内、地下室内、库内或暗室内进行施工 | 元 | 0.7143
人工单价 |  | 小计 | [10 empty] | 260
未计价材料费
清单项目综合单价 | [11 empty] | 260
材 料 费 明 细 | 主要材料名称、规格、型号 | [7 empty] | 单位 | 数量 |  | 单价（元） |  | 合价（元） |  |  | 暂估单价 （元） | 暂估合价 （元）
| 其他材料费 | [10 empty] | - |  | 260 |  |  | -
| 材料费小计 | [10 empty] | - |  | 260 |  |  | -
注：1.如不使用省级或行业建设主管部门发布的计价依据，可不填定额编码、名称等； 2.招标文件提供了暂估单价的材料，按暂估的单价填入表内“暂估单价”栏及“暂估合价”栏。
表-09
综合单价分析表
工程名称：地下室建筑与装饰工程 | [10 empty] | 标段： |  |  |  | 第 209 页 共 290 页
项目编码 |  | 010401001002 |  | 项目名称 |  | 砖基础 |  |  |  | 计量单位 |  |  | m3 |  |  | 工程量 |  | 24.82
清单综合单价组成明细
定额编号 | 定额项目名称 | 定额 单位 | 数量 | 单价 | [7 empty] | 合价
|  |  |  | 人工费 | 材料费 | 机具费 | 管理费 | 利润 | 规费 | 税金 |  | 人工费 | 材料费 | 机具费 |  | 管理费 | 利润 | 规费 | 税金
A1-4-1 换 | 砖基础 合并制作子目 湿拌砌筑砂浆 砌筑灰缝≥5mm M10 | 10m3 | 0.1 | 1676.53 | 2618.13 |  | 253.83 | 335.31 |  |  |  | 167.65 | 261.81 |  |  | 25.38 | 33.53
人工单价 |  | 小计 | [9 empty] | 167.65 | 261.81 |  |  | 25.38 | 33.53
未计价材料费
清单项目综合单价 | [11 empty] | 488.38
材 料 费 明 细 | 主要材料名称、规格、型号 | [7 empty] | 单位 | 数量 |  | 单价（元） |  | 合价（元） |  |  | 暂估单价 （元） | 暂估合价 （元）
| 其他材料费 | [10 empty] | - |  | 261.82 |  |  | -
| 材料费小计 | [10 empty] | - |  | 261.82 |  |  | -
注：1.如不使用省级或行业建设主管部门发布的计价依据，可不填定额编码、名称等； 2.招标文件提供了暂估单价的材料，按暂估的单价填入表内“暂估单价”栏及“暂估合价”栏。
表-09
综合单价分析表
工程名称：地下室建筑与装饰工程 | [10 empty] | 标段： |  |  |  | 第 210 页 共 290 页
项目编码 |  | 010507007003 |  | 项目名称 |  | 门槛、反坎 |  |  |  | 计量单位 |  |  | m3 |  |  | 工程量 |  | 0.3
清单综合单价组成明细
定额编号 | 定额项目名称 | 定额 单位 | 数量 | 单价 | [7 empty] | 合价
|  |  |  | 人工费 | 材料费 | 机具费 | 管理费 | 利润 | 规费 | 税金 |  | 人工费 | 材料费 | 机具费 |  | 管理费 | 利润 | 规费 | 税金
A1-5-31 换 | 现浇混凝土其他构件 小型构件 合并制作子目 普通预拌混凝土 碎石粒径综合考虑 C20 | 10m3 | 0.1 | 2991.34 | 4049.13 |  | 860.01 | 598.27 |  |  |  | 299.13 | 404.91 |  |  | 86 | 59.83
人工单价 |  | 小计 | [9 empty] | 299.13 | 404.91 |  |  | 86 | 59.83
未计价材料费
清单项目综合单价 | [11 empty] | 849.88
材 料 费 明 细 | 主要材料名称、规格、型号 | [7 empty] | 单位 | 数量 |  | 单价（元） |  | 合价（元） |  |  | 暂估单价 （元） | 暂估合价 （元）
| 其他材料费 | [10 empty] | - |  | 404.92 |  |  | -
| 材料费小计 | [10 empty] | - |  | 404.92 |  |  | -
注：1.如不使用省级或行业建设主管部门发布的计价依据，可不填定额编码、名称等； 2.招标文件提供了暂估单价的材料，按暂估的单价填入表内“暂估单价”栏及“暂估合价”栏。
表-09
综合单价分析表
工程名称：地下室建筑与装饰工程 | [10 empty] | 标段： |  |  |  | 第 211 页 共 290 页
项目编码 |  | 010501006002 |  | 项目名称 |  | 设备基础 |  |  |  | 计量单位 |  |  | m3 |  |  | 工程量 |  | 0.86
清单综合单价组成明细
定额编号 | 定额项目名称 | 定额 单位 | 数量 | 单价 | [7 empty] | 合价
|  |  |  | 人工费 | 材料费 | 机具费 | 管理费 | 利润 | 规费 | 税金 |  | 人工费 | 材料费 | 机具费 |  | 管理费 | 利润 | 规费 | 税金
A1-5-2 换 | 现浇建筑物混凝土 其他混凝土基础 合并制作子目 普通预拌混凝土 碎石粒径综合考虑 C30 | 10m3 | 0.1 | 492.56 | 4262.01 | 8.08 | 143.93 | 100.13 |  |  |  | 49.26 | 426.2 | 0.81 |  | 14.39 | 10.01
人工单价 |  | 小计 | [9 empty] | 49.26 | 426.2 | 0.81 |  | 14.39 | 10.01
未计价材料费
清单项目综合单价 | [11 empty] | 500.67
材 料 费 明 细 | 主要材料名称、规格、型号 | [7 empty] | 单位 | 数量 |  | 单价（元） |  | 合价（元） |  |  | 暂估单价 （元） | 暂估合价 （元）
| 其他材料费 | [10 empty] | - |  | 426.2 |  |  | -
| 材料费小计 | [10 empty] | - |  | 426.2 |  |  | -
注：1.如不使用省级或行业建设主管部门发布的计价依据，可不填定额编码、名称等； 2.招标文件提供了暂估单价的材料，按暂估的单价填入表内“暂估单价”栏及“暂估合价”栏。
表-09
综合单价分析表
工程名称：地下室建筑与装饰工程 | [10 empty] | 标段： |  |  |  | 第 212 页 共 290 页
项目编码 |  | 010501006003 |  | 项目名称 |  | 设备基础 |  |  |  | 计量单位 |  |  | m3 |  |  | 工程量 |  | 12.88
清单综合单价组成明细
定额编号 | 定额项目名称 | 定额 单位 | 数量 | 单价 | [7 empty] | 合价
|  |  |  | 人工费 | 材料费 | 机具费 | 管理费 | 利润 | 规费 | 税金 |  | 人工费 | 材料费 | 机具费 |  | 管理费 | 利润 | 规费 | 税金
A1-5-2 换 | 现浇建筑物混凝土 其他混凝土基础 合并制作子目 普通预拌混凝土 碎石粒径综合考虑 C25 | 10m3 | 0.1 | 492.56 | 4060.01 | 8.08 | 143.93 | 100.13 |  |  |  | 49.26 | 406 | 0.81 |  | 14.39 | 10.01
人工单价 |  | 小计 | [9 empty] | 49.26 | 406 | 0.81 |  | 14.39 | 10.01
未计价材料费
清单项目综合单价 | [11 empty] | 480.47
材 料 费 明 细 | 主要材料名称、规格、型号 | [7 empty] | 单位 | 数量 |  | 单价（元） |  | 合价（元） |  |  | 暂估单价 （元） | 暂估合价 （元）
| 其他材料费 | [10 empty] | - |  | 406 |  |  | -
| 材料费小计 | [10 empty] | - |  | 406 |  |  | -
注：1.如不使用省级或行业建设主管部门发布的计价依据，可不填定额编码、名称等； 2.招标文件提供了暂估单价的材料，按暂估的单价填入表内“暂估单价”栏及“暂估合价”栏。
表-09
综合单价分析表
工程名称：地下室建筑与装饰工程 | [10 empty] | 标段： |  |  |  | 第 213 页 共 290 页
项目编码 |  | 010507007004 |  | 项目名称 |  | 压顶、扶手 |  |  |  | 计量单位 |  |  | m3 |  |  | 工程量 |  | 7.01
清单综合单价组成明细
定额编号 | 定额项目名称 | 定额 单位 | 数量 | 单价 | [7 empty] | 合价
|  |  |  | 人工费 | 材料费 | 机具费 | 管理费 | 利润 | 规费 | 税金 |  | 人工费 | 材料费 | 机具费 |  | 管理费 | 利润 | 规费 | 税金
A1-5-35 换 | 现浇混凝土其他构件 压顶、扶手 合并制作子目 普通预拌混凝土 碎石粒径综合考虑 C25 | 10m3 | 0.1 | 2490.61 | 4096.98 |  | 716.05 | 498.12 |  |  |  | 249.06 | 409.7 |  |  | 71.61 | 49.81
人工单价 |  | 小计 | [9 empty] | 249.06 | 409.7 |  |  | 71.61 | 49.81
未计价材料费
清单项目综合单价 | [11 empty] | 780.18
材 料 费 明 细 | 主要材料名称、规格、型号 | [7 empty] | 单位 | 数量 |  | 单价（元） |  | 合价（元） |  |  | 暂估单价 （元） | 暂估合价 （元）
| 其他材料费 | [10 empty] | - |  | 409.7 |  |  | -
| 材料费小计 | [10 empty] | - |  | 409.7 |  |  | -
注：1.如不使用省级或行业建设主管部门发布的计价依据，可不填定额编码、名称等； 2.招标文件提供了暂估单价的材料，按暂估的单价填入表内“暂估单价”栏及“暂估合价”栏。
表-09
综合单价分析表
工程名称：地下室建筑与装饰工程 | [10 empty] | 标段： |  |  |  | 第 214 页 共 290 页
项目编码 |  | 010103001003 |  | 项目名称 |  | 陶粒回填 |  |  |  | 计量单位 |  |  | m3 |  |  | 工程量 |  | 119.59
清单综合单价组成明细
定额编号 | 定额项目名称 | 定额 单位 | 数量 | 单价 | [7 empty] | 合价
|  |  |  | 人工费 | 材料费 | 机具费 | 管理费 | 利润 | 规费 | 税金 |  | 人工费 | 材料费 | 机具费 |  | 管理费 | 利润 | 规费 | 税金
A1-5-79 换 | 轻质混凝土垫层 换为【陶粒混凝土 C20】 | 10m3 | 0.1 | 716.74 | 3776.6 | 118.48 | 240.13 | 167.04 |  |  |  | 71.67 | 377.66 | 11.85 |  | 24.01 | 16.7
人工单价 |  | 小计 | [9 empty] | 71.67 | 377.66 | 11.85 |  | 24.01 | 16.7
未计价材料费
清单项目综合单价 | [11 empty] | 501.9
材 料 费 明 细 | 主要材料名称、规格、型号 | [7 empty] | 单位 | 数量 |  | 单价（元） |  | 合价（元） |  |  | 暂估单价 （元） | 暂估合价 （元）
| 其他材料费 | [10 empty] | - |  | 377.67 |  |  | -
| 材料费小计 | [10 empty] | - |  | 377.66 |  |  | -
注：1.如不使用省级或行业建设主管部门发布的计价依据，可不填定额编码、名称等； 2.招标文件提供了暂估单价的材料，按暂估的单价填入表内“暂估单价”栏及“暂估合价”栏。
表-09
综合单价分析表
工程名称：地下室建筑与装饰工程 | [10 empty] | 标段： |  |  |  | 第 215 页 共 290 页
项目编码 |  | 010515001011 |  | 项目名称 |  | 现浇构件钢筋 |  |  |  | 计量单位 |  |  | t |  |  | 工程量 |  | 0.107
清单综合单价组成明细
定额编号 | 定额项目名称 | 定额 单位 | 数量 | 单价 | [7 empty] | 合价
|  |  |  | 人工费 | 材料费 | 机具费 | 管理费 | 利润 | 规费 | 税金 |  | 人工费 | 材料费 | 机具费 |  | 管理费 | 利润 | 规费 | 税金
A1-5-102 | 现浇构件圆钢 φ10内 | t | 1 | 765.65 | 3203.81 | 28.66 | 228.36 | 158.86 |  |  |  | 765.65 | 3203.81 | 28.66 |  | 228.36 | 158.86
人工单价 |  | 小计 | [9 empty] | 765.65 | 3203.81 | 28.66 |  | 228.36 | 158.86
未计价材料费
清单项目综合单价 | [11 empty] | 4385.34
材 料 费 明 细 | 主要材料名称、规格、型号 | [7 empty] | 单位 | 数量 |  | 单价（元） |  | 合价（元） |  |  | 暂估单价 （元） | 暂估合价 （元）
| 其他材料费 | [10 empty] | - |  | 3202.57 |  |  | -
| 材料费小计 | [10 empty] | - |  | 3202.57 |  |  | -
注：1.如不使用省级或行业建设主管部门发布的计价依据，可不填定额编码、名称等； 2.招标文件提供了暂估单价的材料，按暂估的单价填入表内“暂估单价”栏及“暂估合价”栏。
表-09
综合单价分析表
工程名称：地下室建筑与装饰工程 | [10 empty] | 标段： |  |  |  | 第 216 页 共 290 页
项目编码 |  | 010515001012 |  | 项目名称 |  | 现浇构件钢筋 |  |  |  | 计量单位 |  |  | t |  |  | 工程量 |  | 0.528
清单综合单价组成明细
定额编号 | 定额项目名称 | 定额 单位 | 数量 | 单价 | [7 empty] | 合价
|  |  |  | 人工费 | 材料费 | 机具费 | 管理费 | 利润 | 规费 | 税金 |  | 人工费 | 材料费 | 机具费 |  | 管理费 | 利润 | 规费 | 税金
A1-5-103 | 现浇构件圆钢 φ25内 | t | 1 | 479.73 | 3129.64 | 52.29 | 152.96 | 106.4 |  |  |  | 479.73 | 3129.64 | 52.29 |  | 152.96 | 106.4
人工单价 |  | 小计 | [9 empty] | 479.73 | 3129.64 | 52.29 |  | 152.96 | 106.4
未计价材料费
清单项目综合单价 | [11 empty] | 3921.02
材 料 费 明 细 | 主要材料名称、规格、型号 | [7 empty] | 单位 | 数量 |  | 单价（元） |  | 合价（元） |  |  | 暂估单价 （元） | 暂估合价 （元）
| 其他材料费 | [10 empty] | - |  | 3129.64 |  |  | -
| 材料费小计 | [10 empty] | - |  | 3129.64 |  |  | -
注：1.如不使用省级或行业建设主管部门发布的计价依据，可不填定额编码、名称等； 2.招标文件提供了暂估单价的材料，按暂估的单价填入表内“暂估单价”栏及“暂估合价”栏。
表-09
综合单价分析表
工程名称：地下室建筑与装饰工程 | [10 empty] | 标段： |  |  |  | 第 217 页 共 290 页
项目编码 |  | 010515001013 |  | 项目名称 |  | 现浇构件钢筋 |  |  |  | 计量单位 |  |  | t |  |  | 工程量 |  | 0.13
清单综合单价组成明细
定额编号 | 定额项目名称 | 定额 单位 | 数量 | 单价 | [7 empty] | 合价
|  |  |  | 人工费 | 材料费 | 机具费 | 管理费 | 利润 | 规费 | 税金 |  | 人工费 | 材料费 | 机具费 |  | 管理费 | 利润 | 规费 | 税金
A1-5-111 | 现浇构件箍筋 圆钢 φ10以内 | t | 1 | 1343.3 | 3201.93 | 59.43 | 403.28 | 280.55 |  |  |  | 1343.3 | 3201.93 | 59.43 |  | 403.28 | 280.55
人工单价 |  | 小计 | [9 empty] | 1343.3 | 3201.93 | 59.43 |  | 403.28 | 280.55
未计价材料费
清单项目综合单价 | [11 empty] | 5288.49
材 料 费 明 细 | 主要材料名称、规格、型号 | [7 empty] | 单位 | 数量 |  | 单价（元） |  | 合价（元） |  |  | 暂估单价 （元） | 暂估合价 （元）
| 其他材料费 | [10 empty] | - |  | 3201.93 |  |  | -
| 材料费小计 | [10 empty] | - |  | 3201.93 |  |  | -
注：1.如不使用省级或行业建设主管部门发布的计价依据，可不填定额编码、名称等； 2.招标文件提供了暂估单价的材料，按暂估的单价填入表内“暂估单价”栏及“暂估合价”栏。
表-09
综合单价分析表
工程名称：地下室建筑与装饰工程 | [10 empty] | 标段： |  |  |  | 第 218 页 共 290 页
项目编码 |  | 010516003005 |  | 项目名称 |  | 机械连接 |  |  |  | 计量单位 |  |  | 个 |  |  | 工程量 |  | 40
清单综合单价组成明细
定额编号 | 定额项目名称 | 定额 单位 | 数量 | 单价 | [7 empty] | 合价
|  |  |  | 人工费 | 材料费 | 机具费 | 管理费 | 利润 | 规费 | 税金 |  | 人工费 | 材料费 | 机具费 |  | 管理费 | 利润 | 规费 | 税金
A1-5-130 | 电渣压力焊接 φ18以内 | 10个接头 | 0.1 | 39.84 | 5.84 | 11.97 | 14.9 | 10.36 |  |  |  | 3.98 | 0.58 | 1.2 |  | 1.49 | 1.04
人工单价 |  | 小计 | [9 empty] | 3.98 | 0.58 | 1.2 |  | 1.49 | 1.04
未计价材料费
清单项目综合单价 | [11 empty] | 8.29
材 料 费 明 细 | 主要材料名称、规格、型号 | [7 empty] | 单位 | 数量 |  | 单价（元） |  | 合价（元） |  |  | 暂估单价 （元） | 暂估合价 （元）
| 其他材料费 | [10 empty] | - |  | 0.58 |  |  | -
| 材料费小计 | [10 empty] | - |  | 0.58 |  |  | -
注：1.如不使用省级或行业建设主管部门发布的计价依据，可不填定额编码、名称等； 2.招标文件提供了暂估单价的材料，按暂估的单价填入表内“暂估单价”栏及“暂估合价”栏。
表-09
综合单价分析表
工程名称：地下室建筑与装饰工程 | [10 empty] | 标段： |  |  |  | 第 219 页 共 290 页
项目编码 |  | 011101001018 |  | 项目名称 |  | 混凝土地坪 |  |  |  | 计量单位 |  |  | m2 |  |  | 工程量 |  | 170.84
清单综合单价组成明细
定额编号 | 定额项目名称 | 定额 单位 | 数量 | 单价 | [7 empty] | 合价
|  |  |  | 人工费 | 材料费 | 机具费 | 管理费 | 利润 | 规费 | 税金 |  | 人工费 | 材料费 | 机具费 |  | 管理费 | 利润 | 规费 | 税金
A1-5-80 换 | 地坪 厚度8cm 实际厚度(cm):10 合并制作子目 普通预拌混凝土 碎石粒径综合考虑 C20 | 100m2 | 0.01 | 1113.56 | 3896.53 | 14.65 | 324.36 | 225.64 |  |  |  | 11.14 | 38.97 | 0.15 |  | 3.24 | 2.26
人工单价 |  | 小计 | [9 empty] | 11.14 | 38.97 | 0.15 |  | 3.24 | 2.26
未计价材料费
清单项目综合单价 | [11 empty] | 55.75
材 料 费 明 细 | 主要材料名称、规格、型号 | [7 empty] | 单位 | 数量 |  | 单价（元） |  | 合价（元） |  |  | 暂估单价 （元） | 暂估合价 （元）
| 其他材料费 | [10 empty] | - |  | 38.96 |  |  | -
| 材料费小计 | [10 empty] | - |  | 38.96 |  |  | -
注：1.如不使用省级或行业建设主管部门发布的计价依据，可不填定额编码、名称等； 2.招标文件提供了暂估单价的材料，按暂估的单价填入表内“暂估单价”栏及“暂估合价”栏。
表-09
综合单价分析表
工程名称：地下室建筑与装饰工程 | [10 empty] | 标段： |  |  |  | 第 220 页 共 290 页
项目编码 |  | 011104001001 |  | 项目名称 |  | 绝缘垫 |  |  |  | 计量单位 |  |  | m2 |  |  | 工程量 |  | 170.84
清单综合单价组成明细
定额编号 | 定额项目名称 | 定额 单位 | 数量 | 单价 | [7 empty] | 合价
|  |  |  | 人工费 | 材料费 | 机具费 | 管理费 | 利润 | 规费 | 税金 |  | 人工费 | 材料费 | 机具费 |  | 管理费 | 利润 | 规费 | 税金
借C4-9-77 | 绝缘垫铺设 绝缘垫厚(mm以内) 5 | 10m2 | 0.1 | 26.29 | 493.16 |  | 7.56 | 5.26 |  |  |  | 2.63 | 49.32 |  |  | 0.76 | 0.53
人工单价 |  | 小计 | [9 empty] | 2.63 | 49.32 |  |  | 0.76 | 0.53
|  | 未计价材料费 | [9 empty] | 48.69
清单项目综合单价 | [11 empty] | 53.23
材 料 费 明 细 | 主要材料名称、规格、型号 | [7 empty] | 单位 | 数量 |  | 单价（元） |  | 合价（元） |  |  | 暂估单价 （元） | 暂估合价 （元）
| 绝缘垫 | [7 empty] | m | 1.03 |  | 47.27 |  | 48.69
| 其他材料费 | [10 empty] | - |  | 0.63 |  |  | -
| 材料费小计 | [10 empty] | - |  | 49.32 |  |  | -
注：1.如不使用省级或行业建设主管部门发布的计价依据，可不填定额编码、名称等； 2.招标文件提供了暂估单价的材料，按暂估的单价填入表内“暂估单价”栏及“暂估合价”栏。
表-09
综合单价分析表
工程名称：地下室建筑与装饰工程 | [10 empty] | 标段： |  |  |  | 第 221 页 共 290 页
项目编码 |  | 011201001008 |  | 项目名称 |  | 电缆沟砖砌体抹灰 |  |  |  | 计量单位 |  |  | m2 |  |  | 工程量 |  | 103.4
清单综合单价组成明细
定额编号 | 定额项目名称 | 定额 单位 | 数量 | 单价 | [7 empty] | 合价
|  |  |  | 人工费 | 材料费 | 机具费 | 管理费 | 利润 | 规费 | 税金 |  | 人工费 | 材料费 | 机具费 |  | 管理费 | 利润 | 规费 | 税金
A1-13-1 换 | 底层抹灰15mm 各种墙面 内墙 实际水泥石灰砂浆厚度(mm):20 合并制作子目 湿拌抹灰砂浆 一次抹灰厚度≥5mm M20 | 100m2 | 0.01 | 1259.31 | 885.69 |  | 195.19 | 251.86 |  |  |  | 12.59 | 8.86 |  |  | 1.95 | 2.52
人工单价 |  | 小计 | [9 empty] | 12.59 | 8.86 |  |  | 1.95 | 2.52
未计价材料费
清单项目综合单价 | [11 empty] | 25.92
材 料 费 明 细 | 主要材料名称、规格、型号 | [7 empty] | 单位 | 数量 |  | 单价（元） |  | 合价（元） |  |  | 暂估单价 （元） | 暂估合价 （元）
| 其他材料费 | [10 empty] | - |  | 8.86 |  |  | -
| 材料费小计 | [10 empty] | - |  | 8.86 |  |  | -
注：1.如不使用省级或行业建设主管部门发布的计价依据，可不填定额编码、名称等； 2.招标文件提供了暂估单价的材料，按暂估的单价填入表内“暂估单价”栏及“暂估合价”栏。
表-09
综合单价分析表
工程名称：地下室建筑与装饰工程 | [10 empty] | 标段： |  |  |  | 第 222 页 共 290 页
项目编码 |  | 011207001002 |  | 项目名称 |  | 吸声墙面 |  |  |  | 计量单位 |  |  | m2 |  |  | 工程量 |  | 158.2
清单综合单价组成明细
定额编号 | 定额项目名称 | 定额 单位 | 数量 | 单价 | [7 empty] | 合价
|  |  |  | 人工费 | 材料费 | 机具费 | 管理费 | 利润 | 规费 | 税金 |  | 人工费 | 材料费 | 机具费 |  | 管理费 | 利润 | 规费 | 税金
A1-13-214 | 轻钢龙骨 中距(mm) 竖603横1500 | 100m2 | 0.01 | 777.12 | 2022.51 | 502.36 | 198.32 | 255.9 |  |  |  | 7.77 | 20.23 | 5.02 |  | 1.98 | 2.56
A1-13-218 | 隔音墙加装吸音棉 | 100m2 | 0.01 | 272.37 | 2357.25 |  | 42.22 | 54.47 |  |  |  | 2.72 | 23.57 |  |  | 0.42 | 0.54
A1-13-241 | 饰面层 铝合金装饰扣板 | 100m2 | 0.01 | 1250.11 | 7853.24 |  | 193.77 | 250.02 |  |  |  | 12.5 | 78.53 |  |  | 1.94 | 2.5
人工单价 |  | 小计 | [9 empty] | 22.99 | 122.33 | 5.02 |  | 4.34 | 5.6
未计价材料费
清单项目综合单价 | [11 empty] | 160.3
材 料 费 明 细 | 主要材料名称、规格、型号 | [7 empty] | 单位 | 数量 |  | 单价（元） |  | 合价（元） |  |  | 暂估单价 （元） | 暂估合价 （元）
| 其他材料费 | [10 empty] | - |  | 122.34 |  |  | -
| 材料费小计 | [10 empty] | - |  | 122.34 |  |  | -
注：1.如不使用省级或行业建设主管部门发布的计价依据，可不填定额编码、名称等； 2.招标文件提供了暂估单价的材料，按暂估的单价填入表内“暂估单价”栏及“暂估合价”栏。
表-09
综合单价分析表
工程名称：地下室建筑与装饰工程 | [10 empty] | 标段： |  |  |  | 第 223 页 共 290 页
项目编码 |  | 011302001003 |  | 项目名称 |  | 吊顶天棚 |  |  |  | 计量单位 |  |  | m2 |  |  | 工程量 |  | 39.51
清单综合单价组成明细
定额编号 | 定额项目名称 | 定额 单位 | 数量 | 单价 | [7 empty] | 合价
|  |  |  | 人工费 | 材料费 | 机具费 | 管理费 | 利润 | 规费 | 税金 |  | 人工费 | 材料费 | 机具费 |  | 管理费 | 利润 | 规费 | 税金
A1-14-39 | 装配式U型轻钢天棚龙骨(不上人型) 面层规格(mm) 600×600 平面 | 100m2 | 0.01 | 1575.99 | 2633.57 | 9.47 | 238.93 | 317.09 |  |  |  | 15.76 | 26.34 | 0.09 |  | 2.39 | 3.17
A1-14-228 换 | 天棚板面上铺放吸音材料 矿渣棉(厚度mm) 50  | 100m2 | 0.01 | 299.05 | 2200.92 |  | 45.07 | 59.81 |  |  |  | 2.99 | 22.01 |  |  | 0.45 | 0.6
A1-14-123 | 吸音板面层 胶合板穿孔面板 | 100m2 | 0.01 | 2378.06 | 7100.58 |  | 358.37 | 475.61 |  |  |  | 23.78 | 71.01 |  |  | 3.58 | 4.76
人工单价 |  | 小计 | [9 empty] | 42.53 | 119.36 | 0.09 |  | 6.42 | 8.53
未计价材料费
清单项目综合单价 | [11 empty] | 176.93
材 料 费 明 细 | 主要材料名称、规格、型号 | [7 empty] | 单位 | 数量 |  | 单价（元） |  | 合价（元） |  |  | 暂估单价 （元） | 暂估合价 （元）
| 其他材料费 | [10 empty] | - |  | 119.46 |  |  | -
| 材料费小计 | [10 empty] | - |  | 119.46 |  |  | -
注：1.如不使用省级或行业建设主管部门发布的计价依据，可不填定额编码、名称等； 2.招标文件提供了暂估单价的材料，按暂估的单价填入表内“暂估单价”栏及“暂估合价”栏。
表-09
综合单价分析表
工程名称：地下室建筑与装饰工程 | [10 empty] | 标段： |  |  |  | 第 224 页 共 290 页
项目编码 |  | 011407001002 |  | 项目名称 |  | 墙面喷刷涂料 |  |  |  | 计量单位 |  |  | m2 |  |  | 工程量 |  | 441.38
清单综合单价组成明细
定额编号 | 定额项目名称 | 定额 单位 | 数量 | 单价 | [7 empty] | 合价
|  |  |  | 人工费 | 材料费 | 机具费 | 管理费 | 利润 | 规费 | 税金 |  | 人工费 | 材料费 | 机具费 |  | 管理费 | 利润 | 规费 | 税金
A1-15-208 *0.67 | 石灰浆 墙面 三遍 单价*0.67 | 100m2 | 0.01 | 176.88 | 5.48 |  | 26.66 | 35.38 |  |  |  | 1.77 | 0.05 |  |  | 0.27 | 0.35
人工单价 |  | 小计 | [9 empty] | 1.77 | 0.05 |  |  | 0.27 | 0.35
未计价材料费
清单项目综合单价 | [11 empty] | 2.44
材 料 费 明 细 | 主要材料名称、规格、型号 | [7 empty] | 单位 | 数量 |  | 单价（元） |  | 合价（元） |  |  | 暂估单价 （元） | 暂估合价 （元）
| 其他材料费 | [10 empty] | - |  | 0.05 |  |  | -
| 材料费小计 | [10 empty] | - |  | 0.05 |  |  | -
注：1.如不使用省级或行业建设主管部门发布的计价依据，可不填定额编码、名称等； 2.招标文件提供了暂估单价的材料，按暂估的单价填入表内“暂估单价”栏及“暂估合价”栏。
表-09
综合单价分析表
工程名称：地下室建筑与装饰工程 | [10 empty] | 标段： |  |  |  | 第 225 页 共 290 页
项目编码 |  | 010512008002 |  | 项目名称 |  | 预制盖板 |  |  |  | 计量单位 |  |  | m |  |  | 工程量 |  | 56.85
清单综合单价组成明细
定额编号 | 定额项目名称 | 定额 单位 | 数量 | 单价 | [7 empty] | 合价
|  |  |  | 人工费 | 材料费 | 机具费 | 管理费 | 利润 | 规费 | 税金 |  | 人工费 | 材料费 | 机具费 |  | 管理费 | 利润 | 规费 | 税金
借C4-8-80 | 电缆沟移动盖板 揭(或盖)盖板(板长mm以下) 1000 | 100m | 0.01 | 1462.76 |  |  | 420.4 | 292.55 |  |  |  | 14.63 |  |  |  | 4.2 | 2.93
补子目2 | 预制砼盖板 | 块 | 2.381 |  | 171.62 | [7 empty] | 408.62
人工单价 |  | 小计 | [9 empty] | 14.63 | 408.62 |  |  | 4.2 | 2.93
未计价材料费
清单项目综合单价 | [11 empty] | 430.38
材 料 费 明 细 | 主要材料名称、规格、型号 | [7 empty] | 单位 | 数量 |  | 单价（元） |  | 合价（元） |  |  | 暂估单价 （元） | 暂估合价 （元）
| 其他材料费 | [10 empty] | - |  | 408.63 |  |  | -
| 材料费小计 | [10 empty] | - |  | 408.63 |  |  | -
注：1.如不使用省级或行业建设主管部门发布的计价依据，可不填定额编码、名称等； 2.招标文件提供了暂估单价的材料，按暂估的单价填入表内“暂估单价”栏及“暂估合价”栏。
表-09
综合单价分析表
工程名称：地下室建筑与装饰工程 | [10 empty] | 标段： |  |  |  | 第 226 页 共 290 页
项目编码 |  | 010512008003 |  | 项目名称 |  | 预制盖板 |  |  |  | 计量单位 |  |  | m |  |  | 工程量 |  | 6.17
清单综合单价组成明细
定额编号 | 定额项目名称 | 定额 单位 | 数量 | 单价 | [7 empty] | 合价
|  |  |  | 人工费 | 材料费 | 机具费 | 管理费 | 利润 | 规费 | 税金 |  | 人工费 | 材料费 | 机具费 |  | 管理费 | 利润 | 规费 | 税金
借C4-8-79 | 电缆沟移动盖板 揭(或盖)盖板(板长mm以下) 500 | 100m | 0.01 | 863.61 |  |  | 248.2 | 172.72 |  |  |  | 8.64 |  |  |  | 2.48 | 1.73
补子目2 | 预制砼盖板 | 块 | 3.125 |  | 110.33 | [7 empty] | 344.78
人工单价 |  | 小计 | [9 empty] | 8.64 | 344.78 |  |  | 2.48 | 1.73
未计价材料费
清单项目综合单价 | [11 empty] | 357.63
材 料 费 明 细 | 主要材料名称、规格、型号 | [7 empty] | 单位 | 数量 |  | 单价（元） |  | 合价（元） |  |  | 暂估单价 （元） | 暂估合价 （元）
| 其他材料费 | [10 empty] | - |  | 344.78 |  |  | -
| 材料费小计 | [10 empty] | - |  | 344.78 |  |  | -
注：1.如不使用省级或行业建设主管部门发布的计价依据，可不填定额编码、名称等； 2.招标文件提供了暂估单价的材料，按暂估的单价填入表内“暂估单价”栏及“暂估合价”栏。
表-09
综合单价分析表
工程名称：地下室建筑与装饰工程 | [10 empty] | 标段： |  |  |  | 第 227 页 共 290 页
项目编码 |  | 010606013001 |  | 项目名称 |  | 柜基础钢(#10槽钢) |  |  |  | 计量单位 |  |  | t |  |  | 工程量 |  | 0.91
清单综合单价组成明细
定额编号 | 定额项目名称 | 定额 单位 | 数量 | 单价 | [7 empty] | 合价
|  |  |  | 人工费 | 材料费 | 机具费 | 管理费 | 利润 | 规费 | 税金 |  | 人工费 | 材料费 | 机具费 |  | 管理费 | 利润 | 规费 | 税金
借C4-13-33 | 基础型钢制作、安装 槽钢 制作 | 10m | 9.902 | 245.01 | 346.89 | 16.86 | 75.26 | 52.37 |  |  |  | 2426.09 | 3434.9 | 166.95 |  | 745.22 | 518.57
A1-7-126 | 金属结构件场内运输 | 10t | 0.1 | 143.71 | 1.47 | 425.83 | 82.41 | 113.91 |  |  |  | 14.37 | 0.15 | 42.58 |  | 8.24 | 11.39
人工单价 |  | 小计 | [9 empty] | 2440.46 | 3435.05 | 209.53 |  | 753.46 | 529.96
|  | 未计价材料费 | [9 empty] | 3361.38
清单项目综合单价 | [11 empty] | 7368.47
材 料 费 明 细 | 主要材料名称、规格、型号 | [7 empty] | 单位 | 数量 |  | 单价（元） |  | 合价（元） |  |  | 暂估单价 （元） | 暂估合价 （元）
| 槽钢 #10 | [7 empty] | m | 103.971 |  | 32.33 |  | 3361.38
| 其他材料费 | [10 empty] | - |  | 73.58 |  |  | -
| 材料费小计 | [10 empty] | - |  | 3434.96 |  |  | -
注：1.如不使用省级或行业建设主管部门发布的计价依据，可不填定额编码、名称等； 2.招标文件提供了暂估单价的材料，按暂估的单价填入表内“暂估单价”栏及“暂估合价”栏。
表-09
综合单价分析表
工程名称：地下室建筑与装饰工程 | [10 empty] | 标段： |  |  |  | 第 228 页 共 290 页
项目编码 |  | 010516002003 |  | 项目名称 |  | 预埋铁件 |  |  |  | 计量单位 |  |  | t |  |  | 工程量 |  | 0.003
清单综合单价组成明细
定额编号 | 定额项目名称 | 定额 单位 | 数量 | 单价 | [7 empty] | 合价
|  |  |  | 人工费 | 材料费 | 机具费 | 管理费 | 利润 | 规费 | 税金 |  | 人工费 | 材料费 | 机具费 |  | 管理费 | 利润 | 规费 | 税金
A1-5-150 | 预埋铁件 | t | 1 | 2851.3 | 6892.16 | 284.6 | 901.57 | 627.18 |  |  |  | 2851.3 | 6892.16 | 284.6 |  | 901.57 | 627.18
人工单价 |  | 小计 | [9 empty] | 2851.3 | 6892.16 | 284.6 |  | 901.57 | 627.18
未计价材料费
清单项目综合单价 | [11 empty] | 11556.81
材 料 费 明 细 | 主要材料名称、规格、型号 | [7 empty] | 单位 | 数量 |  | 单价（元） |  | 合价（元） |  |  | 暂估单价 （元） | 暂估合价 （元）
| 其他材料费 | [10 empty] | - |  | 6892.16 |  |  | -
| 材料费小计 | [10 empty] | - |  | 6892.16 |  |  | -
注：1.如不使用省级或行业建设主管部门发布的计价依据，可不填定额编码、名称等； 2.招标文件提供了暂估单价的材料，按暂估的单价填入表内“暂估单价”栏及“暂估合价”栏。
表-09
综合单价分析表
工程名称：地下室建筑与装饰工程 | [10 empty] | 标段： |  |  |  | 第 229 页 共 290 页
项目编码 |  | 011207001003 |  | 项目名称 |  | 防火门背衬（消音处理） |  |  |  | 计量单位 |  |  | m2 |  |  | 工程量 |  | 7.26
清单综合单价组成明细
定额编号 | 定额项目名称 | 定额 单位 | 数量 | 单价 | [7 empty] | 合价
|  |  |  | 人工费 | 材料费 | 机具费 | 管理费 | 利润 | 规费 | 税金 |  | 人工费 | 材料费 | 机具费 |  | 管理费 | 利润 | 规费 | 税金
A1-13-213 | 型钢龙骨 单向1500 | 100m2 | 0.01 | 882.06 | 2453.14 | 458.51 | 207.79 | 268.11 |  |  |  | 8.82 | 24.53 | 4.59 |  | 2.08 | 2.68
A1-13-216 | 玻璃棉毡隔离层 | 100m2 | 0.01 | 272.37 | 2183.94 |  | 42.22 | 54.47 |  |  |  | 2.72 | 21.84 |  |  | 0.42 | 0.54
A1-13-241 | 饰面层 铝合金装饰扣板 | 100m2 | 0.01 | 1250.11 | 7853.24 |  | 193.77 | 250.02 |  |  |  | 12.5 | 78.53 |  |  | 1.94 | 2.5
人工单价 |  | 小计 | [9 empty] | 24.04 | 124.9 | 4.59 |  | 4.44 | 5.72
未计价材料费
清单项目综合单价 | [11 empty] | 163.7
材 料 费 明 细 | 主要材料名称、规格、型号 | [7 empty] | 单位 | 数量 |  | 单价（元） |  | 合价（元） |  |  | 暂估单价 （元） | 暂估合价 （元）
| 其他材料费 | [10 empty] | - |  | 124.9 |  |  | -
| 材料费小计 | [10 empty] | - |  | 124.9 |  |  | -
注：1.如不使用省级或行业建设主管部门发布的计价依据，可不填定额编码、名称等； 2.招标文件提供了暂估单价的材料，按暂估的单价填入表内“暂估单价”栏及“暂估合价”栏。
表-09
综合单价分析表
工程名称：地下室建筑与装饰工程 | [10 empty] | 标段： |  |  |  | 第 230 页 共 290 页
项目编码 |  | 粤011701008001 |  | 项目名称 |  | 综合钢脚手架. |  |  |  | 计量单位 |  |  | m2 |  |  | 工程量 |  | 3680.76
清单综合单价组成明细
定额编号 | 定额项目名称 | 定额 单位 | 数量 | 单价 | [7 empty] | 合价
|  |  |  | 人工费 | 材料费 | 机具费 | 管理费 | 利润 | 规费 | 税金 |  | 人工费 | 材料费 | 机具费 |  | 管理费 | 利润 | 规费 | 税金
A1-21-2 换 | 综合钢脚手架搭拆 高度(m以内) 12.5 | 100m2 | 0.01 | 1336.6 | 223.65 | 183.37 | 234.38 | 303.99 |  |  |  | 13.37 | 2.24 | 1.83 |  | 2.34 | 3.04
A1-21-22 | 建筑用综合脚手架使用费 | 100m2·10天 | 0.0672 | 56.35 | 93.65 | 6.11 | 9.63 | 12.49 |  |  |  | 3.79 | 6.29 | 0.41 |  | 0.65 | 0.84
人工单价 |  | 小计 | [9 empty] | 17.16 | 8.53 | 2.24 |  | 2.99 | 3.88
未计价材料费
清单项目综合单价 | [11 empty] | 34.8
材 料 费 明 细 | 主要材料名称、规格、型号 | [7 empty] | 单位 | 数量 |  | 单价（元） |  | 合价（元） |  |  | 暂估单价 （元） | 暂估合价 （元）
| 其他材料费 | [10 empty] | - |  | 8.5 |  |  | -
| 材料费小计 | [10 empty] | - |  | 8.5 |  |  | -
注：1.如不使用省级或行业建设主管部门发布的计价依据，可不填定额编码、名称等； 2.招标文件提供了暂估单价的材料，按暂估的单价填入表内“暂估单价”栏及“暂估合价”栏。
表-09
综合单价分析表
工程名称：地下室建筑与装饰工程 | [10 empty] | 标段： |  |  |  | 第 231 页 共 290 页
项目编码 |  | 粤011701010002 |  | 项目名称 |  | 满堂脚手架 |  |  |  | 计量单位 |  |  | m2 |  |  | 工程量 |  | 5941.49
清单综合单价组成明细
定额编号 | 定额项目名称 | 定额 单位 | 数量 | 单价 | [7 empty] | 合价
|  |  |  | 人工费 | 材料费 | 机具费 | 管理费 | 利润 | 规费 | 税金 |  | 人工费 | 材料费 | 机具费 |  | 管理费 | 利润 | 规费 | 税金
A1-21-29 + A1-21-30 * 0 | 满堂脚手架(钢管) 基本层3.6m 实际高度(m):5.65 | 100m2 | 0.01 | 788.7 | 226.58 | 30.56 | 126.33 | 163.85 |  |  |  | 7.89 | 2.27 | 0.31 |  | 1.26 | 1.64
人工单价 |  | 小计 | [9 empty] | 7.89 | 2.27 | 0.31 |  | 1.26 | 1.64
未计价材料费
清单项目综合单价 | [11 empty] | 13.36
材 料 费 明 细 | 主要材料名称、规格、型号 | [7 empty] | 单位 | 数量 |  | 单价（元） |  | 合价（元） |  |  | 暂估单价 （元） | 暂估合价 （元）
| 其他材料费 | [10 empty] | - |  | 2.27 |  |  | -
| 材料费小计 | [10 empty] | - |  | 2.27 |  |  | -
注：1.如不使用省级或行业建设主管部门发布的计价依据，可不填定额编码、名称等； 2.招标文件提供了暂估单价的材料，按暂估的单价填入表内“暂估单价”栏及“暂估合价”栏。
表-09
综合单价分析表
工程名称：地下室建筑与装饰工程 | [10 empty] | 标段： |  |  |  | 第 232 页 共 290 页
项目编码 |  | 粤011701010001 |  | 项目名称 |  | 满堂脚手架 |  |  |  | 计量单位 |  |  | m2 |  |  | 工程量 |  | 7539.57
清单综合单价组成明细
定额编号 | 定额项目名称 | 定额 单位 | 数量 | 单价 | [7 empty] | 合价
|  |  |  | 人工费 | 材料费 | 机具费 | 管理费 | 利润 | 规费 | 税金 |  | 人工费 | 材料费 | 机具费 |  | 管理费 | 利润 | 规费 | 税金
A1-21-29 | 满堂脚手架(钢管) 基本层3.6m | 100m2 | 0.01 | 788.7 | 226.58 | 30.56 | 126.33 | 163.85 |  |  |  | 7.89 | 2.27 | 0.31 |  | 1.26 | 1.64
人工单价 |  | 小计 | [9 empty] | 7.89 | 2.27 | 0.31 |  | 1.26 | 1.64
未计价材料费
清单项目综合单价 | [11 empty] | 13.36
材 料 费 明 细 | 主要材料名称、规格、型号 | [7 empty] | 单位 | 数量 |  | 单价（元） |  | 合价（元） |  |  | 暂估单价 （元） | 暂估合价 （元）
| 其他材料费 | [10 empty] | - |  | 2.27 |  |  | -
| 材料费小计 | [10 empty] | - |  | 2.27 |  |  | -
注：1.如不使用省级或行业建设主管部门发布的计价依据，可不填定额编码、名称等； 2.招标文件提供了暂估单价的材料，按暂估的单价填入表内“暂估单价”栏及“暂估合价”栏。
表-09
综合单价分析表
工程名称：地下室建筑与装饰工程 | [10 empty] | 标段： |  |  |  | 第 233 页 共 290 页
项目编码 |  | 粤011701011003 |  | 项目名称 |  | 里脚手架 |  |  |  | 计量单位 |  |  | m2 |  |  | 工程量 |  | 2970.75
清单综合单价组成明细
定额编号 | 定额项目名称 | 定额 单位 | 数量 | 单价 | [7 empty] | 合价
|  |  |  | 人工费 | 材料费 | 机具费 | 管理费 | 利润 | 规费 | 税金 |  | 人工费 | 材料费 | 机具费 |  | 管理费 | 利润 | 规费 | 税金
A1-21-31 换 | 里脚手架(钢管) 民用建筑 基本层3.6m 实际高度(m):5.65 | 100m2 | 0.01 | 1871.18 | 186.56 | 79.45 | 300.79 | 390.13 |  |  |  | 18.71 | 1.87 | 0.79 |  | 3.01 | 3.9
人工单价 |  | 小计 | [9 empty] | 18.71 | 1.87 | 0.79 |  | 3.01 | 3.9
未计价材料费
清单项目综合单价 | [11 empty] | 28.28
材 料 费 明 细 | 主要材料名称、规格、型号 | [7 empty] | 单位 | 数量 |  | 单价（元） |  | 合价（元） |  |  | 暂估单价 （元） | 暂估合价 （元）
| 其他材料费 | [10 empty] | - |  | 1.87 |  |  | -
| 材料费小计 | [10 empty] | - |  | 1.87 |  |  | -
注：1.如不使用省级或行业建设主管部门发布的计价依据，可不填定额编码、名称等； 2.招标文件提供了暂估单价的材料，按暂估的单价填入表内“暂估单价”栏及“暂估合价”栏。
表-09
综合单价分析表
工程名称：地下室建筑与装饰工程 | [10 empty] | 标段： |  |  |  | 第 234 页 共 290 页
项目编码 |  | 粤011701011002 |  | 项目名称 |  | 里脚手架 |  |  |  | 计量单位 |  |  | m2 |  |  | 工程量 |  | 3769.79
清单综合单价组成明细
定额编号 | 定额项目名称 | 定额 单位 | 数量 | 单价 | [7 empty] | 合价
|  |  |  | 人工费 | 材料费 | 机具费 | 管理费 | 利润 | 规费 | 税金 |  | 人工费 | 材料费 | 机具费 |  | 管理费 | 利润 | 规费 | 税金
A1-21-31 + A1-21-32 * 0 | 里脚手架(钢管) 民用建筑 基本层3.6m 实际高度(m):3.8 | 100m2 | 0.01 | 1126.94 | 105.99 | 42.79 | 180.37 | 233.95 |  |  |  | 11.27 | 1.06 | 0.43 |  | 1.8 | 2.34
人工单价 |  | 小计 | [9 empty] | 11.27 | 1.06 | 0.43 |  | 1.8 | 2.34
未计价材料费
清单项目综合单价 | [11 empty] | 16.9
材 料 费 明 细 | 主要材料名称、规格、型号 | [7 empty] | 单位 | 数量 |  | 单价（元） |  | 合价（元） |  |  | 暂估单价 （元） | 暂估合价 （元）
| 其他材料费 | [10 empty] | - |  | 1.07 |  |  | -
| 材料费小计 | [10 empty] | - |  | 1.07 |  |  | -
注：1.如不使用省级或行业建设主管部门发布的计价依据，可不填定额编码、名称等； 2.招标文件提供了暂估单价的材料，按暂估的单价填入表内“暂估单价”栏及“暂估合价”栏。
表-09
综合单价分析表
工程名称：地下室建筑与装饰工程 | [10 empty] | 标段： |  |  |  | 第 235 页 共 290 页
项目编码 |  | 粤011701009001 |  | 项目名称 |  | 单排钢脚手架 |  |  |  | 计量单位 |  |  | m2 |  |  | 工程量 |  | 78.88
清单综合单价组成明细
定额编号 | 定额项目名称 | 定额 单位 | 数量 | 单价 | [7 empty] | 合价
|  |  |  | 人工费 | 材料费 | 机具费 | 管理费 | 利润 | 规费 | 税金 |  | 人工费 | 材料费 | 机具费 |  | 管理费 | 利润 | 规费 | 税金
A1-21-24 | 单排钢脚手架 高度(m以内) 10 | 100m2 | 0.01 | 555.05 | 135.92 | 36.67 | 91.24 | 118.34 |  |  |  | 5.55 | 1.36 | 0.37 |  | 0.91 | 1.18
人工单价 |  | 小计 | [9 empty] | 5.55 | 1.36 | 0.37 |  | 0.91 | 1.18
未计价材料费
清单项目综合单价 | [11 empty] | 9.37
材 料 费 明 细 | 主要材料名称、规格、型号 | [7 empty] | 单位 | 数量 |  | 单价（元） |  | 合价（元） |  |  | 暂估单价 （元） | 暂估合价 （元）
| 其他材料费 | [10 empty] | - |  | 1.37 |  |  | -
| 材料费小计 | [10 empty] | - |  | 1.37 |  |  | -
注：1.如不使用省级或行业建设主管部门发布的计价依据，可不填定额编码、名称等； 2.招标文件提供了暂估单价的材料，按暂估的单价填入表内“暂估单价”栏及“暂估合价”栏。
表-09
综合单价分析表
工程名称：地下室建筑与装饰工程 | [10 empty] | 标段： |  |  |  | 第 236 页 共 290 页
项目编码 |  | 010401001001 |  | 项目名称 |  | 砖胎模 |  |  |  | 计量单位 |  |  | m3 |  |  | 工程量 |  | 499.85
清单综合单价组成明细
定额编号 | 定额项目名称 | 定额 单位 | 数量 | 单价 | [7 empty] | 合价
|  |  |  | 人工费 | 材料费 | 机具费 | 管理费 | 利润 | 规费 | 税金 |  | 人工费 | 材料费 | 机具费 |  | 管理费 | 利润 | 规费 | 税金
A1-4-1 换 | 砖基础 合并制作子目 湿拌砌筑砂浆 砌筑灰缝≥5mm M5 | 10m3 | 0.1 | 1676.53 | 2586.27 |  | 253.83 | 335.31 |  |  |  | 167.65 | 258.63 |  |  | 25.38 | 33.53
人工单价 |  | 小计 | [9 empty] | 167.65 | 258.63 |  |  | 25.38 | 33.53
未计价材料费
清单项目综合单价 | [11 empty] | 485.19
材 料 费 明 细 | 主要材料名称、规格、型号 | [7 empty] | 单位 | 数量 |  | 单价（元） |  | 合价（元） |  |  | 暂估单价 （元） | 暂估合价 （元）
| 其他材料费 | [10 empty] | - |  | 258.63 |  |  | -
| 材料费小计 | [10 empty] | - |  | 258.63 |  |  | -
注：1.如不使用省级或行业建设主管部门发布的计价依据，可不填定额编码、名称等； 2.招标文件提供了暂估单价的材料，按暂估的单价填入表内“暂估单价”栏及“暂估合价”栏。
表-09
综合单价分析表
工程名称：地下室建筑与装饰工程 | [10 empty] | 标段： |  |  |  | 第 237 页 共 290 页
项目编码 |  | 011702001001 |  | 项目名称 |  | 垫层 |  |  |  | 计量单位 |  |  | m2 |  |  | 工程量 |  | 274.86
清单综合单价组成明细
定额编号 | 定额项目名称 | 定额 单位 | 数量 | 单价 | [7 empty] | 合价
|  |  |  | 人工费 | 材料费 | 机具费 | 管理费 | 利润 | 规费 | 税金 |  | 人工费 | 材料费 | 机具费 |  | 管理费 | 利润 | 规费 | 税金
A1-20-12 | 基础垫层模板 | 100m2 | 0.01 | 1121.03 | 1296.1 | 76.25 | 315.48 | 239.46 |  |  |  | 11.21 | 12.96 | 0.76 |  | 3.15 | 2.39
人工单价 |  | 小计 | [9 empty] | 11.21 | 12.96 | 0.76 |  | 3.15 | 2.39
未计价材料费
清单项目综合单价 | [11 empty] | 30.48
材 料 费 明 细 | 主要材料名称、规格、型号 | [7 empty] | 单位 | 数量 |  | 单价（元） |  | 合价（元） |  |  | 暂估单价 （元） | 暂估合价 （元）
| 其他材料费 | [10 empty] | - |  | 12.93 |  |  | -
| 材料费小计 | [10 empty] | - |  | 12.93 |  |  | -
注：1.如不使用省级或行业建设主管部门发布的计价依据，可不填定额编码、名称等； 2.招标文件提供了暂估单价的材料，按暂估的单价填入表内“暂估单价”栏及“暂估合价”栏。
表-09
综合单价分析表
工程名称：地下室建筑与装饰工程 | [10 empty] | 标段： |  |  |  | 第 238 页 共 290 页
项目编码 |  | 011702001005 |  | 项目名称 |  | 电梯坑、集水坑、防爆波井 |  |  |  | 计量单位 |  |  | m2 |  |  | 工程量 |  | 407.43
清单综合单价组成明细
定额编号 | 定额项目名称 | 定额 单位 | 数量 | 单价 | [7 empty] | 合价
|  |  |  | 人工费 | 材料费 | 机具费 | 管理费 | 利润 | 规费 | 税金 |  | 人工费 | 材料费 | 机具费 |  | 管理费 | 利润 | 规费 | 税金
A1-20-57 | 电梯坑、井墙模板 支模高度3.6m内 | 100m2 | 0.01 | 2661.32 | 1497.98 | 137.85 | 737.58 | 559.83 |  |  |  | 26.61 | 14.98 | 1.38 |  | 7.38 | 5.6
ZMZJF_4 | 在洞内、地下室内、库内或暗室内进行施工（模板拆除） | 元 | 0.0025 | 1084.3 | [7 empty] | 2.66
人工单价 |  | 小计 | [9 empty] | 29.27 | 14.98 | 1.38 |  | 7.38 | 5.6
未计价材料费
清单项目综合单价 | [11 empty] | 58.61
材 料 费 明 细 | 主要材料名称、规格、型号 | [7 empty] | 单位 | 数量 |  | 单价（元） |  | 合价（元） |  |  | 暂估单价 （元） | 暂估合价 （元）
| 其他材料费 | [10 empty] | - |  | 14.96 |  |  | -
| 材料费小计 | [10 empty] | - |  | 14.96 |  |  | -
注：1.如不使用省级或行业建设主管部门发布的计价依据，可不填定额编码、名称等； 2.招标文件提供了暂估单价的材料，按暂估的单价填入表内“暂估单价”栏及“暂估合价”栏。
表-09
综合单价分析表
工程名称：地下室建筑与装饰工程 | [10 empty] | 标段： |  |  |  | 第 239 页 共 290 页
项目编码 |  | 011702002006 |  | 项目名称 |  | 柱模板 |  |  |  | 计量单位 |  |  | m2 |  |  | 工程量 |  | 91.02
清单综合单价组成明细
定额编号 | 定额项目名称 | 定额 单位 | 数量 | 单价 | [7 empty] | 合价
|  |  |  | 人工费 | 材料费 | 机具费 | 管理费 | 利润 | 规费 | 税金 |  | 人工费 | 材料费 | 机具费 |  | 管理费 | 利润 | 规费 | 税金
A1-20-14 换 | 矩形柱模板(周长m) 支模高度3.6m内 1.2内 实际支模高度(m):5.65 | 100m2 | 0.01 | 4671.42 | 1642.3 | 231.75 | 1291.99 | 980.63 |  |  |  | 46.71 | 16.42 | 2.32 |  | 12.92 | 9.81
ZMZJF_4 | 在洞内、地下室内、库内或暗室内进行施工（模板拆除） | 元 | 0.011 | 425.19 | [7 empty] | 4.67
人工单价 |  | 小计 | [9 empty] | 51.38 | 16.42 | 2.32 |  | 12.92 | 9.81
未计价材料费
清单项目综合单价 | [11 empty] | 92.85
材 料 费 明 细 | 主要材料名称、规格、型号 | [7 empty] | 单位 | 数量 |  | 单价（元） |  | 合价（元） |  |  | 暂估单价 （元） | 暂估合价 （元）
| 其他材料费 | [10 empty] | - |  | 16.46 |  |  | -
| 材料费小计 | [10 empty] | - |  | 16.46 |  |  | -
注：1.如不使用省级或行业建设主管部门发布的计价依据，可不填定额编码、名称等； 2.招标文件提供了暂估单价的材料，按暂估的单价填入表内“暂估单价”栏及“暂估合价”栏。
表-09
综合单价分析表
工程名称：地下室建筑与装饰工程 | [10 empty] | 标段： |  |  |  | 第 240 页 共 290 页
项目编码 |  | 011702002002 |  | 项目名称 |  | 柱模板 |  |  |  | 计量单位 |  |  | m2 |  |  | 工程量 |  | 741.81
清单综合单价组成明细
定额编号 | 定额项目名称 | 定额 单位 | 数量 | 单价 | [7 empty] | 合价
|  |  |  | 人工费 | 材料费 | 机具费 | 管理费 | 利润 | 规费 | 税金 |  | 人工费 | 材料费 | 机具费 |  | 管理费 | 利润 | 规费 | 税金
A1-20-15 换 | 矩形柱模板(周长m) 支模高度3.6m内 1.8内 实际支模高度(m):5.65 | 100m2 | 0.01 | 3863.45 | 1416.24 | 214.59 | 1074.56 | 815.61 |  |  |  | 38.63 | 14.16 | 2.15 |  | 10.75 | 8.16
ZMZJF_4 | 在洞内、地下室内、库内或暗室内进行施工（模板拆除） | 元 | 0.0013 | 2865.95 | [7 empty] | 3.86
人工单价 |  | 小计 | [9 empty] | 42.49 | 14.16 | 2.15 |  | 10.75 | 8.16
未计价材料费
清单项目综合单价 | [11 empty] | 77.71
材 料 费 明 细 | 主要材料名称、规格、型号 | [7 empty] | 单位 | 数量 |  | 单价（元） |  | 合价（元） |  |  | 暂估单价 （元） | 暂估合价 （元）
| 其他材料费 | [10 empty] | - |  | 14.22 |  |  | -
| 材料费小计 | [10 empty] | - |  | 14.22 |  |  | -
注：1.如不使用省级或行业建设主管部门发布的计价依据，可不填定额编码、名称等； 2.招标文件提供了暂估单价的材料，按暂估的单价填入表内“暂估单价”栏及“暂估合价”栏。
表-09
综合单价分析表
工程名称：地下室建筑与装饰工程 | [10 empty] | 标段： |  |  |  | 第 241 页 共 290 页
项目编码 |  | 011702002004 |  | 项目名称 |  | 柱模板 |  |  |  | 计量单位 |  |  | m2 |  |  | 工程量 |  | 1062.65
清单综合单价组成明细
定额编号 | 定额项目名称 | 定额 单位 | 数量 | 单价 | [7 empty] | 合价
|  |  |  | 人工费 | 材料费 | 机具费 | 管理费 | 利润 | 规费 | 税金 |  | 人工费 | 材料费 | 机具费 |  | 管理费 | 利润 | 规费 | 税金
A1-20-16 换 | 矩形柱模板(周长m) 支模高度3.6m内 1.8外 实际支模高度(m):5.65 | 100m2 | 0.01 | 4167.15 | 1553.73 | 214.59 | 1154.59 | 876.35 |  |  |  | 41.67 | 15.54 | 2.15 |  | 11.55 | 8.76
ZMZJF_4 | 在洞内、地下室内、库内或暗室内进行施工（模板拆除） | 元 | 0.0009 | 4428.22 | [7 empty] | 4.17
人工单价 |  | 小计 | [9 empty] | 45.84 | 15.54 | 2.15 |  | 11.55 | 8.76
未计价材料费
清单项目综合单价 | [11 empty] | 83.83
材 料 费 明 细 | 主要材料名称、规格、型号 | [7 empty] | 单位 | 数量 |  | 单价（元） |  | 合价（元） |  |  | 暂估单价 （元） | 暂估合价 （元）
| 其他材料费 | [10 empty] | - |  | 15.51 |  |  | -
| 材料费小计 | [10 empty] | - |  | 15.51 |  |  | -
注：1.如不使用省级或行业建设主管部门发布的计价依据，可不填定额编码、名称等； 2.招标文件提供了暂估单价的材料，按暂估的单价填入表内“暂估单价”栏及“暂估合价”栏。
表-09
综合单价分析表
工程名称：地下室建筑与装饰工程 | [10 empty] | 标段： |  |  |  | 第 242 页 共 290 页
项目编码 |  | 011702002003 |  | 项目名称 |  | 柱模板 |  |  |  | 计量单位 |  |  | m2 |  |  | 工程量 |  | 909.69
清单综合单价组成明细
定额编号 | 定额项目名称 | 定额 单位 | 数量 | 单价 | [7 empty] | 合价
|  |  |  | 人工费 | 材料费 | 机具费 | 管理费 | 利润 | 规费 | 税金 |  | 人工费 | 材料费 | 机具费 |  | 管理费 | 利润 | 规费 | 税金
A1-20-16 换 | 矩形柱模板(周长m) 支模高度3.6m内 1.8外 实际支模高度(m):3.8 | 100m2 | 0.01 | 3618.08 | 1433.04 | 202.37 | 1006.69 | 764.09 |  |  |  | 36.18 | 14.33 | 2.02 |  | 10.07 | 7.64
ZMZJF_4 | 在洞内、地下室内、库内或暗室内进行施工（模板拆除） | 元 | 0.0011 | 3291.33 | [7 empty] | 3.62
人工单价 |  | 小计 | [9 empty] | 39.8 | 14.33 | 2.02 |  | 10.07 | 7.64
未计价材料费
清单项目综合单价 | [11 empty] | 73.86
材 料 费 明 细 | 主要材料名称、规格、型号 | [7 empty] | 单位 | 数量 |  | 单价（元） |  | 合价（元） |  |  | 暂估单价 （元） | 暂估合价 （元）
| 其他材料费 | [10 empty] | - |  | 14.32 |  |  | -
| 材料费小计 | [10 empty] | - |  | 14.32 |  |  | -
注：1.如不使用省级或行业建设主管部门发布的计价依据，可不填定额编码、名称等； 2.招标文件提供了暂估单价的材料，按暂估的单价填入表内“暂估单价”栏及“暂估合价”栏。
表-09
综合单价分析表
工程名称：地下室建筑与装饰工程 | [10 empty] | 标段： |  |  |  | 第 243 页 共 290 页
项目编码 |  | 011702004002 |  | 项目名称 |  | 异形柱 |  |  |  | 计量单位 |  |  | m2 |  |  | 工程量 |  | 57.86
清单综合单价组成明细
定额编号 | 定额项目名称 | 定额 单位 | 数量 | 单价 | [7 empty] | 合价
|  |  |  | 人工费 | 材料费 | 机具费 | 管理费 | 利润 | 规费 | 税金 |  | 人工费 | 材料费 | 机具费 |  | 管理费 | 利润 | 规费 | 税金
A1-20-17 换 | 异形柱模板 支模高度3.6m内 实际支模高度(m):5.65 | 100m2 | 0.01 | 5334.88 | 1757.86 | 208.47 | 1460.67 | 1108.67 |  |  |  | 53.35 | 17.58 | 2.08 |  | 14.61 | 11.09
ZMZJF_4 | 在洞内、地下室内、库内或暗室内进行施工（模板拆除） | 元 | 0.0173 | 308.68 | [7 empty] | 5.33
人工单价 |  | 小计 | [9 empty] | 58.68 | 17.58 | 2.08 |  | 14.61 | 11.09
未计价材料费
清单项目综合单价 | [11 empty] | 104.04
材 料 费 明 细 | 主要材料名称、规格、型号 | [7 empty] | 单位 | 数量 |  | 单价（元） |  | 合价（元） |  |  | 暂估单价 （元） | 暂估合价 （元）
| 其他材料费 | [10 empty] | - |  | 17.62 |  |  | -
| 材料费小计 | [10 empty] | - |  | 17.62 |  |  | -
注：1.如不使用省级或行业建设主管部门发布的计价依据，可不填定额编码、名称等； 2.招标文件提供了暂估单价的材料，按暂估的单价填入表内“暂估单价”栏及“暂估合价”栏。
表-09
综合单价分析表
工程名称：地下室建筑与装饰工程 | [10 empty] | 标段： |  |  |  | 第 244 页 共 290 页
项目编码 |  | 011702004001 |  | 项目名称 |  | 异形柱 |  |  |  | 计量单位 |  |  | m2 |  |  | 工程量 |  | 20.32
清单综合单价组成明细
定额编号 | 定额项目名称 | 定额 单位 | 数量 | 单价 | [7 empty] | 合价
|  |  |  | 人工费 | 材料费 | 机具费 | 管理费 | 利润 | 规费 | 税金 |  | 人工费 | 材料费 | 机具费 |  | 管理费 | 利润 | 规费 | 税金
A1-20-17 换 | 异形柱模板 支模高度3.6m内 实际支模高度(m):3.8 | 100m2 | 0.01 | 4785.8 | 1637.15 | 196.25 | 1312.77 | 996.41 |  |  |  | 47.86 | 16.37 | 1.96 |  | 13.13 | 9.96
ZMZJF_4 | 在洞内、地下室内、库内或暗室内进行施工（模板拆除） | 元 | 0.0492 | 97.25 | [7 empty] | 4.79
人工单价 |  | 小计 | [9 empty] | 52.65 | 16.37 | 1.96 |  | 13.13 | 9.96
未计价材料费
清单项目综合单价 | [11 empty] | 94.07
材 料 费 明 细 | 主要材料名称、规格、型号 | [7 empty] | 单位 | 数量 |  | 单价（元） |  | 合价（元） |  |  | 暂估单价 （元） | 暂估合价 （元）
| 其他材料费 | [10 empty] | - |  | 16.43 |  |  | -
| 材料费小计 | [10 empty] | - |  | 16.43 |  |  | -
注：1.如不使用省级或行业建设主管部门发布的计价依据，可不填定额编码、名称等； 2.招标文件提供了暂估单价的材料，按暂估的单价填入表内“暂估单价”栏及“暂估合价”栏。
表-09
综合单价分析表
工程名称：地下室建筑与装饰工程 | [10 empty] | 标段： |  |  |  | 第 245 页 共 290 页
项目编码 |  | 011702002009 |  | 项目名称 |  | 圆形柱 |  |  |  | 计量单位 |  |  | m2 |  |  | 工程量 |  | 11.93
清单综合单价组成明细
定额编号 | 定额项目名称 | 定额 单位 | 数量 | 单价 | [7 empty] | 合价
|  |  |  | 人工费 | 材料费 | 机具费 | 管理费 | 利润 | 规费 | 税金 |  | 人工费 | 材料费 | 机具费 |  | 管理费 | 利润 | 规费 | 税金
A1-20-18 换 | 圆形柱模板(木支撑) 支模高度3.6m内 实际支模高度(m):5.65 | 100m2 | 0.01 | 6146.03 | 3801.29 | 284.68 | 1694.49 | 1286.14 |  |  |  | 61.46 | 38.01 | 2.85 |  | 16.94 | 12.86
ZMZJF_4 | 在洞内、地下室内、库内或暗室内进行施工（模板拆除） | 元 | 0.0838 | 73.32 | [7 empty] | 6.15
人工单价 |  | 小计 | [9 empty] | 67.61 | 38.01 | 2.85 |  | 16.94 | 12.86
未计价材料费
清单项目综合单价 | [11 empty] | 138.27
材 料 费 明 细 | 主要材料名称、规格、型号 | [7 empty] | 单位 | 数量 |  | 单价（元） |  | 合价（元） |  |  | 暂估单价 （元） | 暂估合价 （元）
| 其他材料费 | [10 empty] | - |  | 38 |  |  | -
| 材料费小计 | [10 empty] | - |  | 38 |  |  | -
注：1.如不使用省级或行业建设主管部门发布的计价依据，可不填定额编码、名称等； 2.招标文件提供了暂估单价的材料，按暂估的单价填入表内“暂估单价”栏及“暂估合价”栏。
表-09
综合单价分析表
工程名称：地下室建筑与装饰工程 | [10 empty] | 标段： |  |  |  | 第 246 页 共 290 页
项目编码 |  | 011702011002 |  | 项目名称 |  | 墙模板 |  |  |  | 计量单位 |  |  | m2 |  |  | 工程量 |  | 4844.94
清单综合单价组成明细
定额编号 | 定额项目名称 | 定额 单位 | 数量 | 单价 | [7 empty] | 合价
|  |  |  | 人工费 | 材料费 | 机具费 | 管理费 | 利润 | 规费 | 税金 |  | 人工费 | 材料费 | 机具费 |  | 管理费 | 利润 | 规费 | 税金
A1-20-51 换 | 直形墙模板 墙厚(cm以内) 40 支模高度3.6m内 实际支模高度(m):5.65 有防水要求的混凝土构件(止水螺栓套用止水螺栓子目) 材料[03011325] 含量为0 | 100m2 | 0.01 | 2513.45 | 1363.38 | 227.28 | 722.18 | 548.15 |  |  |  | 25.13 | 13.63 | 2.27 |  | 7.22 | 5.48
ZMZJF_4 | 在洞内、地下室内、库内或暗室内进行施工（模板拆除） | 元 | 0.0002 | 12177.51 | [7 empty] | 2.51
人工单价 |  | 小计 | [9 empty] | 27.64 | 13.63 | 2.27 |  | 7.22 | 5.48
未计价材料费
清单项目综合单价 | [11 empty] | 56.26
材 料 费 | 主要材料名称、规格、型号 | [7 empty] | 单位 | 数量 |  | 单价（元） |  | 合价（元） |  |  | 暂估单价 （元） | 暂估合价 （元）
注：1.如不使用省级或行业建设主管部门发布的计价依据，可不填定额编码、名称等； 2.招标文件提供了暂估单价的材料，按暂估的单价填入表内“暂估单价”栏及“暂估合价”栏。
表-09
综合单价分析表
工程名称：地下室建筑与装饰工程 | [10 empty] | 标段： |  |  |  | 第 247 页 共 290 页
明 细 | 其他材料费 | [10 empty] | - |  | 13.62 |  |  | -
| 材料费小计 | [10 empty] | - |  | 13.62 |  |  | -
注：1.如不使用省级或行业建设主管部门发布的计价依据，可不填定额编码、名称等； 2.招标文件提供了暂估单价的材料，按暂估的单价填入表内“暂估单价”栏及“暂估合价”栏。
表-09
综合单价分析表
工程名称：地下室建筑与装饰工程 | [10 empty] | 标段： |  |  |  | 第 248 页 共 290 页
项目编码 |  | 011702011001 |  | 项目名称 |  | 墙模板 |  |  |  | 计量单位 |  |  | m2 |  |  | 工程量 |  | 5523.4
清单综合单价组成明细
定额编号 | 定额项目名称 | 定额 单位 | 数量 | 单价 | [7 empty] | 合价
|  |  |  | 人工费 | 材料费 | 机具费 | 管理费 | 利润 | 规费 | 税金 |  | 人工费 | 材料费 | 机具费 |  | 管理费 | 利润 | 规费 | 税金
A1-20-51 换 | 直形墙模板 墙厚(cm以内) 40 支模高度3.6m内 实际支模高度(m):3.8 有防水要求的混凝土构件(止水螺栓套用止水螺栓子目) 材料[03011325] 含量为0 | 100m2 | 0.01 | 2180.69 | 1333.56 | 215.06 | 631.28 | 479.15 |  |  |  | 21.81 | 13.34 | 2.15 |  | 6.31 | 4.79
ZMZJF_4 | 在洞内、地下室内、库内或暗室内进行施工（模板拆除） | 元 | 0.0002 | 12044.82 | [7 empty] | 2.18
人工单价 |  | 小计 | [9 empty] | 23.99 | 13.34 | 2.15 |  | 6.31 | 4.79
未计价材料费
清单项目综合单价 | [11 empty] | 50.58
材 料 费 | 主要材料名称、规格、型号 | [7 empty] | 单位 | 数量 |  | 单价（元） |  | 合价（元） |  |  | 暂估单价 （元） | 暂估合价 （元）
注：1.如不使用省级或行业建设主管部门发布的计价依据，可不填定额编码、名称等； 2.招标文件提供了暂估单价的材料，按暂估的单价填入表内“暂估单价”栏及“暂估合价”栏。
表-09
综合单价分析表
工程名称：地下室建筑与装饰工程 | [10 empty] | 标段： |  |  |  | 第 249 页 共 290 页
明 细 | 其他材料费 | [10 empty] | - |  | 13.35 |  |  | -
| 材料费小计 | [10 empty] | - |  | 13.35 |  |  | -
注：1.如不使用省级或行业建设主管部门发布的计价依据，可不填定额编码、名称等； 2.招标文件提供了暂估单价的材料，按暂估的单价填入表内“暂估单价”栏及“暂估合价”栏。
表-09
综合单价分析表
工程名称：地下室建筑与装饰工程 | [10 empty] | 标段： |  |  |  | 第 250 页 共 290 页
项目编码 |  | 011702006002 |  | 项目名称 |  | 梁模板 |  |  |  | 计量单位 |  |  | m2 |  |  | 工程量 |  | 310.3
清单综合单价组成明细
定额编号 | 定额项目名称 | 定额 单位 | 数量 | 单价 | [7 empty] | 合价
|  |  |  | 人工费 | 材料费 | 机具费 | 管理费 | 利润 | 规费 | 税金 |  | 人工费 | 材料费 | 机具费 |  | 管理费 | 利润 | 规费 | 税金
A1-20-33 换 | 单梁、连续梁模板(梁宽cm) 25以内 支模高度3.6m 实际支模高度(m):5.65 | 100m2 | 0.01 | 5271.65 | 1629.56 | 310.75 | 1470.96 | 1116.48 |  |  |  | 52.72 | 16.3 | 3.11 |  | 14.71 | 11.16
ZMZJF_4 | 在洞内、地下室内、库内或暗室内进行施工（模板拆除） | 元 | 0.0032 | 1635.79 | [7 empty] | 5.27
人工单价 |  | 小计 | [9 empty] | 57.99 | 16.3 | 3.11 |  | 14.71 | 11.16
未计价材料费
清单项目综合单价 | [11 empty] | 103.27
材 料 费 明 细 | 主要材料名称、规格、型号 | [7 empty] | 单位 | 数量 |  | 单价（元） |  | 合价（元） |  |  | 暂估单价 （元） | 暂估合价 （元）
| 其他材料费 | [10 empty] | - |  | 16.35 |  |  | -
| 材料费小计 | [10 empty] | - |  | 16.35 |  |  | -
注：1.如不使用省级或行业建设主管部门发布的计价依据，可不填定额编码、名称等； 2.招标文件提供了暂估单价的材料，按暂估的单价填入表内“暂估单价”栏及“暂估合价”栏。
表-09
综合单价分析表
工程名称：地下室建筑与装饰工程 | [10 empty] | 标段： |  |  |  | 第 251 页 共 290 页
项目编码 |  | 011702006001 |  | 项目名称 |  | 梁模板 |  |  |  | 计量单位 |  |  | m2 |  |  | 工程量 |  | 143.97
清单综合单价组成明细
定额编号 | 定额项目名称 | 定额 单位 | 数量 | 单价 | [7 empty] | 合价
|  |  |  | 人工费 | 材料费 | 机具费 | 管理费 | 利润 | 规费 | 税金 |  | 人工费 | 材料费 | 机具费 |  | 管理费 | 利润 | 规费 | 税金
A1-20-33 换 | 单梁、连续梁模板(梁宽cm) 25以内 支模高度3.6m 实际支模高度(m):3.8 | 100m2 | 0.01 | 4269.08 | 1427.32 | 241.07 | 1188.42 | 902.03 |  |  |  | 42.69 | 14.27 | 2.41 |  | 11.88 | 9.02
ZMZJF_4 | 在洞内、地下室内、库内或暗室内进行施工（模板拆除） | 元 | 0.0069 | 614.62 | [7 empty] | 4.27
人工单价 |  | 小计 | [9 empty] | 46.96 | 14.27 | 2.41 |  | 11.88 | 9.02
未计价材料费
清单项目综合单价 | [11 empty] | 84.55
材 料 费 明 细 | 主要材料名称、规格、型号 | [7 empty] | 单位 | 数量 |  | 单价（元） |  | 合价（元） |  |  | 暂估单价 （元） | 暂估合价 （元）
| 其他材料费 | [10 empty] | - |  | 14.33 |  |  | -
| 材料费小计 | [10 empty] | - |  | 14.33 |  |  | -
注：1.如不使用省级或行业建设主管部门发布的计价依据，可不填定额编码、名称等； 2.招标文件提供了暂估单价的材料，按暂估的单价填入表内“暂估单价”栏及“暂估合价”栏。
表-09
综合单价分析表
工程名称：地下室建筑与装饰工程 | [10 empty] | 标段： |  |  |  | 第 252 页 共 290 页
项目编码 |  | 011702006005 |  | 项目名称 |  | 梁模板 |  |  |  | 计量单位 |  |  | m2 |  |  | 工程量 |  | 3415.85
清单综合单价组成明细
定额编号 | 定额项目名称 | 定额 单位 | 数量 | 单价 | [7 empty] | 合价
|  |  |  | 人工费 | 材料费 | 机具费 | 管理费 | 利润 | 规费 | 税金 |  | 人工费 | 材料费 | 机具费 |  | 管理费 | 利润 | 规费 | 税金
A1-20-34 换 | 单梁、连续梁模板(梁宽cm) 25以外 支模高度3.6m 实际支模高度(m):5.65 | 100m2 | 0.01 | 5648.14 | 1783.78 | 310.75 | 1570.17 | 1191.78 |  |  |  | 56.48 | 17.84 | 3.11 |  | 15.7 | 11.92
ZMZJF_4 | 在洞内、地下室内、库内或暗室内进行施工（模板拆除） | 元 | 0.0003 | 19293.2 | [7 empty] | 5.65
人工单价 |  | 小计 | [9 empty] | 62.13 | 17.84 | 3.11 |  | 15.7 | 11.92
未计价材料费
清单项目综合单价 | [11 empty] | 110.69
材 料 费 明 细 | 主要材料名称、规格、型号 | [7 empty] | 单位 | 数量 |  | 单价（元） |  | 合价（元） |  |  | 暂估单价 （元） | 暂估合价 （元）
| 其他材料费 | [10 empty] | - |  | 17.82 |  |  | -
| 材料费小计 | [10 empty] | - |  | 17.82 |  |  | -
注：1.如不使用省级或行业建设主管部门发布的计价依据，可不填定额编码、名称等； 2.招标文件提供了暂估单价的材料，按暂估的单价填入表内“暂估单价”栏及“暂估合价”栏。
表-09
综合单价分析表
工程名称：地下室建筑与装饰工程 | [10 empty] | 标段： |  |  |  | 第 253 页 共 290 页
项目编码 |  | 011702006004 |  | 项目名称 |  | 梁模板 |  |  |  | 计量单位 |  |  | m2 |  |  | 工程量 |  | 4614.63
清单综合单价组成明细
定额编号 | 定额项目名称 | 定额 单位 | 数量 | 单价 | [7 empty] | 合价
|  |  |  | 人工费 | 材料费 | 机具费 | 管理费 | 利润 | 规费 | 税金 |  | 人工费 | 材料费 | 机具费 |  | 管理费 | 利润 | 规费 | 税金
A1-20-34 换 | 单梁、连续梁模板(梁宽cm) 25以外 支模高度3.6m 实际支模高度(m):3.8 | 100m2 | 0.01 | 4645.58 | 1581.55 | 241.07 | 1287.63 | 977.33 |  |  |  | 46.46 | 15.82 | 2.41 |  | 12.88 | 9.77
ZMZJF_4 | 在洞内、地下室内、库内或暗室内进行施工（模板拆除） | 元 | 0.0002 | 21437.63 | [7 empty] | 4.65
人工单价 |  | 小计 | [9 empty] | 51.11 | 15.82 | 2.41 |  | 12.88 | 9.77
未计价材料费
清单项目综合单价 | [11 empty] | 91.98
材 料 费 明 细 | 主要材料名称、规格、型号 | [7 empty] | 单位 | 数量 |  | 单价（元） |  | 合价（元） |  |  | 暂估单价 （元） | 暂估合价 （元）
| 其他材料费 | [10 empty] | - |  | 15.8 |  |  | -
| 材料费小计 | [10 empty] | - |  | 15.8 |  |  | -
注：1.如不使用省级或行业建设主管部门发布的计价依据，可不填定额编码、名称等； 2.招标文件提供了暂估单价的材料，按暂估的单价填入表内“暂估单价”栏及“暂估合价”栏。
表-09
综合单价分析表
工程名称：地下室建筑与装饰工程 | [10 empty] | 标段： |  |  |  | 第 254 页 共 290 页
项目编码 |  | 011702006008 |  | 项目名称 |  | 梁模板（汽车坡道） |  |  |  | 计量单位 |  |  | m2 |  |  | 工程量 |  | 60.96
清单综合单价组成明细
定额编号 | 定额项目名称 | 定额 单位 | 数量 | 单价 | [7 empty] | 合价
|  |  |  | 人工费 | 材料费 | 机具费 | 管理费 | 利润 | 规费 | 税金 |  | 人工费 | 材料费 | 机具费 |  | 管理费 | 利润 | 规费 | 税金
A1-20-34 换 | 单梁、连续梁模板(梁宽cm) 25以外 支模高度3.6m 11°19′至26°34′ 人工*1.15,材料[05030080] 含量*1.05,材料[03019021] 含量*1.05 | 100m2 | 0.01 | 4765.94 | 1483.86 | 206.22 | 1310.16 | 994.43 |  |  |  | 47.66 | 14.84 | 2.06 |  | 13.1 | 9.94
ZMZJF_4 | 在洞内、地下室内、库内或暗室内进行施工（模板拆除） | 元 | 0.0164 | 290.53 | [7 empty] | 4.77
人工单价 |  | 小计 | [9 empty] | 52.43 | 14.84 | 2.06 |  | 13.1 | 9.94
未计价材料费
清单项目综合单价 | [11 empty] | 92.37
材 料 费 | 主要材料名称、规格、型号 | [7 empty] | 单位 | 数量 |  | 单价（元） |  | 合价（元） |  |  | 暂估单价 （元） | 暂估合价 （元）
注：1.如不使用省级或行业建设主管部门发布的计价依据，可不填定额编码、名称等； 2.招标文件提供了暂估单价的材料，按暂估的单价填入表内“暂估单价”栏及“暂估合价”栏。
表-09
综合单价分析表
工程名称：地下室建筑与装饰工程 | [10 empty] | 标段： |  |  |  | 第 255 页 共 290 页
明 细 | 其他材料费 | [10 empty] | - |  | 14.79 |  |  | -
| 材料费小计 | [10 empty] | - |  | 14.79 |  |  | -
注：1.如不使用省级或行业建设主管部门发布的计价依据，可不填定额编码、名称等； 2.招标文件提供了暂估单价的材料，按暂估的单价填入表内“暂估单价”栏及“暂估合价”栏。
表-09
综合单价分析表
工程名称：地下室建筑与装饰工程 | [10 empty] | 标段： |  |  |  | 第 256 页 共 290 页
项目编码 |  | 011702014008 |  | 项目名称 |  | 板模板 |  |  |  | 计量单位 |  |  | m2 |  |  | 工程量 |  | 778.07
清单综合单价组成明细
定额编号 | 定额项目名称 | 定额 单位 | 数量 | 单价 | [7 empty] | 合价
|  |  |  | 人工费 | 材料费 | 机具费 | 管理费 | 利润 | 规费 | 税金 |  | 人工费 | 材料费 | 机具费 |  | 管理费 | 利润 | 规费 | 税金
A1-20-81 换 | 地下室楼板模板(楼板厚cm) 50 支模高度3.6m 实际楼板厚度(cm):35 | 100m2 | 0.01 | 3964.3 | 1522.3 | 310.37 | 1126.38 | 854.93 |  |  |  | 39.64 | 15.22 | 3.1 |  | 11.26 | 8.55
A1-20-79 换 | 板模板 支模高度超过3.6m~8.4m 每增加1m内 地下室楼板支模高度超过3.6m 人工*1.2,材料*1.2,机械*1.2 | 100m2 | 0.03 | 687.5 | 104.32 | 33.75 | 190.05 | 144.25 |  |  |  | 20.63 | 3.13 | 1.01 |  | 5.7 | 4.33
ZMZJF_4 | 在洞内、地下室内、库内或暗室内进行施工（模板拆除） | 元 | 0.0013 | 4689.27 | [7 empty] | 6.03
人工单价 |  | 小计 | [9 empty] | 66.3 | 18.35 | 4.11 |  | 16.96 | 12.88
未计价材料费
注：1.如不使用省级或行业建设主管部门发布的计价依据，可不填定额编码、名称等； 2.招标文件提供了暂估单价的材料，按暂估的单价填入表内“暂估单价”栏及“暂估合价”栏。
表-09
综合单价分析表
工程名称：地下室建筑与装饰工程 | [10 empty] | 标段： |  |  |  | 第 257 页 共 290 页
清单项目综合单价 | [11 empty] | 118.61
材 料 费 明 细 | 主要材料名称、规格、型号 | [7 empty] | 单位 | 数量 |  | 单价（元） |  | 合价（元） |  |  | 暂估单价 （元） | 暂估合价 （元）
| 其他材料费 | [10 empty] | - |  | 18.3 |  |  | -
| 材料费小计 | [10 empty] | - |  | 18.3 |  |  | -
注：1.如不使用省级或行业建设主管部门发布的计价依据，可不填定额编码、名称等； 2.招标文件提供了暂估单价的材料，按暂估的单价填入表内“暂估单价”栏及“暂估合价”栏。
表-09
综合单价分析表
工程名称：地下室建筑与装饰工程 | [10 empty] | 标段： |  |  |  | 第 258 页 共 290 页
项目编码 |  | 011702014007 |  | 项目名称 |  | 板模板 |  |  |  | 计量单位 |  |  | m2 |  |  | 工程量 |  | 625.46
清单综合单价组成明细
定额编号 | 定额项目名称 | 定额 单位 | 数量 | 单价 | [7 empty] | 合价
|  |  |  | 人工费 | 材料费 | 机具费 | 管理费 | 利润 | 规费 | 税金 |  | 人工费 | 材料费 | 机具费 |  | 管理费 | 利润 | 规费 | 税金
A1-20-80 | 地下室楼板模板(楼板厚cm) 30 支模高度3.6m | 100m2 | 0.01 | 3849.9 | 1457.62 | 286.52 | 1089.95 | 827.28 |  |  |  | 38.5 | 14.58 | 2.87 |  | 10.9 | 8.27
A1-20-79 换 | 板模板 支模高度超过3.6m~8.4m 每增加1m内 地下室楼板支模高度超过3.6m 人工*1.2,材料*1.2,机械*1.2 | 100m2 | 0.01 | 687.5 | 104.32 | 33.75 | 190.05 | 144.25 |  |  |  | 6.88 | 1.04 | 0.34 |  | 1.9 | 1.44
ZMZJF_4 | 在洞内、地下室内、库内或暗室内进行施工（模板拆除） | 元 | 0.0016 | 2837.96 | [7 empty] | 4.54
人工单价 |  | 小计 | [9 empty] | 49.92 | 15.62 | 3.21 |  | 12.8 | 9.71
未计价材料费
清单项目综合单价 | [11 empty] | 91.25
材 | 主要材料名称、规格、型号 | [7 empty] | 单位 | 数量 |  | 单价（元） |  | 合价（元） |  |  | 暂估单价 | 暂估合价
注：1.如不使用省级或行业建设主管部门发布的计价依据，可不填定额编码、名称等； 2.招标文件提供了暂估单价的材料，按暂估的单价填入表内“暂估单价”栏及“暂估合价”栏。
表-09
综合单价分析表
工程名称：地下室建筑与装饰工程 | [10 empty] | 标段： |  |  |  | 第 259 页 共 290 页
料 费 明 细 | [16 empty] | （元） | （元）
| 其他材料费 | [10 empty] | - |  | 15.66 |  |  | -
| 材料费小计 | [10 empty] | - |  | 15.66 |  |  | -
注：1.如不使用省级或行业建设主管部门发布的计价依据，可不填定额编码、名称等； 2.招标文件提供了暂估单价的材料，按暂估的单价填入表内“暂估单价”栏及“暂估合价”栏。
表-09
综合单价分析表
工程名称：地下室建筑与装饰工程 | [10 empty] | 标段： |  |  |  | 第 260 页 共 290 页
项目编码 |  | 011702014009 |  | 项目名称 |  | 板模板 |  |  |  | 计量单位 |  |  | m2 |  |  | 工程量 |  | 2547.13
清单综合单价组成明细
定额编号 | 定额项目名称 | 定额 单位 | 数量 | 单价 | [7 empty] | 合价
|  |  |  | 人工费 | 材料费 | 机具费 | 管理费 | 利润 | 规费 | 税金 |  | 人工费 | 材料费 | 机具费 |  | 管理费 | 利润 | 规费 | 税金
A1-20-80 换 | 地下室楼板模板(楼板厚cm) 30 支模高度3.6m 实际楼板厚度(cm):25 | 100m2 | 0.01 | 3745.9 | 1371.53 | 255.98 | 1054.5 | 800.38 |  |  |  | 37.46 | 13.72 | 2.56 |  | 10.55 | 8
A1-20-79 换 | 板模板 支模高度超过3.6m~8.4m 每增加1m内 地下室楼板支模高度超过3.6m 人工*1.2,材料*1.2,机械*1.2 | 100m2 | 0.03 | 687.5 | 104.32 | 33.75 | 190.05 | 144.25 |  |  |  | 20.63 | 3.13 | 1.01 |  | 5.7 | 4.33
ZMZJF_4 | 在洞内、地下室内、库内或暗室内进行施工（模板拆除） | 元 | 0.0004 | 14794.75 | [7 empty] | 5.81
人工单价 |  | 小计 | [9 empty] | 63.9 | 16.85 | 3.57 |  | 16.25 | 12.33
未计价材料费
注：1.如不使用省级或行业建设主管部门发布的计价依据，可不填定额编码、名称等； 2.招标文件提供了暂估单价的材料，按暂估的单价填入表内“暂估单价”栏及“暂估合价”栏。
表-09
综合单价分析表
工程名称：地下室建筑与装饰工程 | [10 empty] | 标段： |  |  |  | 第 261 页 共 290 页
清单项目综合单价 | [11 empty] | 112.89
材 料 费 明 细 | 主要材料名称、规格、型号 | [7 empty] | 单位 | 数量 |  | 单价（元） |  | 合价（元） |  |  | 暂估单价 （元） | 暂估合价 （元）
| 其他材料费 | [10 empty] | - |  | 16.89 |  |  | -
| 材料费小计 | [10 empty] | - |  | 16.89 |  |  | -
注：1.如不使用省级或行业建设主管部门发布的计价依据，可不填定额编码、名称等； 2.招标文件提供了暂估单价的材料，按暂估的单价填入表内“暂估单价”栏及“暂估合价”栏。
表-09
综合单价分析表
工程名称：地下室建筑与装饰工程 | [10 empty] | 标段： |  |  |  | 第 262 页 共 290 页
项目编码 |  | 011702014004 |  | 项目名称 |  | 板模板 |  |  |  | 计量单位 |  |  | m2 |  |  | 工程量 |  | 3321.85
清单综合单价组成明细
定额编号 | 定额项目名称 | 定额 单位 | 数量 | 单价 | [7 empty] | 合价
|  |  |  | 人工费 | 材料费 | 机具费 | 管理费 | 利润 | 规费 | 税金 |  | 人工费 | 材料费 | 机具费 |  | 管理费 | 利润 | 规费 | 税金
A1-20-80 换 | 地下室楼板模板(楼板厚cm) 30 支模高度3.6m 实际楼板厚度(cm):25 | 100m2 | 0.01 | 3745.93 | 1371.53 | 255.99 | 1054.51 | 800.38 |  |  |  | 37.46 | 13.72 | 2.56 |  | 10.55 | 8
A1-20-79 换 | 板模板 支模高度超过3.6m~8.4m 每增加1m内 地下室楼板支模高度超过3.6m 人工*1.2,材料*1.2,机械*1.2 | 100m2 | 0.01 | 687.5 | 104.32 | 33.75 | 190.05 | 144.25 |  |  |  | 6.88 | 1.04 | 0.34 |  | 1.9 | 1.44
ZMZJF_4 | 在洞内、地下室内、库内或暗室内进行施工（模板拆除） | 元 | 0.0003 | 14727.19 | [7 empty] | 4.43
人工单价 |  | 小计 | [9 empty] | 48.77 | 14.76 | 2.9 |  | 12.45 | 9.44
未计价材料费
注：1.如不使用省级或行业建设主管部门发布的计价依据，可不填定额编码、名称等； 2.招标文件提供了暂估单价的材料，按暂估的单价填入表内“暂估单价”栏及“暂估合价”栏。
表-09
综合单价分析表
工程名称：地下室建筑与装饰工程 | [10 empty] | 标段： |  |  |  | 第 263 页 共 290 页
清单项目综合单价 | [11 empty] | 88.32
材 料 费 明 细 | 主要材料名称、规格、型号 | [7 empty] | 单位 | 数量 |  | 单价（元） |  | 合价（元） |  |  | 暂估单价 （元） | 暂估合价 （元）
| 其他材料费 | [10 empty] | - |  | 14.8 |  |  | -
| 材料费小计 | [10 empty] | - |  | 14.8 |  |  | -
注：1.如不使用省级或行业建设主管部门发布的计价依据，可不填定额编码、名称等； 2.招标文件提供了暂估单价的材料，按暂估的单价填入表内“暂估单价”栏及“暂估合价”栏。
表-09
综合单价分析表
工程名称：地下室建筑与装饰工程 | [10 empty] | 标段： |  |  |  | 第 264 页 共 290 页
项目编码 |  | 011702014010 |  | 项目名称 |  | 板模板 |  |  |  | 计量单位 |  |  | m2 |  |  | 工程量 |  | 1903.96
清单综合单价组成明细
定额编号 | 定额项目名称 | 定额 单位 | 数量 | 单价 | [7 empty] | 合价
|  |  |  | 人工费 | 材料费 | 机具费 | 管理费 | 利润 | 规费 | 税金 |  | 人工费 | 材料费 | 机具费 |  | 管理费 | 利润 | 规费 | 税金
A1-20-80 换 | 地下室楼板模板(楼板厚cm) 30 支模高度3.6m 实际楼板厚度(cm):16 | 100m2 | 0.01 | 3558.71 | 1216.58 | 201 | 990.68 | 751.94 |  |  |  | 35.59 | 12.17 | 2.01 |  | 9.91 | 7.52
A1-20-79 换 | 板模板 支模高度超过3.6m~8.4m 每增加1m内 地下室楼板支模高度超过3.6m 人工*1.2,材料*1.2,机械*1.2 | 100m2 | 0.03 | 687.5 | 104.32 | 33.75 | 190.05 | 144.25 |  |  |  | 20.63 | 3.13 | 1.01 |  | 5.7 | 4.33
ZMZJF_4 | 在洞内、地下室内、库内或暗室内进行施工（模板拆除） | 元 | 0.0005 | 10702.56 | [7 empty] | 5.62
人工单价 |  | 小计 | [9 empty] | 61.84 | 15.3 | 3.02 |  | 15.61 | 11.85
未计价材料费
注：1.如不使用省级或行业建设主管部门发布的计价依据，可不填定额编码、名称等； 2.招标文件提供了暂估单价的材料，按暂估的单价填入表内“暂估单价”栏及“暂估合价”栏。
表-09
综合单价分析表
工程名称：地下室建筑与装饰工程 | [10 empty] | 标段： |  |  |  | 第 265 页 共 290 页
清单项目综合单价 | [11 empty] | 107.61
材 料 费 明 细 | 主要材料名称、规格、型号 | [7 empty] | 单位 | 数量 |  | 单价（元） |  | 合价（元） |  |  | 暂估单价 （元） | 暂估合价 （元）
| 其他材料费 | [10 empty] | - |  | 15.32 |  |  | -
| 材料费小计 | [10 empty] | - |  | 15.32 |  |  | -
注：1.如不使用省级或行业建设主管部门发布的计价依据，可不填定额编码、名称等； 2.招标文件提供了暂估单价的材料，按暂估的单价填入表内“暂估单价”栏及“暂估合价”栏。
表-09
综合单价分析表
工程名称：地下室建筑与装饰工程 | [10 empty] | 标段： |  |  |  | 第 266 页 共 290 页
项目编码 |  | 011702014011 |  | 项目名称 |  | 板模板 |  |  |  | 计量单位 |  |  | m2 |  |  | 工程量 |  | 1762.89
清单综合单价组成明细
定额编号 | 定额项目名称 | 定额 单位 | 数量 | 单价 | [7 empty] | 合价
|  |  |  | 人工费 | 材料费 | 机具费 | 管理费 | 利润 | 规费 | 税金 |  | 人工费 | 材料费 | 机具费 |  | 管理费 | 利润 | 规费 | 税金
A1-20-80 换 | 地下室楼板模板(楼板厚cm) 30 支模高度3.6m 实际楼板厚度(cm):16 | 100m2 | 0.01 | 3558.71 | 1216.58 | 201 | 990.68 | 751.94 |  |  |  | 35.59 | 12.17 | 2.01 |  | 9.91 | 7.52
A1-20-79 换 | 板模板 支模高度超过3.6m~8.4m 每增加1m内 地下室楼板支模高度超过3.6m 人工*1.2,材料*1.2,机械*1.2 | 100m2 | 0.01 | 687.5 | 104.32 | 33.75 | 190.05 | 144.25 |  |  |  | 6.88 | 1.04 | 0.34 |  | 1.9 | 1.44
ZMZJF_4 | 在洞内、地下室内、库内或暗室内进行施工（模板拆除） | 元 | 0.0006 | 7485.6 | [7 empty] | 4.25
人工单价 |  | 小计 | [9 empty] | 46.72 | 13.21 | 2.35 |  | 11.81 | 8.96
未计价材料费
注：1.如不使用省级或行业建设主管部门发布的计价依据，可不填定额编码、名称等； 2.招标文件提供了暂估单价的材料，按暂估的单价填入表内“暂估单价”栏及“暂估合价”栏。
表-09
综合单价分析表
工程名称：地下室建筑与装饰工程 | [10 empty] | 标段： |  |  |  | 第 267 页 共 290 页
清单项目综合单价 | [11 empty] | 83.03
材 料 费 明 细 | 主要材料名称、规格、型号 | [7 empty] | 单位 | 数量 |  | 单价（元） |  | 合价（元） |  |  | 暂估单价 （元） | 暂估合价 （元）
| 其他材料费 | [10 empty] | - |  | 13.24 |  |  | -
| 材料费小计 | [10 empty] | - |  | 13.24 |  |  | -
注：1.如不使用省级或行业建设主管部门发布的计价依据，可不填定额编码、名称等； 2.招标文件提供了暂估单价的材料，按暂估的单价填入表内“暂估单价”栏及“暂估合价”栏。
表-09
综合单价分析表
工程名称：地下室建筑与装饰工程 | [10 empty] | 标段： |  |  |  | 第 268 页 共 290 页
项目编码 |  | 011702014012 |  | 项目名称 |  | 板模板 |  |  |  | 计量单位 |  |  | m2 |  |  | 工程量 |  | 50.84
清单综合单价组成明细
定额编号 | 定额项目名称 | 定额 单位 | 数量 | 单价 | [7 empty] | 合价
|  |  |  | 人工费 | 材料费 | 机具费 | 管理费 | 利润 | 规费 | 税金 |  | 人工费 | 材料费 | 机具费 |  | 管理费 | 利润 | 规费 | 税金
A1-20-80 换 | 地下室楼板模板(楼板厚cm) 30 支模高度3.6m 实际楼板厚度(cm):10 | 100m2 | 0.01 | 3433.91 | 1113.28 | 164.34 | 948.14 | 719.65 |  |  |  | 34.34 | 11.13 | 1.64 |  | 9.48 | 7.2
A1-20-79 换 | 板模板 支模高度超过3.6m~8.4m 每增加1m内 地下室楼板支模高度超过3.6m 人工*1.2,材料*1.2,机械*1.2 | 100m2 | 0.03 | 687.5 | 104.32 | 33.75 | 190.05 | 144.25 |  |  |  | 20.63 | 3.13 | 1.01 |  | 5.7 | 4.33
ZMZJF_4 | 在洞内、地下室内、库内或暗室内进行施工（模板拆除） | 元 | 0.0197 | 279.44 | [7 empty] | 5.5
人工单价 |  | 小计 | [9 empty] | 60.47 | 14.26 | 2.65 |  | 15.18 | 11.53
未计价材料费
注：1.如不使用省级或行业建设主管部门发布的计价依据，可不填定额编码、名称等； 2.招标文件提供了暂估单价的材料，按暂估的单价填入表内“暂估单价”栏及“暂估合价”栏。
表-09
综合单价分析表
工程名称：地下室建筑与装饰工程 | [10 empty] | 标段： |  |  |  | 第 269 页 共 290 页
清单项目综合单价 | [11 empty] | 104.09
材 料 费 明 细 | 主要材料名称、规格、型号 | [7 empty] | 单位 | 数量 |  | 单价（元） |  | 合价（元） |  |  | 暂估单价 （元） | 暂估合价 （元）
| 其他材料费 | [10 empty] | - |  | 14.32 |  |  | -
| 材料费小计 | [10 empty] | - |  | 14.32 |  |  | -
注：1.如不使用省级或行业建设主管部门发布的计价依据，可不填定额编码、名称等； 2.招标文件提供了暂估单价的材料，按暂估的单价填入表内“暂估单价”栏及“暂估合价”栏。
表-09
综合单价分析表
工程名称：地下室建筑与装饰工程 | [10 empty] | 标段： |  |  |  | 第 270 页 共 290 页
项目编码 |  | 011702014006 |  | 项目名称 |  | 板模板（车道板） |  |  |  | 计量单位 |  |  | m2 |  |  | 工程量 |  | 518.59
清单综合单价组成明细
定额编号 | 定额项目名称 | 定额 单位 | 数量 | 单价 | [7 empty] | 合价
|  |  |  | 人工费 | 材料费 | 机具费 | 管理费 | 利润 | 规费 | 税金 |  | 人工费 | 材料费 | 机具费 |  | 管理费 | 利润 | 规费 | 税金
A1-20-80 换 | 地下室楼板模板(楼板厚cm) 30 支模高度3.6m 实际楼板厚度(cm):25 11°19′至26°34′ 人工*1.15,材料[05030080] 含量*1.05,材料[03019021] 含量*1.05 | 100m2 | 0.01 | 4307.79 | 1392.87 | 255.98 | 1202.55 | 912.75 |  |  |  | 43.08 | 13.93 | 2.56 |  | 12.03 | 9.13
A1-20-79 换 | 板模板 支模高度超过3.6m~8.4m 每增加1m内 地下室楼板支模高度超过3.6m 人工*1.2,材料*1.2,机械*1.2 | 100m2 | 0.03 | 687.5 | 104.32 | 33.75 | 190.05 | 144.25 |  |  |  | 20.63 | 3.13 | 1.01 |  | 5.7 | 4.33
ZMZJF_4 | 在洞内、地下室内、库内或 | 元 | 0.0019 | 3303.57 | [7 empty] | 6.37
注：1.如不使用省级或行业建设主管部门发布的计价依据，可不填定额编码、名称等； 2.招标文件提供了暂估单价的材料，按暂估的单价填入表内“暂估单价”栏及“暂估合价”栏。
表-09
综合单价分析表
工程名称：地下室建筑与装饰工程 | [10 empty] | 标段： |  |  |  | 第 271 页 共 290 页
暗室内进行施工（模板拆除）
人工单价 |  | 小计 | [9 empty] | 70.08 | 17.06 | 3.57 |  | 17.73 | 13.46
未计价材料费
清单项目综合单价 | [11 empty] | 121.89
材 料 费 明 细 | 主要材料名称、规格、型号 | [7 empty] | 单位 | 数量 |  | 单价（元） |  | 合价（元） |  |  | 暂估单价 （元） | 暂估合价 （元）
| 其他材料费 | [10 empty] | - |  | 17.02 |  |  | -
| 材料费小计 | [10 empty] | - |  | 17.02 |  |  | -
注：1.如不使用省级或行业建设主管部门发布的计价依据，可不填定额编码、名称等； 2.招标文件提供了暂估单价的材料，按暂估的单价填入表内“暂估单价”栏及“暂估合价”栏。
表-09
综合单价分析表
工程名称：地下室建筑与装饰工程 | [10 empty] | 标段： |  |  |  | 第 272 页 共 290 页
项目编码 |  | 011702008001 |  | 项目名称 |  | 圈、过梁 |  |  |  | 计量单位 |  |  | m2 |  |  | 工程量 |  | 218.87
清单综合单价组成明细
定额编号 | 定额项目名称 | 定额 单位 | 数量 | 单价 | [7 empty] | 合价
|  |  |  | 人工费 | 材料费 | 机具费 | 管理费 | 利润 | 规费 | 税金 |  | 人工费 | 材料费 | 机具费 |  | 管理费 | 利润 | 规费 | 税金
A1-20-37 | 圈梁模板 | 100m2 | 0.01 | 2718.4 | 1238.01 | 92.81 | 740.75 | 562.24 |  |  |  | 27.18 | 12.38 | 0.93 |  | 7.41 | 5.62
ZMZJF_4 | 在洞内、地下室内、库内或暗室内进行施工（模板拆除） | 元 | 0.0046 | 594.98 | [7 empty] | 2.72
人工单价 |  | 小计 | [9 empty] | 29.9 | 12.38 | 0.93 |  | 7.41 | 5.62
未计价材料费
清单项目综合单价 | [11 empty] | 56.24
材 料 费 明 细 | 主要材料名称、规格、型号 | [7 empty] | 单位 | 数量 |  | 单价（元） |  | 合价（元） |  |  | 暂估单价 （元） | 暂估合价 （元）
| 其他材料费 | [10 empty] | - |  | 12.46 |  |  | -
| 材料费小计 | [10 empty] | - |  | 12.46 |  |  | -
注：1.如不使用省级或行业建设主管部门发布的计价依据，可不填定额编码、名称等； 2.招标文件提供了暂估单价的材料，按暂估的单价填入表内“暂估单价”栏及“暂估合价”栏。
表-09
综合单价分析表
工程名称：地下室建筑与装饰工程 | [10 empty] | 标段： |  |  |  | 第 273 页 共 290 页
项目编码 |  | 011702024001 |  | 项目名称 |  | 楼梯 |  |  |  | 计量单位 |  |  | m2 |  |  | 工程量 |  | 415.86
清单综合单价组成明细
定额编号 | 定额项目名称 | 定额 单位 | 数量 | 单价 | [7 empty] | 合价
|  |  |  | 人工费 | 材料费 | 机具费 | 管理费 | 利润 | 规费 | 税金 |  | 人工费 | 材料费 | 机具费 |  | 管理费 | 利润 | 规费 | 税金
A1-20-92 | 楼梯模板 直形 | 100m2 | 0.01 | 9285.77 | 4301.36 | 376.05 | 2545.89 | 1932.36 |  |  |  | 92.86 | 43.01 | 3.76 |  | 25.46 | 19.32
ZMZJF_4 | 在洞内、地下室内、库内或暗室内进行施工（模板拆除） | 元 | 0.0024 | 3861.58 | [7 empty] | 9.29
人工单价 |  | 小计 | [9 empty] | 102.15 | 43.01 | 3.76 |  | 25.46 | 19.32
未计价材料费
清单项目综合单价 | [11 empty] | 193.7
材 料 费 明 细 | 主要材料名称、规格、型号 | [7 empty] | 单位 | 数量 |  | 单价（元） |  | 合价（元） |  |  | 暂估单价 （元） | 暂估合价 （元）
| 其他材料费 | [10 empty] | - |  | 43.05 |  |  | -
| 材料费小计 | [10 empty] | - |  | 43.05 |  |  | -
注：1.如不使用省级或行业建设主管部门发布的计价依据，可不填定额编码、名称等； 2.招标文件提供了暂估单价的材料，按暂估的单价填入表内“暂估单价”栏及“暂估合价”栏。
表-09
综合单价分析表
工程名称：地下室建筑与装饰工程 | [10 empty] | 标段： |  |  |  | 第 274 页 共 290 页
项目编码 |  | 011702030001 |  | 项目名称 |  | 后浇带（基础） |  |  |  | 计量单位 |  |  | m2 |  |  | 工程量 |  | 5.69
清单综合单价组成明细
定额编号 | 定额项目名称 | 定额 单位 | 数量 | 单价 | [7 empty] | 合价
|  |  |  | 人工费 | 材料费 | 机具费 | 管理费 | 利润 | 规费 | 税金 |  | 人工费 | 材料费 | 机具费 |  | 管理费 | 利润 | 规费 | 税金
A1-20-13 | 桩承台模板 | 100m2 | 0.01 | 2433.48 | 1362.2 | 145.09 | 679.45 | 515.71 |  |  |  | 24.33 | 13.62 | 1.45 |  | 6.79 | 5.16
ZMZJF_4 | 在洞内、地下室内、库内或暗室内进行施工（模板拆除） | 元 | 0.1757 | 13.85 | [7 empty] | 2.43
人工单价 |  | 小计 | [9 empty] | 26.76 | 13.62 | 1.45 |  | 6.79 | 5.16
未计价材料费
清单项目综合单价 | [11 empty] | 53.79
材 料 费 明 细 | 主要材料名称、规格、型号 | [7 empty] | 单位 | 数量 |  | 单价（元） |  | 合价（元） |  |  | 暂估单价 （元） | 暂估合价 （元）
| 其他材料费 | [10 empty] | - |  | 13.68 |  |  | -
| 材料费小计 | [10 empty] | - |  | 13.68 |  |  | -
注：1.如不使用省级或行业建设主管部门发布的计价依据，可不填定额编码、名称等； 2.招标文件提供了暂估单价的材料，按暂估的单价填入表内“暂估单价”栏及“暂估合价”栏。
表-09
综合单价分析表
工程名称：地下室建筑与装饰工程 | [10 empty] | 标段： |  |  |  | 第 275 页 共 290 页
项目编码 |  | 011702030007 |  | 项目名称 |  | 后浇带（梁） |  |  |  | 计量单位 |  |  | m2 |  |  | 工程量 |  | 53.97
清单综合单价组成明细
定额编号 | 定额项目名称 | 定额 单位 | 数量 | 单价 | [7 empty] | 合价
|  |  |  | 人工费 | 材料费 | 机具费 | 管理费 | 利润 | 规费 | 税金 |  | 人工费 | 材料费 | 机具费 |  | 管理费 | 利润 | 规费 | 税金
A1-20-33 换 | 单梁、连续梁模板(梁宽cm) 25以内 支模高度3.6m 实际支模高度(m):5.65 | 100m2 | 0.01 | 5271.65 | 1629.56 | 310.75 | 1470.96 | 1116.48 |  |  |  | 52.72 | 16.3 | 3.11 |  | 14.71 | 11.16
ZMZJF_4 | 在洞内、地下室内、库内或暗室内进行施工（模板拆除） | 元 | 0.0185 | 284.51 | [7 empty] | 5.27
人工单价 |  | 小计 | [9 empty] | 57.99 | 16.3 | 3.11 |  | 14.71 | 11.16
未计价材料费
清单项目综合单价 | [11 empty] | 103.27
材 料 费 明 细 | 主要材料名称、规格、型号 | [7 empty] | 单位 | 数量 |  | 单价（元） |  | 合价（元） |  |  | 暂估单价 （元） | 暂估合价 （元）
| 其他材料费 | [10 empty] | - |  | 16.35 |  |  | -
| 材料费小计 | [10 empty] | - |  | 16.35 |  |  | -
注：1.如不使用省级或行业建设主管部门发布的计价依据，可不填定额编码、名称等； 2.招标文件提供了暂估单价的材料，按暂估的单价填入表内“暂估单价”栏及“暂估合价”栏。
表-09
综合单价分析表
工程名称：地下室建筑与装饰工程 | [10 empty] | 标段： |  |  |  | 第 276 页 共 290 页
项目编码 |  | 011702030002 |  | 项目名称 |  | 后浇带（梁） |  |  |  | 计量单位 |  |  | m2 |  |  | 工程量 |  | 82.43
清单综合单价组成明细
定额编号 | 定额项目名称 | 定额 单位 | 数量 | 单价 | [7 empty] | 合价
|  |  |  | 人工费 | 材料费 | 机具费 | 管理费 | 利润 | 规费 | 税金 |  | 人工费 | 材料费 | 机具费 |  | 管理费 | 利润 | 规费 | 税金
A1-20-33 换 | 单梁、连续梁模板(梁宽cm) 25以内 支模高度3.6m 实际支模高度(m):3.8 | 100m2 | 0.01 | 4269.08 | 1427.32 | 241.07 | 1188.42 | 902.03 |  |  |  | 42.69 | 14.27 | 2.41 |  | 11.88 | 9.02
ZMZJF_4 | 在洞内、地下室内、库内或暗室内进行施工（模板拆除） | 元 | 0.0121 | 351.9 | [7 empty] | 4.27
人工单价 |  | 小计 | [9 empty] | 46.96 | 14.27 | 2.41 |  | 11.88 | 9.02
未计价材料费
清单项目综合单价 | [11 empty] | 84.55
材 料 费 明 细 | 主要材料名称、规格、型号 | [7 empty] | 单位 | 数量 |  | 单价（元） |  | 合价（元） |  |  | 暂估单价 （元） | 暂估合价 （元）
| 其他材料费 | [10 empty] | - |  | 14.33 |  |  | -
| 材料费小计 | [10 empty] | - |  | 14.33 |  |  | -
注：1.如不使用省级或行业建设主管部门发布的计价依据，可不填定额编码、名称等； 2.招标文件提供了暂估单价的材料，按暂估的单价填入表内“暂估单价”栏及“暂估合价”栏。
表-09
综合单价分析表
工程名称：地下室建筑与装饰工程 | [10 empty] | 标段： |  |  |  | 第 277 页 共 290 页
项目编码 |  | 011702030004 |  | 项目名称 |  | 后浇带（板） |  |  |  | 计量单位 |  |  | m2 |  |  | 工程量 |  | 237
清单综合单价组成明细
定额编号 | 定额项目名称 | 定额 单位 | 数量 | 单价 | [7 empty] | 合价
|  |  |  | 人工费 | 材料费 | 机具费 | 管理费 | 利润 | 规费 | 税金 |  | 人工费 | 材料费 | 机具费 |  | 管理费 | 利润 | 规费 | 税金
A1-20-75 换 | 有梁板模板 支模高度3.6m 实际支模高度(m):5.65 | 100m2 | 0.01 | 4927.07 | 1786.9 | 382.26 | 1399.01 | 1061.87 |  |  |  | 49.27 | 17.87 | 3.82 |  | 13.99 | 10.62
ZMZJF_4 | 在洞内、地下室内、库内或暗室内进行施工（模板拆除） | 元 | 0.0042 | 1167.72 | [7 empty] | 4.93
人工单价 |  | 小计 | [9 empty] | 54.2 | 17.87 | 3.82 |  | 13.99 | 10.62
未计价材料费
清单项目综合单价 | [11 empty] | 100.5
材 料 费 明 细 | 主要材料名称、规格、型号 | [7 empty] | 单位 | 数量 |  | 单价（元） |  | 合价（元） |  |  | 暂估单价 （元） | 暂估合价 （元）
| 其他材料费 | [10 empty] | - |  | 17.85 |  |  | -
| 材料费小计 | [10 empty] | - |  | 17.85 |  |  | -
注：1.如不使用省级或行业建设主管部门发布的计价依据，可不填定额编码、名称等； 2.招标文件提供了暂估单价的材料，按暂估的单价填入表内“暂估单价”栏及“暂估合价”栏。
表-09
综合单价分析表
工程名称：地下室建筑与装饰工程 | [10 empty] | 标段： |  |  |  | 第 278 页 共 290 页
项目编码 |  | 011702030003 |  | 项目名称 |  | 后浇带（板） |  |  |  | 计量单位 |  |  | m2 |  |  | 工程量 |  | 263.28
清单综合单价组成明细
定额编号 | 定额项目名称 | 定额 单位 | 数量 | 单价 | [7 empty] | 合价
|  |  |  | 人工费 | 材料费 | 机具费 | 管理费 | 利润 | 规费 | 税金 |  | 人工费 | 材料费 | 机具费 |  | 管理费 | 利润 | 规费 | 税金
A1-20-75 换 | 有梁板模板 支模高度3.6m 实际支模高度(m):3.8 | 100m2 | 0.01 | 3781.25 | 1613.04 | 326.02 | 1082.27 | 821.45 |  |  |  | 37.81 | 16.13 | 3.26 |  | 10.82 | 8.21
ZMZJF_4 | 在洞内、地下室内、库内或暗室内进行施工（模板拆除） | 元 | 0.0038 | 995.53 | [7 empty] | 3.78
人工单价 |  | 小计 | [9 empty] | 41.59 | 16.13 | 3.26 |  | 10.82 | 8.21
未计价材料费
清单项目综合单价 | [11 empty] | 80.02
材 料 费 明 细 | 主要材料名称、规格、型号 | [7 empty] | 单位 | 数量 |  | 单价（元） |  | 合价（元） |  |  | 暂估单价 （元） | 暂估合价 （元）
| 其他材料费 | [10 empty] | - |  | 16.11 |  |  | -
| 材料费小计 | [10 empty] | - |  | 16.11 |  |  | -
注：1.如不使用省级或行业建设主管部门发布的计价依据，可不填定额编码、名称等； 2.招标文件提供了暂估单价的材料，按暂估的单价填入表内“暂估单价”栏及“暂估合价”栏。
表-09
综合单价分析表
工程名称：地下室建筑与装饰工程 | [10 empty] | 标段： |  |  |  | 第 279 页 共 290 页
项目编码 |  | 011702030006 |  | 项目名称 |  | 后浇带（墙） |  |  |  | 计量单位 |  |  | m2 |  |  | 工程量 |  | 65.62
清单综合单价组成明细
定额编号 | 定额项目名称 | 定额 单位 | 数量 | 单价 | [7 empty] | 合价
|  |  |  | 人工费 | 材料费 | 机具费 | 管理费 | 利润 | 规费 | 税金 |  | 人工费 | 材料费 | 机具费 |  | 管理费 | 利润 | 规费 | 税金
A1-20-51 换 | 直形墙模板 墙厚(cm以内) 40 支模高度3.6m内 实际支模高度(m):5.65 有防水要求的混凝土构件(止水螺栓套用止水螺栓子目) 材料[03011325] 含量为0 | 100m2 | 0.01 | 2513.45 | 1363.38 | 227.28 | 722.18 | 548.15 |  |  |  | 25.13 | 13.63 | 2.27 |  | 7.22 | 5.48
ZMZJF_4 | 在洞内、地下室内、库内或暗室内进行施工（模板拆除） | 元 | 0.0152 | 164.93 | [7 empty] | 2.51
人工单价 |  | 小计 | [9 empty] | 27.64 | 13.63 | 2.27 |  | 7.22 | 5.48
未计价材料费
清单项目综合单价 | [11 empty] | 56.26
材 料 费 | 主要材料名称、规格、型号 | [7 empty] | 单位 | 数量 |  | 单价（元） |  | 合价（元） |  |  | 暂估单价 （元） | 暂估合价 （元）
注：1.如不使用省级或行业建设主管部门发布的计价依据，可不填定额编码、名称等； 2.招标文件提供了暂估单价的材料，按暂估的单价填入表内“暂估单价”栏及“暂估合价”栏。
表-09
综合单价分析表
工程名称：地下室建筑与装饰工程 | [10 empty] | 标段： |  |  |  | 第 280 页 共 290 页
明 细 | 其他材料费 | [10 empty] | - |  | 13.62 |  |  | -
| 材料费小计 | [10 empty] | - |  | 13.62 |  |  | -
注：1.如不使用省级或行业建设主管部门发布的计价依据，可不填定额编码、名称等； 2.招标文件提供了暂估单价的材料，按暂估的单价填入表内“暂估单价”栏及“暂估合价”栏。
表-09
综合单价分析表
工程名称：地下室建筑与装饰工程 | [10 empty] | 标段： |  |  |  | 第 281 页 共 290 页
项目编码 |  | 011702030005 |  | 项目名称 |  | 后浇带（墙） |  |  |  | 计量单位 |  |  | m2 |  |  | 工程量 |  | 87
清单综合单价组成明细
定额编号 | 定额项目名称 | 定额 单位 | 数量 | 单价 | [7 empty] | 合价
|  |  |  | 人工费 | 材料费 | 机具费 | 管理费 | 利润 | 规费 | 税金 |  | 人工费 | 材料费 | 机具费 |  | 管理费 | 利润 | 规费 | 税金
A1-20-51 换 | 直形墙模板 墙厚(cm以内) 40 支模高度3.6m内 实际支模高度(m):3.8 有防水要求的混凝土构件(止水螺栓套用止水螺栓子目) 材料[03011325] 含量为0 | 100m2 | 0.01 | 2180.69 | 1333.56 | 215.06 | 631.28 | 479.15 |  |  |  | 21.81 | 13.34 | 2.15 |  | 6.31 | 4.79
ZMZJF_4 | 在洞内、地下室内、库内或暗室内进行施工（模板拆除） | 元 | 0.0115 | 189.72 | [7 empty] | 2.18
人工单价 |  | 小计 | [9 empty] | 23.99 | 13.34 | 2.15 |  | 6.31 | 4.79
未计价材料费
清单项目综合单价 | [11 empty] | 50.58
材 料 费 | 主要材料名称、规格、型号 | [7 empty] | 单位 | 数量 |  | 单价（元） |  | 合价（元） |  |  | 暂估单价 （元） | 暂估合价 （元）
注：1.如不使用省级或行业建设主管部门发布的计价依据，可不填定额编码、名称等； 2.招标文件提供了暂估单价的材料，按暂估的单价填入表内“暂估单价”栏及“暂估合价”栏。
表-09
综合单价分析表
工程名称：地下室建筑与装饰工程 | [10 empty] | 标段： |  |  |  | 第 282 页 共 290 页
明 细 | 其他材料费 | [10 empty] | - |  | 13.35 |  |  | -
| 材料费小计 | [10 empty] | - |  | 13.35 |  |  | -
注：1.如不使用省级或行业建设主管部门发布的计价依据，可不填定额编码、名称等； 2.招标文件提供了暂估单价的材料，按暂估的单价填入表内“暂估单价”栏及“暂估合价”栏。
表-09
综合单价分析表
工程名称：地下室建筑与装饰工程 | [10 empty] | 标段： |  |  |  | 第 283 页 共 290 页
项目编码 |  | 011702001004 |  | 项目名称 |  | 设备基础. |  |  |  | 计量单位 |  |  | m2 |  |  | 工程量 |  | 70.15
清单综合单价组成明细
定额编号 | 定额项目名称 | 定额 单位 | 数量 | 单价 | [7 empty] | 合价
|  |  |  | 人工费 | 材料费 | 机具费 | 管理费 | 利润 | 规费 | 税金 |  | 人工费 | 材料费 | 机具费 |  | 管理费 | 利润 | 规费 | 税金
A1-20-9 | 设备基础模板(块体体积m3) 5以内 | 100m2 | 0.01 | 2872.36 | 1673.21 | 131.74 | 791.58 | 600.82 |  |  |  | 28.72 | 16.73 | 1.32 |  | 7.92 | 6.01
ZMZJF_4 | 在洞内、地下室内、库内或暗室内进行施工（模板拆除） | 元 | 0.0143 | 201.5 | [7 empty] | 2.87
人工单价 |  | 小计 | [9 empty] | 31.59 | 16.73 | 1.32 |  | 7.92 | 6.01
未计价材料费
清单项目综合单价 | [11 empty] | 63.57
材 料 费 明 细 | 主要材料名称、规格、型号 | [7 empty] | 单位 | 数量 |  | 单价（元） |  | 合价（元） |  |  | 暂估单价 （元） | 暂估合价 （元）
| 其他材料费 | [10 empty] | - |  | 16.75 |  |  | -
| 材料费小计 | [10 empty] | - |  | 16.75 |  |  | -
注：1.如不使用省级或行业建设主管部门发布的计价依据，可不填定额编码、名称等； 2.招标文件提供了暂估单价的材料，按暂估的单价填入表内“暂估单价”栏及“暂估合价”栏。
表-09
综合单价分析表
工程名称：地下室建筑与装饰工程 | [10 empty] | 标段： |  |  |  | 第 284 页 共 290 页
项目编码 |  | 011702025001 |  | 项目名称 |  | 其他现浇模板 |  |  |  | 计量单位 |  |  | m2 |  |  | 工程量 |  | 15.67
清单综合单价组成明细
定额编号 | 定额项目名称 | 定额 单位 | 数量 | 单价 | [7 empty] | 合价
|  |  |  | 人工费 | 材料费 | 机具费 | 管理费 | 利润 | 规费 | 税金 |  | 人工费 | 材料费 | 机具费 |  | 管理费 | 利润 | 规费 | 税金
A1-20-102 | 小型构件模板 | 100m2 | 0.01 | 3977.91 | 2476.71 | 223.2 | 1106.99 | 840.22 |  |  |  | 39.78 | 24.77 | 2.23 |  | 11.07 | 8.4
ZMZJF_4 | 在洞内、地下室内、库内或暗室内进行施工（模板拆除） | 元 | 0.0638 | 62.33 | [7 empty] | 3.98
人工单价 |  | 小计 | [9 empty] | 43.76 | 24.77 | 2.23 |  | 11.07 | 8.4
未计价材料费
清单项目综合单价 | [11 empty] | 90.23
材 料 费 明 细 | 主要材料名称、规格、型号 | [7 empty] | 单位 | 数量 |  | 单价（元） |  | 合价（元） |  |  | 暂估单价 （元） | 暂估合价 （元）
| 其他材料费 | [10 empty] | - |  | 24.71 |  |  | -
| 材料费小计 | [10 empty] | - |  | 24.71 |  |  | -
注：1.如不使用省级或行业建设主管部门发布的计价依据，可不填定额编码、名称等； 2.招标文件提供了暂估单价的材料，按暂估的单价填入表内“暂估单价”栏及“暂估合价”栏。
表-09
综合单价分析表
工程名称：地下室建筑与装饰工程 | [10 empty] | 标段： |  |  |  | 第 285 页 共 290 页
项目编码 |  | 011702026001 |  | 项目名称 |  | 混凝土预制盖板模板 |  |  |  | 计量单位 |  |  | m2 |  |  | 工程量 |  | 12.38
清单综合单价组成明细
定额编号 | 定额项目名称 | 定额 单位 | 数量 | 单价 | [7 empty] | 合价
|  |  |  | 人工费 | 材料费 | 机具费 | 管理费 | 利润 | 规费 | 税金 |  | 人工费 | 材料费 | 机具费 |  | 管理费 | 利润 | 规费 | 税金
A1-20-150 | 预制混凝土构件模板制安 地沟盖板 | 10m3 | 0.0034 | 2635.43 | 229.69 | 3.1 | 695.25 | 527.71 |  |  |  | 8.94 | 0.78 | 0.01 |  | 2.36 | 1.79
ZMZJF_4 | 在洞内、地下室内、库内或暗室内进行施工（模板拆除） | 元 | 0.0808 | 11.07 | [7 empty] | 0.89
人工单价 |  | 小计 | [9 empty] | 9.83 | 0.78 | 0.01 |  | 2.36 | 1.79
未计价材料费
清单项目综合单价 | [11 empty] | 14.77
材 料 费 明 细 | 主要材料名称、规格、型号 | [7 empty] | 单位 | 数量 |  | 单价（元） |  | 合价（元） |  |  | 暂估单价 （元） | 暂估合价 （元）
| 其他材料费 | [10 empty] | - |  | 0.68 |  |  | -
| 材料费小计 | [10 empty] | - |  | 0.68 |  |  | -
注：1.如不使用省级或行业建设主管部门发布的计价依据，可不填定额编码、名称等； 2.招标文件提供了暂估单价的材料，按暂估的单价填入表内“暂估单价”栏及“暂估合价”栏。
表-09
综合单价分析表
工程名称：地下室建筑与装饰工程 | [10 empty] | 标段： |  |  |  | 第 286 页 共 290 页
项目编码 |  | 010516001001 |  | 项目名称 |  | 止水螺杆 |  |  |  | 计量单位 |  |  | 套 |  |  | 工程量 |  | 4419
清单综合单价组成明细
定额编号 | 定额项目名称 | 定额 单位 | 数量 | 单价 | [7 empty] | 合价
|  |  |  | 人工费 | 材料费 | 机具费 | 管理费 | 利润 | 规费 | 税金 |  | 人工费 | 材料费 | 机具费 |  | 管理费 | 利润 | 规费 | 税金
A1-20-105 | 止水螺杆 | 100套 | 0.01 | 433.8 | 1172.37 |  | 114.31 | 86.76 |  |  |  | 4.34 | 11.72 |  |  | 1.14 | 0.87
人工单价 |  | 小计 | [9 empty] | 4.34 | 11.72 |  |  | 1.14 | 0.87
未计价材料费
清单项目综合单价 | [11 empty] | 18.07
材 料 费 明 细 | 主要材料名称、规格、型号 | [7 empty] | 单位 | 数量 |  | 单价（元） |  | 合价（元） |  |  | 暂估单价 （元） | 暂估合价 （元）
| 其他材料费 | [10 empty] | - |  | 11.7 |  |  | -
| 材料费小计 | [10 empty] | - |  | 11.7 |  |  | -
注：1.如不使用省级或行业建设主管部门发布的计价依据，可不填定额编码、名称等； 2.招标文件提供了暂估单价的材料，按暂估的单价填入表内“暂估单价”栏及“暂估合价”栏。
表-09
综合单价分析表
工程名称：地下室建筑与装饰工程 | [10 empty] | 标段： |  |  |  | 第 287 页 共 290 页
项目编码 |  | 011702021001 |  | 项目名称 |  | 反坎、门槛 |  |  |  | 计量单位 |  |  | m2 |  |  | 工程量 |  | 1.48
清单综合单价组成明细
定额编号 | 定额项目名称 | 定额 单位 | 数量 | 单价 | [7 empty] | 合价
|  |  |  | 人工费 | 材料费 | 机具费 | 管理费 | 利润 | 规费 | 税金 |  | 人工费 | 材料费 | 机具费 |  | 管理费 | 利润 | 规费 | 税金
A1-20-37 | 圈梁模板 | 100m2 | 0.01 | 2718.4 | 1238.01 | 92.81 | 740.75 | 562.24 |  |  |  | 27.18 | 12.38 | 0.93 |  | 7.41 | 5.62
人工单价 |  | 小计 | [9 empty] | 27.18 | 12.38 | 0.93 |  | 7.41 | 5.62
未计价材料费
清单项目综合单价 | [11 empty] | 53.52
材 料 费 明 细 | 主要材料名称、规格、型号 | [7 empty] | 单位 | 数量 |  | 单价（元） |  | 合价（元） |  |  | 暂估单价 （元） | 暂估合价 （元）
| 其他材料费 | [10 empty] | - |  | 12.33 |  |  | -
| 材料费小计 | [10 empty] | - |  | 12.33 |  |  | -
注：1.如不使用省级或行业建设主管部门发布的计价依据，可不填定额编码、名称等； 2.招标文件提供了暂估单价的材料，按暂估的单价填入表内“暂估单价”栏及“暂估合价”栏。
表-09
综合单价分析表
工程名称：地下室建筑与装饰工程 | [10 empty] | 标段： |  |  |  | 第 288 页 共 290 页
项目编码 |  | 011702028001 |  | 项目名称 |  | 压顶 |  |  |  | 计量单位 |  |  | m2 |  |  | 工程量 |  | 16.31
清单综合单价组成明细
定额编号 | 定额项目名称 | 定额 单位 | 数量 | 单价 | [7 empty] | 合价
|  |  |  | 人工费 | 材料费 | 机具费 | 管理费 | 利润 | 规费 | 税金 |  | 人工费 | 材料费 | 机具费 |  | 管理费 | 利润 | 规费 | 税金
A1-20-98 | 压顶、扶手模板 | 100m | 0.01 | 2085.2 | 1023.94 | 93.15 | 574 | 435.67 |  |  |  | 20.85 | 10.24 | 0.93 |  | 5.74 | 4.36
人工单价 |  | 小计 | [9 empty] | 20.85 | 10.24 | 0.93 |  | 5.74 | 4.36
未计价材料费
清单项目综合单价 | [11 empty] | 42.12
材 料 费 明 细 | 主要材料名称、规格、型号 | [7 empty] | 单位 | 数量 |  | 单价（元） |  | 合价（元） |  |  | 暂估单价 （元） | 暂估合价 （元）
| 其他材料费 | [10 empty] | - |  | 10.2 |  |  | -
| 材料费小计 | [10 empty] | - |  | 10.2 |  |  | -
注：1.如不使用省级或行业建设主管部门发布的计价依据，可不填定额编码、名称等； 2.招标文件提供了暂估单价的材料，按暂估的单价填入表内“暂估单价”栏及“暂估合价”栏。
表-09
综合单价分析表
工程名称：地下室建筑与装饰工程 | [10 empty] | 标段： |  |  |  | 第 289 页 共 290 页
项目编码 |  | 011702001006 |  | 项目名称 |  | 设备基础 |  |  |  | 计量单位 |  |  | m2 |  |  | 工程量 |  | 32.1
清单综合单价组成明细
定额编号 | 定额项目名称 | 定额 单位 | 数量 | 单价 | [7 empty] | 合价
|  |  |  | 人工费 | 材料费 | 机具费 | 管理费 | 利润 | 规费 | 税金 |  | 人工费 | 材料费 | 机具费 |  | 管理费 | 利润 | 规费 | 税金
A1-20-9 | 设备基础模板(块体体积m3) 5以内 | 100m2 | 0.01 | 2872.36 | 1673.21 | 131.74 | 791.58 | 600.82 |  |  |  | 28.72 | 16.73 | 1.32 |  | 7.92 | 6.01
人工单价 |  | 小计 | [9 empty] | 28.72 | 16.73 | 1.32 |  | 7.92 | 6.01
未计价材料费
清单项目综合单价 | [11 empty] | 60.7
材 料 费 明 细 | 主要材料名称、规格、型号 | [7 empty] | 单位 | 数量 |  | 单价（元） |  | 合价（元） |  |  | 暂估单价 （元） | 暂估合价 （元）
| 其他材料费 | [10 empty] | - |  | 16.75 |  |  | -
| 材料费小计 | [10 empty] | - |  | 16.75 |  |  | -
注：1.如不使用省级或行业建设主管部门发布的计价依据，可不填定额编码、名称等； 2.招标文件提供了暂估单价的材料，按暂估的单价填入表内“暂估单价”栏及“暂估合价”栏。
表-09
综合单价分析表
工程名称：地下室建筑与装饰工程 | [10 empty] | 标段： |  |  |  | 第 290 页 共 290 页
项目编码 |  | 011703001001 |  | 项目名称 |  | 垂直运输 |  |  |  | 计量单位 |  |  | m2 |  |  | 工程量 |  | 13481.07
清单综合单价组成明细
定额编号 | 定额项目名称 | 定额 单位 | 数量 | 单价 | [7 empty] | 合价
|  |  |  | 人工费 | 材料费 | 机具费 | 管理费 | 利润 | 规费 | 税金 |  | 人工费 | 材料费 | 机具费 |  | 管理费 | 利润 | 规费 | 税金
A1-22-2 | 建筑物20m以内的垂直运输 现浇框架结构 | 100m2 | 0.01 |  |  | 3108.22 | 531.82 | 621.64 | [5 empty] | 31.08 |  | 5.32 | 6.22
人工单价 |  | 小计 | [11 empty] | 31.08 |  | 5.32 | 6.22
未计价材料费
清单项目综合单价 | [11 empty] | 42.62
材 料 费 明 细 | 主要材料名称、规格、型号 | [7 empty] | 单位 | 数量 |  | 单价（元） |  | 合价（元） |  |  | 暂估单价 （元） | 暂估合价 （元）
注：1.如不使用省级或行业建设主管部门发布的计价依据，可不填定额编码、名称等； 2.招标文件提供了暂估单价的材料，按暂估的单价填入表内“暂估单价”栏及“暂估合价”栏。
表-09

## 表-11 总价措施项目清单与计价表
总价措施项目清单与计价表
工程名称：地下室建筑与装饰工程 | [5 empty] | 标段： |  | 第 1 页 共 1 页
序号 | 项目编码 | 项目名称 | 计算基础 | 费率 (%) | 金额 (元) |  | 调整 费率(%) |  | 调整后 金额(元) | 备注
1 | LSSGCSF00001 | 绿色施工安全防护措施费 | 分部分项人工费+分部分项机具费 | 19 | 1165241.91 |  |  |  |  | 以分部分项的人工费与施工机具费之和为计算基础，费率19%
2 | WMGDZJF00001 | 文明工地增加费 | 分部分项人工费+分部分项机具费 | 0 | [5 empty] | 以分部分项的人工费与施工机具费之和为计算基础，市级文明工地为1.20%；省级文明工地为2.10%
3 | 011707002001 | 夜间施工增加费 |  | 20 | [5 empty] | 以夜间施工项目人工费的20%计算
4 | GGCSF0000001 | 赶工措施费 | 分部分项人工费+分部分项机具费 | 0 | [5 empty] | 赶工措施费=（1-δ）*分部分项的（人工费+施工机具费）*0.3 （0.8≤δ＜1 式中：δ=合同工期/定额工期）
5 | QTFY00000001 | 其他费用 | [7 empty] | 按经批准的专项施工组织方案计算
合 计 |  |  |  |  | 1165241.91
编制人（造价人员）： | [5 empty] | 复核人（造价工程师）：
表-11

## 表-12 其他项目清单与计价汇总表
其他项目清单与计价汇总表
工程名称：地下室建筑与装饰工程 |  |  | 标段： |  | 第 1 页 共 1 页
序号 | 项目名称 | 金额（元） |  | 结算金额（元） |  | 备注
1 | 暂列金额 |  |  |  |  | 明细详见表-12-1
2 | 暂估价
2.1 | 材料暂估价 | — |  |  |  | 明细详见表-12-2
2.2 | 专业工程暂估价 |  |  |  |  | 明细详见表-12-3
3 | 计日工 |  |  |  |  | 明细详见表-12-4
4 | 总承包服务费 |  |  |  |  | 明细详见表-12-5
5 | 预算包干费 | 429299.65
6 | 工程优质费
7 | 概算幅度差
8 | 现场签证费用
9 | 索赔费用
10 | 其他费用
| 合 计 | 429299.65 |  |  |  | —
注：材料（工程设备）暂估单价进入清单项目综合单价，此处不汇总。
表—12

## 表-12-1 暂列金额表
暂列金额明细表
工程名称：地下室建筑与装饰工程 |  |  | 标段： |  | 第 1 页 共 1 页
序号 | 名称 | 计量单位 |  | 暂定金额（元） |  | 备注
1 | 暂列金
合 计 |  |  |  | 0 |  | —
注：此表由招标人填写，如不能详列，也可只列暂列金额总额，投标人应将上述暂列金额计入投标总价中。
表—12—1

## 表-12-2 材料(工程设备)暂估价及调整表
材料（工程设备）暂估单价及调整表
工程名称：地下室建筑与装饰工程 | [6 empty] | 标段： |  |  | 第 1 页 共 1 页
序号 | 材料(工程设备) 名称、规格、型号 | 计量单位 | 数量 |  | 暂估（元） |  |  | 确认(元) |  |  | 差额±(元) |  | 备注
|  |  | 暂估 | 确认 | 单价 | 合价 |  | 单价 | 合价 |  | 单价 | 合价
合 计
注：1.此表由招标人填写“暂估单价”，并在备注栏说明暂估价的材料、工程设备拟用在那些清单项目上，投标人应将上述材料、工程设备暂估单价计入工程量清单综合单价报价中
表—12—2

## 表-12-3 专业工程暂估价及结算价表
专业工程暂估价及结算价表
工程名称：地下室建筑与装饰工程 |  |  |  | 标段： |  | 第 1 页 共 1 页
序号 | 工程名称 | 工程内容 | 暂估金额 （元） |  | 结算金额 (元) |  | 差额 ±(元) | 备注
1
合 计 |  |  | 0.00 |  |  |  |  | —
注：此表“暂估金额”由招标人填写，投标人应将“暂估金额”计入投标总价中。结算时按合同约定结算金额填写。
表—12—3

## 表-12-4 计日工表
计日工表
工程名称：地下室建筑与装饰工程 |  |  |  |  | 标段： |  | 第 1 页 共 1 页
编号 | 项目名称 | 单位 | 暂定数量 | 实际数量 |  | 综合单价 (元) |  | 合价（元）
[8 empty] | 暂定 | 实际
1 | 人工
1.1
人工小计
2 | 材料
2.1
材料小计
3 | 施工机具
3.1
施工机具小计
4.企业管理费和利润
总 计
注：此表项目名称、暂定数量由招标人填写，编制招标控制价时，单价由招标人按有关计价规定确定；投标时，单价由投标人自主报价，按暂定数量计算合价计入投标总价中。结算时，按发承包双方确认的实际数量计算合价。
表—12—4

## 表-12-5 总承包服务费计价表
总承包服务费计价表
工程名称：地下室建筑与装饰工程 |  |  |  | 标段： |  | 第 1 页 共 1 页
序号 | 项目名称 | 项目价值（元） | 服务内容 |  | 计算基础 |  | 费率(%) | 金额
1
合 计 | [7 empty] | 0.00
注：此表项目名称、服务内容由招标人填写，编制招标控制价时，费率及金额由招标人按有关计价规定确定；投标时，费率及金额由投标人自主报价，计入投标总价中。
表—12—5

## 表-13 规费、税金项目清单与计价表
规费、税金项目清单与计价表
工程名称：地下室建筑与装饰工程 |  |  | 标段： |  |  | 第 1 页 共 1 页
序号 | 项目名称 | 计算基础 |  | 计算基数 | 计算费率 (%) |  | 金额(元)
1 | 增值税销项税额 | 分部分项合计+措施合计+其他项目 |  | 33620777.82 | 9 |  | 3025870
合 计 | [6 empty] | 3025870
编制人（造价人员）： |  |  | 复核人（造价工程师）：
表—13

## 表-20 发包人提供材料和工程设备一览表
发包人提供材料和工程设备一览表
工程名称：地下室建筑与装饰工程 |  |  |  |  | 标段： |  | 第 1 页 共 1 页
序号 | 材料(工程设备) 名称、规格、型号 | 单位 | 数量 | 单价(元) |  | 交货方式 |  | 送达地点 | 备注
注：此表由招标人填写，供投标人在投标报价、确定总承包服务费时参考
表-20

## 表-21 承包人提供主要材料和工程设备一览表
承包人提供主要材料和工程设备一览表
(适用于造价信息差额调整法)
工程名称：地下室建筑与装饰工程 | [5 empty] | 标段： |  | 第 1 页 共 1 页
序号 | 名称、规格、型号 | 单位 | 数量 | 风险系数 (%) | 基准单价 （元） |  | 投标单价 |  | 发承包人 确认单价 (元) | 备注
注：1.此表由招标人填写除“投标单价”栏的内容，投标人在投标时自主确定投标单价。 2.基准单价应优先采用工程造价管理机构发布的单价，未发布的，通过市场调查确定其基准单价。
表-21

## 表-22 承包人提供主要材料和工程设备一览表
承包人提供主要材料和工程设备一览表
(适用于价格指数差额调整法)
工程名称：地下室建筑与装饰工程 |  |  |  | 标段： |  | 第 1 页 共 1 页
序号 | 名称、规格、型号 | 变值权重B | 基本价格指数F0 |  | 现行价格指数Ft |  | 备注
| 定值权重A |  | — |  | —
合计 |  | 1 | — |  | —
注：1.此表“材料和工程设备名称”、“规格型号”、“基本价格指数”栏由招标人填写，基本价格指数应首先采用工程造价管理机构发布的价格指数，没有时，可采用发布的价格代替。 2.此表“变值权重”栏由投标人根据该项材料和工程设备价值在投标报价中所占的比例填写。 3.“现行价格指数”按约定的付款证书相关周期最后一天的前42天的各项材料和工程设备的价格指数填写，该指数应首先采用工程造价管理机构发布的价格指数，没有时，可采用发布的价格代替。
表-22