## 封-2 招标控制价封面
|  | 室外管网工程 |  | 工程
招 标 控 制 价
| 招 标 人： |  | 广州从投城市更新有限公司
(单位盖章)
造价咨询人：
(单位盖章)
年 月 日
封-2

## 扉-2 招标控制价扉页
| 室外管网工程 |  |  |  |  | 工程
招 标 控 制 价
招标控制价 |  | （小写）： | 571,600.94
|  | （大写）： | 伍拾柒万壹仟陆佰元玖角肆分
招 标 人： |  | 广州从投城市更新有限公司 |  | 造价咨询人：
|  | （单位盖章） |  |  | (单位资质专用章)
法定代表人 或其授权人： |  |  |  | 法定代表人 或其授权人：
|  | (签字或盖章) |  |  | (签字或盖章)
编 制 人： |  |  |  | 复 核 人：
|  | (造价人员签字盖专用章) |  |  | (造价工程师签字盖专用章)
编 制 时 间： |  |  |  | 复 核 时 间：
扉-2

## 表-01 总说明
总 说 明
工程名称：室外管网工程 | 第 1 页 共 1 页
表-01

## 表-04 单位工程招标控制价汇总表
单位工程招标控制价汇总表
工程名称：室外管网工程 |  |  | 标段： | 第 1 页 共 1 页
序号 | 汇总内容 | 金额:(元) |  |  | 其中：暂估价(元)
1 | 分部分项合计 | 491074.65
1.1 | 室外消防管网 | 60606.02
1.2 | 室外给排水 | 430468.63
2 | 措施合计 | 26111.20
2.1 | 绿色施工安全防护措施费 | 25821.21
2.2 | 其他措施费 | 289.99
3 | 其他项目 | 7218.68 |  |  | －
3.1 | 暂列金额
3.2 | 暂估价
3.3 | 计日工
3.4 | 总承包服务费
3.5 | 预算包干费 | 7218.68
3.6 | 工程优质费
3.7 | 概算幅度差
3.8 | 索赔费用
3.9 | 现场签证费用
3.10 | 其他费用
4 | 税前工程造价 | 524404.53
5 | 增值税销项税额 | 47196.41 |  |  | －
6 | 总造价 | 571600.94
7 | 人工费 | 55182.33
招标控制价合计=1+2+3+5 |  | 571,600.94 |  |  | 0.00
注：本表适用于单位工程招标控制价或投标报价的汇总，如无单位工程划分，单项工程也使用本表汇总
表—04

## 表-08 分部分项工程和单价措施项目清单与计价表
分部分项工程和单价措施项目清单与计价表
工程名称：室外管网工程 |  |  |  | 标段： |  |  |  | 第 1 页 共 5 页
序号 | 项目编码 | 项目名称 | 项目特征描述 |  | 计量单位 | 工程量 | 金额（元）
[7 empty] | 综合单价 |  | 综合合价 | 其中
暂估价
|  | 室外消防管网 | [6 empty] | 60606.02
1 | 031001005001 | 球墨铸铁管 | 1.名称:球墨铸铁管(内壁涂塑或水泥沙浆、管道外壁自带防腐层) 2.安装部位:室外 3.介质:消防给水 4.规格:DN200 5.连接形式:承插式胶圈接口 6.压力试验及吹、洗设计要求 |  | m | 16.96 | 243.54 |  | 4130.44
2 | 031001005002 | 球墨铸铁管 | 1.名称:球墨铸铁管(内壁涂塑或水泥沙浆、管道外壁自带防腐层) 2.安装部位:室外 3.介质:消防给水 4.规格:DN150 5.连接形式:承插式胶圈接口 6.压力试验及吹、洗设计要求 |  | m | 41.44 | 179.55 |  | 7440.55
3 | 031001005003 | 球墨铸铁管 | 1.名称:球墨铸铁管(内壁涂塑或水泥沙浆、管道外壁自带防腐层) 2.安装部位:室外 3.介质:消防给水 4.规格:DN100 5.连接形式:承插式胶圈接口 6.压力试验及吹、洗设计要求 |  | m | 92.34 | 149.74 |  | 13826.99
4 | 040504001003 | 消防取水井 | 1.类型:消防取水井 2.其他:详见消防取水井大样图 3.含井内的球磨铸铁管DN600 |  | 座 | 1 | 4099.13 |  | 4099.13
5 | 030901011001 | 室外消火栓 | 1.名称:室外消火栓 2.规格型号、压力等级:DN150 |  | 套 | 1 | 1331.94 |  | 1331.94
6 | 030901011002 | 室外消火栓 | 1.名称:室外消火栓 2.规格型号、压力等级:DN100 |  | 套 | 5 | 934.33 |  | 4671.65
7 | 030901012001 | 消防水泵接合器 | 1.名称:消防水泵接合器 2.规格型号、压力等级:SQD100 |  | 套 | 21 | 947.99 |  | 19907.79
8 | 030901013009 | 推车式灭火器 | 1.名称:推车式灭火器 2.规格、型号:MST60 |  | 具 | 2 | 883.96 |  | 1767.92
9 | 030901013010 | 灭火器放置箱 | 1.名称:灭火器放置箱 2.规格:综合考虑 |  | 组 | 4 | 110.1 |  | 440.4
本页小计 | [8 empty] | 57616.81
注：为计取规费等的使用，可在表中增设其中：“定额人工费”。
表—08
分部分项工程和单价措施项目清单与计价表
工程名称：室外管网工程 |  |  |  | 标段： |  |  |  | 第 2 页 共 5 页
序号 | 项目编码 | 项目名称 | 项目特征描述 |  | 计量单位 | 工程量 | 金额（元）
[7 empty] | 综合单价 |  | 综合合价 | 其中
暂估价
10 | 030901013011 | 灭火器 | 1.名称:磷酸铵盐干粉灭火器 2.规格:MF/ABC5 |  | 个 | 8 | 72.94 |  | 583.52
11 | 010101003002 | 挖沟槽土方 | 1.土壤类别:一、二类土 2.挖土深度:2m 内 |  | m3 | 87.45 | 6.49 |  | 567.55
12 | 010103001002 | 回填方 | 1.土壤类别:一、二类土 2.内容:原土回填 |  | m3 | 85.46 | 20.78 |  | 1775.86
13 | 040101002003 | 余方弃置 | 1.名称:余方弃置 2.运距:8km |  | m3 | 2 | 31.14 |  | 62.28
|  | 室外给排水 | [6 empty] | 430468.63
|  | 室外排水 | [6 empty] | 219881.09
14 | 040504002001 | 混凝土井 | 1.名称:预制装配式钢筋混凝土检查井（含安全网） 2.井径规格:Φ1000 3.平均井深:井深1.5~2m；平均1.73m 4.基础 5.成品 6.其他:详见图纸及相关标准 |  | 座 | 22 | 3835.99 |  | 84391.78
15 | 031001001031 | HDPE双壁波纹管 DN250 | 1.安装部位:室外 2.介质:污水 3.规格、压力等级:HDPE双壁波纹管 DN250 |  | m | 68.5 | 59.54 |  | 4078.49
16 | 031001001032 | HDPE双壁波纹管 DN200 | 1.安装部位:室外 2.介质:污水 3.规格、压力等级:HDPE双壁波纹管 DN200 |  | m | 10.8 | 54.14 |  | 584.71
17 | 031001001033 | HDPE双壁波纹管 DN300 | 1.安装部位:室外 2.介质:污水 3.规格、压力等级:HDPE双壁波纹管 DN300 |  | m | 303.58 | 77.98 |  | 23673.17
18 | 031001001034 | HDPE双壁波纹管 DN100 | 1.安装部位:室外 2.介质:通气 3.规格、压力等级:HDPE双壁波纹管 DN100 |  | m | 45.67 | 28.49 |  | 1301.14
19 | 040101001001 | 挖一般土方 | 1.土壤类别:一、二类土 2.挖土深度:2m 内 |  | m3 | 308.56 | 5.82 |  | 1795.82
本页小计 | [8 empty] | 118814.32
注：为计取规费等的使用，可在表中增设其中：“定额人工费”。
表—08
分部分项工程和单价措施项目清单与计价表
工程名称：室外管网工程 |  |  |  | 标段： |  |  |  | 第 3 页 共 5 页
序号 | 项目编码 | 项目名称 | 项目特征描述 |  | 计量单位 | 工程量 | 金额（元）
[7 empty] | 综合单价 |  | 综合合价 | 其中
暂估价
20 | 040101001002 | 土方回填 | 1.土壤类别:一、二类土 2.内容:原土回填 |  | m3 | 201.14 | 21.61 |  | 4346.64
21 | 040101001003 | 土方回填 | 1.土壤类别:一、二类土 2.内容:中砂回填 |  | m3 | 77.14 | 210.82 |  | 16262.65
22 | 040101002004 | 余方弃置 | 1.名称:余方弃置 2.运距:8km |  | m3 | 30.28 | 31.14 |  | 942.92
23 | 040303001001 | 钢筋混凝土化粪池 | 1.名称:钢筋混凝土化粪池 2.混凝土强度等级:C25 3.其他:详细见图集G10-40SQF |  | 座 | 1 | 59343.95 |  | 59343.95
24 | 010507006001 | 钢筋混凝隔油池 | 1.名称:GY-3S钢筋混凝隔油池 2.规格:4.5立方 3.其他:详细见图集GY-3S |  | 座 | 3 | 7719.94 |  | 23159.82
|  | 室外雨水 | [6 empty] | 138457.79
25 | 031001001035 | HDPE双壁波纹管 DN300 | 1.安装部位:室外 2.介质:污水 3.规格、压力等级:HDPE双壁波纹管 DN300 |  | m | 191.77 | 77.98 |  | 14954.22
26 | 040504002002 | 混凝土井 | 1.名称:预制装配式钢筋混凝土检查井（含安全网） 2.井径规格:Φ1000 3.平均井深:井深1.5~2m；平均1.73m 4.基础 5.成品 6.其他:详见图纸及相关标准 |  | 座 | 18 | 3835.99 |  | 69047.82
27 | 031001001036 | HDPE双壁波纹管 DN200 | 1.安装部位:室外 2.介质:污水 3.规格、压力等级:HDPE双壁波纹管 DN200 |  | m | 11.42 | 54.14 |  | 618.28
28 | 031001001037 | HDPE双壁波纹管 DN400 | 1.安装部位:室外 2.介质:污水 3.规格、压力等级:HDPE双壁波纹管 DN400 |  | m | 193.54 | 121.95 |  | 23602.2
29 | 031001001038 | 钢筋混凝土雨水管 DN600 | 1.安装部位:室外 2.介质:污水 3.规格、压力等级:钢筋混凝土雨水管 DN600 |  | m | 23.81 | 192.83 |  | 4591.28
本页小计 | [8 empty] | 216869.78
注：为计取规费等的使用，可在表中增设其中：“定额人工费”。
表—08
分部分项工程和单价措施项目清单与计价表
工程名称：室外管网工程 |  |  |  | 标段： |  |  |  | 第 4 页 共 5 页
序号 | 项目编码 | 项目名称 | 项目特征描述 |  | 计量单位 | 工程量 | 金额（元）
[7 empty] | 综合单价 |  | 综合合价 | 其中
暂估价
30 | 040101001004 | 挖一般土方 | 1.土壤类别:一、二类土 2.挖土深度:2m 内 |  | m3 | 336.43 | 5.82 |  | 1958.02
31 | 040101001005 | 土方回填 | 1.土壤类别:一、二类土 2.内容:原土回填 |  | m3 | 199.5 | 21.61 |  | 4311.2
32 | 040101001006 | 土方回填 | 1.土壤类别:一、二类土 2.内容:中砂回填 |  | m3 | 84.1 | 210.82 |  | 17729.96
33 | 040101002005 | 余方弃置 | 1.名称:余方弃置 2.运距:8km |  | m3 | 52.82 | 31.14 |  | 1644.81
|  | 室外给水 | [6 empty] | 72129.75
34 | 031001001039 | 球墨铸铁给水管 DN65 | 1.安装部位:室外 2.介质:水 3.规格、压力等级:球墨铸铁管 DN65 4.压力试验及吹、洗设计要求:水冲洗消毒 |  | m | 4.45 | 119.74 |  | 532.84
35 | 031001001040 | 球墨铸铁给水管 DN100 | 1.安装部位:室外 2.介质:水 3.规格、压力等级:球墨铸铁管 DN100 4.压力试验及吹、洗设计要求:水冲洗消毒 |  | m | 22.2 | 151.08 |  | 3353.98
36 | 031001001041 | 球墨铸铁给水管 DN150 | 1.安装部位:室外 2.介质:水 3.规格、压力等级:球墨铸铁管 DN150 4.压力试验及吹、洗设计要求:水冲洗消毒 |  | m | 11.3 | 181.22 |  | 2047.79
37 | 031003012008 | 室外水表组 DN150 | 1.名称:室外水表组 2.型号、规格:DN150 3.连接形式:闸阀2个、倒流防止器一个、Y型过滤器一个、水表一个、可曲绕橡胶软接头一个 4.宁波市德力仪表有限公司水表（自来水公司专用） |  | 套 | 1 | 17470.76 |  | 17470.76
本页小计 | [8 empty] | 49049.36
注：为计取规费等的使用，可在表中增设其中：“定额人工费”。
表—08
分部分项工程和单价措施项目清单与计价表
工程名称：室外管网工程 |  |  |  | 标段： |  |  |  | 第 5 页 共 5 页
序号 | 项目编码 | 项目名称 | 项目特征描述 |  | 计量单位 | 工程量 | 金额（元）
[7 empty] | 综合单价 |  | 综合合价 | 其中
暂估价
38 | 031003012009 | 室外水表组 DN100 | 1.名称:室外水表组 2.型号、规格:DN100 3.连接形式:闸阀2个、Y型过滤器一个、水表一个、可曲绕橡胶软接头一个 4.宁波市德力仪表有限公司水表（自来水公司专用） |  | 套 | 3 | 12470.84 |  | 37412.52
39 | 031003012010 | 室外水表组 DN65 | 1.名称:室外水表组 2.型号、规格:DN65 3.连接形式:闸阀2个、Y型过滤器一个、水表一个、可曲绕橡胶软接头一个 4.宁波市德力仪表有限公司水表（自来水公司专用） |  | 套 | 1 | 9721.41 |  | 9721.41
40 | 040101001007 | 挖一般土方 | 1.土壤类别:一、二类土 2.挖土深度:2m 内 |  | m3 | 21.25 | 5.82 |  | 123.68
41 | 040101001008 | 土方回填 | 1.土壤类别:一、二类土 2.内容:原土回填 |  | m3 | 15.64 | 21.61 |  | 337.98
42 | 040101001009 | 土方回填 | 1.土壤类别:一、二类土 2.内容:中砂回填 |  | m3 | 5.31 | 210.82 |  | 1119.45
43 | 040101002006 | 余方弃置 | 1.名称:余方弃置 2.运距:8km |  | m3 | 0.3 | 31.14 |  | 9.34
|  | 措施项目 | [6 empty] | 289.99
44 | 031301017018 | 脚手架搭拆费 |  |  | 项 | 1 | 289.99 |  | 289.99
本页小计 | [8 empty] | 49014.37
合 计 | [8 empty] | 491364.64
注：为计取规费等的使用，可在表中增设其中：“定额人工费”。
表—08

## 表-08 分部分项工程和单价措施项目清单与计价表(含措施标题)
分部分项工程和单价措施项目清单与计价表
工程名称：室外管网工程 |  |  |  | 标段： |  |  |  | 第 1 页 共 5 页
序号 | 项目编码 | 项目名称 | 项目特征描述 |  | 计量单位 | 工程量 | 金额（元）
[7 empty] | 综合单价 |  | 综合合价 | 其中
暂估价
|  | 室外消防管网 | [6 empty] | 60606.02
1 | 031001005001 | 球墨铸铁管 | 1.名称:球墨铸铁管(内壁涂塑或水泥沙浆、管道外壁自带防腐层) 2.安装部位:室外 3.介质:消防给水 4.规格:DN200 5.连接形式:承插式胶圈接口 6.压力试验及吹、洗设计要求 |  | m | 16.96 | 243.54 |  | 4130.44
2 | 031001005002 | 球墨铸铁管 | 1.名称:球墨铸铁管(内壁涂塑或水泥沙浆、管道外壁自带防腐层) 2.安装部位:室外 3.介质:消防给水 4.规格:DN150 5.连接形式:承插式胶圈接口 6.压力试验及吹、洗设计要求 |  | m | 41.44 | 179.55 |  | 7440.55
3 | 031001005003 | 球墨铸铁管 | 1.名称:球墨铸铁管(内壁涂塑或水泥沙浆、管道外壁自带防腐层) 2.安装部位:室外 3.介质:消防给水 4.规格:DN100 5.连接形式:承插式胶圈接口 6.压力试验及吹、洗设计要求 |  | m | 92.34 | 149.74 |  | 13826.99
4 | 040504001003 | 消防取水井 | 1.类型:消防取水井 2.其他:详见消防取水井大样图 3.含井内的球磨铸铁管DN600 |  | 座 | 1 | 4099.13 |  | 4099.13
5 | 030901011001 | 室外消火栓 | 1.名称:室外消火栓 2.规格型号、压力等级:DN150 |  | 套 | 1 | 1331.94 |  | 1331.94
6 | 030901011002 | 室外消火栓 | 1.名称:室外消火栓 2.规格型号、压力等级:DN100 |  | 套 | 5 | 934.33 |  | 4671.65
7 | 030901012001 | 消防水泵接合器 | 1.名称:消防水泵接合器 2.规格型号、压力等级:SQD100 |  | 套 | 21 | 947.99 |  | 19907.79
8 | 030901013009 | 推车式灭火器 | 1.名称:推车式灭火器 2.规格、型号:MST60 |  | 具 | 2 | 883.96 |  | 1767.92
9 | 030901013010 | 灭火器放置箱 | 1.名称:灭火器放置箱 2.规格:综合考虑 |  | 组 | 4 | 110.1 |  | 440.4
本页小计 | [8 empty] | 57616.81
注：为计取规费等的使用，可在表中增设其中：“定额人工费”。
表—08
分部分项工程和单价措施项目清单与计价表
工程名称：室外管网工程 |  |  |  | 标段： |  |  |  | 第 2 页 共 5 页
序号 | 项目编码 | 项目名称 | 项目特征描述 |  | 计量单位 | 工程量 | 金额（元）
[7 empty] | 综合单价 |  | 综合合价 | 其中
暂估价
10 | 030901013011 | 灭火器 | 1.名称:磷酸铵盐干粉灭火器 2.规格:MF/ABC5 |  | 个 | 8 | 72.94 |  | 583.52
11 | 010101003002 | 挖沟槽土方 | 1.土壤类别:一、二类土 2.挖土深度:2m 内 |  | m3 | 87.45 | 6.49 |  | 567.55
12 | 010103001002 | 回填方 | 1.土壤类别:一、二类土 2.内容:原土回填 |  | m3 | 85.46 | 20.78 |  | 1775.86
13 | 040101002003 | 余方弃置 | 1.名称:余方弃置 2.运距:8km |  | m3 | 2 | 31.14 |  | 62.28
|  | 室外给排水 | [6 empty] | 430468.63
|  | 室外排水 | [6 empty] | 219881.09
14 | 040504002001 | 混凝土井 | 1.名称:预制装配式钢筋混凝土检查井（含安全网） 2.井径规格:Φ1000 3.平均井深:井深1.5~2m；平均1.73m 4.基础 5.成品 6.其他:详见图纸及相关标准 |  | 座 | 22 | 3835.99 |  | 84391.78
15 | 031001001031 | HDPE双壁波纹管 DN250 | 1.安装部位:室外 2.介质:污水 3.规格、压力等级:HDPE双壁波纹管 DN250 |  | m | 68.5 | 59.54 |  | 4078.49
16 | 031001001032 | HDPE双壁波纹管 DN200 | 1.安装部位:室外 2.介质:污水 3.规格、压力等级:HDPE双壁波纹管 DN200 |  | m | 10.8 | 54.14 |  | 584.71
17 | 031001001033 | HDPE双壁波纹管 DN300 | 1.安装部位:室外 2.介质:污水 3.规格、压力等级:HDPE双壁波纹管 DN300 |  | m | 303.58 | 77.98 |  | 23673.17
18 | 031001001034 | HDPE双壁波纹管 DN100 | 1.安装部位:室外 2.介质:通气 3.规格、压力等级:HDPE双壁波纹管 DN100 |  | m | 45.67 | 28.49 |  | 1301.14
19 | 040101001001 | 挖一般土方 | 1.土壤类别:一、二类土 2.挖土深度:2m 内 |  | m3 | 308.56 | 5.82 |  | 1795.82
本页小计 | [8 empty] | 118814.32
注：为计取规费等的使用，可在表中增设其中：“定额人工费”。
表—08
分部分项工程和单价措施项目清单与计价表
工程名称：室外管网工程 |  |  |  | 标段： |  |  |  | 第 3 页 共 5 页
序号 | 项目编码 | 项目名称 | 项目特征描述 |  | 计量单位 | 工程量 | 金额（元）
[7 empty] | 综合单价 |  | 综合合价 | 其中
暂估价
20 | 040101001002 | 土方回填 | 1.土壤类别:一、二类土 2.内容:原土回填 |  | m3 | 201.14 | 21.61 |  | 4346.64
21 | 040101001003 | 土方回填 | 1.土壤类别:一、二类土 2.内容:中砂回填 |  | m3 | 77.14 | 210.82 |  | 16262.65
22 | 040101002004 | 余方弃置 | 1.名称:余方弃置 2.运距:8km |  | m3 | 30.28 | 31.14 |  | 942.92
23 | 040303001001 | 钢筋混凝土化粪池 | 1.名称:钢筋混凝土化粪池 2.混凝土强度等级:C25 3.其他:详细见图集G10-40SQF |  | 座 | 1 | 59343.95 |  | 59343.95
24 | 010507006001 | 钢筋混凝隔油池 | 1.名称:GY-3S钢筋混凝隔油池 2.规格:4.5立方 3.其他:详细见图集GY-3S |  | 座 | 3 | 7719.94 |  | 23159.82
|  | 室外雨水 | [6 empty] | 138457.79
25 | 031001001035 | HDPE双壁波纹管 DN300 | 1.安装部位:室外 2.介质:污水 3.规格、压力等级:HDPE双壁波纹管 DN300 |  | m | 191.77 | 77.98 |  | 14954.22
26 | 040504002002 | 混凝土井 | 1.名称:预制装配式钢筋混凝土检查井（含安全网） 2.井径规格:Φ1000 3.平均井深:井深1.5~2m；平均1.73m 4.基础 5.成品 6.其他:详见图纸及相关标准 |  | 座 | 18 | 3835.99 |  | 69047.82
27 | 031001001036 | HDPE双壁波纹管 DN200 | 1.安装部位:室外 2.介质:污水 3.规格、压力等级:HDPE双壁波纹管 DN200 |  | m | 11.42 | 54.14 |  | 618.28
28 | 031001001037 | HDPE双壁波纹管 DN400 | 1.安装部位:室外 2.介质:污水 3.规格、压力等级:HDPE双壁波纹管 DN400 |  | m | 193.54 | 121.95 |  | 23602.2
29 | 031001001038 | 钢筋混凝土雨水管 DN600 | 1.安装部位:室外 2.介质:污水 3.规格、压力等级:钢筋混凝土雨水管 DN600 |  | m | 23.81 | 192.83 |  | 4591.28
本页小计 | [8 empty] | 216869.78
注：为计取规费等的使用，可在表中增设其中：“定额人工费”。
表—08
分部分项工程和单价措施项目清单与计价表
工程名称：室外管网工程 |  |  |  | 标段： |  |  |  | 第 4 页 共 5 页
序号 | 项目编码 | 项目名称 | 项目特征描述 |  | 计量单位 | 工程量 | 金额（元）
[7 empty] | 综合单价 |  | 综合合价 | 其中
暂估价
30 | 040101001004 | 挖一般土方 | 1.土壤类别:一、二类土 2.挖土深度:2m 内 |  | m3 | 336.43 | 5.82 |  | 1958.02
31 | 040101001005 | 土方回填 | 1.土壤类别:一、二类土 2.内容:原土回填 |  | m3 | 199.5 | 21.61 |  | 4311.2
32 | 040101001006 | 土方回填 | 1.土壤类别:一、二类土 2.内容:中砂回填 |  | m3 | 84.1 | 210.82 |  | 17729.96
33 | 040101002005 | 余方弃置 | 1.名称:余方弃置 2.运距:8km |  | m3 | 52.82 | 31.14 |  | 1644.81
|  | 室外给水 | [6 empty] | 72129.75
34 | 031001001039 | 球墨铸铁给水管 DN65 | 1.安装部位:室外 2.介质:水 3.规格、压力等级:球墨铸铁管 DN65 4.压力试验及吹、洗设计要求:水冲洗消毒 |  | m | 4.45 | 119.74 |  | 532.84
35 | 031001001040 | 球墨铸铁给水管 DN100 | 1.安装部位:室外 2.介质:水 3.规格、压力等级:球墨铸铁管 DN100 4.压力试验及吹、洗设计要求:水冲洗消毒 |  | m | 22.2 | 151.08 |  | 3353.98
36 | 031001001041 | 球墨铸铁给水管 DN150 | 1.安装部位:室外 2.介质:水 3.规格、压力等级:球墨铸铁管 DN150 4.压力试验及吹、洗设计要求:水冲洗消毒 |  | m | 11.3 | 181.22 |  | 2047.79
37 | 031003012008 | 室外水表组 DN150 | 1.名称:室外水表组 2.型号、规格:DN150 3.连接形式:闸阀2个、倒流防止器一个、Y型过滤器一个、水表一个、可曲绕橡胶软接头一个 4.宁波市德力仪表有限公司水表（自来水公司专用） |  | 套 | 1 | 17470.76 |  | 17470.76
本页小计 | [8 empty] | 49049.36
注：为计取规费等的使用，可在表中增设其中：“定额人工费”。
表—08
分部分项工程和单价措施项目清单与计价表
工程名称：室外管网工程 |  |  |  | 标段： |  |  |  | 第 5 页 共 5 页
序号 | 项目编码 | 项目名称 | 项目特征描述 |  | 计量单位 | 工程量 | 金额（元）
[7 empty] | 综合单价 |  | 综合合价 | 其中
暂估价
38 | 031003012009 | 室外水表组 DN100 | 1.名称:室外水表组 2.型号、规格:DN100 3.连接形式:闸阀2个、Y型过滤器一个、水表一个、可曲绕橡胶软接头一个 4.宁波市德力仪表有限公司水表（自来水公司专用） |  | 套 | 3 | 12470.84 |  | 37412.52
39 | 031003012010 | 室外水表组 DN65 | 1.名称:室外水表组 2.型号、规格:DN65 3.连接形式:闸阀2个、Y型过滤器一个、水表一个、可曲绕橡胶软接头一个 4.宁波市德力仪表有限公司水表（自来水公司专用） |  | 套 | 1 | 9721.41 |  | 9721.41
40 | 040101001007 | 挖一般土方 | 1.土壤类别:一、二类土 2.挖土深度:2m 内 |  | m3 | 21.25 | 5.82 |  | 123.68
41 | 040101001008 | 土方回填 | 1.土壤类别:一、二类土 2.内容:原土回填 |  | m3 | 15.64 | 21.61 |  | 337.98
42 | 040101001009 | 土方回填 | 1.土壤类别:一、二类土 2.内容:中砂回填 |  | m3 | 5.31 | 210.82 |  | 1119.45
43 | 040101002006 | 余方弃置 | 1.名称:余方弃置 2.运距:8km |  | m3 | 0.3 | 31.14 |  | 9.34
|  | 措施项目 | [6 empty] | 289.99
| 2 | 措施其他项目 | [6 empty] | 289.99
44 | 031301017018 | 脚手架搭拆费 |  |  | 项 | 1 | 289.99 |  | 289.99
本页小计 | [8 empty] | 49014.37
合 计 | [8 empty] | 491364.64
注：为计取规费等的使用，可在表中增设其中：“定额人工费”。
表—08

## 表-08 分部分项工程和单价措施项目清单与计价表(含分部小计)
分部分项工程和单价措施项目清单与计价表
工程名称：室外管网工程 |  |  |  | 标段： |  |  |  | 第 1 页 共 5 页
序号 | 项目编码 | 项目名称 | 项目特征描述 |  | 计量单位 | 工程量 | 金额（元）
[7 empty] | 综合单价 |  | 综合合价 | 其中
暂估价
室外消防管网
1 | 031001005001 | 球墨铸铁管 | 1.名称:球墨铸铁管(内壁涂塑或水泥沙浆、管道外壁自带防腐层) 2.安装部位:室外 3.介质:消防给水 4.规格:DN200 5.连接形式:承插式胶圈接口 6.压力试验及吹、洗设计要求 |  | m | 16.96 | 243.54 |  | 4130.44
2 | 031001005002 | 球墨铸铁管 | 1.名称:球墨铸铁管(内壁涂塑或水泥沙浆、管道外壁自带防腐层) 2.安装部位:室外 3.介质:消防给水 4.规格:DN150 5.连接形式:承插式胶圈接口 6.压力试验及吹、洗设计要求 |  | m | 41.44 | 179.55 |  | 7440.55
3 | 031001005003 | 球墨铸铁管 | 1.名称:球墨铸铁管(内壁涂塑或水泥沙浆、管道外壁自带防腐层) 2.安装部位:室外 3.介质:消防给水 4.规格:DN100 5.连接形式:承插式胶圈接口 6.压力试验及吹、洗设计要求 |  | m | 92.34 | 149.74 |  | 13826.99
4 | 040504001003 | 消防取水井 | 1.类型:消防取水井 2.其他:详见消防取水井大样图 3.含井内的球磨铸铁管DN600 |  | 座 | 1 | 4099.13 |  | 4099.13
5 | 030901011001 | 室外消火栓 | 1.名称:室外消火栓 2.规格型号、压力等级:DN150 |  | 套 | 1 | 1331.94 |  | 1331.94
6 | 030901011002 | 室外消火栓 | 1.名称:室外消火栓 2.规格型号、压力等级:DN100 |  | 套 | 5 | 934.33 |  | 4671.65
7 | 030901012001 | 消防水泵接合器 | 1.名称:消防水泵接合器 2.规格型号、压力等级:SQD100 |  | 套 | 21 | 947.99 |  | 19907.79
8 | 030901013009 | 推车式灭火器 | 1.名称:推车式灭火器 2.规格、型号:MST60 |  | 具 | 2 | 883.96 |  | 1767.92
9 | 030901013010 | 灭火器放置箱 | 1.名称:灭火器放置箱 2.规格:综合考虑 |  | 组 | 4 | 110.1 |  | 440.4
本页小计 | [8 empty] | 57616.81
注：为计取规费等的使用，可在表中增设其中：“定额人工费”。
表—08
分部分项工程和单价措施项目清单与计价表
工程名称：室外管网工程 |  |  |  | 标段： |  |  |  | 第 2 页 共 5 页
序号 | 项目编码 | 项目名称 | 项目特征描述 |  | 计量单位 | 工程量 | 金额（元）
[7 empty] | 综合单价 |  | 综合合价 | 其中
暂估价
10 | 030901013011 | 灭火器 | 1.名称:磷酸铵盐干粉灭火器 2.规格:MF/ABC5 |  | 个 | 8 | 72.94 |  | 583.52
11 | 010101003002 | 挖沟槽土方 | 1.土壤类别:一、二类土 2.挖土深度:2m 内 |  | m3 | 87.45 | 6.49 |  | 567.55
12 | 010103001002 | 回填方 | 1.土壤类别:一、二类土 2.内容:原土回填 |  | m3 | 85.46 | 20.78 |  | 1775.86
13 | 040101002003 | 余方弃置 | 1.名称:余方弃置 2.运距:8km |  | m3 | 2 | 31.14 |  | 62.28
|  | 室外消防管网合计 | [6 empty] | 60606.02
室外给排水
室外排水
14 | 040504002001 | 混凝土井 | 1.名称:预制装配式钢筋混凝土检查井（含安全网） 2.井径规格:Φ1000 3.平均井深:井深1.5~2m；平均1.73m 4.基础 5.成品 6.其他:详见图纸及相关标准 |  | 座 | 22 | 3835.99 |  | 84391.78
15 | 031001001031 | HDPE双壁波纹管 DN250 | 1.安装部位:室外 2.介质:污水 3.规格、压力等级:HDPE双壁波纹管 DN250 |  | m | 68.5 | 59.54 |  | 4078.49
16 | 031001001032 | HDPE双壁波纹管 DN200 | 1.安装部位:室外 2.介质:污水 3.规格、压力等级:HDPE双壁波纹管 DN200 |  | m | 10.8 | 54.14 |  | 584.71
17 | 031001001033 | HDPE双壁波纹管 DN300 | 1.安装部位:室外 2.介质:污水 3.规格、压力等级:HDPE双壁波纹管 DN300 |  | m | 303.58 | 77.98 |  | 23673.17
18 | 031001001034 | HDPE双壁波纹管 DN100 | 1.安装部位:室外 2.介质:通气 3.规格、压力等级:HDPE双壁波纹管 DN100 |  | m | 45.67 | 28.49 |  | 1301.14
19 | 040101001001 | 挖一般土方 | 1.土壤类别:一、二类土 2.挖土深度:2m 内 |  | m3 | 308.56 | 5.82 |  | 1795.82
本页小计 | [8 empty] | 118814.32
注：为计取规费等的使用，可在表中增设其中：“定额人工费”。
表—08
分部分项工程和单价措施项目清单与计价表
工程名称：室外管网工程 |  |  |  | 标段： |  |  |  | 第 3 页 共 5 页
序号 | 项目编码 | 项目名称 | 项目特征描述 |  | 计量单位 | 工程量 | 金额（元）
[7 empty] | 综合单价 |  | 综合合价 | 其中
暂估价
20 | 040101001002 | 土方回填 | 1.土壤类别:一、二类土 2.内容:原土回填 |  | m3 | 201.14 | 21.61 |  | 4346.64
21 | 040101001003 | 土方回填 | 1.土壤类别:一、二类土 2.内容:中砂回填 |  | m3 | 77.14 | 210.82 |  | 16262.65
22 | 040101002004 | 余方弃置 | 1.名称:余方弃置 2.运距:8km |  | m3 | 30.28 | 31.14 |  | 942.92
23 | 040303001001 | 钢筋混凝土化粪池 | 1.名称:钢筋混凝土化粪池 2.混凝土强度等级:C25 3.其他:详细见图集G10-40SQF |  | 座 | 1 | 59343.95 |  | 59343.95
24 | 010507006001 | 钢筋混凝隔油池 | 1.名称:GY-3S钢筋混凝隔油池 2.规格:4.5立方 3.其他:详细见图集GY-3S |  | 座 | 3 | 7719.94 |  | 23159.82
|  | 室外排水合计 | [6 empty] | 219881.09
室外雨水
25 | 031001001035 | HDPE双壁波纹管 DN300 | 1.安装部位:室外 2.介质:污水 3.规格、压力等级:HDPE双壁波纹管 DN300 |  | m | 191.77 | 77.98 |  | 14954.22
26 | 040504002002 | 混凝土井 | 1.名称:预制装配式钢筋混凝土检查井（含安全网） 2.井径规格:Φ1000 3.平均井深:井深1.5~2m；平均1.73m 4.基础 5.成品 6.其他:详见图纸及相关标准 |  | 座 | 18 | 3835.99 |  | 69047.82
27 | 031001001036 | HDPE双壁波纹管 DN200 | 1.安装部位:室外 2.介质:污水 3.规格、压力等级:HDPE双壁波纹管 DN200 |  | m | 11.42 | 54.14 |  | 618.28
28 | 031001001037 | HDPE双壁波纹管 DN400 | 1.安装部位:室外 2.介质:污水 3.规格、压力等级:HDPE双壁波纹管 DN400 |  | m | 193.54 | 121.95 |  | 23602.2
29 | 031001001038 | 钢筋混凝土雨水管 DN600 | 1.安装部位:室外 2.介质:污水 3.规格、压力等级:钢筋混凝土雨水管 DN600 |  | m | 23.81 | 192.83 |  | 4591.28
本页小计 | [8 empty] | 216869.78
注：为计取规费等的使用，可在表中增设其中：“定额人工费”。
表—08
分部分项工程和单价措施项目清单与计价表
工程名称：室外管网工程 |  |  |  | 标段： |  |  |  | 第 4 页 共 5 页
序号 | 项目编码 | 项目名称 | 项目特征描述 |  | 计量单位 | 工程量 | 金额（元）
[7 empty] | 综合单价 |  | 综合合价 | 其中
暂估价
30 | 040101001004 | 挖一般土方 | 1.土壤类别:一、二类土 2.挖土深度:2m 内 |  | m3 | 336.43 | 5.82 |  | 1958.02
31 | 040101001005 | 土方回填 | 1.土壤类别:一、二类土 2.内容:原土回填 |  | m3 | 199.5 | 21.61 |  | 4311.2
32 | 040101001006 | 土方回填 | 1.土壤类别:一、二类土 2.内容:中砂回填 |  | m3 | 84.1 | 210.82 |  | 17729.96
33 | 040101002005 | 余方弃置 | 1.名称:余方弃置 2.运距:8km |  | m3 | 52.82 | 31.14 |  | 1644.81
|  | 室外雨水合计 | [6 empty] | 138457.79
室外给水
34 | 031001001039 | 球墨铸铁给水管 DN65 | 1.安装部位:室外 2.介质:水 3.规格、压力等级:球墨铸铁管 DN65 4.压力试验及吹、洗设计要求:水冲洗消毒 |  | m | 4.45 | 119.74 |  | 532.84
35 | 031001001040 | 球墨铸铁给水管 DN100 | 1.安装部位:室外 2.介质:水 3.规格、压力等级:球墨铸铁管 DN100 4.压力试验及吹、洗设计要求:水冲洗消毒 |  | m | 22.2 | 151.08 |  | 3353.98
36 | 031001001041 | 球墨铸铁给水管 DN150 | 1.安装部位:室外 2.介质:水 3.规格、压力等级:球墨铸铁管 DN150 4.压力试验及吹、洗设计要求:水冲洗消毒 |  | m | 11.3 | 181.22 |  | 2047.79
37 | 031003012008 | 室外水表组 DN150 | 1.名称:室外水表组 2.型号、规格:DN150 3.连接形式:闸阀2个、倒流防止器一个、Y型过滤器一个、水表一个、可曲绕橡胶软接头一个 4.宁波市德力仪表有限公司水表（自来水公司专用） |  | 套 | 1 | 17470.76 |  | 17470.76
本页小计 | [8 empty] | 49049.36
注：为计取规费等的使用，可在表中增设其中：“定额人工费”。
表—08
分部分项工程和单价措施项目清单与计价表
工程名称：室外管网工程 |  |  |  | 标段： |  |  |  | 第 5 页 共 5 页
序号 | 项目编码 | 项目名称 | 项目特征描述 |  | 计量单位 | 工程量 | 金额（元）
[7 empty] | 综合单价 |  | 综合合价 | 其中
暂估价
38 | 031003012009 | 室外水表组 DN100 | 1.名称:室外水表组 2.型号、规格:DN100 3.连接形式:闸阀2个、Y型过滤器一个、水表一个、可曲绕橡胶软接头一个 4.宁波市德力仪表有限公司水表（自来水公司专用） |  | 套 | 3 | 12470.84 |  | 37412.52
39 | 031003012010 | 室外水表组 DN65 | 1.名称:室外水表组 2.型号、规格:DN65 3.连接形式:闸阀2个、Y型过滤器一个、水表一个、可曲绕橡胶软接头一个 4.宁波市德力仪表有限公司水表（自来水公司专用） |  | 套 | 1 | 9721.41 |  | 9721.41
40 | 040101001007 | 挖一般土方 | 1.土壤类别:一、二类土 2.挖土深度:2m 内 |  | m3 | 21.25 | 5.82 |  | 123.68
41 | 040101001008 | 土方回填 | 1.土壤类别:一、二类土 2.内容:原土回填 |  | m3 | 15.64 | 21.61 |  | 337.98
42 | 040101001009 | 土方回填 | 1.土壤类别:一、二类土 2.内容:中砂回填 |  | m3 | 5.31 | 210.82 |  | 1119.45
43 | 040101002006 | 余方弃置 | 1.名称:余方弃置 2.运距:8km |  | m3 | 0.3 | 31.14 |  | 9.34
|  | 室外给水合计 | [6 empty] | 72129.75
|  | 室外给排水合计 | [6 empty] | 430468.63
|  | 分部分项合计 | [6 empty] | 491074.65
措施项目
44 | 031301017018 | 脚手架搭拆费 |  |  | 项 | 1 | 289.99 |  | 289.99
|  | 单价措施合计 | [6 empty] | 289.99
本页小计 | [8 empty] | 49014.37
合 计 | [8 empty] | 491364.64
注：为计取规费等的使用，可在表中增设其中：“定额人工费”。
表—08

## 表-09 综合单价分析表
综合单价分析表
工程名称：室外管网工程 | [7 empty] | 标段： |  | 第 1 页 共 49 页
项目编码 |  | 031001005001 |  | 项目名称 | 球墨铸铁管 |  |  |  | 计量单位 |  | m | 工程量 | 16.96
清单综合单价组成明细
定额编号 | 定额项目名称 | 定额 单位 | 数量 | 单价 |  |  |  |  | 合价
|  |  |  | 人工费 | 材料费 | 机具费 | 管理费 和利润 |  | 人工费 |  | 材料费 | 机具费 | 管理费 和利润
C10-1-162 | 给排水管道 室外铸铁给水管(胶圈接口) 公称直径(mm以内) 200 | 10m | 0.1 | 222.06 | 1877.1 | 155.88 | 180.35 |  | 22.21 |  | 187.71 | 15.59 | 18.04
人工单价 |  | 小计 | [6 empty] | 22.21 |  | 187.71 | 15.59 | 18.04
|  | 未计价材料费 | [6 empty] | 186.72
清单项目综合单价 | [8 empty] | 243.54
材 料 费 明 细 | 主要材料名称、规格、型号 |  |  |  |  | 单位 | 数量 |  | 单价（元） |  | 合价（元） | 暂估单价 （元） | 暂估合价 （元）
| 橡胶圈 DN200 |  |  |  |  | 个 | 0.2245 |  | 10.04 |  | 2.25
| 球墨铸铁给水管(内壁涂塑或水泥沙浆、管道外壁自带防腐层) DN200 |  |  |  |  | m | 1.005 |  | 174.12 |  | 174.99
| 室外承插铸铁给水管件 DN200 |  |  |  |  | 个 | 0.098 |  | 96.73 |  | 9.48
| 其他材料费 | [7 empty] | - |  | 0.99 | -
| 材料费小计 | [7 empty] | - |  | 187.71 | -
注：1.如不使用省级或行业建设主管部门发布的计价依据，可不填定额编码、名称等； 2.招标文件提供了暂估单价的材料，按暂估的单价填入表内“暂估单价”栏及“暂估合价”栏。
表-09
综合单价分析表
工程名称：室外管网工程 | [7 empty] | 标段： |  | 第 2 页 共 49 页
项目编码 |  | 031001005002 |  | 项目名称 | 球墨铸铁管 |  |  |  | 计量单位 |  | m | 工程量 | 41.44
清单综合单价组成明细
定额编号 | 定额项目名称 | 定额 单位 | 数量 | 单价 |  |  |  |  | 合价
|  |  |  | 人工费 | 材料费 | 机具费 | 管理费 和利润 |  | 人工费 |  | 材料费 | 机具费 | 管理费 和利润
C10-1-161 | 给排水管道 室外铸铁给水管(胶圈接口) 公称直径(mm以内) 150 | 10m | 0.1 | 190.36 | 1356.64 | 106.74 | 141.78 |  | 19.04 |  | 135.66 | 10.67 | 14.18
人工单价 |  | 小计 | [6 empty] | 19.04 |  | 135.66 | 10.67 | 14.18
|  | 未计价材料费 | [6 empty] | 134.94
清单项目综合单价 | [8 empty] | 179.55
材 料 费 明 细 | 主要材料名称、规格、型号 |  |  |  |  | 单位 | 数量 |  | 单价（元） |  | 合价（元） | 暂估单价 （元） | 暂估合价 （元）
| 橡胶圈 DN150 |  |  |  |  | 个 | 0.2305 |  | 6.9 |  | 1.59
| 球墨铸铁给水管(内壁涂塑或水泥沙浆、管道外壁自带防腐层) DN150 |  |  |  |  | m | 1.005 |  | 128.34 |  | 128.98
| 室外承插铸铁给水管件 DN150 |  |  |  |  | 个 | 0.101 |  | 43.27 |  | 4.37
| 其他材料费 | [7 empty] | - |  | 0.73 | -
| 材料费小计 | [7 empty] | - |  | 135.67 | -
注：1.如不使用省级或行业建设主管部门发布的计价依据，可不填定额编码、名称等； 2.招标文件提供了暂估单价的材料，按暂估的单价填入表内“暂估单价”栏及“暂估合价”栏。
表-09
综合单价分析表
工程名称：室外管网工程 | [7 empty] | 标段： |  | 第 3 页 共 49 页
项目编码 |  | 031001005003 |  | 项目名称 | 球墨铸铁管 |  |  |  | 计量单位 |  | m | 工程量 | 92.34
清单综合单价组成明细
定额编号 | 定额项目名称 | 定额 单位 | 数量 | 单价 |  |  |  |  | 合价
|  |  |  | 人工费 | 材料费 | 机具费 | 管理费 和利润 |  | 人工费 |  | 材料费 | 机具费 | 管理费 和利润
C10-1-160 | 给排水管道 室外铸铁给水管(胶圈接口) 公称直径(mm以内) 100 | 10m | 0.1 | 154.68 | 1149.45 | 80.88 | 112.41 |  | 15.47 |  | 114.95 | 8.09 | 11.24
人工单价 |  | 小计 | [6 empty] | 15.47 |  | 114.95 | 8.09 | 11.24
|  | 未计价材料费 | [6 empty] | 114.42
清单项目综合单价 | [8 empty] | 149.74
材 料 费 明 细 | 主要材料名称、规格、型号 |  |  |  |  | 单位 | 数量 |  | 单价（元） |  | 合价（元） | 暂估单价 （元） | 暂估合价 （元）
| 橡胶圈 DN100 |  |  |  |  | 个 | 0.2445 |  | 6.2 |  | 1.52
| 球墨铸铁给水管(内壁涂塑或水泥沙浆、管道外壁自带防腐层) DN100 |  |  |  |  | m | 1.01 |  | 109.71 |  | 110.81
| 室外承插铸铁给水管件 DN100 |  |  |  |  | 个 | 0.107 |  | 19.6 |  | 2.1
| 其他材料费 | [7 empty] | - |  | 0.51 | -
| 材料费小计 | [7 empty] | - |  | 114.94 | -
注：1.如不使用省级或行业建设主管部门发布的计价依据，可不填定额编码、名称等； 2.招标文件提供了暂估单价的材料，按暂估的单价填入表内“暂估单价”栏及“暂估合价”栏。
表-09
综合单价分析表
工程名称：室外管网工程 | [7 empty] | 标段： |  | 第 4 页 共 49 页
项目编码 |  | 040504001003 |  | 项目名称 | 消防取水井 |  |  |  | 计量单位 |  | 座 | 工程量 | 1
清单综合单价组成明细
定额编号 | 定额项目名称 | 定额 单位 | 数量 | 单价 |  |  |  |  | 合价
|  |  |  | 人工费 | 材料费 | 机具费 | 管理费 和利润 |  | 人工费 |  | 材料费 | 机具费 | 管理费 和利润
借D4-3-2 换 | 立式闸阀井 井内径1.20m 井室深1.50m 井深(m) 1.75 合并制作子目 普通预拌混凝土 碎石粒径综合考虑 C30 合并制作子目 干混砌筑砂浆(配合比) DM M20 | 座 | 1 | 665.41 | 1624.21 | 47.51 | 312.33 |  | 665.41 |  | 1624.21 | 47.51 | 312.33
C10-1-168 | 给排水管道 室外铸铁给水管(胶圈接口) 公称直径(mm以内) 500 | 10m | 0.17 | 387.93 | 7307.2 | 438.15 | 394.21 |  | 65.95 |  | 1242.22 | 74.49 | 67.02
人工单价 |  | 小计 | [6 empty] | 731.36 |  | 2866.43 | 122 | 379.35
|  | 未计价材料费 | [6 empty] | 1662.96
清单项目综合单价 | [8 empty] | 4099.13
材 料 费 明 细 | 主要材料名称、规格、型号 |  |  |  |  | 单位 | 数量 |  | 单价（元） |  | 合价（元） | 暂估单价 （元） | 暂估合价 （元）
| 煤焦油沥清漆 L01-17 |  |  |  |  | kg | 0.519 |  | 10.81 |  | 5.61
| 球墨铸铁给水管(内壁涂塑或水泥沙浆、管道外壁自带防腐层) DN600 |  |  |  |  | m | 1.717 |  | 688.35 |  | 1181.9
| 室外承插铸铁给水管件 DN600 |  |  |  |  | 个 | 0.1819 |  | 300 |  | 54.57
| 铸铁井盖、井座 φ800mm |  |  |  |  | 套 | 1 |  | 420.88 |  | 420.88
注：1.如不使用省级或行业建设主管部门发布的计价依据，可不填定额编码、名称等； 2.招标文件提供了暂估单价的材料，按暂估的单价填入表内“暂估单价”栏及“暂估合价”栏。
表-09
综合单价分析表
工程名称：室外管网工程 | [7 empty] | 标段： |  | 第 5 页 共 49 页
| 其他材料费 | [7 empty] | - |  | 1203.47 | -
| 材料费小计 | [7 empty] | - |  | 2866.43 | -
注：1.如不使用省级或行业建设主管部门发布的计价依据，可不填定额编码、名称等； 2.招标文件提供了暂估单价的材料，按暂估的单价填入表内“暂估单价”栏及“暂估合价”栏。
表-09
综合单价分析表
工程名称：室外管网工程 | [7 empty] | 标段： |  | 第 6 页 共 49 页
项目编码 |  | 030901011001 |  | 项目名称 | 室外消火栓 |  |  |  | 计量单位 |  | 套 | 工程量 | 1
清单综合单价组成明细
定额编号 | 定额项目名称 | 定额 单位 | 数量 | 单价 |  |  |  |  | 合价
|  |  |  | 人工费 | 材料费 | 机具费 | 管理费 和利润 |  | 人工费 |  | 材料费 | 机具费 | 管理费 和利润
C9-1-105 | 室外地上式消火栓安装 公称压力1.6MPa 浅150型 | 套 | 1 | 140.99 | 1107.75 | 10.77 | 72.43 |  | 140.99 |  | 1107.75 | 10.77 | 72.43
人工单价 |  | 小计 | [6 empty] | 140.99 |  | 1107.75 | 10.77 | 72.43
|  | 未计价材料费 | [6 empty] | 1081.32
清单项目综合单价 | [8 empty] | 1331.94
材 料 费 明 细 | 主要材料名称、规格、型号 |  |  |  |  | 单位 | 数量 |  | 单价（元） |  | 合价（元） | 暂估单价 （元） | 暂估合价 （元）
| 钢板平焊法兰 DN150 |  |  |  |  | 副 | 0.5 |  | 93.68 |  | 46.84
| 室外消防栓 DN150 |  |  |  |  | 套 | 1 |  | 1034.48 |  | 1034.48
| 其他材料费 | [7 empty] | - |  | 26.42 | -
| 材料费小计 | [7 empty] | - |  | 1107.74 | -
注：1.如不使用省级或行业建设主管部门发布的计价依据，可不填定额编码、名称等； 2.招标文件提供了暂估单价的材料，按暂估的单价填入表内“暂估单价”栏及“暂估合价”栏。
表-09
综合单价分析表
工程名称：室外管网工程 | [7 empty] | 标段： |  | 第 7 页 共 49 页
项目编码 |  | 030901011002 |  | 项目名称 | 室外消火栓 |  |  |  | 计量单位 |  | 套 | 工程量 | 5
清单综合单价组成明细
定额编号 | 定额项目名称 | 定额 单位 | 数量 | 单价 |  |  |  |  | 合价
|  |  |  | 人工费 | 材料费 | 机具费 | 管理费 和利润 |  | 人工费 |  | 材料费 | 机具费 | 管理费 和利润
C9-1-103 | 室外地上式消火栓安装 公称压力1.6MPa 浅100型 | 套 | 1 | 106.17 | 767.22 | 6.95 | 53.99 |  | 106.17 |  | 767.22 | 6.95 | 53.99
人工单价 |  | 小计 | [6 empty] | 106.17 |  | 767.22 | 6.95 | 53.99
|  | 未计价材料费 | [6 empty] | 755.27
清单项目综合单价 | [8 empty] | 934.33
材 料 费 明 细 | 主要材料名称、规格、型号 |  |  |  |  | 单位 | 数量 |  | 单价（元） |  | 合价（元） | 暂估单价 （元） | 暂估合价 （元）
| 钢板平焊法兰 DN100 |  |  |  |  | 副 | 0.5 |  | 28.96 |  | 14.48
| 室外消防栓 DN100 |  |  |  |  | 套 | 1 |  | 740.79 |  | 740.79
| 其他材料费 | [7 empty] | - |  | 11.94 | -
| 材料费小计 | [7 empty] | - |  | 767.21 | -
注：1.如不使用省级或行业建设主管部门发布的计价依据，可不填定额编码、名称等； 2.招标文件提供了暂估单价的材料，按暂估的单价填入表内“暂估单价”栏及“暂估合价”栏。
表-09
综合单价分析表
工程名称：室外管网工程 | [7 empty] | 标段： |  | 第 8 页 共 49 页
项目编码 |  | 030901012001 |  | 项目名称 | 消防水泵接合器 |  |  |  | 计量单位 |  | 套 | 工程量 | 21
清单综合单价组成明细
定额编号 | 定额项目名称 | 定额 单位 | 数量 | 单价 |  |  |  |  | 合价
|  |  |  | 人工费 | 材料费 | 机具费 | 管理费 和利润 |  | 人工费 |  | 材料费 | 机具费 | 管理费 和利润
C9-1-109 | 消防水泵接合器安装 地上式 公称直径(mm以内) 100 | 套 | 1 | 196.15 | 645.32 | 8.73 | 97.79 |  | 196.15 |  | 645.32 | 8.73 | 97.79
人工单价 |  | 小计 | [6 empty] | 196.15 |  | 645.32 | 8.73 | 97.79
|  | 未计价材料费 | [6 empty] | 614.48
清单项目综合单价 | [8 empty] | 947.99
材 料 费 明 细 | 主要材料名称、规格、型号 |  |  |  |  | 单位 | 数量 |  | 单价（元） |  | 合价（元） | 暂估单价 （元） | 暂估合价 （元）
| 钢板平焊法兰 DN100 |  |  |  |  | 副 | 0.5 |  | 28.96 |  | 14.48
| 消防水泵接合器 SQD100 |  |  |  |  | 套 | 1 |  | 600 |  | 600
| 其他材料费 | [7 empty] | - |  | 30.83 | -
| 材料费小计 | [7 empty] | - |  | 645.31 | -
注：1.如不使用省级或行业建设主管部门发布的计价依据，可不填定额编码、名称等； 2.招标文件提供了暂估单价的材料，按暂估的单价填入表内“暂估单价”栏及“暂估合价”栏。
表-09
综合单价分析表
工程名称：室外管网工程 | [7 empty] | 标段： |  | 第 9 页 共 49 页
项目编码 |  | 030901013009 |  | 项目名称 | 推车式灭火器 |  |  |  | 计量单位 |  | 具 | 工程量 | 2
清单综合单价组成明细
定额编号 | 定额项目名称 | 定额 单位 | 数量 | 单价 |  |  |  |  | 合价
|  |  |  | 人工费 | 材料费 | 机具费 | 管理费 和利润 |  | 人工费 |  | 材料费 | 机具费 | 管理费 和利润
C9-1-120 | 灭火器具放置箱安装 放置式 箱体半周长(mm) >1000 | 10个 | 0.1 | 287.7 | 8414.59 |  | 137.32 |  | 28.77 |  | 841.46 |  | 13.73
人工单价 |  | 小计 | [6 empty] | 28.77 |  | 841.46 |  | 13.73
|  | 未计价材料费 | [6 empty] | 840.71
清单项目综合单价 | [8 empty] | 883.96
材 料 费 明 细 | 主要材料名称、规格、型号 |  |  |  |  | 单位 | 数量 |  | 单价（元） |  | 合价（元） | 暂估单价 （元） | 暂估合价 （元）
| 推车式灭火器 MST60 |  |  |  |  | 个 | 1 |  | 840.71 |  | 840.71
| 其他材料费 | [7 empty] | - |  | 0.75 | -
| 材料费小计 | [7 empty] | - |  | 841.46 | -
注：1.如不使用省级或行业建设主管部门发布的计价依据，可不填定额编码、名称等； 2.招标文件提供了暂估单价的材料，按暂估的单价填入表内“暂估单价”栏及“暂估合价”栏。
表-09
综合单价分析表
工程名称：室外管网工程 | [7 empty] | 标段： |  | 第 10 页 共 49 页
项目编码 |  | 030901013010 |  | 项目名称 | 灭火器放置箱 |  |  |  | 计量单位 |  | 组 | 工程量 | 4
清单综合单价组成明细
定额编号 | 定额项目名称 | 定额 单位 | 数量 | 单价 |  |  |  |  | 合价
|  |  |  | 人工费 | 材料费 | 机具费 | 管理费 和利润 |  | 人工费 |  | 材料费 | 机具费 | 管理费 和利润
C9-1-119 | 灭火器具放置箱安装 放置式 箱体半周长(mm) ≤1000 | 10个 | 0.1 | 212.56 | 786.99 |  | 101.45 |  | 21.26 |  | 78.7 |  | 10.15
人工单价 |  | 小计 | [6 empty] | 21.26 |  | 78.7 |  | 10.15
|  | 未计价材料费 | [6 empty] | 78.05
清单项目综合单价 | [8 empty] | 110.1
材 料 费 明 细 | 主要材料名称、规格、型号 |  |  |  |  | 单位 | 数量 |  | 单价（元） |  | 合价（元） | 暂估单价 （元） | 暂估合价 （元）
| 灭火器放置箱 |  |  |  |  | 个 | 1 |  | 78.05 |  | 78.05
| 其他材料费 | [7 empty] | - |  | 0.65 | -
| 材料费小计 | [7 empty] | - |  | 78.7 | -
注：1.如不使用省级或行业建设主管部门发布的计价依据，可不填定额编码、名称等； 2.招标文件提供了暂估单价的材料，按暂估的单价填入表内“暂估单价”栏及“暂估合价”栏。
表-09
综合单价分析表
工程名称：室外管网工程 | [7 empty] | 标段： |  | 第 11 页 共 49 页
项目编码 |  | 030901013011 |  | 项目名称 | 灭火器 |  |  |  | 计量单位 |  | 个 | 工程量 | 8
清单综合单价组成明细
定额编号 | 定额项目名称 | 定额 单位 | 数量 | 单价 |  |  |  |  | 合价
|  |  |  | 人工费 | 材料费 | 机具费 | 管理费 和利润 |  | 人工费 |  | 材料费 | 机具费 | 管理费 和利润
C9-1-114 | 灭火器具安装 灭火器安装 放置式 | 10个 | 0.1 | 26.1 | 690.8 |  | 12.46 |  | 2.61 |  | 69.08 |  | 1.25
人工单价 |  | 小计 | [6 empty] | 2.61 |  | 69.08 |  | 1.25
|  | 未计价材料费 | [6 empty] | 69.03
清单项目综合单价 | [8 empty] | 72.94
材 料 费 明 细 | 主要材料名称、规格、型号 |  |  |  |  | 单位 | 数量 |  | 单价（元） |  | 合价（元） | 暂估单价 （元） | 暂估合价 （元）
| 磷酸铵盐干粉灭火器 MF/ABC5 |  |  |  |  | 个 | 1 |  | 69.03 |  | 69.03
| 其他材料费 | [7 empty] | - |  | 0.05 | -
| 材料费小计 | [7 empty] | - |  | 69.08 | -
注：1.如不使用省级或行业建设主管部门发布的计价依据，可不填定额编码、名称等； 2.招标文件提供了暂估单价的材料，按暂估的单价填入表内“暂估单价”栏及“暂估合价”栏。
表-09
综合单价分析表
工程名称：室外管网工程 | [7 empty] | 标段： |  | 第 12 页 共 49 页
项目编码 |  | 010101003002 |  | 项目名称 | 挖沟槽土方 |  |  |  | 计量单位 |  | m3 | 工程量 | 87.45
清单综合单价组成明细
定额编号 | 定额项目名称 | 定额 单位 | 数量 | 单价 |  |  |  |  | 合价
|  |  |  | 人工费 | 材料费 | 机具费 | 管理费 和利润 |  | 人工费 |  | 材料费 | 机具费 | 管理费 和利润
借D1-1-10 | 人工挖沟槽土方 一、二类土 深度在2m内 | 100m3天然密实方 | 0.0005 | 3363.88 |  |  | 1096.97 |  | 1.68 |  |  |  | 0.55
借D1-1-29 | 挖掘机挖一般土方 一、二类土 | 1000m3天然密实方 | 0.001 | 640.33 |  | 2742.09 | 1103 |  | 0.61 |  |  | 2.61 | 1.05
人工单价 |  | 小计 | [6 empty] | 2.29 |  |  | 2.61 | 1.6
未计价材料费
清单项目综合单价 | [8 empty] | 6.49
材 料 费 明 细 | 主要材料名称、规格、型号 |  |  |  |  | 单位 | 数量 |  | 单价（元） |  | 合价（元） | 暂估单价 （元） | 暂估合价 （元）
注：1.如不使用省级或行业建设主管部门发布的计价依据，可不填定额编码、名称等； 2.招标文件提供了暂估单价的材料，按暂估的单价填入表内“暂估单价”栏及“暂估合价”栏。
表-09
综合单价分析表
工程名称：室外管网工程 | [7 empty] | 标段： |  | 第 13 页 共 49 页
项目编码 |  | 010103001002 |  | 项目名称 | 回填方 |  |  |  | 计量单位 |  | m3 | 工程量 | 85.46
清单综合单价组成明细
定额编号 | 定额项目名称 | 定额 单位 | 数量 | 单价 |  |  |  |  | 合价
|  |  |  | 人工费 | 材料费 | 机具费 | 管理费 和利润 |  | 人工费 |  | 材料费 | 机具费 | 管理费 和利润
借D1-1-133 | 回填土 夯实机夯实 槽、坑 | 100m3压实方 | 0.01 | 1325.49 |  | 241.32 | 510.93 |  | 13.25 |  |  | 2.41 | 5.11
人工单价 |  | 小计 | [6 empty] | 13.25 |  |  | 2.41 | 5.11
未计价材料费
清单项目综合单价 | [8 empty] | 20.78
材 料 费 明 细 | 主要材料名称、规格、型号 |  |  |  |  | 单位 | 数量 |  | 单价（元） |  | 合价（元） | 暂估单价 （元） | 暂估合价 （元）
注：1.如不使用省级或行业建设主管部门发布的计价依据，可不填定额编码、名称等； 2.招标文件提供了暂估单价的材料，按暂估的单价填入表内“暂估单价”栏及“暂估合价”栏。
表-09
综合单价分析表
工程名称：室外管网工程 | [7 empty] | 标段： |  | 第 14 页 共 49 页
项目编码 |  | 040101002003 |  | 项目名称 | 余方弃置 |  |  |  | 计量单位 |  | m3 | 工程量 | 2
清单综合单价组成明细
定额编号 | 定额项目名称 | 定额 单位 | 数量 | 单价 |  |  |  |  | 合价
|  |  |  | 人工费 | 材料费 | 机具费 | 管理费 和利润 |  | 人工费 |  | 材料费 | 机具费 | 管理费 和利润
借A1-1-51 | 挖掘机装土方 | 1000m3 | 0.001 | 419.63 |  | 2018.72 | 865.61 |  | 0.42 |  |  | 2.02 | 0.87
借A1-1-53 换 | 自卸汽车运土方 运距1km内 实际运距(km):8 | 1000m3 | 0.001 |  |  | 20546.43 | 7293.99 |  |  |  |  | 20.55 | 7.29
人工单价 |  | 小计 | [6 empty] | 0.42 |  |  | 22.57 | 8.16
未计价材料费
清单项目综合单价 | [8 empty] | 31.14
材 料 费 明 细 | 主要材料名称、规格、型号 |  |  |  |  | 单位 | 数量 |  | 单价（元） |  | 合价（元） | 暂估单价 （元） | 暂估合价 （元）
注：1.如不使用省级或行业建设主管部门发布的计价依据，可不填定额编码、名称等； 2.招标文件提供了暂估单价的材料，按暂估的单价填入表内“暂估单价”栏及“暂估合价”栏。
表-09
综合单价分析表
工程名称：室外管网工程 | [7 empty] | 标段： |  | 第 15 页 共 49 页
项目编码 |  | 040504002001 |  | 项目名称 | 混凝土井 |  |  |  | 计量单位 |  | 座 | 工程量 | 22
清单综合单价组成明细
定额编号 | 定额项目名称 | 定额 单位 | 数量 | 单价 |  |  |  |  | 合价
|  |  |  | 人工费 | 材料费 | 机具费 | 管理费 和利润 |  | 人工费 |  | 材料费 | 机具费 | 管理费 和利润
借D-4-113 | 装配式钢筋混凝土检查井适用管径 300-500 井径φ1000 井深3m | 座 | 1 | 156.29 | 5227.28 | 301.33 | 172.11 |  | 156.29 |  | 5227.28 | 301.33 | 172.11
借D-4-119 | 装配式钢筋混凝土检查井井筒增减 井径φ1000 每增减0.5m | 座 | -2 | 38.07 | 568.79 | 48.16 | 32.44 |  | -76.14 |  | -1137.58 | -96.32 | -64.88
借D-4-118 | 装配式钢筋混凝土检查井井筒增减 井径φ1000 每增减0.2m | 座 | -1 | 29.29 | 311.2 | 19.78 | 18.45 |  | -29.29 |  | -311.2 | -19.78 | -18.45
借D-4-117 | 装配式钢筋混凝土检查井井筒增减 井径φ1000 每增减0.1m | 座 | -1 | 23.44 | 211.07 | 17.48 | 15.39 |  | -23.44 |  | -211.07 | -17.48 | -15.39
人工单价 |  | 小计 | [6 empty] | 27.42 |  | 3567.43 | 167.75 | 73.39
|  | 未计价材料费 | [6 empty] | 3275.94
清单项目综合单价 | [8 empty] | 3835.99
材 料 费 明 细 | 主要材料名称、规格、型号 |  |  |  |  | 单位 | 数量 |  | 单价（元） |  | 合价（元） | 暂估单价 （元） | 暂估合价 （元）
注：1.如不使用省级或行业建设主管部门发布的计价依据，可不填定额编码、名称等； 2.招标文件提供了暂估单价的材料，按暂估的单价填入表内“暂估单价”栏及“暂估合价”栏。
表-09
综合单价分析表
工程名称：室外管网工程 | [7 empty] | 标段： |  | 第 16 页 共 49 页
| 煤焦油沥清漆 L01-17 |  |  |  |  | kg | 0.492 |  | 10.81 |  | 5.32
| 铸铁井盖（D400） φ700 |  |  |  |  | 套 | 1 |  | 420.88 |  | 420.88
| 底部井筒 φ1000 H=1040mm |  |  |  |  | 块 | 1.01 |  | 1406.64 |  | 1420.71
| 调节井筒 φ1000 高100mm |  |  |  |  | 块 | -1.01 |  | 186.83 |  | -188.7
| 调节井筒 φ1000 高200mm |  |  |  |  | 块 |  |  | 284.59
| 调节井筒 φ1000 高500mm |  |  |  |  | 块 | -1.01 |  | 535.5 |  | -540.85
| 接管井筒 φ1000 H=1240mm |  |  |  |  | 块 | 1.01 |  | 1244.79 |  | 1257.24
| 井座 φ1000 高200mm |  |  |  |  | 块 | 1.01 |  | 870.53 |  | 879.24
| 防水橡胶圈 φ1000 |  |  |  |  | 个 |  |  | 10
| 防坠网 |  |  |  |  | 个 | 1 |  | 22.12 |  | 22.12
| 其他材料费 | [7 empty] | - |  | 291.48 | -
| 材料费小计 | [7 empty] | - |  | 3567.44 | -
注：1.如不使用省级或行业建设主管部门发布的计价依据，可不填定额编码、名称等； 2.招标文件提供了暂估单价的材料，按暂估的单价填入表内“暂估单价”栏及“暂估合价”栏。
表-09
综合单价分析表
工程名称：室外管网工程 | [7 empty] | 标段： |  | 第 17 页 共 49 页
项目编码 |  | 031001001031 |  | 项目名称 | HDPE双壁波纹管 DN250 |  |  |  | 计量单位 |  | m | 工程量 | 68.5
清单综合单价组成明细
定额编号 | 定额项目名称 | 定额 单位 | 数量 | 单价 |  |  |  |  | 合价
|  |  |  | 人工费 | 材料费 | 机具费 | 管理费 和利润 |  | 人工费 |  | 材料费 | 机具费 | 管理费 和利润
借D5-2-300 | 双壁波纹管安装[PVC-U或HDPE](承插式胶圈接口) 管径(mm以内) 300 | 10m | 0.1 | 115.05 | 429.11 | 5.82 | 45.46 |  | 11.51 |  | 42.91 | 0.58 | 4.55
人工单价 |  | 小计 | [6 empty] | 11.51 |  | 42.91 | 0.58 | 4.55
|  | 未计价材料费 | [6 empty] | 41.67
清单项目综合单价 | [8 empty] | 59.54
材 料 费 明 细 | 主要材料名称、规格、型号 |  |  |  |  | 单位 | 数量 |  | 单价（元） |  | 合价（元） | 暂估单价 （元） | 暂估合价 （元）
| 橡胶圈 DN250 |  |  |  |  | 个 | 0.206 |  | 13.94 |  | 2.87
| HDPE双壁波纹管 DN250 |  |  |  |  | m | 1.01 |  | 38.41 |  | 38.79
| 其他材料费 | [7 empty] | - |  | 1.24 | -
| 材料费小计 | [7 empty] | - |  | 42.9 | -
注：1.如不使用省级或行业建设主管部门发布的计价依据，可不填定额编码、名称等； 2.招标文件提供了暂估单价的材料，按暂估的单价填入表内“暂估单价”栏及“暂估合价”栏。
表-09
综合单价分析表
工程名称：室外管网工程 | [7 empty] | 标段： |  | 第 18 页 共 49 页
项目编码 |  | 031001001032 |  | 项目名称 | HDPE双壁波纹管 DN200 |  |  |  | 计量单位 |  | m | 工程量 | 10.8
清单综合单价组成明细
定额编号 | 定额项目名称 | 定额 单位 | 数量 | 单价 |  |  |  |  | 合价
|  |  |  | 人工费 | 材料费 | 机具费 | 管理费 和利润 |  | 人工费 |  | 材料费 | 机具费 | 管理费 和利润
借D5-2-300 | 双壁波纹管安装[PVC-U或HDPE](承插式胶圈接口) 管径(mm以内) 300 | 10m | 0.1 | 115.05 | 375.02 | 5.82 | 45.46 |  | 11.51 |  | 37.5 | 0.58 | 4.55
人工单价 |  | 小计 | [6 empty] | 11.51 |  | 37.5 | 0.58 | 4.55
|  | 未计价材料费 | [6 empty] | 36.26
清单项目综合单价 | [8 empty] | 54.14
材 料 费 明 细 | 主要材料名称、规格、型号 |  |  |  |  | 单位 | 数量 |  | 单价（元） |  | 合价（元） | 暂估单价 （元） | 暂估合价 （元）
| HDPE双壁波纹管 DN200 |  |  |  |  | m | 1.01 |  | 33.85 |  | 34.19
| 橡胶圈 DN200 |  |  |  |  | 个 | 0.206 |  | 10.04 |  | 2.07
| 其他材料费 | [7 empty] | - |  | 1.24 | -
| 材料费小计 | [7 empty] | - |  | 37.5 | -
注：1.如不使用省级或行业建设主管部门发布的计价依据，可不填定额编码、名称等； 2.招标文件提供了暂估单价的材料，按暂估的单价填入表内“暂估单价”栏及“暂估合价”栏。
表-09
综合单价分析表
工程名称：室外管网工程 | [7 empty] | 标段： |  | 第 19 页 共 49 页
项目编码 |  | 031001001033 |  | 项目名称 | HDPE双壁波纹管 DN300 |  |  |  | 计量单位 |  | m | 工程量 | 303.58
清单综合单价组成明细
定额编号 | 定额项目名称 | 定额 单位 | 数量 | 单价 |  |  |  |  | 合价
|  |  |  | 人工费 | 材料费 | 机具费 | 管理费 和利润 |  | 人工费 |  | 材料费 | 机具费 | 管理费 和利润
借D5-2-300 | 双壁波纹管安装[PVC-U或HDPE](承插式胶圈接口) 管径(mm以内) 300 | 10m | 0.1 | 115.05 | 613.42 | 5.82 | 45.46 |  | 11.51 |  | 61.34 | 0.58 | 4.55
人工单价 |  | 小计 | [6 empty] | 11.51 |  | 61.34 | 0.58 | 4.55
|  | 未计价材料费 | [6 empty] | 60.1
清单项目综合单价 | [8 empty] | 77.98
材 料 费 明 细 | 主要材料名称、规格、型号 |  |  |  |  | 单位 | 数量 |  | 单价（元） |  | 合价（元） | 暂估单价 （元） | 暂估合价 （元）
| HDPE双壁波纹管 DN300 |  |  |  |  | m | 1.01 |  | 56.09 |  | 56.65
| 橡胶圈 DN300 |  |  |  |  | 个 | 0.206 |  | 16.73 |  | 3.45
| 其他材料费 | [7 empty] | - |  | 1.24 | -
| 材料费小计 | [7 empty] | - |  | 61.34 | -
注：1.如不使用省级或行业建设主管部门发布的计价依据，可不填定额编码、名称等； 2.招标文件提供了暂估单价的材料，按暂估的单价填入表内“暂估单价”栏及“暂估合价”栏。
表-09
综合单价分析表
工程名称：室外管网工程 | [7 empty] | 标段： |  | 第 20 页 共 49 页
项目编码 |  | 031001001034 |  | 项目名称 | HDPE双壁波纹管 DN100 |  |  |  | 计量单位 |  | m | 工程量 | 45.67
清单综合单价组成明细
定额编号 | 定额项目名称 | 定额 单位 | 数量 | 单价 |  |  |  |  | 合价
|  |  |  | 人工费 | 材料费 | 机具费 | 管理费 和利润 |  | 人工费 |  | 材料费 | 机具费 | 管理费 和利润
借D5-2-300 | 双壁波纹管安装[PVC-U或HDPE](承插式胶圈接口) 管径(mm以内) 300 | 10m | 0.1 | 115.05 | 118.55 | 5.82 | 45.46 |  | 11.51 |  | 11.86 | 0.58 | 4.55
人工单价 |  | 小计 | [6 empty] | 11.51 |  | 11.86 | 0.58 | 4.55
|  | 未计价材料费 | [6 empty] | 10.61
清单项目综合单价 | [8 empty] | 28.49
材 料 费 明 细 | 主要材料名称、规格、型号 |  |  |  |  | 单位 | 数量 |  | 单价（元） |  | 合价（元） | 暂估单价 （元） | 暂估合价 （元）
| 橡胶圈 DN100 |  |  |  |  | 个 | 0.206 |  | 6.2 |  | 1.28
| HDPE双壁波纹管 DN100 |  |  |  |  | m | 1.01 |  | 9.24 |  | 9.33
| 其他材料费 | [7 empty] | - |  | 1.24 | -
| 材料费小计 | [7 empty] | - |  | 11.85 | -
注：1.如不使用省级或行业建设主管部门发布的计价依据，可不填定额编码、名称等； 2.招标文件提供了暂估单价的材料，按暂估的单价填入表内“暂估单价”栏及“暂估合价”栏。
表-09
综合单价分析表
工程名称：室外管网工程 | [7 empty] | 标段： |  | 第 21 页 共 49 页
项目编码 |  | 040101001001 |  | 项目名称 | 挖一般土方 |  |  |  | 计量单位 |  | m3 | 工程量 | 308.56
清单综合单价组成明细
定额编号 | 定额项目名称 | 定额 单位 | 数量 | 单价 |  |  |  |  | 合价
|  |  |  | 人工费 | 材料费 | 机具费 | 管理费 和利润 |  | 人工费 |  | 材料费 | 机具费 | 管理费 和利润
借A1-1-5 | 人工挖一般土方 一、二类土 | 100m3 | 0.0005 | 1803.26 |  |  | 640.16 |  | 0.9 |  |  |  | 0.32
借A1-1-37 | 挖掘机挖一般土方 一、二类土 | 1000m3 | 0.001 | 665.77 |  | 2908.97 | 1269.03 |  | 0.63 |  |  | 2.76 | 1.21
人工单价 |  | 小计 | [6 empty] | 1.53 |  |  | 2.76 | 1.53
未计价材料费
清单项目综合单价 | [8 empty] | 5.82
材 料 费 明 细 | 主要材料名称、规格、型号 |  |  |  |  | 单位 | 数量 |  | 单价（元） |  | 合价（元） | 暂估单价 （元） | 暂估合价 （元）
注：1.如不使用省级或行业建设主管部门发布的计价依据，可不填定额编码、名称等； 2.招标文件提供了暂估单价的材料，按暂估的单价填入表内“暂估单价”栏及“暂估合价”栏。
表-09
综合单价分析表
工程名称：室外管网工程 | [7 empty] | 标段： |  | 第 22 页 共 49 页
项目编码 |  | 040101001002 |  | 项目名称 | 土方回填 |  |  |  | 计量单位 |  | m3 | 工程量 | 201.14
清单综合单价组成明细
定额编号 | 定额项目名称 | 定额 单位 | 数量 | 单价 |  |  |  |  | 合价
|  |  |  | 人工费 | 材料费 | 机具费 | 管理费 和利润 |  | 人工费 |  | 材料费 | 机具费 | 管理费 和利润
借A1-1-129 | 回填土 夯实机夯实 槽、坑 | 100m3 | 0.01 | 1377.3 |  | 217.23 | 566.06 |  | 13.77 |  |  | 2.17 | 5.66
人工单价 |  | 小计 | [6 empty] | 13.77 |  |  | 2.17 | 5.66
未计价材料费
清单项目综合单价 | [8 empty] | 21.61
材 料 费 明 细 | 主要材料名称、规格、型号 |  |  |  |  | 单位 | 数量 |  | 单价（元） |  | 合价（元） | 暂估单价 （元） | 暂估合价 （元）
注：1.如不使用省级或行业建设主管部门发布的计价依据，可不填定额编码、名称等； 2.招标文件提供了暂估单价的材料，按暂估的单价填入表内“暂估单价”栏及“暂估合价”栏。
表-09
综合单价分析表
工程名称：室外管网工程 | [7 empty] | 标段： |  | 第 23 页 共 49 页
项目编码 |  | 040101001003 |  | 项目名称 | 土方回填 |  |  |  | 计量单位 |  | m3 | 工程量 | 77.14
清单综合单价组成明细
定额编号 | 定额项目名称 | 定额 单位 | 数量 | 单价 |  |  |  |  | 合价
|  |  |  | 人工费 | 材料费 | 机具费 | 管理费 和利润 |  | 人工费 |  | 材料费 | 机具费 | 管理费 和利润
借A1-1-130 | 回填砂 | 100m3 | 0.01 | 3742.06 | 15852.95 | 116.68 | 1369.85 |  | 37.42 |  | 158.53 | 1.17 | 13.7
人工单价 |  | 小计 | [6 empty] | 37.42 |  | 158.53 | 1.17 | 13.7
|  | 未计价材料费 | [6 empty] | 158.08
清单项目综合单价 | [8 empty] | 210.82
材 料 费 明 细 | 主要材料名称、规格、型号 |  |  |  |  | 单位 | 数量 |  | 单价（元） |  | 合价（元） | 暂估单价 （元） | 暂估合价 （元）
| 中砂 细度模数3-2.3 |  |  |  |  | m3 | 1.29 |  | 122.54 |  | 158.08
| 其他材料费 | [7 empty] | - |  | 0.45 | -
| 材料费小计 | [7 empty] | - |  | 158.53 | -
注：1.如不使用省级或行业建设主管部门发布的计价依据，可不填定额编码、名称等； 2.招标文件提供了暂估单价的材料，按暂估的单价填入表内“暂估单价”栏及“暂估合价”栏。
表-09
综合单价分析表
工程名称：室外管网工程 | [7 empty] | 标段： |  | 第 24 页 共 49 页
项目编码 |  | 040101002004 |  | 项目名称 | 余方弃置 |  |  |  | 计量单位 |  | m3 | 工程量 | 30.28
清单综合单价组成明细
定额编号 | 定额项目名称 | 定额 单位 | 数量 | 单价 |  |  |  |  | 合价
|  |  |  | 人工费 | 材料费 | 机具费 | 管理费 和利润 |  | 人工费 |  | 材料费 | 机具费 | 管理费 和利润
借A1-1-51 | 挖掘机装土方 | 1000m3 | 0.001 | 419.63 |  | 2018.72 | 865.61 |  | 0.42 |  |  | 2.02 | 0.87
借A1-1-53 换 | 自卸汽车运土方 运距1km内 实际运距(km):8 | 1000m3 | 0.001 |  |  | 20546.43 | 7293.99 |  |  |  |  | 20.55 | 7.29
人工单价 |  | 小计 | [6 empty] | 0.42 |  |  | 22.57 | 8.16
未计价材料费
清单项目综合单价 | [8 empty] | 31.14
材 料 费 明 细 | 主要材料名称、规格、型号 |  |  |  |  | 单位 | 数量 |  | 单价（元） |  | 合价（元） | 暂估单价 （元） | 暂估合价 （元）
注：1.如不使用省级或行业建设主管部门发布的计价依据，可不填定额编码、名称等； 2.招标文件提供了暂估单价的材料，按暂估的单价填入表内“暂估单价”栏及“暂估合价”栏。
表-09
综合单价分析表
工程名称：室外管网工程 | [7 empty] | 标段： |  | 第 25 页 共 49 页
项目编码 |  | 040303001001 |  | 项目名称 | 钢筋混凝土化粪池 |  |  |  | 计量单位 |  | 座 | 工程量 | 1
清单综合单价组成明细
定额编号 | 定额项目名称 | 定额 单位 | 数量 | 单价 |  |  |  |  | 合价
|  |  |  | 人工费 | 材料费 | 机具费 | 管理费 和利润 |  | 人工费 |  | 材料费 | 机具费 | 管理费 和利润
借D3-1-2 换 | 现浇基础 混凝土垫层 合并制作子目 普通预拌混凝土 碎石粒径综合考虑 C10 | 10m3 | 0.23 | 846.48 | 3750.14 | 559.39 | 503.58 |  | 194.69 |  | 862.53 | 128.66 | 115.82
借D5-4-34 换 | 现浇钢筋混凝土池 半地下室池底 平池底(厚度) 50cm以内 合并制作子目 普通预拌混凝土 碎石粒径综合考虑 C25 | 10m3 | 2.133 | 970.73 | 4131.3 | 9.19 | 368.54 |  | 2070.57 |  | 8812.06 | 19.6 | 786.1
借D5-4-59 换 | 现浇混凝土池 单梁 合并制作子目 普通预拌混凝土 碎石粒径综合考虑 C25 | 10m3 | 0.098 | 1396.44 | 4119.93 | 21.4 | 533.25 |  | 136.85 |  | 403.75 | 2.1 | 52.26
借D7-5-31 换 | 混凝土平台、顶板 板厚0.3m内 合并制作子目 普通预拌混凝土 碎石粒径综合考虑 C25 | 10m3 | 0.175 | 942.83 | 4038.05 | 13.11 | 325.02 |  | 165 |  | 706.66 | 2.29 | 56.88
借D3-2-11 换 | 预制板 矩形板 合并制作子目 普通预拌混凝土 碎石粒径综合考虑 C25 | 10m3 | 0.175 | 1617.74 | 4106.82 | 654.76 | 814.01 |  | 283.1 |  | 718.69 | 114.58 | 142.45
借D5-3-303 | 混凝土井盖、井圈制作 井圈 合并制作子目 普 | 10m3 | 0.16 | 2272.78 | 4147.54 | 271.72 | 956.99 |  | 363.64 |  | 663.61 | 43.48 | 153.12
注：1.如不使用省级或行业建设主管部门发布的计价依据，可不填定额编码、名称等； 2.招标文件提供了暂估单价的材料，按暂估的单价填入表内“暂估单价”栏及“暂估合价”栏。
表-09
综合单价分析表
工程名称：室外管网工程 | [7 empty] | 标段： |  | 第 26 页 共 49 页
换 | 通预拌混凝土 碎石粒径综合考虑 C25
借D5-3-306 换 | 井盖、井箅安装 检查井 铸铁井盖、座 合并制作子目 湿拌砌筑砂浆 砌筑灰缝≥5mm M7.5 | 10套 | 0.3 | 582.11 | 4359.48 |  | 218.93 |  | 174.63 |  | 1307.84 |  | 65.68
C10-1-253 | 给排水管道 室外塑料给水管(粘接) 公称外径(mm以内) 110 | 10m | 0.12 | 99.52 | 177.39 | 0.3 | 47.63 |  | 11.94 |  | 21.29 | 0.04 | 5.72
C10-4-94 | 地漏安装 公称直径(mm以内) 100 | 10个 | 0.2 | 405.53 | 95.11 |  | 193.52 |  | 81.11 |  | 19.02 |  | 38.7
借A1-5-106 | 现浇构件带肋钢筋 φ25以内 | t | 3.5524 | 515.46 | 3054.02 | 53.56 | 277.39 |  | 1831.14 |  | 10849.22 | 190.27 | 985.41
借D5-6-1 换 | 混凝土基础垫层 木模 合并制作子目 湿拌砌筑砂浆 砌筑灰缝≥5mm M7.5 | 100m2 | 0.035 | 1277.92 | 2035.49 | 227.54 | 566.2 |  | 44.73 |  | 71.24 | 7.96 | 19.82
借D5-6-48 | 构筑物及池类 矩形池壁 木模 | 100m2 | 3.737 | 3046.76 | 2064.85 | 490.34 | 1330.3 |  | 11385.74 |  | 7716.34 | 1832.4 | 4971.33
借D5-6-44 | 构筑物及池类 平池底钢模 | 100m2 | 0.1038 | 3495.59 | 1638.65 | 311.35 | 1431.79 |  | 362.84 |  | 170.09 | 32.32 | 148.62
人工单价 |  | 小计 | [6 empty] | 17105.98 |  | 32322.34 | 2373.7 | 7541.91
|  | 未计价材料费 | [6 empty] | 1305.77
清单项目综合单价 | [8 empty] | 59343.95
材 料 | 主要材料名称、规格、型号 |  |  |  |  | 单位 | 数量 |  | 单价（元） |  | 合价（元） | 暂估单价 （元） | 暂估合价 （元）
注：1.如不使用省级或行业建设主管部门发布的计价依据，可不填定额编码、名称等； 2.招标文件提供了暂估单价的材料，按暂估的单价填入表内“暂估单价”栏及“暂估合价”栏。
表-09
综合单价分析表
工程名称：室外管网工程 | [7 empty] | 标段： |  | 第 27 页 共 49 页
费 明 细 | 透气帽（小型） 品种:透气帽;材质:UPVC;系列:PVC排水管及管件;规格(mm):De100 |  |  |  |  | 个 | 2.02 |  | 9.33 |  | 18.85
| 混凝土垫块 |  |  |  |  | m3 | 0.0142 |  | 252.21 |  | 3.58
| 室外塑料给水管接头零件(粘接) |  |  |  |  | 个 | 0.3276 |  | 5 |  | 1.64
| 井环盖、井座 φ700mm |  |  |  |  | 套 | 3 |  | 420.88 |  | 1262.64
| PVC-U排水管 Ф110×3.2 |  |  |  |  | m | 1.218 |  | 15.65 |  | 19.06
| 其他材料费 | [7 empty] | - |  | 31016.72 | -
| 材料费小计 | [7 empty] | - |  | 32322.49 | -
注：1.如不使用省级或行业建设主管部门发布的计价依据，可不填定额编码、名称等； 2.招标文件提供了暂估单价的材料，按暂估的单价填入表内“暂估单价”栏及“暂估合价”栏。
表-09
综合单价分析表
工程名称：室外管网工程 | [7 empty] | 标段： |  | 第 28 页 共 49 页
项目编码 |  | 010507006001 |  | 项目名称 | 钢筋混凝隔油池 |  |  |  | 计量单位 |  | 座 | 工程量 | 3
清单综合单价组成明细
定额编号 | 定额项目名称 | 定额 单位 | 数量 | 单价 |  |  |  |  | 合价
|  |  |  | 人工费 | 材料费 | 机具费 | 管理费 和利润 |  | 人工费 |  | 材料费 | 机具费 | 管理费 和利润
借D5-4-34 换 | 现浇钢筋混凝土池 半地下室池底 平池底(厚度) 50cm以内 合并制作子目 普通预拌混凝土 碎石粒径综合考虑 C25 | 10m3 | 0.1 | 970.73 | 75850.9 | 9.19 | 368.54 |  | 97.07 |  | 7585.09 | 0.92 | 36.85
人工单价 |  | 小计 | [6 empty] | 97.07 |  | 7585.09 | 0.92 | 36.85
|  | 未计价材料费 | [6 empty] | 7171.96
清单项目综合单价 | [8 empty] | 7719.94
材 料 费 明 细 | 主要材料名称、规格、型号 |  |  |  |  | 单位 | 数量 |  | 单价（元） |  | 合价（元） | 暂估单价 （元） | 暂估合价 （元）
| 隔油池 |  |  |  |  | 座 | 1 |  | 7171.96 |  | 7171.96
| 其他材料费 | [7 empty] | - |  | 413.12 | -
| 材料费小计 | [7 empty] | - |  | 7585.08 | -
注：1.如不使用省级或行业建设主管部门发布的计价依据，可不填定额编码、名称等； 2.招标文件提供了暂估单价的材料，按暂估的单价填入表内“暂估单价”栏及“暂估合价”栏。
表-09
综合单价分析表
工程名称：室外管网工程 | [7 empty] | 标段： |  | 第 29 页 共 49 页
项目编码 |  | 031001001035 |  | 项目名称 | HDPE双壁波纹管 DN300 |  |  |  | 计量单位 |  | m | 工程量 | 191.77
清单综合单价组成明细
定额编号 | 定额项目名称 | 定额 单位 | 数量 | 单价 |  |  |  |  | 合价
|  |  |  | 人工费 | 材料费 | 机具费 | 管理费 和利润 |  | 人工费 |  | 材料费 | 机具费 | 管理费 和利润
借D5-2-300 | 双壁波纹管安装[PVC-U或HDPE](承插式胶圈接口) 管径(mm以内) 300 | 10m | 0.1 | 115.05 | 613.42 | 5.82 | 45.46 |  | 11.51 |  | 61.34 | 0.58 | 4.55
人工单价 |  | 小计 | [6 empty] | 11.51 |  | 61.34 | 0.58 | 4.55
|  | 未计价材料费 | [6 empty] | 60.1
清单项目综合单价 | [8 empty] | 77.98
材 料 费 明 细 | 主要材料名称、规格、型号 |  |  |  |  | 单位 | 数量 |  | 单价（元） |  | 合价（元） | 暂估单价 （元） | 暂估合价 （元）
| HDPE双壁波纹管 DN300 |  |  |  |  | m | 1.01 |  | 56.09 |  | 56.65
| 橡胶圈 DN300 |  |  |  |  | 个 | 0.206 |  | 16.73 |  | 3.45
| 其他材料费 | [7 empty] | - |  | 1.24 | -
| 材料费小计 | [7 empty] | - |  | 61.34 | -
注：1.如不使用省级或行业建设主管部门发布的计价依据，可不填定额编码、名称等； 2.招标文件提供了暂估单价的材料，按暂估的单价填入表内“暂估单价”栏及“暂估合价”栏。
表-09
综合单价分析表
工程名称：室外管网工程 | [7 empty] | 标段： |  | 第 30 页 共 49 页
项目编码 |  | 040504002002 |  | 项目名称 | 混凝土井 |  |  |  | 计量单位 |  | 座 | 工程量 | 18
清单综合单价组成明细
定额编号 | 定额项目名称 | 定额 单位 | 数量 | 单价 |  |  |  |  | 合价
|  |  |  | 人工费 | 材料费 | 机具费 | 管理费 和利润 |  | 人工费 |  | 材料费 | 机具费 | 管理费 和利润
借D-4-113 | 装配式钢筋混凝土检查井适用管径 300-500 井径φ1000 井深3m | 座 | 1 | 156.29 | 5227.28 | 301.33 | 172.11 |  | 156.29 |  | 5227.28 | 301.33 | 172.11
借D-4-119 | 装配式钢筋混凝土检查井井筒增减 井径φ1000 每增减0.5m | 座 | -2 | 38.07 | 568.79 | 48.16 | 32.44 |  | -76.14 |  | -1137.58 | -96.32 | -64.88
借D-4-118 | 装配式钢筋混凝土检查井井筒增减 井径φ1000 每增减0.2m | 座 | -1 | 29.29 | 311.2 | 19.78 | 18.45 |  | -29.29 |  | -311.2 | -19.78 | -18.45
借D-4-117 | 装配式钢筋混凝土检查井井筒增减 井径φ1000 每增减0.1m | 座 | -1 | 23.44 | 211.07 | 17.48 | 15.39 |  | -23.44 |  | -211.07 | -17.48 | -15.39
人工单价 |  | 小计 | [6 empty] | 27.42 |  | 3567.43 | 167.75 | 73.39
|  | 未计价材料费 | [6 empty] | 3275.94
清单项目综合单价 | [8 empty] | 3835.99
材 料 费 明 细 | 主要材料名称、规格、型号 |  |  |  |  | 单位 | 数量 |  | 单价（元） |  | 合价（元） | 暂估单价 （元） | 暂估合价 （元）
注：1.如不使用省级或行业建设主管部门发布的计价依据，可不填定额编码、名称等； 2.招标文件提供了暂估单价的材料，按暂估的单价填入表内“暂估单价”栏及“暂估合价”栏。
表-09
综合单价分析表
工程名称：室外管网工程 | [7 empty] | 标段： |  | 第 31 页 共 49 页
| 煤焦油沥清漆 L01-17 |  |  |  |  | kg | 0.492 |  | 10.81 |  | 5.32
| 铸铁井盖（D400） φ700 |  |  |  |  | 套 | 1 |  | 420.88 |  | 420.88
| 底部井筒 φ1000 H=1040mm |  |  |  |  | 块 | 1.01 |  | 1406.64 |  | 1420.71
| 调节井筒 φ1000 高100mm |  |  |  |  | 块 | -1.01 |  | 186.83 |  | -188.7
| 调节井筒 φ1000 高200mm |  |  |  |  | 块 |  |  | 284.59
| 调节井筒 φ1000 高500mm |  |  |  |  | 块 | -1.01 |  | 535.5 |  | -540.85
| 接管井筒 φ1000 H=1240mm |  |  |  |  | 块 | 1.01 |  | 1244.79 |  | 1257.24
| 井座 φ1000 高200mm |  |  |  |  | 块 | 1.01 |  | 870.53 |  | 879.24
| 防水橡胶圈 φ1000 |  |  |  |  | 个 |  |  | 10
| 防坠网 |  |  |  |  | 个 | 1 |  | 22.12 |  | 22.12
| 其他材料费 | [7 empty] | - |  | 291.48 | -
| 材料费小计 | [7 empty] | - |  | 3567.44 | -
注：1.如不使用省级或行业建设主管部门发布的计价依据，可不填定额编码、名称等； 2.招标文件提供了暂估单价的材料，按暂估的单价填入表内“暂估单价”栏及“暂估合价”栏。
表-09
综合单价分析表
工程名称：室外管网工程 | [7 empty] | 标段： |  | 第 32 页 共 49 页
项目编码 |  | 031001001036 |  | 项目名称 | HDPE双壁波纹管 DN200 |  |  |  | 计量单位 |  | m | 工程量 | 11.42
清单综合单价组成明细
定额编号 | 定额项目名称 | 定额 单位 | 数量 | 单价 |  |  |  |  | 合价
|  |  |  | 人工费 | 材料费 | 机具费 | 管理费 和利润 |  | 人工费 |  | 材料费 | 机具费 | 管理费 和利润
借D5-2-300 | 双壁波纹管安装[PVC-U或HDPE](承插式胶圈接口) 管径(mm以内) 300 | 10m | 0.1 | 115.05 | 375.02 | 5.82 | 45.46 |  | 11.51 |  | 37.5 | 0.58 | 4.55
人工单价 |  | 小计 | [6 empty] | 11.51 |  | 37.5 | 0.58 | 4.55
|  | 未计价材料费 | [6 empty] | 36.26
清单项目综合单价 | [8 empty] | 54.14
材 料 费 明 细 | 主要材料名称、规格、型号 |  |  |  |  | 单位 | 数量 |  | 单价（元） |  | 合价（元） | 暂估单价 （元） | 暂估合价 （元）
| 橡胶圈 DN200 |  |  |  |  | 个 | 0.206 |  | 10.04 |  | 2.07
| HDPE双壁波纹管 DN200 |  |  |  |  | m | 1.01 |  | 33.85 |  | 34.19
| 其他材料费 | [7 empty] | - |  | 1.24 | -
| 材料费小计 | [7 empty] | - |  | 37.5 | -
注：1.如不使用省级或行业建设主管部门发布的计价依据，可不填定额编码、名称等； 2.招标文件提供了暂估单价的材料，按暂估的单价填入表内“暂估单价”栏及“暂估合价”栏。
表-09
综合单价分析表
工程名称：室外管网工程 | [7 empty] | 标段： |  | 第 33 页 共 49 页
项目编码 |  | 031001001037 |  | 项目名称 | HDPE双壁波纹管 DN400 |  |  |  | 计量单位 |  | m | 工程量 | 193.54
清单综合单价组成明细
定额编号 | 定额项目名称 | 定额 单位 | 数量 | 单价 |  |  |  |  | 合价
|  |  |  | 人工费 | 材料费 | 机具费 | 管理费 和利润 |  | 人工费 |  | 材料费 | 机具费 | 管理费 和利润
借D5-2-301 | 双壁波纹管安装[PVC-U或HDPE](承插式胶圈接口) 管径(mm以内) 400 | 10m | 0.1 | 145.2 | 1007.9 | 8.6 | 57.84 |  | 14.52 |  | 100.79 | 0.86 | 5.78
人工单价 |  | 小计 | [6 empty] | 14.52 |  | 100.79 | 0.86 | 5.78
|  | 未计价材料费 | [6 empty] | 98.99
清单项目综合单价 | [8 empty] | 121.95
材 料 费 明 细 | 主要材料名称、规格、型号 |  |  |  |  | 单位 | 数量 |  | 单价（元） |  | 合价（元） | 暂估单价 （元） | 暂估合价 （元）
| 橡胶圈 DN400 |  |  |  |  | 个 | 0.206 |  | 21.87 |  | 4.51
| HDPE双壁波纹管 DN400 |  |  |  |  | m | 1.01 |  | 93.55 |  | 94.49
| 其他材料费 | [7 empty] | - |  | 1.79 | -
| 材料费小计 | [7 empty] | - |  | 100.79 | -
注：1.如不使用省级或行业建设主管部门发布的计价依据，可不填定额编码、名称等； 2.招标文件提供了暂估单价的材料，按暂估的单价填入表内“暂估单价”栏及“暂估合价”栏。
表-09
综合单价分析表
工程名称：室外管网工程 | [7 empty] | 标段： |  | 第 34 页 共 49 页
项目编码 |  | 031001001038 |  | 项目名称 | 钢筋混凝土雨水管 DN600 |  |  |  | 计量单位 |  | m | 工程量 | 23.81
清单综合单价组成明细
定额编号 | 定额项目名称 | 定额 单位 | 数量 | 单价 |  |  |  |  | 合价
|  |  |  | 人工费 | 材料费 | 机具费 | 管理费 和利润 |  | 人工费 |  | 材料费 | 机具费 | 管理费 和利润
借D5-2-57 | 混凝土管铺设 承插式(φ150-3000) 人工下管管径(mm以内) 600 | 100m | 0.01 | 2674.02 | 15603.19 |  | 1005.69 |  | 26.74 |  | 156.03 |  | 10.06
人工单价 |  | 小计 | [6 empty] | 26.74 |  | 156.03 |  | 10.06
|  | 未计价材料费 | [6 empty] | 154.3
清单项目综合单价 | [8 empty] | 192.83
材 料 费 明 细 | 主要材料名称、规格、型号 |  |  |  |  | 单位 | 数量 |  | 单价（元） |  | 合价（元） | 暂估单价 （元） | 暂估合价 （元）
| 钢筋混凝土管 DN600 |  |  |  |  | m | 1.01 |  | 152.77 |  | 154.3
| 其他材料费 | [7 empty] | - |  | 1.73 | -
| 材料费小计 | [7 empty] | - |  | 156.03 | -
注：1.如不使用省级或行业建设主管部门发布的计价依据，可不填定额编码、名称等； 2.招标文件提供了暂估单价的材料，按暂估的单价填入表内“暂估单价”栏及“暂估合价”栏。
表-09
综合单价分析表
工程名称：室外管网工程 | [7 empty] | 标段： |  | 第 35 页 共 49 页
项目编码 |  | 040101001004 |  | 项目名称 | 挖一般土方 |  |  |  | 计量单位 |  | m3 | 工程量 | 336.43
清单综合单价组成明细
定额编号 | 定额项目名称 | 定额 单位 | 数量 | 单价 |  |  |  |  | 合价
|  |  |  | 人工费 | 材料费 | 机具费 | 管理费 和利润 |  | 人工费 |  | 材料费 | 机具费 | 管理费 和利润
借A1-1-5 | 人工挖一般土方 一、二类土 | 100m3 | 0.0005 | 1803.26 |  |  | 640.16 |  | 0.9 |  |  |  | 0.32
借A1-1-37 | 挖掘机挖一般土方 一、二类土 | 1000m3 | 0.001 | 665.77 |  | 2908.97 | 1269.03 |  | 0.63 |  |  | 2.76 | 1.21
人工单价 |  | 小计 | [6 empty] | 1.53 |  |  | 2.76 | 1.53
未计价材料费
清单项目综合单价 | [8 empty] | 5.82
材 料 费 明 细 | 主要材料名称、规格、型号 |  |  |  |  | 单位 | 数量 |  | 单价（元） |  | 合价（元） | 暂估单价 （元） | 暂估合价 （元）
注：1.如不使用省级或行业建设主管部门发布的计价依据，可不填定额编码、名称等； 2.招标文件提供了暂估单价的材料，按暂估的单价填入表内“暂估单价”栏及“暂估合价”栏。
表-09
综合单价分析表
工程名称：室外管网工程 | [7 empty] | 标段： |  | 第 36 页 共 49 页
项目编码 |  | 040101001005 |  | 项目名称 | 土方回填 |  |  |  | 计量单位 |  | m3 | 工程量 | 199.5
清单综合单价组成明细
定额编号 | 定额项目名称 | 定额 单位 | 数量 | 单价 |  |  |  |  | 合价
|  |  |  | 人工费 | 材料费 | 机具费 | 管理费 和利润 |  | 人工费 |  | 材料费 | 机具费 | 管理费 和利润
借A1-1-129 | 回填土 夯实机夯实 槽、坑 | 100m3 | 0.01 | 1377.3 |  | 217.23 | 566.06 |  | 13.77 |  |  | 2.17 | 5.66
人工单价 |  | 小计 | [6 empty] | 13.77 |  |  | 2.17 | 5.66
未计价材料费
清单项目综合单价 | [8 empty] | 21.61
材 料 费 明 细 | 主要材料名称、规格、型号 |  |  |  |  | 单位 | 数量 |  | 单价（元） |  | 合价（元） | 暂估单价 （元） | 暂估合价 （元）
注：1.如不使用省级或行业建设主管部门发布的计价依据，可不填定额编码、名称等； 2.招标文件提供了暂估单价的材料，按暂估的单价填入表内“暂估单价”栏及“暂估合价”栏。
表-09
综合单价分析表
工程名称：室外管网工程 | [7 empty] | 标段： |  | 第 37 页 共 49 页
项目编码 |  | 040101001006 |  | 项目名称 | 土方回填 |  |  |  | 计量单位 |  | m3 | 工程量 | 84.1
清单综合单价组成明细
定额编号 | 定额项目名称 | 定额 单位 | 数量 | 单价 |  |  |  |  | 合价
|  |  |  | 人工费 | 材料费 | 机具费 | 管理费 和利润 |  | 人工费 |  | 材料费 | 机具费 | 管理费 和利润
借A1-1-130 | 回填砂 | 100m3 | 0.01 | 3742.06 | 15852.95 | 116.68 | 1369.85 |  | 37.42 |  | 158.53 | 1.17 | 13.7
人工单价 |  | 小计 | [6 empty] | 37.42 |  | 158.53 | 1.17 | 13.7
|  | 未计价材料费 | [6 empty] | 158.08
清单项目综合单价 | [8 empty] | 210.82
材 料 费 明 细 | 主要材料名称、规格、型号 |  |  |  |  | 单位 | 数量 |  | 单价（元） |  | 合价（元） | 暂估单价 （元） | 暂估合价 （元）
| 中砂 细度模数3-2.3 |  |  |  |  | m3 | 1.29 |  | 122.54 |  | 158.08
| 其他材料费 | [7 empty] | - |  | 0.45 | -
| 材料费小计 | [7 empty] | - |  | 158.53 | -
注：1.如不使用省级或行业建设主管部门发布的计价依据，可不填定额编码、名称等； 2.招标文件提供了暂估单价的材料，按暂估的单价填入表内“暂估单价”栏及“暂估合价”栏。
表-09
综合单价分析表
工程名称：室外管网工程 | [7 empty] | 标段： |  | 第 38 页 共 49 页
项目编码 |  | 040101002005 |  | 项目名称 | 余方弃置 |  |  |  | 计量单位 |  | m3 | 工程量 | 52.82
清单综合单价组成明细
定额编号 | 定额项目名称 | 定额 单位 | 数量 | 单价 |  |  |  |  | 合价
|  |  |  | 人工费 | 材料费 | 机具费 | 管理费 和利润 |  | 人工费 |  | 材料费 | 机具费 | 管理费 和利润
借A1-1-51 | 挖掘机装土方 | 1000m3 | 0.001 | 419.63 |  | 2018.72 | 865.61 |  | 0.42 |  |  | 2.02 | 0.87
借A1-1-53 换 | 自卸汽车运土方 运距1km内 实际运距(km):8 | 1000m3 | 0.001 |  |  | 20546.43 | 7293.99 |  |  |  |  | 20.55 | 7.29
人工单价 |  | 小计 | [6 empty] | 0.42 |  |  | 22.57 | 8.16
未计价材料费
清单项目综合单价 | [8 empty] | 31.14
材 料 费 明 细 | 主要材料名称、规格、型号 |  |  |  |  | 单位 | 数量 |  | 单价（元） |  | 合价（元） | 暂估单价 （元） | 暂估合价 （元）
注：1.如不使用省级或行业建设主管部门发布的计价依据，可不填定额编码、名称等； 2.招标文件提供了暂估单价的材料，按暂估的单价填入表内“暂估单价”栏及“暂估合价”栏。
表-09
综合单价分析表
工程名称：室外管网工程 | [7 empty] | 标段： |  | 第 39 页 共 49 页
项目编码 |  | 031001001039 |  | 项目名称 | 球墨铸铁给水管 DN65 |  |  |  | 计量单位 |  | m | 工程量 | 4.45
清单综合单价组成明细
定额编号 | 定额项目名称 | 定额 单位 | 数量 | 单价 |  |  |  |  | 合价
|  |  |  | 人工费 | 材料费 | 机具费 | 管理费 和利润 |  | 人工费 |  | 材料费 | 机具费 | 管理费 和利润
C10-1-160 | 给排水管道 室外铸铁给水管(胶圈接口) 公称直径(mm以内) 100 | 10m | 0.1 | 154.68 | 837.98 | 80.88 | 112.41 |  | 15.47 |  | 83.8 | 8.09 | 11.24
C10-2-146 | 管道消毒、冲洗 公称直径(mm以内) 65 | 100m | 0.01 | 72.77 | 6.73 |  | 34.72 |  | 0.73 |  | 0.07 |  | 0.35
人工单价 |  | 小计 | [6 empty] | 16.2 |  | 83.87 | 8.09 | 11.59
|  | 未计价材料费 | [6 empty] | 83.27
清单项目综合单价 | [8 empty] | 119.74
材 料 费 明 细 | 主要材料名称、规格、型号 |  |  |  |  | 单位 | 数量 |  | 单价（元） |  | 合价（元） | 暂估单价 （元） | 暂估合价 （元）
| 橡胶圈 DN65 |  |  |  |  | 个 | 0.2445 |  | 4.63 |  | 1.13
| 球墨铸铁给水管 DN65 |  |  |  |  | m | 1.01 |  | 80 |  | 80.8
| 室外承插铸铁给水管件 DN65 |  |  |  |  | 个 | 0.107 |  | 12.53 |  | 1.34
| 其他材料费 | [7 empty] | - |  | 0.58 | -
| 材料费小计 | [7 empty] | - |  | 83.85 | -
注：1.如不使用省级或行业建设主管部门发布的计价依据，可不填定额编码、名称等； 2.招标文件提供了暂估单价的材料，按暂估的单价填入表内“暂估单价”栏及“暂估合价”栏。
表-09
综合单价分析表
工程名称：室外管网工程 | [7 empty] | 标段： |  | 第 40 页 共 49 页
项目编码 |  | 031001001040 |  | 项目名称 | 球墨铸铁给水管 DN100 |  |  |  | 计量单位 |  | m | 工程量 | 22.2
清单综合单价组成明细
定额编号 | 定额项目名称 | 定额 单位 | 数量 | 单价 |  |  |  |  | 合价
|  |  |  | 人工费 | 材料费 | 机具费 | 管理费 和利润 |  | 人工费 |  | 材料费 | 机具费 | 管理费 和利润
C10-1-160 | 给排水管道 室外铸铁给水管(胶圈接口) 公称直径(mm以内) 100 | 10m | 0.1 | 154.68 | 1149.45 | 80.88 | 112.41 |  | 15.47 |  | 114.95 | 8.09 | 11.24
C10-2-148 | 管道消毒、冲洗 公称直径(mm以内) 100 | 100m | 0.01 | 80.67 | 14.87 |  | 38.49 |  | 0.81 |  | 0.15 |  | 0.38
人工单价 |  | 小计 | [6 empty] | 16.28 |  | 115.1 | 8.09 | 11.62
|  | 未计价材料费 | [6 empty] | 114.42
清单项目综合单价 | [8 empty] | 151.08
材 料 费 明 细 | 主要材料名称、规格、型号 |  |  |  |  | 单位 | 数量 |  | 单价（元） |  | 合价（元） | 暂估单价 （元） | 暂估合价 （元）
| 橡胶圈 DN100 |  |  |  |  | 个 | 0.2445 |  | 6.2 |  | 1.52
| 球墨铸铁给水管 DN100 |  |  |  |  | m | 1.01 |  | 109.71 |  | 110.81
| 室外承插铸铁给水管件 DN100 |  |  |  |  | 个 | 0.107 |  | 19.6 |  | 2.1
| 其他材料费 | [7 empty] | - |  | 0.66 | -
| 材料费小计 | [7 empty] | - |  | 115.09 | -
注：1.如不使用省级或行业建设主管部门发布的计价依据，可不填定额编码、名称等； 2.招标文件提供了暂估单价的材料，按暂估的单价填入表内“暂估单价”栏及“暂估合价”栏。
表-09
综合单价分析表
工程名称：室外管网工程 | [7 empty] | 标段： |  | 第 41 页 共 49 页
项目编码 |  | 031001001041 |  | 项目名称 | 球墨铸铁给水管 DN150 |  |  |  | 计量单位 |  | m | 工程量 | 11.3
清单综合单价组成明细
定额编号 | 定额项目名称 | 定额 单位 | 数量 | 单价 |  |  |  |  | 合价
|  |  |  | 人工费 | 材料费 | 机具费 | 管理费 和利润 |  | 人工费 |  | 材料费 | 机具费 | 管理费 和利润
C10-1-161 | 给排水管道 室外铸铁给水管(胶圈接口) 公称直径(mm以内) 150 | 10m | 0.1 | 190.36 | 1356.64 | 106.74 | 141.78 |  | 19.04 |  | 135.66 | 10.67 | 14.18
C10-2-150 | 管道消毒、冲洗 公称直径(mm以内) 150 | 100m | 0.01 | 91.62 | 31.87 |  | 43.72 |  | 0.92 |  | 0.32 |  | 0.44
人工单价 |  | 小计 | [6 empty] | 19.96 |  | 135.98 | 10.67 | 14.62
|  | 未计价材料费 | [6 empty] | 134.94
清单项目综合单价 | [8 empty] | 181.22
材 料 费 明 细 | 主要材料名称、规格、型号 |  |  |  |  | 单位 | 数量 |  | 单价（元） |  | 合价（元） | 暂估单价 （元） | 暂估合价 （元）
| 橡胶圈 DN150 |  |  |  |  | 个 | 0.2305 |  | 6.9 |  | 1.59
| 球墨铸铁给水管 DN150 |  |  |  |  | m | 1.005 |  | 128.34 |  | 128.98
| 室外承插铸铁给水管件 DN150 |  |  |  |  | 个 | 0.101 |  | 43.27 |  | 4.37
| 其他材料费 | [7 empty] | - |  | 1.05 | -
| 材料费小计 | [7 empty] | - |  | 135.99 | -
注：1.如不使用省级或行业建设主管部门发布的计价依据，可不填定额编码、名称等； 2.招标文件提供了暂估单价的材料，按暂估的单价填入表内“暂估单价”栏及“暂估合价”栏。
表-09
综合单价分析表
工程名称：室外管网工程 | [7 empty] | 标段： |  | 第 42 页 共 49 页
项目编码 |  | 031003012008 |  | 项目名称 | 室外水表组 DN150 |  |  |  | 计量单位 |  | 套 | 工程量 | 1
清单综合单价组成明细
定额编号 | 定额项目名称 | 定额 单位 | 数量 | 单价 |  |  |  |  | 合价
|  |  |  | 人工费 | 材料费 | 机具费 | 管理费 和利润 |  | 人工费 |  | 材料费 | 机具费 | 管理费 和利润
C10-3-264 | 倒流防止器组成安装(法兰连接带水表) 公称直径(mm以内) 150 | 组 | 1 | 310.61 | 16958.68 | 36.05 | 165.42 |  | 310.61 |  | 16958.68 | 36.05 | 165.42
人工单价 |  | 小计 | [6 empty] | 310.61 |  | 16958.68 | 36.05 | 165.42
|  | 未计价材料费 | [6 empty] | 16887.02
清单项目综合单价 | [8 empty] | 17470.76
材 料 费 明 细 | 主要材料名称、规格、型号 |  |  |  |  | 单位 | 数量 |  | 单价（元） |  | 合价（元） | 暂估单价 （元） | 暂估合价 （元）
| Y型过滤器 DN150 |  |  |  |  | 个 | 1 |  | 1500 |  | 1500
| 可曲绕橡胶软接头 DN150 |  |  |  |  | 个 | 1 |  | 150 |  | 150
| 法兰闸阀 DN150 |  |  |  |  | 个 | 2 |  | 574.84 |  | 1149.68
| 倒流防止器 DN150 |  |  |  |  | 个 | 1 |  | 2310.31 |  | 2310.31
| 远传水表 DN150 |  |  |  |  | 个 | 1 |  | 11586.75 |  | 11586.75
| 钢板平焊法兰 DN150 |  |  |  |  | 副 | 4 |  | 47.57 |  | 190.28
| 其他材料费 | [7 empty] | - |  | 71.65 | -
| 材料费小计 | [7 empty] | - |  | 16958.67 | -
注：1.如不使用省级或行业建设主管部门发布的计价依据，可不填定额编码、名称等； 2.招标文件提供了暂估单价的材料，按暂估的单价填入表内“暂估单价”栏及“暂估合价”栏。
表-09
综合单价分析表
工程名称：室外管网工程 | [7 empty] | 标段： |  | 第 43 页 共 49 页
项目编码 |  | 031003012009 |  | 项目名称 | 室外水表组 DN100 |  |  |  | 计量单位 |  | 套 | 工程量 | 3
清单综合单价组成明细
定额编号 | 定额项目名称 | 定额 单位 | 数量 | 单价 |  |  |  |  | 合价
|  |  |  | 人工费 | 材料费 | 机具费 | 管理费 和利润 |  | 人工费 |  | 材料费 | 机具费 | 管理费 和利润
C10-3-266 | 倒流防止器组成安装(法兰连接带水表) 公称直径(mm以内) 100 | 组 | 1 | 519.37 | 11631.11 | 49.09 | 271.27 |  | 519.37 |  | 11631.11 | 49.09 | 271.27
人工单价 |  | 小计 | [6 empty] | 519.37 |  | 11631.11 | 49.09 | 271.27
|  | 未计价材料费 | [6 empty] | 11493.79
清单项目综合单价 | [8 empty] | 12470.84
材 料 费 明 细 | 主要材料名称、规格、型号 |  |  |  |  | 单位 | 数量 |  | 单价（元） |  | 合价（元） | 暂估单价 （元） | 暂估合价 （元）
| Y型过滤器 DN100 |  |  |  |  | 个 | 1 |  | 540.19 |  | 540.19
| 可曲绕橡胶软接头 DN100 |  |  |  |  | 个 | 1 |  | 132.74 |  | 132.74
| 法兰闸阀 DN100 |  |  |  |  | 个 | 2 |  | 716.81 |  | 1433.62
| 远传水表 DN100 |  |  |  |  | 个 | 1 |  | 9271.4 |  | 9271.4
| 钢板平焊法兰 DN100 |  |  |  |  | 副 | 4 |  | 28.96 |  | 115.84
| 其他材料费 | [7 empty] | - |  | 137.34 | -
| 材料费小计 | [7 empty] | - |  | 11631.13 | -
注：1.如不使用省级或行业建设主管部门发布的计价依据，可不填定额编码、名称等； 2.招标文件提供了暂估单价的材料，按暂估的单价填入表内“暂估单价”栏及“暂估合价”栏。
表-09
综合单价分析表
工程名称：室外管网工程 | [7 empty] | 标段： |  | 第 44 页 共 49 页
项目编码 |  | 031003012010 |  | 项目名称 | 室外水表组 DN65 |  |  |  | 计量单位 |  | 套 | 工程量 | 1
清单综合单价组成明细
定额编号 | 定额项目名称 | 定额 单位 | 数量 | 单价 |  |  |  |  | 合价
|  |  |  | 人工费 | 材料费 | 机具费 | 管理费 和利润 |  | 人工费 |  | 材料费 | 机具费 | 管理费 和利润
C10-3-266 | 倒流防止器组成安装(法兰连接带水表) 公称直径(mm以内) 65 | 组 | 1 | 519.37 | 8881.68 | 49.09 | 271.27 |  | 519.37 |  | 8881.68 | 49.09 | 271.27
人工单价 |  | 小计 | [6 empty] | 519.37 |  | 8881.68 | 49.09 | 271.27
|  | 未计价材料费 | [6 empty] | 8744.36
清单项目综合单价 | [8 empty] | 9721.41
材 料 费 明 细 | 主要材料名称、规格、型号 |  |  |  |  | 单位 | 数量 |  | 单价（元） |  | 合价（元） | 暂估单价 （元） | 暂估合价 （元）
| 钢板平焊法兰 DN65 |  |  |  |  | 副 | 4 |  | 33.46 |  | 133.84
| Y型过滤器 DN65 |  |  |  |  | 个 | 1 |  | 332.3 |  | 332.3
| 可曲绕橡胶软接头 DN65 |  |  |  |  | 个 | 1 |  | 150 |  | 150
| 法兰闸阀 DN65 |  |  |  |  | 个 | 2 |  | 348.71 |  | 697.42
| 远传水表 DN65 |  |  |  |  | 个 | 1 |  | 7430.8 |  | 7430.8
| 其他材料费 | [7 empty] | - |  | 137.34 | -
| 材料费小计 | [7 empty] | - |  | 8881.7 | -
注：1.如不使用省级或行业建设主管部门发布的计价依据，可不填定额编码、名称等； 2.招标文件提供了暂估单价的材料，按暂估的单价填入表内“暂估单价”栏及“暂估合价”栏。
表-09
综合单价分析表
工程名称：室外管网工程 | [7 empty] | 标段： |  | 第 45 页 共 49 页
项目编码 |  | 040101001007 |  | 项目名称 | 挖一般土方 |  |  |  | 计量单位 |  | m3 | 工程量 | 21.25
清单综合单价组成明细
定额编号 | 定额项目名称 | 定额 单位 | 数量 | 单价 |  |  |  |  | 合价
|  |  |  | 人工费 | 材料费 | 机具费 | 管理费 和利润 |  | 人工费 |  | 材料费 | 机具费 | 管理费 和利润
借A1-1-5 | 人工挖一般土方 一、二类土 | 100m3 | 0.0005 | 1803.26 |  |  | 640.16 |  | 0.9 |  |  |  | 0.32
借A1-1-37 | 挖掘机挖一般土方 一、二类土 | 1000m3 | 0.001 | 665.77 |  | 2908.97 | 1269.03 |  | 0.63 |  |  | 2.76 | 1.21
人工单价 |  | 小计 | [6 empty] | 1.53 |  |  | 2.76 | 1.53
未计价材料费
清单项目综合单价 | [8 empty] | 5.82
材 料 费 明 细 | 主要材料名称、规格、型号 |  |  |  |  | 单位 | 数量 |  | 单价（元） |  | 合价（元） | 暂估单价 （元） | 暂估合价 （元）
注：1.如不使用省级或行业建设主管部门发布的计价依据，可不填定额编码、名称等； 2.招标文件提供了暂估单价的材料，按暂估的单价填入表内“暂估单价”栏及“暂估合价”栏。
表-09
综合单价分析表
工程名称：室外管网工程 | [7 empty] | 标段： |  | 第 46 页 共 49 页
项目编码 |  | 040101001008 |  | 项目名称 | 土方回填 |  |  |  | 计量单位 |  | m3 | 工程量 | 15.64
清单综合单价组成明细
定额编号 | 定额项目名称 | 定额 单位 | 数量 | 单价 |  |  |  |  | 合价
|  |  |  | 人工费 | 材料费 | 机具费 | 管理费 和利润 |  | 人工费 |  | 材料费 | 机具费 | 管理费 和利润
借A1-1-129 | 回填土 夯实机夯实 槽、坑 | 100m3 | 0.01 | 1377.3 |  | 217.23 | 566.06 |  | 13.77 |  |  | 2.17 | 5.66
人工单价 |  | 小计 | [6 empty] | 13.77 |  |  | 2.17 | 5.66
未计价材料费
清单项目综合单价 | [8 empty] | 21.61
材 料 费 明 细 | 主要材料名称、规格、型号 |  |  |  |  | 单位 | 数量 |  | 单价（元） |  | 合价（元） | 暂估单价 （元） | 暂估合价 （元）
注：1.如不使用省级或行业建设主管部门发布的计价依据，可不填定额编码、名称等； 2.招标文件提供了暂估单价的材料，按暂估的单价填入表内“暂估单价”栏及“暂估合价”栏。
表-09
综合单价分析表
工程名称：室外管网工程 | [7 empty] | 标段： |  | 第 47 页 共 49 页
项目编码 |  | 040101001009 |  | 项目名称 | 土方回填 |  |  |  | 计量单位 |  | m3 | 工程量 | 5.31
清单综合单价组成明细
定额编号 | 定额项目名称 | 定额 单位 | 数量 | 单价 |  |  |  |  | 合价
|  |  |  | 人工费 | 材料费 | 机具费 | 管理费 和利润 |  | 人工费 |  | 材料费 | 机具费 | 管理费 和利润
借A1-1-130 | 回填砂 | 100m3 | 0.01 | 3742.06 | 15852.95 | 116.68 | 1369.85 |  | 37.42 |  | 158.53 | 1.17 | 13.7
人工单价 |  | 小计 | [6 empty] | 37.42 |  | 158.53 | 1.17 | 13.7
|  | 未计价材料费 | [6 empty] | 158.08
清单项目综合单价 | [8 empty] | 210.82
材 料 费 明 细 | 主要材料名称、规格、型号 |  |  |  |  | 单位 | 数量 |  | 单价（元） |  | 合价（元） | 暂估单价 （元） | 暂估合价 （元）
| 中砂 细度模数3-2.3 |  |  |  |  | m3 | 1.29 |  | 122.54 |  | 158.08
| 其他材料费 | [7 empty] | - |  | 0.45 | -
| 材料费小计 | [7 empty] | - |  | 158.53 | -
注：1.如不使用省级或行业建设主管部门发布的计价依据，可不填定额编码、名称等； 2.招标文件提供了暂估单价的材料，按暂估的单价填入表内“暂估单价”栏及“暂估合价”栏。
表-09
综合单价分析表
工程名称：室外管网工程 | [7 empty] | 标段： |  | 第 48 页 共 49 页
项目编码 |  | 040101002006 |  | 项目名称 | 余方弃置 |  |  |  | 计量单位 |  | m3 | 工程量 | 0.3
清单综合单价组成明细
定额编号 | 定额项目名称 | 定额 单位 | 数量 | 单价 |  |  |  |  | 合价
|  |  |  | 人工费 | 材料费 | 机具费 | 管理费 和利润 |  | 人工费 |  | 材料费 | 机具费 | 管理费 和利润
借A1-1-51 | 挖掘机装土方 | 1000m3 | 0.001 | 419.63 |  | 2018.72 | 865.61 |  | 0.42 |  |  | 2.02 | 0.87
借A1-1-53 换 | 自卸汽车运土方 运距1km内 实际运距(km):8 | 1000m3 | 0.001 |  |  | 20546.43 | 7293.99 |  |  |  |  | 20.55 | 7.29
人工单价 |  | 小计 | [6 empty] | 0.42 |  |  | 22.57 | 8.16
未计价材料费
清单项目综合单价 | [8 empty] | 31.14
材 料 费 明 细 | 主要材料名称、规格、型号 |  |  |  |  | 单位 | 数量 |  | 单价（元） |  | 合价（元） | 暂估单价 （元） | 暂估合价 （元）
注：1.如不使用省级或行业建设主管部门发布的计价依据，可不填定额编码、名称等； 2.招标文件提供了暂估单价的材料，按暂估的单价填入表内“暂估单价”栏及“暂估合价”栏。
表-09
综合单价分析表
工程名称：室外管网工程 | [7 empty] | 标段： |  | 第 49 页 共 49 页
项目编码 |  | 031301017018 |  | 项目名称 | 脚手架搭拆费 |  |  |  | 计量单位 |  | 项 | 工程量 | 1
清单综合单价组成明细
定额编号 | 定额项目名称 | 定额 单位 | 数量 | 单价 |  |  |  |  | 合价
|  |  |  | 人工费 | 材料费 | 机具费 | 管理费 和利润 |  | 人工费 |  | 材料费 | 机具费 | 管理费 和利润
BM399 | 脚手架搭拆费(单独承担埋地管道工程除外)(给排水、采暖、燃气工程) | 元 | 1 | 289.99 |  |  |  |  | 289.99
BM307 | 脚手架搭拆费(通风空调工程) | 元 | 1
BM248 | 脚手架搭拆费(单独承担埋地或沟槽敷设线缆工程除外)(电气设备安装工程，除10章) | 元 | 1
BM303 | 脚手架搭拆费(自动化控制仪表安装工程) | 元 | 1
人工单价 |  | 小计 | [6 empty] | 289.99
未计价材料费
清单项目综合单价 | [8 empty] | 289.99
材 料 费 明 细 | 主要材料名称、规格、型号 |  |  |  |  | 单位 | 数量 |  | 单价（元） |  | 合价（元） | 暂估单价 （元） | 暂估合价 （元）
| 其他材料费 | [7 empty] | - |  |  | -
| 材料费小计 | [7 empty] | - |  |  | -
注：1.如不使用省级或行业建设主管部门发布的计价依据，可不填定额编码、名称等； 2.招标文件提供了暂估单价的材料，按暂估的单价填入表内“暂估单价”栏及“暂估合价”栏。
表-09

## 表-09 综合单价分析表（全费用）
综合单价分析表
工程名称：室外管网工程 | [10 empty] | 标段： |  |  |  | 第 1 页 共 51 页
项目编码 |  | 031001005001 |  | 项目名称 |  | 球墨铸铁管 |  |  |  | 计量单位 |  |  | m |  |  | 工程量 |  | 16.96
清单综合单价组成明细
定额编号 | 定额项目名称 | 定额 单位 | 数量 | 单价 | [7 empty] | 合价
|  |  |  | 人工费 | 材料费 | 机具费 | 管理费 | 利润 | 规费 | 税金 |  | 人工费 | 材料费 | 机具费 |  | 管理费 | 利润 | 规费 | 税金
C10-1-162 | 给排水管道 室外铸铁给水管(胶圈接口) 公称直径(mm以内) 200 | 10m | 0.1 | 222.06 | 1877.1 | 155.88 | 104.76 | 75.59 |  |  |  | 22.21 | 187.71 | 15.59 |  | 10.48 | 7.56
人工单价 |  | 小计 | [9 empty] | 22.21 | 187.71 | 15.59 |  | 10.48 | 7.56
|  | 未计价材料费 | [9 empty] | 186.72
清单项目综合单价 | [11 empty] | 243.54
材 料 费 明 细 | 主要材料名称、规格、型号 | [7 empty] | 单位 | 数量 |  | 单价（元） |  | 合价（元） |  |  | 暂估单价 （元） | 暂估合价 （元）
| 橡胶圈 DN200 | [7 empty] | 个 | 0.2245 |  | 10.04 |  | 2.25
| 球墨铸铁给水管(内壁涂塑或水泥沙浆、管道外壁自带防腐层) DN200 | [7 empty] | m | 1.005 |  | 174.12 |  | 174.99
| 室外承插铸铁给水管件 DN200 | [7 empty] | 个 | 0.098 |  | 96.73 |  | 9.48
| 其他材料费 | [10 empty] | - |  | 0.99 |  |  | -
| 材料费小计 | [10 empty] | - |  | 187.71 |  |  | -
注：1.如不使用省级或行业建设主管部门发布的计价依据，可不填定额编码、名称等； 2.招标文件提供了暂估单价的材料，按暂估的单价填入表内“暂估单价”栏及“暂估合价”栏。
表-09
综合单价分析表
工程名称：室外管网工程 | [10 empty] | 标段： |  |  |  | 第 2 页 共 51 页
项目编码 |  | 031001005002 |  | 项目名称 |  | 球墨铸铁管 |  |  |  | 计量单位 |  |  | m |  |  | 工程量 |  | 41.44
清单综合单价组成明细
定额编号 | 定额项目名称 | 定额 单位 | 数量 | 单价 | [7 empty] | 合价
|  |  |  | 人工费 | 材料费 | 机具费 | 管理费 | 利润 | 规费 | 税金 |  | 人工费 | 材料费 | 机具费 |  | 管理费 | 利润 | 规费 | 税金
C10-1-161 | 给排水管道 室外铸铁给水管(胶圈接口) 公称直径(mm以内) 150 | 10m | 0.1 | 190.36 | 1356.64 | 106.74 | 82.36 | 59.42 |  |  |  | 19.04 | 135.66 | 10.67 |  | 8.24 | 5.94
人工单价 |  | 小计 | [9 empty] | 19.04 | 135.66 | 10.67 |  | 8.24 | 5.94
|  | 未计价材料费 | [9 empty] | 134.94
清单项目综合单价 | [11 empty] | 179.55
材 料 费 明 细 | 主要材料名称、规格、型号 | [7 empty] | 单位 | 数量 |  | 单价（元） |  | 合价（元） |  |  | 暂估单价 （元） | 暂估合价 （元）
| 橡胶圈 DN150 | [7 empty] | 个 | 0.2305 |  | 6.9 |  | 1.59
| 球墨铸铁给水管(内壁涂塑或水泥沙浆、管道外壁自带防腐层) DN150 | [7 empty] | m | 1.005 |  | 128.34 |  | 128.98
| 室外承插铸铁给水管件 DN150 | [7 empty] | 个 | 0.101 |  | 43.27 |  | 4.37
| 其他材料费 | [10 empty] | - |  | 0.73 |  |  | -
| 材料费小计 | [10 empty] | - |  | 135.67 |  |  | -
注：1.如不使用省级或行业建设主管部门发布的计价依据，可不填定额编码、名称等； 2.招标文件提供了暂估单价的材料，按暂估的单价填入表内“暂估单价”栏及“暂估合价”栏。
表-09
综合单价分析表
工程名称：室外管网工程 | [10 empty] | 标段： |  |  |  | 第 3 页 共 51 页
项目编码 |  | 031001005003 |  | 项目名称 |  | 球墨铸铁管 |  |  |  | 计量单位 |  |  | m |  |  | 工程量 |  | 92.34
清单综合单价组成明细
定额编号 | 定额项目名称 | 定额 单位 | 数量 | 单价 | [7 empty] | 合价
|  |  |  | 人工费 | 材料费 | 机具费 | 管理费 | 利润 | 规费 | 税金 |  | 人工费 | 材料费 | 机具费 |  | 管理费 | 利润 | 规费 | 税金
C10-1-160 | 给排水管道 室外铸铁给水管(胶圈接口) 公称直径(mm以内) 100 | 10m | 0.1 | 154.68 | 1149.45 | 80.88 | 65.3 | 47.11 |  |  |  | 15.47 | 114.95 | 8.09 |  | 6.53 | 4.71
人工单价 |  | 小计 | [9 empty] | 15.47 | 114.95 | 8.09 |  | 6.53 | 4.71
|  | 未计价材料费 | [9 empty] | 114.42
清单项目综合单价 | [11 empty] | 149.74
材 料 费 明 细 | 主要材料名称、规格、型号 | [7 empty] | 单位 | 数量 |  | 单价（元） |  | 合价（元） |  |  | 暂估单价 （元） | 暂估合价 （元）
| 橡胶圈 DN100 | [7 empty] | 个 | 0.2445 |  | 6.2 |  | 1.52
| 球墨铸铁给水管(内壁涂塑或水泥沙浆、管道外壁自带防腐层) DN100 | [7 empty] | m | 1.01 |  | 109.71 |  | 110.81
| 室外承插铸铁给水管件 DN100 | [7 empty] | 个 | 0.107 |  | 19.6 |  | 2.1
| 其他材料费 | [10 empty] | - |  | 0.51 |  |  | -
| 材料费小计 | [10 empty] | - |  | 114.94 |  |  | -
注：1.如不使用省级或行业建设主管部门发布的计价依据，可不填定额编码、名称等； 2.招标文件提供了暂估单价的材料，按暂估的单价填入表内“暂估单价”栏及“暂估合价”栏。
表-09
综合单价分析表
工程名称：室外管网工程 | [10 empty] | 标段： |  |  |  | 第 4 页 共 51 页
项目编码 |  | 040504001003 |  | 项目名称 |  | 消防取水井 |  |  |  | 计量单位 |  |  | 座 |  |  | 工程量 |  | 1
清单综合单价组成明细
定额编号 | 定额项目名称 | 定额 单位 | 数量 | 单价 | [7 empty] | 合价
|  |  |  | 人工费 | 材料费 | 机具费 | 管理费 | 利润 | 规费 | 税金 |  | 人工费 | 材料费 | 机具费 |  | 管理费 | 利润 | 规费 | 税金
借D4-3-2 换 | 立式闸阀井 井内径1.20m 井室深1.50m 井深(m) 1.75 合并制作子目 普通预拌混凝土 碎石粒径综合考虑 C30 合并制作子目 干混砌筑砂浆(配合比) DM M20 | 座 | 1 | 665.41 | 1624.21 | 47.51 | 169.75 | 142.58 |  |  |  | 665.41 | 1624.21 | 47.51 |  | 169.75 | 142.58
C10-1-168 | 给排水管道 室外铸铁给水管(胶圈接口) 公称直径(mm以内) 500 | 10m | 0.17 | 387.93 | 7307.2 | 438.15 | 228.99 | 165.22 |  |  |  | 65.95 | 1242.22 | 74.49 |  | 38.93 | 28.09
人工单价 |  | 小计 | [9 empty] | 731.36 | 2866.43 | 122 |  | 208.68 | 170.67
|  | 未计价材料费 | [9 empty] | 1662.96
清单项目综合单价 | [11 empty] | 4099.13
材 料 费 | 主要材料名称、规格、型号 | [7 empty] | 单位 | 数量 |  | 单价（元） |  | 合价（元） |  |  | 暂估单价 （元） | 暂估合价 （元）
注：1.如不使用省级或行业建设主管部门发布的计价依据，可不填定额编码、名称等； 2.招标文件提供了暂估单价的材料，按暂估的单价填入表内“暂估单价”栏及“暂估合价”栏。
表-09
综合单价分析表
工程名称：室外管网工程 | [10 empty] | 标段： |  |  |  | 第 5 页 共 51 页
明 细 | 煤焦油沥清漆 L01-17 | [7 empty] | kg | 0.519 |  | 10.81 |  | 5.61
| 球墨铸铁给水管(内壁涂塑或水泥沙浆、管道外壁自带防腐层) DN600 | [7 empty] | m | 1.717 |  | 688.35 |  | 1181.9
| 室外承插铸铁给水管件 DN600 | [7 empty] | 个 | 0.1819 |  | 300 |  | 54.57
| 铸铁井盖、井座 φ800mm | [7 empty] | 套 | 1 |  | 420.88 |  | 420.88
| 其他材料费 | [10 empty] | - |  | 1203.47 |  |  | -
| 材料费小计 | [10 empty] | - |  | 2866.43 |  |  | -
注：1.如不使用省级或行业建设主管部门发布的计价依据，可不填定额编码、名称等； 2.招标文件提供了暂估单价的材料，按暂估的单价填入表内“暂估单价”栏及“暂估合价”栏。
表-09
综合单价分析表
工程名称：室外管网工程 | [10 empty] | 标段： |  |  |  | 第 6 页 共 51 页
项目编码 |  | 030901011001 |  | 项目名称 |  | 室外消火栓 |  |  |  | 计量单位 |  |  | 套 |  |  | 工程量 |  | 1
清单综合单价组成明细
定额编号 | 定额项目名称 | 定额 单位 | 数量 | 单价 | [7 empty] | 合价
|  |  |  | 人工费 | 材料费 | 机具费 | 管理费 | 利润 | 规费 | 税金 |  | 人工费 | 材料费 | 机具费 |  | 管理费 | 利润 | 规费 | 税金
C9-1-105 | 室外地上式消火栓安装 公称压力1.6MPa 浅150型 | 套 | 1 | 140.99 | 1107.75 | 10.77 | 42.08 | 30.35 |  |  |  | 140.99 | 1107.75 | 10.77 |  | 42.08 | 30.35
人工单价 |  | 小计 | [9 empty] | 140.99 | 1107.75 | 10.77 |  | 42.08 | 30.35
|  | 未计价材料费 | [9 empty] | 1081.32
清单项目综合单价 | [11 empty] | 1331.94
材 料 费 明 细 | 主要材料名称、规格、型号 | [7 empty] | 单位 | 数量 |  | 单价（元） |  | 合价（元） |  |  | 暂估单价 （元） | 暂估合价 （元）
| 钢板平焊法兰 DN150 | [7 empty] | 副 | 0.5 |  | 93.68 |  | 46.84
| 室外消防栓 DN150 | [7 empty] | 套 | 1 |  | 1034.48 |  | 1034.48
| 其他材料费 | [10 empty] | - |  | 26.42 |  |  | -
| 材料费小计 | [10 empty] | - |  | 1107.74 |  |  | -
注：1.如不使用省级或行业建设主管部门发布的计价依据，可不填定额编码、名称等； 2.招标文件提供了暂估单价的材料，按暂估的单价填入表内“暂估单价”栏及“暂估合价”栏。
表-09
综合单价分析表
工程名称：室外管网工程 | [10 empty] | 标段： |  |  |  | 第 7 页 共 51 页
项目编码 |  | 030901011002 |  | 项目名称 |  | 室外消火栓 |  |  |  | 计量单位 |  |  | 套 |  |  | 工程量 |  | 5
清单综合单价组成明细
定额编号 | 定额项目名称 | 定额 单位 | 数量 | 单价 | [7 empty] | 合价
|  |  |  | 人工费 | 材料费 | 机具费 | 管理费 | 利润 | 规费 | 税金 |  | 人工费 | 材料费 | 机具费 |  | 管理费 | 利润 | 规费 | 税金
C9-1-103 | 室外地上式消火栓安装 公称压力1.6MPa 浅100型 | 套 | 1 | 106.17 | 767.22 | 6.95 | 31.37 | 22.62 |  |  |  | 106.17 | 767.22 | 6.95 |  | 31.37 | 22.62
人工单价 |  | 小计 | [9 empty] | 106.17 | 767.22 | 6.95 |  | 31.37 | 22.62
|  | 未计价材料费 | [9 empty] | 755.27
清单项目综合单价 | [11 empty] | 934.33
材 料 费 明 细 | 主要材料名称、规格、型号 | [7 empty] | 单位 | 数量 |  | 单价（元） |  | 合价（元） |  |  | 暂估单价 （元） | 暂估合价 （元）
| 钢板平焊法兰 DN100 | [7 empty] | 副 | 0.5 |  | 28.96 |  | 14.48
| 室外消防栓 DN100 | [7 empty] | 套 | 1 |  | 740.79 |  | 740.79
| 其他材料费 | [10 empty] | - |  | 11.94 |  |  | -
| 材料费小计 | [10 empty] | - |  | 767.21 |  |  | -
注：1.如不使用省级或行业建设主管部门发布的计价依据，可不填定额编码、名称等； 2.招标文件提供了暂估单价的材料，按暂估的单价填入表内“暂估单价”栏及“暂估合价”栏。
表-09
综合单价分析表
工程名称：室外管网工程 | [10 empty] | 标段： |  |  |  | 第 8 页 共 51 页
项目编码 |  | 030901012001 |  | 项目名称 |  | 消防水泵接合器 |  |  |  | 计量单位 |  |  | 套 |  |  | 工程量 |  | 21
清单综合单价组成明细
定额编号 | 定额项目名称 | 定额 单位 | 数量 | 单价 | [7 empty] | 合价
|  |  |  | 人工费 | 材料费 | 机具费 | 管理费 | 利润 | 规费 | 税金 |  | 人工费 | 材料费 | 机具费 |  | 管理费 | 利润 | 规费 | 税金
C9-1-109 | 消防水泵接合器安装 地上式 公称直径(mm以内) 100 | 套 | 1 | 196.15 | 645.32 | 8.73 | 56.81 | 40.98 |  |  |  | 196.15 | 645.32 | 8.73 |  | 56.81 | 40.98
人工单价 |  | 小计 | [9 empty] | 196.15 | 645.32 | 8.73 |  | 56.81 | 40.98
|  | 未计价材料费 | [9 empty] | 614.48
清单项目综合单价 | [11 empty] | 947.99
材 料 费 明 细 | 主要材料名称、规格、型号 | [7 empty] | 单位 | 数量 |  | 单价（元） |  | 合价（元） |  |  | 暂估单价 （元） | 暂估合价 （元）
| 钢板平焊法兰 DN100 | [7 empty] | 副 | 0.5 |  | 28.96 |  | 14.48
| 消防水泵接合器 SQD100 | [7 empty] | 套 | 1 |  | 600 |  | 600
| 其他材料费 | [10 empty] | - |  | 30.83 |  |  | -
| 材料费小计 | [10 empty] | - |  | 645.31 |  |  | -
注：1.如不使用省级或行业建设主管部门发布的计价依据，可不填定额编码、名称等； 2.招标文件提供了暂估单价的材料，按暂估的单价填入表内“暂估单价”栏及“暂估合价”栏。
表-09
综合单价分析表
工程名称：室外管网工程 | [10 empty] | 标段： |  |  |  | 第 9 页 共 51 页
项目编码 |  | 030901013009 |  | 项目名称 |  | 推车式灭火器 |  |  |  | 计量单位 |  |  | 具 |  |  | 工程量 |  | 2
清单综合单价组成明细
定额编号 | 定额项目名称 | 定额 单位 | 数量 | 单价 | [7 empty] | 合价
|  |  |  | 人工费 | 材料费 | 机具费 | 管理费 | 利润 | 规费 | 税金 |  | 人工费 | 材料费 | 机具费 |  | 管理费 | 利润 | 规费 | 税金
C9-1-120 | 灭火器具放置箱安装 放置式 箱体半周长(mm) >1000 | 10个 | 0.1 | 287.7 | 8414.59 |  | 79.78 | 57.54 |  |  |  | 28.77 | 841.46 |  |  | 7.98 | 5.75
人工单价 |  | 小计 | [9 empty] | 28.77 | 841.46 |  |  | 7.98 | 5.75
|  | 未计价材料费 | [9 empty] | 840.71
清单项目综合单价 | [11 empty] | 883.96
材 料 费 明 细 | 主要材料名称、规格、型号 | [7 empty] | 单位 | 数量 |  | 单价（元） |  | 合价（元） |  |  | 暂估单价 （元） | 暂估合价 （元）
| 推车式灭火器 MST60 | [7 empty] | 个 | 1 |  | 840.71 |  | 840.71
| 其他材料费 | [10 empty] | - |  | 0.75 |  |  | -
| 材料费小计 | [10 empty] | - |  | 841.46 |  |  | -
注：1.如不使用省级或行业建设主管部门发布的计价依据，可不填定额编码、名称等； 2.招标文件提供了暂估单价的材料，按暂估的单价填入表内“暂估单价”栏及“暂估合价”栏。
表-09
综合单价分析表
工程名称：室外管网工程 | [10 empty] | 标段： |  |  |  | 第 10 页 共 51 页
项目编码 |  | 030901013010 |  | 项目名称 |  | 灭火器放置箱 |  |  |  | 计量单位 |  |  | 组 |  |  | 工程量 |  | 4
清单综合单价组成明细
定额编号 | 定额项目名称 | 定额 单位 | 数量 | 单价 | [7 empty] | 合价
|  |  |  | 人工费 | 材料费 | 机具费 | 管理费 | 利润 | 规费 | 税金 |  | 人工费 | 材料费 | 机具费 |  | 管理费 | 利润 | 规费 | 税金
C9-1-119 | 灭火器具放置箱安装 放置式 箱体半周长(mm) ≤1000 | 10个 | 0.1 | 212.56 | 786.99 |  | 58.94 | 42.51 |  |  |  | 21.26 | 78.7 |  |  | 5.89 | 4.25
人工单价 |  | 小计 | [9 empty] | 21.26 | 78.7 |  |  | 5.89 | 4.25
|  | 未计价材料费 | [9 empty] | 78.05
清单项目综合单价 | [11 empty] | 110.1
材 料 费 明 细 | 主要材料名称、规格、型号 | [7 empty] | 单位 | 数量 |  | 单价（元） |  | 合价（元） |  |  | 暂估单价 （元） | 暂估合价 （元）
| 灭火器放置箱 | [7 empty] | 个 | 1 |  | 78.05 |  | 78.05
| 其他材料费 | [10 empty] | - |  | 0.65 |  |  | -
| 材料费小计 | [10 empty] | - |  | 78.7 |  |  | -
注：1.如不使用省级或行业建设主管部门发布的计价依据，可不填定额编码、名称等； 2.招标文件提供了暂估单价的材料，按暂估的单价填入表内“暂估单价”栏及“暂估合价”栏。
表-09
综合单价分析表
工程名称：室外管网工程 | [10 empty] | 标段： |  |  |  | 第 11 页 共 51 页
项目编码 |  | 030901013011 |  | 项目名称 |  | 灭火器 |  |  |  | 计量单位 |  |  | 个 |  |  | 工程量 |  | 8
清单综合单价组成明细
定额编号 | 定额项目名称 | 定额 单位 | 数量 | 单价 | [7 empty] | 合价
|  |  |  | 人工费 | 材料费 | 机具费 | 管理费 | 利润 | 规费 | 税金 |  | 人工费 | 材料费 | 机具费 |  | 管理费 | 利润 | 规费 | 税金
C9-1-114 | 灭火器具安装 灭火器安装 放置式 | 10个 | 0.1 | 26.1 | 690.8 |  | 7.24 | 5.22 |  |  |  | 2.61 | 69.08 |  |  | 0.72 | 0.52
人工单价 |  | 小计 | [9 empty] | 2.61 | 69.08 |  |  | 0.72 | 0.52
|  | 未计价材料费 | [9 empty] | 69.03
清单项目综合单价 | [11 empty] | 72.94
材 料 费 明 细 | 主要材料名称、规格、型号 | [7 empty] | 单位 | 数量 |  | 单价（元） |  | 合价（元） |  |  | 暂估单价 （元） | 暂估合价 （元）
| 磷酸铵盐干粉灭火器 MF/ABC5 | [7 empty] | 个 | 1 |  | 69.03 |  | 69.03
| 其他材料费 | [10 empty] | - |  | 0.05 |  |  | -
| 材料费小计 | [10 empty] | - |  | 69.08 |  |  | -
注：1.如不使用省级或行业建设主管部门发布的计价依据，可不填定额编码、名称等； 2.招标文件提供了暂估单价的材料，按暂估的单价填入表内“暂估单价”栏及“暂估合价”栏。
表-09
综合单价分析表
工程名称：室外管网工程 | [10 empty] | 标段： |  |  |  | 第 12 页 共 51 页
项目编码 |  | 010101003002 |  | 项目名称 |  | 挖沟槽土方 |  |  |  | 计量单位 |  |  | m3 |  |  | 工程量 |  | 87.45
清单综合单价组成明细
定额编号 | 定额项目名称 | 定额 单位 | 数量 | 单价 | [7 empty] | 合价
|  |  |  | 人工费 | 材料费 | 机具费 | 管理费 | 利润 | 规费 | 税金 |  | 人工费 | 材料费 | 机具费 |  | 管理费 | 利润 | 规费 | 税金
借D1-1-10 | 人工挖沟槽土方 一、二类土 深度在2m内 | 100m3天然密实方 | 0.0005 | 3363.88 |  |  | 424.19 | 672.78 |  |  |  | 1.68 |  |  |  | 0.21 | 0.34
借D1-1-29 | 挖掘机挖一般土方 一、二类土 | 1000m3天然密实方 | 0.001 | 640.33 |  | 2742.09 | 426.52 | 676.48 |  |  |  | 0.61 |  | 2.61 |  | 0.41 | 0.64
人工单价 |  | 小计 | [9 empty] | 2.29 |  | 2.61 |  | 0.62 | 0.98
未计价材料费
清单项目综合单价 | [11 empty] | 6.49
材 料 费 明 细 | 主要材料名称、规格、型号 | [7 empty] | 单位 | 数量 |  | 单价（元） |  | 合价（元） |  |  | 暂估单价 （元） | 暂估合价 （元）
注：1.如不使用省级或行业建设主管部门发布的计价依据，可不填定额编码、名称等； 2.招标文件提供了暂估单价的材料，按暂估的单价填入表内“暂估单价”栏及“暂估合价”栏。
表-09
综合单价分析表
工程名称：室外管网工程 | [10 empty] | 标段： |  |  |  | 第 13 页 共 51 页
项目编码 |  | 010103001002 |  | 项目名称 |  | 回填方 |  |  |  | 计量单位 |  |  | m3 |  |  | 工程量 |  | 85.46
清单综合单价组成明细
定额编号 | 定额项目名称 | 定额 单位 | 数量 | 单价 | [7 empty] | 合价
|  |  |  | 人工费 | 材料费 | 机具费 | 管理费 | 利润 | 规费 | 税金 |  | 人工费 | 材料费 | 机具费 |  | 管理费 | 利润 | 规费 | 税金
借D1-1-133 | 回填土 夯实机夯实 槽、坑 | 100m3压实方 | 0.01 | 1325.49 |  | 241.32 | 197.57 | 313.36 |  |  |  | 13.25 |  | 2.41 |  | 1.98 | 3.13
人工单价 |  | 小计 | [9 empty] | 13.25 |  | 2.41 |  | 1.98 | 3.13
未计价材料费
清单项目综合单价 | [11 empty] | 20.78
材 料 费 明 细 | 主要材料名称、规格、型号 | [7 empty] | 单位 | 数量 |  | 单价（元） |  | 合价（元） |  |  | 暂估单价 （元） | 暂估合价 （元）
注：1.如不使用省级或行业建设主管部门发布的计价依据，可不填定额编码、名称等； 2.招标文件提供了暂估单价的材料，按暂估的单价填入表内“暂估单价”栏及“暂估合价”栏。
表-09
综合单价分析表
工程名称：室外管网工程 | [10 empty] | 标段： |  |  |  | 第 14 页 共 51 页
项目编码 |  | 040101002003 |  | 项目名称 |  | 余方弃置 |  |  |  | 计量单位 |  |  | m3 |  |  | 工程量 |  | 2
清单综合单价组成明细
定额编号 | 定额项目名称 | 定额 单位 | 数量 | 单价 | [7 empty] | 合价
|  |  |  | 人工费 | 材料费 | 机具费 | 管理费 | 利润 | 规费 | 税金 |  | 人工费 | 材料费 | 机具费 |  | 管理费 | 利润 | 规费 | 税金
借A1-1-51 | 挖掘机装土方 | 1000m3 | 0.001 | 419.63 |  | 2018.72 | 377.94 | 487.67 |  |  |  | 0.42 |  | 2.02 |  | 0.38 | 0.49
借A1-1-53 换 | 自卸汽车运土方 运距1km内 实际运距(km):8 | 1000m3 | 0.001 |  |  | 20546.43 | 3184.7 | 4109.29 | [5 empty] | 20.55 |  | 3.18 | 4.11
人工单价 |  | 小计 | [9 empty] | 0.42 |  | 22.57 |  | 3.56 | 4.6
未计价材料费
清单项目综合单价 | [11 empty] | 31.14
材 料 费 明 细 | 主要材料名称、规格、型号 | [7 empty] | 单位 | 数量 |  | 单价（元） |  | 合价（元） |  |  | 暂估单价 （元） | 暂估合价 （元）
注：1.如不使用省级或行业建设主管部门发布的计价依据，可不填定额编码、名称等； 2.招标文件提供了暂估单价的材料，按暂估的单价填入表内“暂估单价”栏及“暂估合价”栏。
表-09
综合单价分析表
工程名称：室外管网工程 | [10 empty] | 标段： |  |  |  | 第 15 页 共 51 页
项目编码 |  | 040504002001 |  | 项目名称 |  | 混凝土井 |  |  |  | 计量单位 |  |  | 座 |  |  | 工程量 |  | 22
清单综合单价组成明细
定额编号 | 定额项目名称 | 定额 单位 | 数量 | 单价 | [7 empty] | 合价
|  |  |  | 人工费 | 材料费 | 机具费 | 管理费 | 利润 | 规费 | 税金 |  | 人工费 | 材料费 | 机具费 |  | 管理费 | 利润 | 规费 | 税金
借D-4-113 | 装配式钢筋混凝土检查井适用管径 300-500 井径φ1000 井深3m | 座 | 1 | 156.29 | 5227.28 | 301.33 | 80.59 | 91.52 |  |  |  | 156.29 | 5227.28 | 301.33 |  | 80.59 | 91.52
借D-4-119 | 装配式钢筋混凝土检查井井筒增减 井径φ1000 每增减0.5m | 座 | -2 | 38.07 | 568.79 | 48.16 | 15.19 | 17.25 |  |  |  | -76.14 | -1137.58 | -96.32 |  | -30.38 | -34.5
借D-4-118 | 装配式钢筋混凝土检查井井筒增减 井径φ1000 每增减0.2m | 座 | -1 | 29.29 | 311.2 | 19.78 | 8.64 | 9.81 |  |  |  | -29.29 | -311.2 | -19.78 |  | -8.64 | -9.81
借D-4-117 | 装配式钢筋混凝土检查井井筒增减 井径φ1000 每增减0.1m | 座 | -1 | 23.44 | 211.07 | 17.48 | 7.21 | 8.18 |  |  |  | -23.44 | -211.07 | -17.48 |  | -7.21 | -8.18
人工单价 |  | 小计 | [9 empty] | 27.42 | 3567.43 | 167.75 |  | 34.36 | 39.03
注：1.如不使用省级或行业建设主管部门发布的计价依据，可不填定额编码、名称等； 2.招标文件提供了暂估单价的材料，按暂估的单价填入表内“暂估单价”栏及“暂估合价”栏。
表-09
综合单价分析表
工程名称：室外管网工程 | [10 empty] | 标段： |  |  |  | 第 16 页 共 51 页
|  | 未计价材料费 | [9 empty] | 3275.94
清单项目综合单价 | [11 empty] | 3835.99
材 料 费 明 细 | 主要材料名称、规格、型号 | [7 empty] | 单位 | 数量 |  | 单价（元） |  | 合价（元） |  |  | 暂估单价 （元） | 暂估合价 （元）
| 煤焦油沥清漆 L01-17 | [7 empty] | kg | 0.492 |  | 10.81 |  | 5.32
| 铸铁井盖（D400） φ700 | [7 empty] | 套 | 1 |  | 420.88 |  | 420.88
| 底部井筒 φ1000 H=1040mm | [7 empty] | 块 | 1.01 |  | 1406.64 |  | 1420.71
| 调节井筒 φ1000 高100mm | [7 empty] | 块 | -1.01 |  | 186.83 |  | -188.7
| 调节井筒 φ1000 高200mm | [7 empty] | 块 |  |  | 284.59
| 调节井筒 φ1000 高500mm | [7 empty] | 块 | -1.01 |  | 535.5 |  | -540.85
| 接管井筒 φ1000 H=1240mm | [7 empty] | 块 | 1.01 |  | 1244.79 |  | 1257.24
| 井座 φ1000 高200mm | [7 empty] | 块 | 1.01 |  | 870.53 |  | 879.24
| 防水橡胶圈 φ1000 | [7 empty] | 个 |  |  | 10
| 防坠网 | [7 empty] | 个 | 1 |  | 22.12 |  | 22.12
| 其他材料费 | [10 empty] | - |  | 291.48 |  |  | -
| 材料费小计 | [10 empty] | - |  | 3567.44 |  |  | -
注：1.如不使用省级或行业建设主管部门发布的计价依据，可不填定额编码、名称等； 2.招标文件提供了暂估单价的材料，按暂估的单价填入表内“暂估单价”栏及“暂估合价”栏。
表-09
综合单价分析表
工程名称：室外管网工程 | [10 empty] | 标段： |  |  |  | 第 17 页 共 51 页
项目编码 |  | 031001001031 |  | 项目名称 |  | HDPE双壁波纹管 DN250 |  |  |  | 计量单位 |  |  | m |  |  | 工程量 |  | 68.5
清单综合单价组成明细
定额编号 | 定额项目名称 | 定额 单位 | 数量 | 单价 | [7 empty] | 合价
|  |  |  | 人工费 | 材料费 | 机具费 | 管理费 | 利润 | 规费 | 税金 |  | 人工费 | 材料费 | 机具费 |  | 管理费 | 利润 | 规费 | 税金
借D5-2-300 | 双壁波纹管安装[PVC-U或HDPE](承插式胶圈接口) 管径(mm以内) 300 | 10m | 0.1 | 115.05 | 429.11 | 5.82 | 21.29 | 24.17 |  |  |  | 11.51 | 42.91 | 0.58 |  | 2.13 | 2.42
人工单价 |  | 小计 | [9 empty] | 11.51 | 42.91 | 0.58 |  | 2.13 | 2.42
|  | 未计价材料费 | [9 empty] | 41.67
清单项目综合单价 | [11 empty] | 59.54
材 料 费 明 细 | 主要材料名称、规格、型号 | [7 empty] | 单位 | 数量 |  | 单价（元） |  | 合价（元） |  |  | 暂估单价 （元） | 暂估合价 （元）
| 橡胶圈 DN250 | [7 empty] | 个 | 0.206 |  | 13.94 |  | 2.87
| HDPE双壁波纹管 DN250 | [7 empty] | m | 1.01 |  | 38.41 |  | 38.79
| 其他材料费 | [10 empty] | - |  | 1.24 |  |  | -
| 材料费小计 | [10 empty] | - |  | 42.9 |  |  | -
注：1.如不使用省级或行业建设主管部门发布的计价依据，可不填定额编码、名称等； 2.招标文件提供了暂估单价的材料，按暂估的单价填入表内“暂估单价”栏及“暂估合价”栏。
表-09
综合单价分析表
工程名称：室外管网工程 | [10 empty] | 标段： |  |  |  | 第 18 页 共 51 页
项目编码 |  | 031001001032 |  | 项目名称 |  | HDPE双壁波纹管 DN200 |  |  |  | 计量单位 |  |  | m |  |  | 工程量 |  | 10.8
清单综合单价组成明细
定额编号 | 定额项目名称 | 定额 单位 | 数量 | 单价 | [7 empty] | 合价
|  |  |  | 人工费 | 材料费 | 机具费 | 管理费 | 利润 | 规费 | 税金 |  | 人工费 | 材料费 | 机具费 |  | 管理费 | 利润 | 规费 | 税金
借D5-2-300 | 双壁波纹管安装[PVC-U或HDPE](承插式胶圈接口) 管径(mm以内) 300 | 10m | 0.1 | 115.05 | 375.02 | 5.82 | 21.29 | 24.17 |  |  |  | 11.51 | 37.5 | 0.58 |  | 2.13 | 2.42
人工单价 |  | 小计 | [9 empty] | 11.51 | 37.5 | 0.58 |  | 2.13 | 2.42
|  | 未计价材料费 | [9 empty] | 36.26
清单项目综合单价 | [11 empty] | 54.14
材 料 费 明 细 | 主要材料名称、规格、型号 | [7 empty] | 单位 | 数量 |  | 单价（元） |  | 合价（元） |  |  | 暂估单价 （元） | 暂估合价 （元）
| HDPE双壁波纹管 DN200 | [7 empty] | m | 1.01 |  | 33.85 |  | 34.19
| 橡胶圈 DN200 | [7 empty] | 个 | 0.206 |  | 10.04 |  | 2.07
| 其他材料费 | [10 empty] | - |  | 1.24 |  |  | -
| 材料费小计 | [10 empty] | - |  | 37.5 |  |  | -
注：1.如不使用省级或行业建设主管部门发布的计价依据，可不填定额编码、名称等； 2.招标文件提供了暂估单价的材料，按暂估的单价填入表内“暂估单价”栏及“暂估合价”栏。
表-09
综合单价分析表
工程名称：室外管网工程 | [10 empty] | 标段： |  |  |  | 第 19 页 共 51 页
项目编码 |  | 031001001033 |  | 项目名称 |  | HDPE双壁波纹管 DN300 |  |  |  | 计量单位 |  |  | m |  |  | 工程量 |  | 303.58
清单综合单价组成明细
定额编号 | 定额项目名称 | 定额 单位 | 数量 | 单价 | [7 empty] | 合价
|  |  |  | 人工费 | 材料费 | 机具费 | 管理费 | 利润 | 规费 | 税金 |  | 人工费 | 材料费 | 机具费 |  | 管理费 | 利润 | 规费 | 税金
借D5-2-300 | 双壁波纹管安装[PVC-U或HDPE](承插式胶圈接口) 管径(mm以内) 300 | 10m | 0.1 | 115.05 | 613.42 | 5.82 | 21.29 | 24.17 |  |  |  | 11.51 | 61.34 | 0.58 |  | 2.13 | 2.42
人工单价 |  | 小计 | [9 empty] | 11.51 | 61.34 | 0.58 |  | 2.13 | 2.42
|  | 未计价材料费 | [9 empty] | 60.1
清单项目综合单价 | [11 empty] | 77.98
材 料 费 明 细 | 主要材料名称、规格、型号 | [7 empty] | 单位 | 数量 |  | 单价（元） |  | 合价（元） |  |  | 暂估单价 （元） | 暂估合价 （元）
| HDPE双壁波纹管 DN300 | [7 empty] | m | 1.01 |  | 56.09 |  | 56.65
| 橡胶圈 DN300 | [7 empty] | 个 | 0.206 |  | 16.73 |  | 3.45
| 其他材料费 | [10 empty] | - |  | 1.24 |  |  | -
| 材料费小计 | [10 empty] | - |  | 61.34 |  |  | -
注：1.如不使用省级或行业建设主管部门发布的计价依据，可不填定额编码、名称等； 2.招标文件提供了暂估单价的材料，按暂估的单价填入表内“暂估单价”栏及“暂估合价”栏。
表-09
综合单价分析表
工程名称：室外管网工程 | [10 empty] | 标段： |  |  |  | 第 20 页 共 51 页
项目编码 |  | 031001001034 |  | 项目名称 |  | HDPE双壁波纹管 DN100 |  |  |  | 计量单位 |  |  | m |  |  | 工程量 |  | 45.67
清单综合单价组成明细
定额编号 | 定额项目名称 | 定额 单位 | 数量 | 单价 | [7 empty] | 合价
|  |  |  | 人工费 | 材料费 | 机具费 | 管理费 | 利润 | 规费 | 税金 |  | 人工费 | 材料费 | 机具费 |  | 管理费 | 利润 | 规费 | 税金
借D5-2-300 | 双壁波纹管安装[PVC-U或HDPE](承插式胶圈接口) 管径(mm以内) 300 | 10m | 0.1 | 115.05 | 118.55 | 5.82 | 21.29 | 24.17 |  |  |  | 11.51 | 11.86 | 0.58 |  | 2.13 | 2.42
人工单价 |  | 小计 | [9 empty] | 11.51 | 11.86 | 0.58 |  | 2.13 | 2.42
|  | 未计价材料费 | [9 empty] | 10.61
清单项目综合单价 | [11 empty] | 28.49
材 料 费 明 细 | 主要材料名称、规格、型号 | [7 empty] | 单位 | 数量 |  | 单价（元） |  | 合价（元） |  |  | 暂估单价 （元） | 暂估合价 （元）
| 橡胶圈 DN100 | [7 empty] | 个 | 0.206 |  | 6.2 |  | 1.28
| HDPE双壁波纹管 DN100 | [7 empty] | m | 1.01 |  | 9.24 |  | 9.33
| 其他材料费 | [10 empty] | - |  | 1.24 |  |  | -
| 材料费小计 | [10 empty] | - |  | 11.85 |  |  | -
注：1.如不使用省级或行业建设主管部门发布的计价依据，可不填定额编码、名称等； 2.招标文件提供了暂估单价的材料，按暂估的单价填入表内“暂估单价”栏及“暂估合价”栏。
表-09
综合单价分析表
工程名称：室外管网工程 | [10 empty] | 标段： |  |  |  | 第 21 页 共 51 页
项目编码 |  | 040101001001 |  | 项目名称 |  | 挖一般土方 |  |  |  | 计量单位 |  |  | m3 |  |  | 工程量 |  | 308.56
清单综合单价组成明细
定额编号 | 定额项目名称 | 定额 单位 | 数量 | 单价 | [7 empty] | 合价
|  |  |  | 人工费 | 材料费 | 机具费 | 管理费 | 利润 | 规费 | 税金 |  | 人工费 | 材料费 | 机具费 |  | 管理费 | 利润 | 规费 | 税金
借A1-1-5 | 人工挖一般土方 一、二类土 | 100m3 | 0.0005 | 1803.26 |  |  | 279.51 | 360.65 |  |  |  | 0.9 |  |  |  | 0.14 | 0.18
借A1-1-37 | 挖掘机挖一般土方 一、二类土 | 1000m3 | 0.001 | 665.77 |  | 2908.97 | 554.08 | 714.95 |  |  |  | 0.63 |  | 2.76 |  | 0.53 | 0.68
人工单价 |  | 小计 | [9 empty] | 1.53 |  | 2.76 |  | 0.67 | 0.86
未计价材料费
清单项目综合单价 | [11 empty] | 5.82
材 料 费 明 细 | 主要材料名称、规格、型号 | [7 empty] | 单位 | 数量 |  | 单价（元） |  | 合价（元） |  |  | 暂估单价 （元） | 暂估合价 （元）
注：1.如不使用省级或行业建设主管部门发布的计价依据，可不填定额编码、名称等； 2.招标文件提供了暂估单价的材料，按暂估的单价填入表内“暂估单价”栏及“暂估合价”栏。
表-09
综合单价分析表
工程名称：室外管网工程 | [10 empty] | 标段： |  |  |  | 第 22 页 共 51 页
项目编码 |  | 040101001002 |  | 项目名称 |  | 土方回填 |  |  |  | 计量单位 |  |  | m3 |  |  | 工程量 |  | 201.14
清单综合单价组成明细
定额编号 | 定额项目名称 | 定额 单位 | 数量 | 单价 | [7 empty] | 合价
|  |  |  | 人工费 | 材料费 | 机具费 | 管理费 | 利润 | 规费 | 税金 |  | 人工费 | 材料费 | 机具费 |  | 管理费 | 利润 | 规费 | 税金
借A1-1-129 | 回填土 夯实机夯实 槽、坑 | 100m3 | 0.01 | 1377.3 |  | 217.23 | 247.15 | 318.91 |  |  |  | 13.77 |  | 2.17 |  | 2.47 | 3.19
人工单价 |  | 小计 | [9 empty] | 13.77 |  | 2.17 |  | 2.47 | 3.19
未计价材料费
清单项目综合单价 | [11 empty] | 21.61
材 料 费 明 细 | 主要材料名称、规格、型号 | [7 empty] | 单位 | 数量 |  | 单价（元） |  | 合价（元） |  |  | 暂估单价 （元） | 暂估合价 （元）
注：1.如不使用省级或行业建设主管部门发布的计价依据，可不填定额编码、名称等； 2.招标文件提供了暂估单价的材料，按暂估的单价填入表内“暂估单价”栏及“暂估合价”栏。
表-09
综合单价分析表
工程名称：室外管网工程 | [10 empty] | 标段： |  |  |  | 第 23 页 共 51 页
项目编码 |  | 040101001003 |  | 项目名称 |  | 土方回填 |  |  |  | 计量单位 |  |  | m3 |  |  | 工程量 |  | 77.14
清单综合单价组成明细
定额编号 | 定额项目名称 | 定额 单位 | 数量 | 单价 | [7 empty] | 合价
|  |  |  | 人工费 | 材料费 | 机具费 | 管理费 | 利润 | 规费 | 税金 |  | 人工费 | 材料费 | 机具费 |  | 管理费 | 利润 | 规费 | 税金
借A1-1-130 | 回填砂 | 100m3 | 0.01 | 3742.06 | 15852.95 | 116.68 | 598.1 | 771.75 |  |  |  | 37.42 | 158.53 | 1.17 |  | 5.98 | 7.72
人工单价 |  | 小计 | [9 empty] | 37.42 | 158.53 | 1.17 |  | 5.98 | 7.72
|  | 未计价材料费 | [9 empty] | 158.08
清单项目综合单价 | [11 empty] | 210.82
材 料 费 明 细 | 主要材料名称、规格、型号 | [7 empty] | 单位 | 数量 |  | 单价（元） |  | 合价（元） |  |  | 暂估单价 （元） | 暂估合价 （元）
| 中砂 细度模数3-2.3 | [7 empty] | m3 | 1.29 |  | 122.54 |  | 158.08
| 其他材料费 | [10 empty] | - |  | 0.45 |  |  | -
| 材料费小计 | [10 empty] | - |  | 158.53 |  |  | -
注：1.如不使用省级或行业建设主管部门发布的计价依据，可不填定额编码、名称等； 2.招标文件提供了暂估单价的材料，按暂估的单价填入表内“暂估单价”栏及“暂估合价”栏。
表-09
综合单价分析表
工程名称：室外管网工程 | [10 empty] | 标段： |  |  |  | 第 24 页 共 51 页
项目编码 |  | 040101002004 |  | 项目名称 |  | 余方弃置 |  |  |  | 计量单位 |  |  | m3 |  |  | 工程量 |  | 30.28
清单综合单价组成明细
定额编号 | 定额项目名称 | 定额 单位 | 数量 | 单价 | [7 empty] | 合价
|  |  |  | 人工费 | 材料费 | 机具费 | 管理费 | 利润 | 规费 | 税金 |  | 人工费 | 材料费 | 机具费 |  | 管理费 | 利润 | 规费 | 税金
借A1-1-51 | 挖掘机装土方 | 1000m3 | 0.001 | 419.63 |  | 2018.72 | 377.94 | 487.67 |  |  |  | 0.42 |  | 2.02 |  | 0.38 | 0.49
借A1-1-53 换 | 自卸汽车运土方 运距1km内 实际运距(km):8 | 1000m3 | 0.001 |  |  | 20546.43 | 3184.7 | 4109.29 | [5 empty] | 20.55 |  | 3.18 | 4.11
人工单价 |  | 小计 | [9 empty] | 0.42 |  | 22.57 |  | 3.56 | 4.6
未计价材料费
清单项目综合单价 | [11 empty] | 31.14
材 料 费 明 细 | 主要材料名称、规格、型号 | [7 empty] | 单位 | 数量 |  | 单价（元） |  | 合价（元） |  |  | 暂估单价 （元） | 暂估合价 （元）
注：1.如不使用省级或行业建设主管部门发布的计价依据，可不填定额编码、名称等； 2.招标文件提供了暂估单价的材料，按暂估的单价填入表内“暂估单价”栏及“暂估合价”栏。
表-09
综合单价分析表
工程名称：室外管网工程 | [10 empty] | 标段： |  |  |  | 第 25 页 共 51 页
项目编码 |  | 040303001001 |  | 项目名称 |  | 钢筋混凝土化粪池 |  |  |  | 计量单位 |  |  | 座 |  |  | 工程量 |  | 1
清单综合单价组成明细
定额编号 | 定额项目名称 | 定额 单位 | 数量 | 单价 | [7 empty] | 合价
|  |  |  | 人工费 | 材料费 | 机具费 | 管理费 | 利润 | 规费 | 税金 |  | 人工费 | 材料费 | 机具费 |  | 管理费 | 利润 | 规费 | 税金
借D3-1-2 换 | 现浇基础 混凝土垫层 合并制作子目 普通预拌混凝土 碎石粒径综合考虑 C10 | 10m3 | 0.23 | 846.48 | 3750.14 | 559.39 | 222.41 | 281.17 |  |  |  | 194.69 | 862.53 | 128.66 |  | 51.15 | 64.67
借D5-4-34 换 | 现浇钢筋混凝土池 半地下室池底 平池底(厚度) 50cm以内 合并制作子目 普通预拌混凝土 碎石粒径综合考虑 C25 | 10m3 | 2.133 | 970.73 | 4131.3 | 9.19 | 172.56 | 195.98 |  |  |  | 2070.57 | 8812.06 | 19.6 |  | 368.07 | 418.03
借D5-4-59 换 | 现浇混凝土池 单梁 合并制作子目 普通预拌混凝土 碎石粒径综合考虑 C25 | 10m3 | 0.098 | 1396.44 | 4119.93 | 21.4 | 249.68 | 283.57 |  |  |  | 136.85 | 403.75 | 2.1 |  | 24.47 | 27.79
借D7-5-31 | 混凝土平台、顶板 板厚0.3m内 合并制作 | 10m3 | 0.175 | 942.83 | 4038.05 | 13.11 | 133.83 | 191.19 |  |  |  | 165 | 706.66 | 2.29 |  | 23.42 | 33.46
注：1.如不使用省级或行业建设主管部门发布的计价依据，可不填定额编码、名称等； 2.招标文件提供了暂估单价的材料，按暂估的单价填入表内“暂估单价”栏及“暂估合价”栏。
表-09
综合单价分析表
工程名称：室外管网工程 | [10 empty] | 标段： |  |  |  | 第 26 页 共 51 页
换 | 子目 普通预拌混凝土 碎石粒径综合考虑 C25
借D3-2-11 换 | 预制板 矩形板 合并制作子目 普通预拌混凝土 碎石粒径综合考虑 C25 | 10m3 | 0.175 | 1617.74 | 4106.82 | 654.76 | 359.51 | 454.5 |  |  |  | 283.1 | 718.69 | 114.58 |  | 62.91 | 79.54
借D5-3-303 换 | 混凝土井盖、井圈制作 井圈 合并制作子目 普通预拌混凝土 碎石粒径综合考虑 C25 | 10m3 | 0.16 | 2272.78 | 4147.54 | 271.72 | 448.09 | 508.9 |  |  |  | 363.64 | 663.61 | 43.48 |  | 71.69 | 81.42
借D5-3-306 换 | 井盖、井箅安装 检查井 铸铁井盖、座 合并制作子目 湿拌砌筑砂浆 砌筑灰缝≥5mm M7.5 | 10套 | 0.3 | 582.11 | 4359.48 |  | 102.51 | 116.42 |  |  |  | 174.63 | 1307.84 |  |  | 30.75 | 34.93
C10-1-253 | 给排水管道 室外塑料给水管(粘接) 公称外径(mm以内) 110 | 10m | 0.12 | 99.52 | 177.39 | 0.3 | 27.67 | 19.96 |  |  |  | 11.94 | 21.29 | 0.04 |  | 3.32 | 2.4
C10-4 | 地漏安装 公称 | 10个 | 0.2 | 405.53 | 95.11 |  | 112.41 | 81.11 |  |  |  | 81.11 | 19.02 |  |  | 22.48 | 16.22
注：1.如不使用省级或行业建设主管部门发布的计价依据，可不填定额编码、名称等； 2.招标文件提供了暂估单价的材料，按暂估的单价填入表内“暂估单价”栏及“暂估合价”栏。
表-09
综合单价分析表
工程名称：室外管网工程 | [10 empty] | 标段： |  |  |  | 第 27 页 共 51 页
-94 | 直径(mm以内) 100
借A1-5-106 | 现浇构件带肋钢筋 φ25以内 | t | 3.5524 | 515.46 | 3054.02 | 53.56 | 163.59 | 113.8 |  |  |  | 1831.14 | 10849.22 | 190.27 |  | 581.14 | 404.27
借D5-6-1 换 | 混凝土基础垫层 木模 合并制作子目 湿拌砌筑砂浆 砌筑灰缝≥5mm M7.5 | 100m2 | 0.035 | 1277.92 | 2035.49 | 227.54 | 265.11 | 301.09 |  |  |  | 44.73 | 71.24 | 7.96 |  | 9.28 | 10.54
借D5-6-48 | 构筑物及池类 矩形池壁 木模 | 100m2 | 3.737 | 3046.76 | 2064.85 | 490.34 | 622.88 | 707.42 |  |  |  | 11385.74 | 7716.34 | 1832.4 |  | 2327.7 | 2643.63
借D5-6-44 | 构筑物及池类 平池底钢模 | 100m2 | 0.1038 | 3495.59 | 1638.65 | 311.35 | 670.4 | 761.39 |  |  |  | 362.84 | 170.09 | 32.32 |  | 69.59 | 79.03
人工单价 |  | 小计 | [9 empty] | 17105.98 | 32322.34 | 2373.7 |  | 3645.97 | 3895.93
|  | 未计价材料费 | [9 empty] | 1305.77
清单项目综合单价 | [11 empty] | 59343.95
材 料 费 明 细 | 主要材料名称、规格、型号 | [7 empty] | 单位 | 数量 |  | 单价（元） |  | 合价（元） |  |  | 暂估单价 （元） | 暂估合价 （元）
注：1.如不使用省级或行业建设主管部门发布的计价依据，可不填定额编码、名称等； 2.招标文件提供了暂估单价的材料，按暂估的单价填入表内“暂估单价”栏及“暂估合价”栏。
表-09
综合单价分析表
工程名称：室外管网工程 | [10 empty] | 标段： |  |  |  | 第 28 页 共 51 页
| 透气帽（小型） 品种:透气帽;材质:UPVC;系列:PVC排水管及管件;规格(mm):De100 | [7 empty] | 个 | 2.02 |  | 9.33 |  | 18.85
| 混凝土垫块 | [7 empty] | m3 | 0.0142 |  | 252.21 |  | 3.58
| 室外塑料给水管接头零件(粘接) | [7 empty] | 个 | 0.3276 |  | 5 |  | 1.64
| 井环盖、井座 φ700mm | [7 empty] | 套 | 3 |  | 420.88 |  | 1262.64
| PVC-U排水管 Ф110×3.2 | [7 empty] | m | 1.218 |  | 15.65 |  | 19.06
| 其他材料费 | [10 empty] | - |  | 31016.72 |  |  | -
| 材料费小计 | [10 empty] | - |  | 32322.49 |  |  | -
注：1.如不使用省级或行业建设主管部门发布的计价依据，可不填定额编码、名称等； 2.招标文件提供了暂估单价的材料，按暂估的单价填入表内“暂估单价”栏及“暂估合价”栏。
表-09
综合单价分析表
工程名称：室外管网工程 | [10 empty] | 标段： |  |  |  | 第 29 页 共 51 页
项目编码 |  | 010507006001 |  | 项目名称 |  | 钢筋混凝隔油池 |  |  |  | 计量单位 |  |  | 座 |  |  | 工程量 |  | 3
清单综合单价组成明细
定额编号 | 定额项目名称 | 定额 单位 | 数量 | 单价 | [7 empty] | 合价
|  |  |  | 人工费 | 材料费 | 机具费 | 管理费 | 利润 | 规费 | 税金 |  | 人工费 | 材料费 | 机具费 |  | 管理费 | 利润 | 规费 | 税金
借D5-4-34 换 | 现浇钢筋混凝土池 半地下室池底 平池底(厚度) 50cm以内 合并制作子目 普通预拌混凝土 碎石粒径综合考虑 C25 | 10m3 | 0.1 | 970.73 | 75850.9 | 9.19 | 172.56 | 195.98 |  |  |  | 97.07 | 7585.09 | 0.92 |  | 17.26 | 19.6
人工单价 |  | 小计 | [9 empty] | 97.07 | 7585.09 | 0.92 |  | 17.26 | 19.6
|  | 未计价材料费 | [9 empty] | 7171.96
清单项目综合单价 | [11 empty] | 7719.94
材 料 费 明 细 | 主要材料名称、规格、型号 | [7 empty] | 单位 | 数量 |  | 单价（元） |  | 合价（元） |  |  | 暂估单价 （元） | 暂估合价 （元）
| 隔油池 | [7 empty] | 座 | 1 |  | 7171.96 |  | 7171.96
| 其他材料费 | [10 empty] | - |  | 413.12 |  |  | -
| 材料费小计 | [10 empty] | - |  | 7585.08 |  |  | -
注：1.如不使用省级或行业建设主管部门发布的计价依据，可不填定额编码、名称等； 2.招标文件提供了暂估单价的材料，按暂估的单价填入表内“暂估单价”栏及“暂估合价”栏。
表-09
综合单价分析表
工程名称：室外管网工程 | [10 empty] | 标段： |  |  |  | 第 30 页 共 51 页
项目编码 |  | 031001001035 |  | 项目名称 |  | HDPE双壁波纹管 DN300 |  |  |  | 计量单位 |  |  | m |  |  | 工程量 |  | 191.77
清单综合单价组成明细
定额编号 | 定额项目名称 | 定额 单位 | 数量 | 单价 | [7 empty] | 合价
|  |  |  | 人工费 | 材料费 | 机具费 | 管理费 | 利润 | 规费 | 税金 |  | 人工费 | 材料费 | 机具费 |  | 管理费 | 利润 | 规费 | 税金
借D5-2-300 | 双壁波纹管安装[PVC-U或HDPE](承插式胶圈接口) 管径(mm以内) 300 | 10m | 0.1 | 115.05 | 613.42 | 5.82 | 21.29 | 24.17 |  |  |  | 11.51 | 61.34 | 0.58 |  | 2.13 | 2.42
人工单价 |  | 小计 | [9 empty] | 11.51 | 61.34 | 0.58 |  | 2.13 | 2.42
|  | 未计价材料费 | [9 empty] | 60.1
清单项目综合单价 | [11 empty] | 77.98
材 料 费 明 细 | 主要材料名称、规格、型号 | [7 empty] | 单位 | 数量 |  | 单价（元） |  | 合价（元） |  |  | 暂估单价 （元） | 暂估合价 （元）
| HDPE双壁波纹管 DN300 | [7 empty] | m | 1.01 |  | 56.09 |  | 56.65
| 橡胶圈 DN300 | [7 empty] | 个 | 0.206 |  | 16.73 |  | 3.45
| 其他材料费 | [10 empty] | - |  | 1.24 |  |  | -
| 材料费小计 | [10 empty] | - |  | 61.34 |  |  | -
注：1.如不使用省级或行业建设主管部门发布的计价依据，可不填定额编码、名称等； 2.招标文件提供了暂估单价的材料，按暂估的单价填入表内“暂估单价”栏及“暂估合价”栏。
表-09
综合单价分析表
工程名称：室外管网工程 | [10 empty] | 标段： |  |  |  | 第 31 页 共 51 页
项目编码 |  | 040504002002 |  | 项目名称 |  | 混凝土井 |  |  |  | 计量单位 |  |  | 座 |  |  | 工程量 |  | 18
清单综合单价组成明细
定额编号 | 定额项目名称 | 定额 单位 | 数量 | 单价 | [7 empty] | 合价
|  |  |  | 人工费 | 材料费 | 机具费 | 管理费 | 利润 | 规费 | 税金 |  | 人工费 | 材料费 | 机具费 |  | 管理费 | 利润 | 规费 | 税金
借D-4-113 | 装配式钢筋混凝土检查井适用管径 300-500 井径φ1000 井深3m | 座 | 1 | 156.29 | 5227.28 | 301.33 | 80.59 | 91.52 |  |  |  | 156.29 | 5227.28 | 301.33 |  | 80.59 | 91.52
借D-4-119 | 装配式钢筋混凝土检查井井筒增减 井径φ1000 每增减0.5m | 座 | -2 | 38.07 | 568.79 | 48.16 | 15.19 | 17.25 |  |  |  | -76.14 | -1137.58 | -96.32 |  | -30.38 | -34.5
借D-4-118 | 装配式钢筋混凝土检查井井筒增减 井径φ1000 每增减0.2m | 座 | -1 | 29.29 | 311.2 | 19.78 | 8.64 | 9.81 |  |  |  | -29.29 | -311.2 | -19.78 |  | -8.64 | -9.81
借D-4-117 | 装配式钢筋混凝土检查井井筒增减 井径φ1000 每增减0.1m | 座 | -1 | 23.44 | 211.07 | 17.48 | 7.21 | 8.18 |  |  |  | -23.44 | -211.07 | -17.48 |  | -7.21 | -8.18
人工单价 |  | 小计 | [9 empty] | 27.42 | 3567.43 | 167.75 |  | 34.36 | 39.03
注：1.如不使用省级或行业建设主管部门发布的计价依据，可不填定额编码、名称等； 2.招标文件提供了暂估单价的材料，按暂估的单价填入表内“暂估单价”栏及“暂估合价”栏。
表-09
综合单价分析表
工程名称：室外管网工程 | [10 empty] | 标段： |  |  |  | 第 32 页 共 51 页
|  | 未计价材料费 | [9 empty] | 3275.94
清单项目综合单价 | [11 empty] | 3835.99
材 料 费 明 细 | 主要材料名称、规格、型号 | [7 empty] | 单位 | 数量 |  | 单价（元） |  | 合价（元） |  |  | 暂估单价 （元） | 暂估合价 （元）
| 煤焦油沥清漆 L01-17 | [7 empty] | kg | 0.492 |  | 10.81 |  | 5.32
| 铸铁井盖（D400） φ700 | [7 empty] | 套 | 1 |  | 420.88 |  | 420.88
| 底部井筒 φ1000 H=1040mm | [7 empty] | 块 | 1.01 |  | 1406.64 |  | 1420.71
| 调节井筒 φ1000 高100mm | [7 empty] | 块 | -1.01 |  | 186.83 |  | -188.7
| 调节井筒 φ1000 高200mm | [7 empty] | 块 |  |  | 284.59
| 调节井筒 φ1000 高500mm | [7 empty] | 块 | -1.01 |  | 535.5 |  | -540.85
| 接管井筒 φ1000 H=1240mm | [7 empty] | 块 | 1.01 |  | 1244.79 |  | 1257.24
| 井座 φ1000 高200mm | [7 empty] | 块 | 1.01 |  | 870.53 |  | 879.24
| 防水橡胶圈 φ1000 | [7 empty] | 个 |  |  | 10
| 防坠网 | [7 empty] | 个 | 1 |  | 22.12 |  | 22.12
| 其他材料费 | [10 empty] | - |  | 291.48 |  |  | -
| 材料费小计 | [10 empty] | - |  | 3567.44 |  |  | -
注：1.如不使用省级或行业建设主管部门发布的计价依据，可不填定额编码、名称等； 2.招标文件提供了暂估单价的材料，按暂估的单价填入表内“暂估单价”栏及“暂估合价”栏。
表-09
综合单价分析表
工程名称：室外管网工程 | [10 empty] | 标段： |  |  |  | 第 33 页 共 51 页
项目编码 |  | 031001001036 |  | 项目名称 |  | HDPE双壁波纹管 DN200 |  |  |  | 计量单位 |  |  | m |  |  | 工程量 |  | 11.42
清单综合单价组成明细
定额编号 | 定额项目名称 | 定额 单位 | 数量 | 单价 | [7 empty] | 合价
|  |  |  | 人工费 | 材料费 | 机具费 | 管理费 | 利润 | 规费 | 税金 |  | 人工费 | 材料费 | 机具费 |  | 管理费 | 利润 | 规费 | 税金
借D5-2-300 | 双壁波纹管安装[PVC-U或HDPE](承插式胶圈接口) 管径(mm以内) 300 | 10m | 0.1 | 115.05 | 375.02 | 5.82 | 21.29 | 24.17 |  |  |  | 11.51 | 37.5 | 0.58 |  | 2.13 | 2.42
人工单价 |  | 小计 | [9 empty] | 11.51 | 37.5 | 0.58 |  | 2.13 | 2.42
|  | 未计价材料费 | [9 empty] | 36.26
清单项目综合单价 | [11 empty] | 54.14
材 料 费 明 细 | 主要材料名称、规格、型号 | [7 empty] | 单位 | 数量 |  | 单价（元） |  | 合价（元） |  |  | 暂估单价 （元） | 暂估合价 （元）
| 橡胶圈 DN200 | [7 empty] | 个 | 0.206 |  | 10.04 |  | 2.07
| HDPE双壁波纹管 DN200 | [7 empty] | m | 1.01 |  | 33.85 |  | 34.19
| 其他材料费 | [10 empty] | - |  | 1.24 |  |  | -
| 材料费小计 | [10 empty] | - |  | 37.5 |  |  | -
注：1.如不使用省级或行业建设主管部门发布的计价依据，可不填定额编码、名称等； 2.招标文件提供了暂估单价的材料，按暂估的单价填入表内“暂估单价”栏及“暂估合价”栏。
表-09
综合单价分析表
工程名称：室外管网工程 | [10 empty] | 标段： |  |  |  | 第 34 页 共 51 页
项目编码 |  | 031001001037 |  | 项目名称 |  | HDPE双壁波纹管 DN400 |  |  |  | 计量单位 |  |  | m |  |  | 工程量 |  | 193.54
清单综合单价组成明细
定额编号 | 定额项目名称 | 定额 单位 | 数量 | 单价 | [7 empty] | 合价
|  |  |  | 人工费 | 材料费 | 机具费 | 管理费 | 利润 | 规费 | 税金 |  | 人工费 | 材料费 | 机具费 |  | 管理费 | 利润 | 规费 | 税金
借D5-2-301 | 双壁波纹管安装[PVC-U或HDPE](承插式胶圈接口) 管径(mm以内) 400 | 10m | 0.1 | 145.2 | 1007.9 | 8.6 | 27.08 | 30.76 |  |  |  | 14.52 | 100.79 | 0.86 |  | 2.71 | 3.08
人工单价 |  | 小计 | [9 empty] | 14.52 | 100.79 | 0.86 |  | 2.71 | 3.08
|  | 未计价材料费 | [9 empty] | 98.99
清单项目综合单价 | [11 empty] | 121.95
材 料 费 明 细 | 主要材料名称、规格、型号 | [7 empty] | 单位 | 数量 |  | 单价（元） |  | 合价（元） |  |  | 暂估单价 （元） | 暂估合价 （元）
| 橡胶圈 DN400 | [7 empty] | 个 | 0.206 |  | 21.87 |  | 4.51
| HDPE双壁波纹管 DN400 | [7 empty] | m | 1.01 |  | 93.55 |  | 94.49
| 其他材料费 | [10 empty] | - |  | 1.79 |  |  | -
| 材料费小计 | [10 empty] | - |  | 100.79 |  |  | -
注：1.如不使用省级或行业建设主管部门发布的计价依据，可不填定额编码、名称等； 2.招标文件提供了暂估单价的材料，按暂估的单价填入表内“暂估单价”栏及“暂估合价”栏。
表-09
综合单价分析表
工程名称：室外管网工程 | [10 empty] | 标段： |  |  |  | 第 35 页 共 51 页
项目编码 |  | 031001001038 |  | 项目名称 |  | 钢筋混凝土雨水管 DN600 |  |  |  | 计量单位 |  |  | m |  |  | 工程量 |  | 23.81
清单综合单价组成明细
定额编号 | 定额项目名称 | 定额 单位 | 数量 | 单价 | [7 empty] | 合价
|  |  |  | 人工费 | 材料费 | 机具费 | 管理费 | 利润 | 规费 | 税金 |  | 人工费 | 材料费 | 机具费 |  | 管理费 | 利润 | 规费 | 税金
借D5-2-57 | 混凝土管铺设 承插式(φ150-3000) 人工下管管径(mm以内) 600 | 100m | 0.01 | 2674.02 | 15603.19 |  | 470.89 | 534.8 |  |  |  | 26.74 | 156.03 |  |  | 4.71 | 5.35
人工单价 |  | 小计 | [9 empty] | 26.74 | 156.03 |  |  | 4.71 | 5.35
|  | 未计价材料费 | [9 empty] | 154.3
清单项目综合单价 | [11 empty] | 192.83
材 料 费 明 细 | 主要材料名称、规格、型号 | [7 empty] | 单位 | 数量 |  | 单价（元） |  | 合价（元） |  |  | 暂估单价 （元） | 暂估合价 （元）
| 钢筋混凝土管 DN600 | [7 empty] | m | 1.01 |  | 152.77 |  | 154.3
| 其他材料费 | [10 empty] | - |  | 1.73 |  |  | -
| 材料费小计 | [10 empty] | - |  | 156.03 |  |  | -
注：1.如不使用省级或行业建设主管部门发布的计价依据，可不填定额编码、名称等； 2.招标文件提供了暂估单价的材料，按暂估的单价填入表内“暂估单价”栏及“暂估合价”栏。
表-09
综合单价分析表
工程名称：室外管网工程 | [10 empty] | 标段： |  |  |  | 第 36 页 共 51 页
项目编码 |  | 040101001004 |  | 项目名称 |  | 挖一般土方 |  |  |  | 计量单位 |  |  | m3 |  |  | 工程量 |  | 336.43
清单综合单价组成明细
定额编号 | 定额项目名称 | 定额 单位 | 数量 | 单价 | [7 empty] | 合价
|  |  |  | 人工费 | 材料费 | 机具费 | 管理费 | 利润 | 规费 | 税金 |  | 人工费 | 材料费 | 机具费 |  | 管理费 | 利润 | 规费 | 税金
借A1-1-5 | 人工挖一般土方 一、二类土 | 100m3 | 0.0005 | 1803.26 |  |  | 279.51 | 360.65 |  |  |  | 0.9 |  |  |  | 0.14 | 0.18
借A1-1-37 | 挖掘机挖一般土方 一、二类土 | 1000m3 | 0.001 | 665.77 |  | 2908.97 | 554.08 | 714.95 |  |  |  | 0.63 |  | 2.76 |  | 0.53 | 0.68
人工单价 |  | 小计 | [9 empty] | 1.53 |  | 2.76 |  | 0.67 | 0.86
未计价材料费
清单项目综合单价 | [11 empty] | 5.82
材 料 费 明 细 | 主要材料名称、规格、型号 | [7 empty] | 单位 | 数量 |  | 单价（元） |  | 合价（元） |  |  | 暂估单价 （元） | 暂估合价 （元）
注：1.如不使用省级或行业建设主管部门发布的计价依据，可不填定额编码、名称等； 2.招标文件提供了暂估单价的材料，按暂估的单价填入表内“暂估单价”栏及“暂估合价”栏。
表-09
综合单价分析表
工程名称：室外管网工程 | [10 empty] | 标段： |  |  |  | 第 37 页 共 51 页
项目编码 |  | 040101001005 |  | 项目名称 |  | 土方回填 |  |  |  | 计量单位 |  |  | m3 |  |  | 工程量 |  | 199.5
清单综合单价组成明细
定额编号 | 定额项目名称 | 定额 单位 | 数量 | 单价 | [7 empty] | 合价
|  |  |  | 人工费 | 材料费 | 机具费 | 管理费 | 利润 | 规费 | 税金 |  | 人工费 | 材料费 | 机具费 |  | 管理费 | 利润 | 规费 | 税金
借A1-1-129 | 回填土 夯实机夯实 槽、坑 | 100m3 | 0.01 | 1377.3 |  | 217.23 | 247.15 | 318.91 |  |  |  | 13.77 |  | 2.17 |  | 2.47 | 3.19
人工单价 |  | 小计 | [9 empty] | 13.77 |  | 2.17 |  | 2.47 | 3.19
未计价材料费
清单项目综合单价 | [11 empty] | 21.61
材 料 费 明 细 | 主要材料名称、规格、型号 | [7 empty] | 单位 | 数量 |  | 单价（元） |  | 合价（元） |  |  | 暂估单价 （元） | 暂估合价 （元）
注：1.如不使用省级或行业建设主管部门发布的计价依据，可不填定额编码、名称等； 2.招标文件提供了暂估单价的材料，按暂估的单价填入表内“暂估单价”栏及“暂估合价”栏。
表-09
综合单价分析表
工程名称：室外管网工程 | [10 empty] | 标段： |  |  |  | 第 38 页 共 51 页
项目编码 |  | 040101001006 |  | 项目名称 |  | 土方回填 |  |  |  | 计量单位 |  |  | m3 |  |  | 工程量 |  | 84.1
清单综合单价组成明细
定额编号 | 定额项目名称 | 定额 单位 | 数量 | 单价 | [7 empty] | 合价
|  |  |  | 人工费 | 材料费 | 机具费 | 管理费 | 利润 | 规费 | 税金 |  | 人工费 | 材料费 | 机具费 |  | 管理费 | 利润 | 规费 | 税金
借A1-1-130 | 回填砂 | 100m3 | 0.01 | 3742.06 | 15852.95 | 116.68 | 598.1 | 771.75 |  |  |  | 37.42 | 158.53 | 1.17 |  | 5.98 | 7.72
人工单价 |  | 小计 | [9 empty] | 37.42 | 158.53 | 1.17 |  | 5.98 | 7.72
|  | 未计价材料费 | [9 empty] | 158.08
清单项目综合单价 | [11 empty] | 210.82
材 料 费 明 细 | 主要材料名称、规格、型号 | [7 empty] | 单位 | 数量 |  | 单价（元） |  | 合价（元） |  |  | 暂估单价 （元） | 暂估合价 （元）
| 中砂 细度模数3-2.3 | [7 empty] | m3 | 1.29 |  | 122.54 |  | 158.08
| 其他材料费 | [10 empty] | - |  | 0.45 |  |  | -
| 材料费小计 | [10 empty] | - |  | 158.53 |  |  | -
注：1.如不使用省级或行业建设主管部门发布的计价依据，可不填定额编码、名称等； 2.招标文件提供了暂估单价的材料，按暂估的单价填入表内“暂估单价”栏及“暂估合价”栏。
表-09
综合单价分析表
工程名称：室外管网工程 | [10 empty] | 标段： |  |  |  | 第 39 页 共 51 页
项目编码 |  | 040101002005 |  | 项目名称 |  | 余方弃置 |  |  |  | 计量单位 |  |  | m3 |  |  | 工程量 |  | 52.82
清单综合单价组成明细
定额编号 | 定额项目名称 | 定额 单位 | 数量 | 单价 | [7 empty] | 合价
|  |  |  | 人工费 | 材料费 | 机具费 | 管理费 | 利润 | 规费 | 税金 |  | 人工费 | 材料费 | 机具费 |  | 管理费 | 利润 | 规费 | 税金
借A1-1-51 | 挖掘机装土方 | 1000m3 | 0.001 | 419.63 |  | 2018.72 | 377.94 | 487.67 |  |  |  | 0.42 |  | 2.02 |  | 0.38 | 0.49
借A1-1-53 换 | 自卸汽车运土方 运距1km内 实际运距(km):8 | 1000m3 | 0.001 |  |  | 20546.43 | 3184.7 | 4109.29 | [5 empty] | 20.55 |  | 3.18 | 4.11
人工单价 |  | 小计 | [9 empty] | 0.42 |  | 22.57 |  | 3.56 | 4.6
未计价材料费
清单项目综合单价 | [11 empty] | 31.14
材 料 费 明 细 | 主要材料名称、规格、型号 | [7 empty] | 单位 | 数量 |  | 单价（元） |  | 合价（元） |  |  | 暂估单价 （元） | 暂估合价 （元）
注：1.如不使用省级或行业建设主管部门发布的计价依据，可不填定额编码、名称等； 2.招标文件提供了暂估单价的材料，按暂估的单价填入表内“暂估单价”栏及“暂估合价”栏。
表-09
综合单价分析表
工程名称：室外管网工程 | [10 empty] | 标段： |  |  |  | 第 40 页 共 51 页
项目编码 |  | 031001001039 |  | 项目名称 |  | 球墨铸铁给水管 DN65 |  |  |  | 计量单位 |  |  | m |  |  | 工程量 |  | 4.45
清单综合单价组成明细
定额编号 | 定额项目名称 | 定额 单位 | 数量 | 单价 | [7 empty] | 合价
|  |  |  | 人工费 | 材料费 | 机具费 | 管理费 | 利润 | 规费 | 税金 |  | 人工费 | 材料费 | 机具费 |  | 管理费 | 利润 | 规费 | 税金
C10-1-160 | 给排水管道 室外铸铁给水管(胶圈接口) 公称直径(mm以内) 100 | 10m | 0.1 | 154.68 | 837.98 | 80.88 | 65.3 | 47.11 |  |  |  | 15.47 | 83.8 | 8.09 |  | 6.53 | 4.71
C10-2-146 | 管道消毒、冲洗 公称直径(mm以内) 65 | 100m | 0.01 | 72.77 | 6.73 |  | 20.17 | 14.55 |  |  |  | 0.73 | 0.07 |  |  | 0.2 | 0.15
人工单价 |  | 小计 | [9 empty] | 16.2 | 83.87 | 8.09 |  | 6.73 | 4.86
|  | 未计价材料费 | [9 empty] | 83.27
清单项目综合单价 | [11 empty] | 119.74
材 料 费 明 细 | 主要材料名称、规格、型号 | [7 empty] | 单位 | 数量 |  | 单价（元） |  | 合价（元） |  |  | 暂估单价 （元） | 暂估合价 （元）
| 橡胶圈 DN65 | [7 empty] | 个 | 0.2445 |  | 4.63 |  | 1.13
| 球墨铸铁给水管 DN65 | [7 empty] | m | 1.01 |  | 80 |  | 80.8
| 室外承插铸铁给水管件 DN65 | [7 empty] | 个 | 0.107 |  | 12.53 |  | 1.34
| 其他材料费 | [10 empty] | - |  | 0.58 |  |  | -
| 材料费小计 | [10 empty] | - |  | 83.85 |  |  | -
注：1.如不使用省级或行业建设主管部门发布的计价依据，可不填定额编码、名称等； 2.招标文件提供了暂估单价的材料，按暂估的单价填入表内“暂估单价”栏及“暂估合价”栏。
表-09
综合单价分析表
工程名称：室外管网工程 | [10 empty] | 标段： |  |  |  | 第 41 页 共 51 页
项目编码 |  | 031001001040 |  | 项目名称 |  | 球墨铸铁给水管 DN100 |  |  |  | 计量单位 |  |  | m |  |  | 工程量 |  | 22.2
清单综合单价组成明细
定额编号 | 定额项目名称 | 定额 单位 | 数量 | 单价 | [7 empty] | 合价
|  |  |  | 人工费 | 材料费 | 机具费 | 管理费 | 利润 | 规费 | 税金 |  | 人工费 | 材料费 | 机具费 |  | 管理费 | 利润 | 规费 | 税金
C10-1-160 | 给排水管道 室外铸铁给水管(胶圈接口) 公称直径(mm以内) 100 | 10m | 0.1 | 154.68 | 1149.45 | 80.88 | 65.3 | 47.11 |  |  |  | 15.47 | 114.95 | 8.09 |  | 6.53 | 4.71
C10-2-148 | 管道消毒、冲洗 公称直径(mm以内) 100 | 100m | 0.01 | 80.67 | 14.87 |  | 22.36 | 16.13 |  |  |  | 0.81 | 0.15 |  |  | 0.22 | 0.16
人工单价 |  | 小计 | [9 empty] | 16.28 | 115.1 | 8.09 |  | 6.75 | 4.87
|  | 未计价材料费 | [9 empty] | 114.42
清单项目综合单价 | [11 empty] | 151.08
材 料 费 明 细 | 主要材料名称、规格、型号 | [7 empty] | 单位 | 数量 |  | 单价（元） |  | 合价（元） |  |  | 暂估单价 （元） | 暂估合价 （元）
| 橡胶圈 DN100 | [7 empty] | 个 | 0.2445 |  | 6.2 |  | 1.52
| 球墨铸铁给水管 DN100 | [7 empty] | m | 1.01 |  | 109.71 |  | 110.81
| 室外承插铸铁给水管件 DN100 | [7 empty] | 个 | 0.107 |  | 19.6 |  | 2.1
| 其他材料费 | [10 empty] | - |  | 0.66 |  |  | -
| 材料费小计 | [10 empty] | - |  | 115.09 |  |  | -
注：1.如不使用省级或行业建设主管部门发布的计价依据，可不填定额编码、名称等； 2.招标文件提供了暂估单价的材料，按暂估的单价填入表内“暂估单价”栏及“暂估合价”栏。
表-09
综合单价分析表
工程名称：室外管网工程 | [10 empty] | 标段： |  |  |  | 第 42 页 共 51 页
项目编码 |  | 031001001041 |  | 项目名称 |  | 球墨铸铁给水管 DN150 |  |  |  | 计量单位 |  |  | m |  |  | 工程量 |  | 11.3
清单综合单价组成明细
定额编号 | 定额项目名称 | 定额 单位 | 数量 | 单价 | [7 empty] | 合价
|  |  |  | 人工费 | 材料费 | 机具费 | 管理费 | 利润 | 规费 | 税金 |  | 人工费 | 材料费 | 机具费 |  | 管理费 | 利润 | 规费 | 税金
C10-1-161 | 给排水管道 室外铸铁给水管(胶圈接口) 公称直径(mm以内) 150 | 10m | 0.1 | 190.36 | 1356.64 | 106.74 | 82.36 | 59.42 |  |  |  | 19.04 | 135.66 | 10.67 |  | 8.24 | 5.94
C10-2-150 | 管道消毒、冲洗 公称直径(mm以内) 150 | 100m | 0.01 | 91.62 | 31.87 |  | 25.4 | 18.32 |  |  |  | 0.92 | 0.32 |  |  | 0.25 | 0.18
人工单价 |  | 小计 | [9 empty] | 19.96 | 135.98 | 10.67 |  | 8.49 | 6.12
|  | 未计价材料费 | [9 empty] | 134.94
清单项目综合单价 | [11 empty] | 181.22
材 料 费 明 细 | 主要材料名称、规格、型号 | [7 empty] | 单位 | 数量 |  | 单价（元） |  | 合价（元） |  |  | 暂估单价 （元） | 暂估合价 （元）
| 橡胶圈 DN150 | [7 empty] | 个 | 0.2305 |  | 6.9 |  | 1.59
| 球墨铸铁给水管 DN150 | [7 empty] | m | 1.005 |  | 128.34 |  | 128.98
| 室外承插铸铁给水管件 DN150 | [7 empty] | 个 | 0.101 |  | 43.27 |  | 4.37
| 其他材料费 | [10 empty] | - |  | 1.05 |  |  | -
| 材料费小计 | [10 empty] | - |  | 135.99 |  |  | -
注：1.如不使用省级或行业建设主管部门发布的计价依据，可不填定额编码、名称等； 2.招标文件提供了暂估单价的材料，按暂估的单价填入表内“暂估单价”栏及“暂估合价”栏。
表-09
综合单价分析表
工程名称：室外管网工程 | [10 empty] | 标段： |  |  |  | 第 43 页 共 51 页
项目编码 |  | 031003012008 |  | 项目名称 |  | 室外水表组 DN150 |  |  |  | 计量单位 |  |  | 套 |  |  | 工程量 |  | 1
清单综合单价组成明细
定额编号 | 定额项目名称 | 定额 单位 | 数量 | 单价 | [7 empty] | 合价
|  |  |  | 人工费 | 材料费 | 机具费 | 管理费 | 利润 | 规费 | 税金 |  | 人工费 | 材料费 | 机具费 |  | 管理费 | 利润 | 规费 | 税金
C10-3-264 | 倒流防止器组成安装(法兰连接带水表) 公称直径(mm以内) 150 | 组 | 1 | 310.61 | 16958.68 | 36.05 | 96.09 | 69.33 |  |  |  | 310.61 | 16958.68 | 36.05 |  | 96.09 | 69.33
人工单价 |  | 小计 | [9 empty] | 310.61 | 16958.68 | 36.05 |  | 96.09 | 69.33
|  | 未计价材料费 | [9 empty] | 16887.02
清单项目综合单价 | [11 empty] | 17470.76
材 料 费 明 细 | 主要材料名称、规格、型号 | [7 empty] | 单位 | 数量 |  | 单价（元） |  | 合价（元） |  |  | 暂估单价 （元） | 暂估合价 （元）
| Y型过滤器 DN150 | [7 empty] | 个 | 1 |  | 1500 |  | 1500
| 可曲绕橡胶软接头 DN150 | [7 empty] | 个 | 1 |  | 150 |  | 150
| 法兰闸阀 DN150 | [7 empty] | 个 | 2 |  | 574.84 |  | 1149.68
| 倒流防止器 DN150 | [7 empty] | 个 | 1 |  | 2310.31 |  | 2310.31
| 远传水表 DN150 | [7 empty] | 个 | 1 |  | 11586.75 |  | 11586.75
| 钢板平焊法兰 DN150 | [7 empty] | 副 | 4 |  | 47.57 |  | 190.28
| 其他材料费 | [10 empty] | - |  | 71.65 |  |  | -
| 材料费小计 | [10 empty] | - |  | 16958.67 |  |  | -
注：1.如不使用省级或行业建设主管部门发布的计价依据，可不填定额编码、名称等； 2.招标文件提供了暂估单价的材料，按暂估的单价填入表内“暂估单价”栏及“暂估合价”栏。
表-09
综合单价分析表
工程名称：室外管网工程 | [10 empty] | 标段： |  |  |  | 第 44 页 共 51 页
项目编码 |  | 031003012009 |  | 项目名称 |  | 室外水表组 DN100 |  |  |  | 计量单位 |  |  | 套 |  |  | 工程量 |  | 3
清单综合单价组成明细
定额编号 | 定额项目名称 | 定额 单位 | 数量 | 单价 | [7 empty] | 合价
|  |  |  | 人工费 | 材料费 | 机具费 | 管理费 | 利润 | 规费 | 税金 |  | 人工费 | 材料费 | 机具费 |  | 管理费 | 利润 | 规费 | 税金
C10-3-266 | 倒流防止器组成安装(法兰连接带水表) 公称直径(mm以内) 100 | 组 | 1 | 519.37 | 11631.11 | 49.09 | 157.58 | 113.69 |  |  |  | 519.37 | 11631.11 | 49.09 |  | 157.58 | 113.69
人工单价 |  | 小计 | [9 empty] | 519.37 | 11631.11 | 49.09 |  | 157.58 | 113.69
|  | 未计价材料费 | [9 empty] | 11493.79
清单项目综合单价 | [11 empty] | 12470.84
材 料 费 明 细 | 主要材料名称、规格、型号 | [7 empty] | 单位 | 数量 |  | 单价（元） |  | 合价（元） |  |  | 暂估单价 （元） | 暂估合价 （元）
| Y型过滤器 DN100 | [7 empty] | 个 | 1 |  | 540.19 |  | 540.19
| 可曲绕橡胶软接头 DN100 | [7 empty] | 个 | 1 |  | 132.74 |  | 132.74
| 法兰闸阀 DN100 | [7 empty] | 个 | 2 |  | 716.81 |  | 1433.62
| 远传水表 DN100 | [7 empty] | 个 | 1 |  | 9271.4 |  | 9271.4
| 钢板平焊法兰 DN100 | [7 empty] | 副 | 4 |  | 28.96 |  | 115.84
| 其他材料费 | [10 empty] | - |  | 137.34 |  |  | -
| 材料费小计 | [10 empty] | - |  | 11631.13 |  |  | -
注：1.如不使用省级或行业建设主管部门发布的计价依据，可不填定额编码、名称等； 2.招标文件提供了暂估单价的材料，按暂估的单价填入表内“暂估单价”栏及“暂估合价”栏。
表-09
综合单价分析表
工程名称：室外管网工程 | [10 empty] | 标段： |  |  |  | 第 45 页 共 51 页
项目编码 |  | 031003012010 |  | 项目名称 |  | 室外水表组 DN65 |  |  |  | 计量单位 |  |  | 套 |  |  | 工程量 |  | 1
清单综合单价组成明细
定额编号 | 定额项目名称 | 定额 单位 | 数量 | 单价 | [7 empty] | 合价
|  |  |  | 人工费 | 材料费 | 机具费 | 管理费 | 利润 | 规费 | 税金 |  | 人工费 | 材料费 | 机具费 |  | 管理费 | 利润 | 规费 | 税金
C10-3-266 | 倒流防止器组成安装(法兰连接带水表) 公称直径(mm以内) 65 | 组 | 1 | 519.37 | 8881.68 | 49.09 | 157.58 | 113.69 |  |  |  | 519.37 | 8881.68 | 49.09 |  | 157.58 | 113.69
人工单价 |  | 小计 | [9 empty] | 519.37 | 8881.68 | 49.09 |  | 157.58 | 113.69
|  | 未计价材料费 | [9 empty] | 8744.36
清单项目综合单价 | [11 empty] | 9721.41
材 料 费 明 细 | 主要材料名称、规格、型号 | [7 empty] | 单位 | 数量 |  | 单价（元） |  | 合价（元） |  |  | 暂估单价 （元） | 暂估合价 （元）
| 钢板平焊法兰 DN65 | [7 empty] | 副 | 4 |  | 33.46 |  | 133.84
| Y型过滤器 DN65 | [7 empty] | 个 | 1 |  | 332.3 |  | 332.3
| 可曲绕橡胶软接头 DN65 | [7 empty] | 个 | 1 |  | 150 |  | 150
| 法兰闸阀 DN65 | [7 empty] | 个 | 2 |  | 348.71 |  | 697.42
| 远传水表 DN65 | [7 empty] | 个 | 1 |  | 7430.8 |  | 7430.8
| 其他材料费 | [10 empty] | - |  | 137.34 |  |  | -
| 材料费小计 | [10 empty] | - |  | 8881.7 |  |  | -
注：1.如不使用省级或行业建设主管部门发布的计价依据，可不填定额编码、名称等； 2.招标文件提供了暂估单价的材料，按暂估的单价填入表内“暂估单价”栏及“暂估合价”栏。
表-09
综合单价分析表
工程名称：室外管网工程 | [10 empty] | 标段： |  |  |  | 第 46 页 共 51 页
项目编码 |  | 040101001007 |  | 项目名称 |  | 挖一般土方 |  |  |  | 计量单位 |  |  | m3 |  |  | 工程量 |  | 21.25
清单综合单价组成明细
定额编号 | 定额项目名称 | 定额 单位 | 数量 | 单价 | [7 empty] | 合价
|  |  |  | 人工费 | 材料费 | 机具费 | 管理费 | 利润 | 规费 | 税金 |  | 人工费 | 材料费 | 机具费 |  | 管理费 | 利润 | 规费 | 税金
借A1-1-5 | 人工挖一般土方 一、二类土 | 100m3 | 0.0005 | 1803.26 |  |  | 279.51 | 360.65 |  |  |  | 0.9 |  |  |  | 0.14 | 0.18
借A1-1-37 | 挖掘机挖一般土方 一、二类土 | 1000m3 | 0.001 | 665.77 |  | 2908.97 | 554.08 | 714.95 |  |  |  | 0.63 |  | 2.76 |  | 0.53 | 0.68
人工单价 |  | 小计 | [9 empty] | 1.53 |  | 2.76 |  | 0.67 | 0.86
未计价材料费
清单项目综合单价 | [11 empty] | 5.82
材 料 费 明 细 | 主要材料名称、规格、型号 | [7 empty] | 单位 | 数量 |  | 单价（元） |  | 合价（元） |  |  | 暂估单价 （元） | 暂估合价 （元）
注：1.如不使用省级或行业建设主管部门发布的计价依据，可不填定额编码、名称等； 2.招标文件提供了暂估单价的材料，按暂估的单价填入表内“暂估单价”栏及“暂估合价”栏。
表-09
综合单价分析表
工程名称：室外管网工程 | [10 empty] | 标段： |  |  |  | 第 47 页 共 51 页
项目编码 |  | 040101001008 |  | 项目名称 |  | 土方回填 |  |  |  | 计量单位 |  |  | m3 |  |  | 工程量 |  | 15.64
清单综合单价组成明细
定额编号 | 定额项目名称 | 定额 单位 | 数量 | 单价 | [7 empty] | 合价
|  |  |  | 人工费 | 材料费 | 机具费 | 管理费 | 利润 | 规费 | 税金 |  | 人工费 | 材料费 | 机具费 |  | 管理费 | 利润 | 规费 | 税金
借A1-1-129 | 回填土 夯实机夯实 槽、坑 | 100m3 | 0.01 | 1377.3 |  | 217.23 | 247.15 | 318.91 |  |  |  | 13.77 |  | 2.17 |  | 2.47 | 3.19
人工单价 |  | 小计 | [9 empty] | 13.77 |  | 2.17 |  | 2.47 | 3.19
未计价材料费
清单项目综合单价 | [11 empty] | 21.61
材 料 费 明 细 | 主要材料名称、规格、型号 | [7 empty] | 单位 | 数量 |  | 单价（元） |  | 合价（元） |  |  | 暂估单价 （元） | 暂估合价 （元）
注：1.如不使用省级或行业建设主管部门发布的计价依据，可不填定额编码、名称等； 2.招标文件提供了暂估单价的材料，按暂估的单价填入表内“暂估单价”栏及“暂估合价”栏。
表-09
综合单价分析表
工程名称：室外管网工程 | [10 empty] | 标段： |  |  |  | 第 48 页 共 51 页
项目编码 |  | 040101001009 |  | 项目名称 |  | 土方回填 |  |  |  | 计量单位 |  |  | m3 |  |  | 工程量 |  | 5.31
清单综合单价组成明细
定额编号 | 定额项目名称 | 定额 单位 | 数量 | 单价 | [7 empty] | 合价
|  |  |  | 人工费 | 材料费 | 机具费 | 管理费 | 利润 | 规费 | 税金 |  | 人工费 | 材料费 | 机具费 |  | 管理费 | 利润 | 规费 | 税金
借A1-1-130 | 回填砂 | 100m3 | 0.01 | 3742.06 | 15852.95 | 116.68 | 598.1 | 771.75 |  |  |  | 37.42 | 158.53 | 1.17 |  | 5.98 | 7.72
人工单价 |  | 小计 | [9 empty] | 37.42 | 158.53 | 1.17 |  | 5.98 | 7.72
|  | 未计价材料费 | [9 empty] | 158.08
清单项目综合单价 | [11 empty] | 210.82
材 料 费 明 细 | 主要材料名称、规格、型号 | [7 empty] | 单位 | 数量 |  | 单价（元） |  | 合价（元） |  |  | 暂估单价 （元） | 暂估合价 （元）
| 中砂 细度模数3-2.3 | [7 empty] | m3 | 1.29 |  | 122.54 |  | 158.08
| 其他材料费 | [10 empty] | - |  | 0.45 |  |  | -
| 材料费小计 | [10 empty] | - |  | 158.53 |  |  | -
注：1.如不使用省级或行业建设主管部门发布的计价依据，可不填定额编码、名称等； 2.招标文件提供了暂估单价的材料，按暂估的单价填入表内“暂估单价”栏及“暂估合价”栏。
表-09
综合单价分析表
工程名称：室外管网工程 | [10 empty] | 标段： |  |  |  | 第 49 页 共 51 页
项目编码 |  | 040101002006 |  | 项目名称 |  | 余方弃置 |  |  |  | 计量单位 |  |  | m3 |  |  | 工程量 |  | 0.3
清单综合单价组成明细
定额编号 | 定额项目名称 | 定额 单位 | 数量 | 单价 | [7 empty] | 合价
|  |  |  | 人工费 | 材料费 | 机具费 | 管理费 | 利润 | 规费 | 税金 |  | 人工费 | 材料费 | 机具费 |  | 管理费 | 利润 | 规费 | 税金
借A1-1-51 | 挖掘机装土方 | 1000m3 | 0.001 | 419.63 |  | 2018.72 | 377.94 | 487.67 |  |  |  | 0.42 |  | 2.02 |  | 0.38 | 0.49
借A1-1-53 换 | 自卸汽车运土方 运距1km内 实际运距(km):8 | 1000m3 | 0.001 |  |  | 20546.43 | 3184.7 | 4109.29 | [5 empty] | 20.55 |  | 3.18 | 4.11
人工单价 |  | 小计 | [9 empty] | 0.42 |  | 22.57 |  | 3.56 | 4.6
未计价材料费
清单项目综合单价 | [11 empty] | 31.14
材 料 费 明 细 | 主要材料名称、规格、型号 | [7 empty] | 单位 | 数量 |  | 单价（元） |  | 合价（元） |  |  | 暂估单价 （元） | 暂估合价 （元）
注：1.如不使用省级或行业建设主管部门发布的计价依据，可不填定额编码、名称等； 2.招标文件提供了暂估单价的材料，按暂估的单价填入表内“暂估单价”栏及“暂估合价”栏。
表-09
综合单价分析表
工程名称：室外管网工程 | [10 empty] | 标段： |  |  |  | 第 50 页 共 51 页
项目编码 |  | 031301017018 |  | 项目名称 |  | 脚手架搭拆费 |  |  |  | 计量单位 |  |  | 项 |  |  | 工程量 |  | 1
清单综合单价组成明细
定额编号 | 定额项目名称 | 定额 单位 | 数量 | 单价 | [7 empty] | 合价
|  |  |  | 人工费 | 材料费 | 机具费 | 管理费 | 利润 | 规费 | 税金 |  | 人工费 | 材料费 | 机具费 |  | 管理费 | 利润 | 规费 | 税金
BM399 | 脚手架搭拆费(单独承担埋地管道工程除外)(给排水、采暖、燃气工程) | 元 | 1 | 289.99 | [7 empty] | 289.99
BM307 | 脚手架搭拆费(通风空调工程) | 元 | 1
BM248 | 脚手架搭拆费(单独承担埋地或沟槽敷设线缆工程除外)(电气设备安装工程，除10章) | 元 | 1
BM303 | 脚手架搭拆费(自动化控制仪表安装工程) | 元 | 1
人工单价 |  | 小计 | [9 empty] | 289.99
未计价材料费
清单项目综合单价 | [11 empty] | 289.99
注：1.如不使用省级或行业建设主管部门发布的计价依据，可不填定额编码、名称等； 2.招标文件提供了暂估单价的材料，按暂估的单价填入表内“暂估单价”栏及“暂估合价”栏。
表-09
综合单价分析表
工程名称：室外管网工程 | [10 empty] | 标段： |  |  |  | 第 51 页 共 51 页
材 料 费 明 细 | 主要材料名称、规格、型号 | [7 empty] | 单位 | 数量 |  | 单价（元） |  | 合价（元） |  |  | 暂估单价 （元） | 暂估合价 （元）
| 其他材料费 | [10 empty] | - |  |  |  |  | -
| 材料费小计 | [10 empty] | - |  |  |  |  | -
注：1.如不使用省级或行业建设主管部门发布的计价依据，可不填定额编码、名称等； 2.招标文件提供了暂估单价的材料，按暂估的单价填入表内“暂估单价”栏及“暂估合价”栏。
表-09

## 表-11 总价措施项目清单与计价表
总价措施项目清单与计价表
工程名称：室外管网工程 | [5 empty] | 标段： |  | 第 1 页 共 2 页
序号 | 项目编码 | 项目名称 | 计算基础 | 费率 (%) | 金额 (元) |  | 调整 费率(%) |  | 调整后 金额(元) | 备注
1 | LSSGCSF00018 | 绿色施工安全防护措施费 | 分部分项人工费+分部分项机具费 | 35.77 | 25821.21 |  |  |  |  | 以分部分项的人工费与施工机具费之和为计算基础，费率35.77%
2 | 031301010018 | 安装与生产同时进行增加费用 | 分部分项人工费 | 0 | [5 empty] | 按人工费的10%计算
3 | 031301011018 | 在有害身体健康环境中施工增加费 | 分部分项人工费 | 0 | [5 empty] | 按人工费的10%计算
4 | TSSGBWZJF018 | 在地下（暗）室、设备及大口径管道内等特殊施工部位进行施工增加费 |  | 30 | [5 empty] | 按该部分人工费的30%计算
5 | 粤031302008018 | 赶工措施费 | 分部分项人工费+分部分项机具费 | 0 | [5 empty] | 赶工措施费=（1-δ）*分部分项（人工费+施工机具费）*0.344 （0.8≤δ＜1 式中：δ=合同工期/定额工期）
6 | 031302002018 | 夜间施工增加费 |  | 20 | [5 empty] | 按其夜间施工项目人工费的20%计算
7 | JTGRSGZJF018 | 交通干扰工程施工增加费 |  | 10 | [5 empty] | 按在市政道路上施工项目人工费的10%计算
8 | 粤031302009018 | 文明工地增加费 | 分部分项人工费+分部分项机具费 | 0 | [5 empty] | 以分部分项的人工费与施工机具费之和为计算基础；市级文明工地1.00%；省级文明工地2.00%
9 | DXGXJCJXF018 | 地下管线交叉降效费 | [7 empty] | 按实际发生或经批准的施工方案计
编制人（造价人员）： | [5 empty] | 复核人（造价工程师）：
表-11
总价措施项目清单与计价表
工程名称：室外管网工程 | [5 empty] | 标段： |  | 第 2 页 共 2 页
序号 | 项目编码 | 项目名称 | 计算基础 | 费率 (%) | 金额 (元) |  | 调整 费率(%) |  | 调整后 金额(元) | 备注
算
10 | QTFY00000018 | 其他费用 | [7 empty] | 按实际发生或经批准的施工组织设计方案计算
合 计 |  |  |  |  | 25821.21
编制人（造价人员）： | [5 empty] | 复核人（造价工程师）：
表-11

## 表-12 其他项目清单与计价汇总表
其他项目清单与计价汇总表
工程名称：室外管网工程 |  |  | 标段： |  | 第 1 页 共 1 页
序号 | 项目名称 | 金额（元） |  | 结算金额（元） |  | 备注
1 | 暂列金额 |  |  |  |  | 明细详见表-12-1
2 | 暂估价
2.1 | 材料暂估价 | — |  |  |  | 明细详见表-12-2
2.2 | 专业工程暂估价 |  |  |  |  | 明细详见表-12-3
3 | 计日工 |  |  |  |  | 明细详见表-12-4
4 | 总承包服务费 |  |  |  |  | 明细详见表-12-5
5 | 预算包干费 | 7218.68
6 | 工程优质费
7 | 概算幅度差
8 | 现场签证费用
9 | 索赔费用
10 | 其他费用
| 合 计 | 7218.68 |  |  |  | —
注：材料（工程设备）暂估单价进入清单项目综合单价，此处不汇总。
表—12

## 表-12-1 暂列金额表
暂列金额明细表
工程名称：室外管网工程 |  |  | 标段： |  | 第 1 页 共 1 页
序号 | 名称 | 计量单位 |  | 暂定金额（元） |  | 备注
1
合 计 |  |  |  | 0 |  | —
注：此表由招标人填写，如不能详列，也可只列暂列金额总额，投标人应将上述暂列金额计入投标总价中。
表—12—1

## 表-12-2 材料(工程设备)暂估价及调整表
材料（工程设备）暂估单价及调整表
工程名称：室外管网工程 | [6 empty] | 标段： |  |  | 第 1 页 共 1 页
序号 | 材料(工程设备) 名称、规格、型号 | 计量单位 | 数量 |  | 暂估（元） |  |  | 确认(元) |  |  | 差额±(元) |  | 备注
|  |  | 暂估 | 确认 | 单价 | 合价 |  | 单价 | 合价 |  | 单价 | 合价
合 计
注：1.此表由招标人填写“暂估单价”，并在备注栏说明暂估价的材料、工程设备拟用在那些清单项目上，投标人应将上述材料、工程设备暂估单价计入工程量清单综合单价报价中
表—12—2

## 表-12-3 专业工程暂估价及结算价表
专业工程暂估价及结算价表
工程名称：室外管网工程 |  |  |  | 标段： |  | 第 1 页 共 1 页
序号 | 工程名称 | 工程内容 | 暂估金额 （元） |  | 结算金额 (元) |  | 差额 ±(元) | 备注
1
合 计 |  |  | 0.00 |  |  |  |  | —
注：此表“暂估金额”由招标人填写，投标人应将“暂估金额”计入投标总价中。结算时按合同约定结算金额填写。
表—12—3

## 表-12-4 计日工表
计日工表
工程名称：室外管网工程 |  |  |  |  | 标段： |  | 第 1 页 共 1 页
编号 | 项目名称 | 单位 | 暂定数量 | 实际数量 |  | 综合单价 (元) |  | 合价（元）
[8 empty] | 暂定 | 实际
1 | 人工
1.1
人工小计
2 | 材料
2.1
材料小计
3 | 施工机具
3.1
施工机具小计
4.企业管理费和利润
总 计
注：此表项目名称、暂定数量由招标人填写，编制招标控制价时，单价由招标人按有关计价规定确定；投标时，单价由投标人自主报价，按暂定数量计算合价计入投标总价中。结算时，按发承包双方确认的实际数量计算合价。
表—12—4

## 表-12-5 总承包服务费计价表
总承包服务费计价表
工程名称：室外管网工程 |  |  |  | 标段： |  | 第 1 页 共 1 页
序号 | 项目名称 | 项目价值（元） | 服务内容 |  | 计算基础 |  | 费率(%) | 金额
1
合 计 | [7 empty] | 0.00
注：此表项目名称、服务内容由招标人填写，编制招标控制价时，费率及金额由招标人按有关计价规定确定；投标时，费率及金额由投标人自主报价，计入投标总价中。
表—12—5

## 表-13 规费、税金项目清单与计价表
规费、税金项目清单与计价表
工程名称：室外管网工程 |  |  | 标段： |  |  | 第 1 页 共 1 页
序号 | 项目名称 | 计算基础 |  | 计算基数 | 计算费率 (%) |  | 金额(元)
1 | 增值税销项税额 | 分部分项合计+措施合计+其他项目 |  | 524404.53 | 9 |  | 47196.41
合 计 | [6 empty] | 47196.41
编制人（造价人员）： |  |  | 复核人（造价工程师）：
表—13

## 表-20 发包人提供材料和工程设备一览表
发包人提供材料和工程设备一览表
工程名称：室外管网工程 |  |  |  |  | 标段： |  | 第 1 页 共 1 页
序号 | 材料(工程设备) 名称、规格、型号 | 单位 | 数量 | 单价(元) |  | 交货方式 |  | 送达地点 | 备注
注：此表由招标人填写，供投标人在投标报价、确定总承包服务费时参考
表-20

## 表-21 承包人提供主要材料和工程设备一览表
承包人提供主要材料和工程设备一览表
(适用于造价信息差额调整法)
工程名称：室外管网工程 | [5 empty] | 标段： |  | 第 1 页 共 1 页
序号 | 名称、规格、型号 | 单位 | 数量 | 风险系数 (%) | 基准单价 （元） |  | 投标单价 |  | 发承包人 确认单价 (元) | 备注
注：1.此表由招标人填写除“投标单价”栏的内容，投标人在投标时自主确定投标单价。 2.基准单价应优先采用工程造价管理机构发布的单价，未发布的，通过市场调查确定其基准单价。
表-21

## 表-22 承包人提供主要材料和工程设备一览表
承包人提供主要材料和工程设备一览表
(适用于价格指数差额调整法)
工程名称：室外管网工程 |  |  |  | 标段： |  | 第 1 页 共 1 页
序号 | 名称、规格、型号 | 变值权重B | 基本价格指数F0 |  | 现行价格指数Ft |  | 备注
| 定值权重A |  | — |  | —
合计 |  | 1 | — |  | —
注：1.此表“材料和工程设备名称”、“规格型号”、“基本价格指数”栏由招标人填写，基本价格指数应首先采用工程造价管理机构发布的价格指数，没有时，可采用发布的价格代替。 2.此表“变值权重”栏由投标人根据该项材料和工程设备价值在投标报价中所占的比例填写。 3.“现行价格指数”按约定的付款证书相关周期最后一天的前42天的各项材料和工程设备的价格指数填写，该指数应首先采用工程造价管理机构发布的价格指数，没有时，可采用发布的价格代替。
表-22