## 封-1 招标工程量清单封面
| 办公物业（含商业裙楼）智能化工程 |  |  | 工程
招 标 工 程 量 清 单
|  | 招 标 人： | 广州从投城市更新有限公司
(单位盖章)
造价咨询人：
(单位盖章)
年 月 日
封-1

## 扉-1 招标工程量清单扉页
| 办公物业（含商业裙楼）智能化工程 |  |  |  | 工程
招 标 工 程 量 清 单
招 标 人： |  | 广州从投城市更新有限公司 | 造价咨询人：
|  | （单位盖章） |  | (单位资质专用章)
法定代表人 或其授权人： |  |  | 法定代表人 或其授权人：
|  | (签字或盖章) |  | (签字或盖章)
编 制 人： |  |  | 复 核 人：
|  | (造价人员签字盖专用章) |  | (造价工程师签字盖专用章)
编制时间： |  |  | 复核时间：
扉-1

## 表-01 总说明
总 说 明
工程名称：办公物业（含商业裙楼）智能化工程 | 第 1 页 共 1 页
表-01

## 表-04 单位工程招标控制价汇总表
单位工程招标控制价汇总表
工程名称：办公物业（含商业裙楼）智能化工程 |  | 标段： |  | 第 1 页 共 1 页
序号 | 汇总内容 |  | 金额:(元) |  | 其中：暂估价(元)
1 | 分部分项合计
1.1 | 室外部分
1.2 | 综合布线系统
1.3 | 信息网络系统
1.4 | 视频监控系统
1.5 | 出入口控制、入侵报警及电子巡更系统
1.6 | 智能照明控制系统
1.7 | 电梯五方通话
1.8 | 机房工程
2 | 措施合计
2.1 | 绿色施工安全防护措施费
2.2 | 其他措施费
3 | 其他项目
3.1 | 暂列金额
3.2 | 暂估价
3.3 | 计日工
3.4 | 总承包服务费
3.5 | 预算包干费
3.6 | 工程优质费
3.7 | 概算幅度差
3.8 | 索赔费用
3.9 | 现场签证费用
3.10 | 其他费用
4 | 税前工程造价
5 | 增值税销项税额
6 | 总造价
7 | 人工费
招标控制价合计=1+2+3+5
注：本表适用于单位工程招标控制价或投标报价的汇总，如无单位工程划分，单项工程也使用本表汇总
表—04

## 表-08 分部分项工程和单价措施项目清单与计价表
分部分项工程和单价措施项目清单与计价表
工程名称：办公物业（含商业裙楼）智能化工程 |  |  |  | 标段： |  |  |  | 第 1 页 共 8 页
序号 | 项目编码 | 项目名称 | 项目特征描述 |  | 计量单位 | 工程量 | 金额（元）
[7 empty] | 综合单价 |  | 综合合价 | 其中
暂估价
室外部分
1 | 030507008009 | 有室外防护罩的监控摄像机 | 1.名称:IP球形摄像机 2.类别:400万像素,黑光级,户外带罩 3.安装方式:本体安装 |  | 台 | 3
2 | 030507008010 | 有室外防护罩的监控摄像机 | 1.名称:枪式IP摄像机 2.类别:400万像素,带红外,户外带罩 3.安装方式:本体安装 |  | 台 | 5
3 | 030502007013 | 4芯单模光纤 | 1.名称:光纤 2.规格:4芯单模光纤 3.敷设方式:埋地 |  | m | 131
4 | 030502005024 | 六类非屏蔽双绞线 | 1.名称:六类非屏蔽双绞线 2.规格型号:Cat.6 3.敷设方式:管内、槽架内配线 |  | m | 160
5 | 030502007014 | 电源线 | 1.名称:电源线 2.规格型号:WDZ-RYY2x1.0 3.敷设方式:管内、槽架内配线 |  | m | 160
6 | 030411001070 | 电气配管 | 1、名称:配管 2、材质:镀锌电线管 3、规格:SC32厚度1.5mm 4、配置形式:埋地 |  | m | 131
7 | 040205001001 | 人(手)孔井 | 1.名称:弱电手孔井:800(长)*800(宽)*1000(深) 2.垫层、基础材质及厚度:200mm厚混凝土C15 3.砌筑材料品种、规格、强度等级:灰砂砖240*115*53、M7.5水泥砂浆 4.砂浆强度等级、配合比:1:2.5 水泥砂浆 5.井盖、井圈材质及规格:球墨铸铁井盖座 Φ700 |  | 座 | 7
8 | 040101002001 | 挖沟槽土方 | 1.土壤类别:一、二类土（利用土） 2.挖土深度:按图 3.机械挖土方95%，人工挖土方5% |  | m3 | 122.89
本页小计
注：为计取规费等的使用，可在表中增设其中：“定额人工费”。
表—08
分部分项工程和单价措施项目清单与计价表
工程名称：办公物业（含商业裙楼）智能化工程 |  |  |  | 标段： |  |  |  | 第 2 页 共 8 页
序号 | 项目编码 | 项目名称 | 项目特征描述 |  | 计量单位 | 工程量 | 金额（元）
[7 empty] | 综合单价 |  | 综合合价 | 其中
暂估价
9 | 040103002001 | 回填方 | 1.密实度要求:按设计要求 2.填方材料品种:原土回填 |  | m3 | 127.46
10 | 040103002002 | 余方弃置 | 1.废弃料品种:余土外运 2.自卸汽车运土方运距:5km |  | m3 | 6.48
11 | 040803003001 | 电缆保护管 | 1.名称:电缆保护管 2.规格:SC100 3.敷设方式:埋地敷设 |  | m | 175.94
室外部分合计
综合布线系统
12 | 030502010004 | 24口光纤配线架 | 1.名称:1X24芯LC口光纤配线架 2.规格:24口光纤配线架 |  | 个 | 4
13 | 030502010005 | 24口RJ45配线架 | 1.名称:24口RJ45配线架 2.规格:24口RJ45配线架 |  | 个 | 12
14 | 030502001003 | 42U机柜 | 1.名称:42U机柜 2.材质:综合考虑 3.规格:24口RJ45配线架 4.安装方式:落地安装 |  | 台 | 4
15 | 030502005014 | 六类非屏蔽双绞线 | 1.名称:六类非屏蔽双绞线 2.规格型号:Cat.6A 3.敷设方式:管内、槽架内配线 |  | m | 3700
16 | 030502016003 | 单模尾纤 | 1.名称:尾纤 2.规格:单模尾纤 |  | 根 | 20
17 | 030411001060 | 电气配管 | 1.名称:电气配管 2.材质:镀锌电线管 3.规格:JDG20厚度1.5 4.配置形式:暗配 |  | m | 255
18 | 030411003044 | 弱电配电桥架 | 1.名称:弱电配电桥架 2.规格:CT200*100x1.2mm 3.附件安装、接地跨接 |  | m | 121.21
19 | 030411003045 | 综合布线网络桥架 | 1.名称:综合布线网络桥架 2.规格:CT100*100x1.2mm 3.附件安装、接地跨接 |  | m | 315.9
20 | 030411003046 | 综合布线网络桥架 | 1.名称:综合布线网络桥架 2.规格:CT200*100x1.2mm 3.附件安装、接地跨接 |  | m | 622.62
本页小计
注：为计取规费等的使用，可在表中增设其中：“定额人工费”。
表—08
分部分项工程和单价措施项目清单与计价表
工程名称：办公物业（含商业裙楼）智能化工程 |  |  |  | 标段： |  |  |  | 第 3 页 共 8 页
序号 | 项目编码 | 项目名称 | 项目特征描述 |  | 计量单位 | 工程量 | 金额（元）
[7 empty] | 综合单价 |  | 综合合价 | 其中
暂估价
21 | 030411003047 | 运营商桥架 | 1.名称:运营商桥架 2.规格:CT100*100x1.2mm 3.附件安装、接地跨接 |  | m | 870.33
22 | 030413001008 | 铁构件 | 1.名称:支架制作安装 2.其他:除锈、刷防锈漆两道,调和漆两道 |  | kg | 3076.1
23 | 030411006019 | 接线盒 | 1.名称:金属接线盒 2.材质:金属 3.配置形式:暗装 |  | 个 | 48
24 | 030502019005 | 双绞线缆测试 | 1.名称:双绞线缆测试 2.清理光缆、测试、记录、整理资料 |  | 链路 | 19
25 | 030503010002 | 综合布线系统调试、试运行 | 1.综合布线系统调试、试运行 |  | 系统 | 1
综合布线系统合计
信息网络系统
26 | 030502001004 | 42U机柜 | 1.名称:42U机柜 2.材质:综合考虑 3.规格:24口RJ45配线架 4.安装方式:落地安装 |  | 台 | 6
27 | 030501012006 | 24口接入交换机 | 1.名称:24口接入交换机 |  | 台 | 15
28 | 030502007015 | 4芯单模光纤 | 1.名称:光纤 2.规格:12芯OS2光缆 3.敷设方式:桥架内明布放 |  | m | 895.8
29 | 030502009003 | 单模光纤跳线 | 1.名称:跳线 2.规格:单模光纤跳线 |  | 条 | 15
30 | 030502016004 | 单模尾纤 | 1.名称:尾纤 2.规格:单模尾纤 |  | 根 | 15
31 | 030501016003 | 计算机网络系统调试、试运行 | 1.计算机网络系统调试、试运行 |  | 系统 | 1
信息网络系统合计
视频监控系统
32 | 030507008006 | 网络枪型摄像机 | 1.名称:网络枪型摄像机 2.规格、型号:1080P 3.本体安装 |  | 台 | 55
本页小计
注：为计取规费等的使用，可在表中增设其中：“定额人工费”。
表—08
分部分项工程和单价措施项目清单与计价表
工程名称：办公物业（含商业裙楼）智能化工程 |  |  |  | 标段： |  |  |  | 第 4 页 共 8 页
序号 | 项目编码 | 项目名称 | 项目特征描述 |  | 计量单位 | 工程量 | 金额（元）
[7 empty] | 综合单价 |  | 综合合价 | 其中
暂估价
33 | 030507008007 | 半球彩色摄像机 | 1.名称:半球彩色摄像机 2.规格、型号:1080P 3.本体安装 |  | 台 | 99
34 | 030411006020 | 接线盒 | 1.名称:金属接线盒 2.材质:金属 3.配置形式:暗装 |  | 个 | 145
35 | 030502005015 | 六类非屏蔽双绞线 | 1.名称:六类非屏蔽双绞线 2.规格型号:Cat.6 3.敷设方式:管内、槽架内配线 |  | m | 10131.36
36 | 030502007008 | 电源线 | 1.名称:电源线 2.规格型号:WDZ-RYY2x1.0 3.敷设方式:管内、槽架内配线 |  | m | 1140
37 | 030411001062 | 配管 | 1.名称:电气配管 2.材质:镀锌电线管 3.规格:JDG20厚度1.5 4.配置形式:暗配 |  | m | 4235.03
38 | 030502019006 | 双绞线缆测试 | 1.名称:双绞线缆测试 2.清理光缆、测试、记录、整理资料 |  | 链路 | 154
39 | 030501016004 | 视频安防监控系统调试、试运行 | 1.视频安防监控系统调试、试运行 |  | 系统 | 1
视频监控系统合计
出入口控制、入侵报警及电子巡更系统
40 | 030507006002 | 门禁控制器 | 1.名称:门禁控制器 2.规格、要求:详见图纸及用户需求书 3.本体安装 |  | 台 | 4
41 | 030404031002 | 出门按钮 | 1.名称:出门按钮 2.规格、要求:详见图纸及用户需求书 3.本体安装 |  | 个 | 5
42 | 030507007002 | 门磁开关 | 1.名称:门磁开关 2.本体安装2.规格、要求:详见图纸及用户需求书 3.本体安装 |  | 台 | 9
本页小计
注：为计取规费等的使用，可在表中增设其中：“定额人工费”。
表—08
分部分项工程和单价措施项目清单与计价表
工程名称：办公物业（含商业裙楼）智能化工程 |  |  |  | 标段： |  |  |  | 第 5 页 共 8 页
序号 | 项目编码 | 项目名称 | 项目特征描述 |  | 计量单位 | 工程量 | 金额（元）
[7 empty] | 综合单价 |  | 综合合价 | 其中
暂估价
43 | 030507005005 | 普通读卡器 | 1.名称:普通读卡器 2.规格、要求:详见图纸及用户需求书 3.本体安装 |  | 台 | 10
44 | 030507016013 | 离线巡更 | 1.名称:离线巡更 2.规格、要求:详见图纸及用户需求书 3.本体安装 |  | 台 | 23
45 | 030507005006 | 发卡器 | 1.名称:发卡器 2.规格、要求:详见图纸及用户需求书 3.本体安装 |  | 台 | 3
46 | 030904005005 | 声光报警器 | 1.名称:声光报警器 2.安装方式:挂墙安装,底边距地2.3M 3.本体安装 |  | 个 | 31
47 | 030904003001 | 按钮 | 1.名称:报警按钮 2.安装方式:挂墙安装,底边距地1.1M 3.本体安装 |  | 个 | 16
48 | 030411006021 | 接线盒 | 1.名称:金属接线盒 2.材质:金属 3.配置形式:暗装 |  | 个 | 101
49 | 030502005016 | 六类非屏蔽双绞线 | 1.名称:六类非屏蔽双绞线 2.规格型号:Cat.6 3.敷设方式:管内、槽架内配线 |  | m | 1920
50 | 030502007009 | 电源线 | 1.名称:电源线 2.规格型号:WDZ-BYJ1.5 3.敷设方式:管内、槽架内配线 |  | m | 1100
51 | 030502007010 | 电气配线 | 1.名称:电气配线 2.规格型号:WDZ-RYY2*1.0 3.敷设方式:管内、槽架内配线 |  | m | 3014.58
52 | 030502007011 | 电气配线 | 1.名称:电气配线 2.规格型号:WDZ-RYY4*1.0 3.敷设方式:管内、槽架内配线 |  | m | 3014.58
本页小计
注：为计取规费等的使用，可在表中增设其中：“定额人工费”。
表—08
分部分项工程和单价措施项目清单与计价表
工程名称：办公物业（含商业裙楼）智能化工程 |  |  |  | 标段： |  |  |  | 第 6 页 共 8 页
序号 | 项目编码 | 项目名称 | 项目特征描述 |  | 计量单位 | 工程量 | 金额（元）
[7 empty] | 综合单价 |  | 综合合价 | 其中
暂估价
53 | 030502007012 | 电气配线 | 1.名称:电气配线 2.规格型号:ZR-RYYP8*1.0 3.敷设方式:管内、槽架内配线 |  | m | 260.54
54 | 030411001063 | 电气配管 | 1.名称:电气配管 2.材质:镀锌电线管 3.规格:JDG20厚度1.5 4.配置形式:暗配 |  | m | 2918.82
55 | 030502019007 | 双绞线缆测试 | 1.名称:双绞线缆测试 2.清理光缆、测试、记录、整理资料 |  | 链路 | 20
56 | 030507017003 | 出入口控制系统软件调试 | 1.出入口控制系统软件调试 |  | 系统 | 1
出入口控制、入侵报警及电子巡更系统合计
智能照明控制系统
57 | 030505012002 | 网关(总线藕合器) | 1.名称:耦合器 2.规格、要求:详见图纸及用户需求书 3.装于照明模块箱内 |  | 个 | 1
58 | 030502012002 | 可编程控制面板 | 1.名称:可编程控制面板 2.规格:嵌入式 |  | 个 | 20
59 | 030503006002 | 传感器 | 1.名称:传感器 2.类别:照度传感器 3.安装方式:天面室外通风透光处挂墙安装,IP65 |  | 台 | 1
60 | 030502005017 | 配线 | 1.名称:电气配线 2.规格、型号:WDZ-RYSP-4x1.5 3.敷设方式:管内、槽架内配线 |  | m | 2532.36
61 | 030411001064 | 配管 | 1.名称:电气配管 2.材质:镀锌电线管 3.规格:JDG25厚度1.5 4.配置形式:暗配 |  | m | 506.34
智能照明控制系统合计
电梯五方通话
本页小计
注：为计取规费等的使用，可在表中增设其中：“定额人工费”。
表—08
分部分项工程和单价措施项目清单与计价表
工程名称：办公物业（含商业裙楼）智能化工程 |  |  |  | 标段： |  |  |  | 第 7 页 共 8 页
序号 | 项目编码 | 项目名称 | 项目特征描述 |  | 计量单位 | 工程量 | 金额（元）
[7 empty] | 综合单价 |  | 综合合价 | 其中
暂估价
62 | 030507008008 | 电梯半球IP摄像机 | 1.名称:电梯半球IP摄像机 2.规格、型号:(400万像素)(带识别电动车进梯报警功能) 3.本体安装 |  | 台 | 52
63 | 030411001067 | 配管 | 1.名称:电气配管 2.材质:镀锌电线管 3.规格:JDG20厚度1.5 4.配置形式:暗配 |  | m | 247.83
64 | 030411001068 | 配管 | 1.名称:电线管 2.材质:镀锌电线管 3.规格:JDG25厚度1.5 4.敷设方式:砖、混凝土结构暗敷 |  | m | 621.54
65 | 030411001069 | 配管 | 1.名称:电线管 2.材质:镀锌电线管 3.规格:JDG32厚度1.5 4.敷设方式:砖、混凝土结构暗敷 |  | m | 618.12
66 | 030502005021 | 六类非屏蔽双绞线 | 1.名称:六类非屏蔽双绞线 2.规格型号:Cat.6A 3.敷设方式:管内、槽架内配线 |  | m | 1080.36
67 | 030502005022 | 电气配线 | 1.名称:电气配线 2.规格、型号:WDZAN-RVSP-4X1.5 3.敷设方式:管内、槽架内配线 |  | m | 1175.7
68 | 030502005023 | 电气配线 | 1.名称:电气配线 2.规格、型号:WDZAN-RVVP-6X1.0 3.敷设方式:管内、槽架内配线 |  | m | 1203.21
69 | 030411006022 | 接线盒 | 1.名称:金属接线盒 2.材质:金属 3.配置形式:暗装 |  | 个 | 54
电梯五方通话合计
机房工程
本页小计
注：为计取规费等的使用，可在表中增设其中：“定额人工费”。
表—08
分部分项工程和单价措施项目清单与计价表
工程名称：办公物业（含商业裙楼）智能化工程 |  |  |  | 标段： |  |  |  | 第 8 页 共 8 页
序号 | 项目编码 | 项目名称 | 项目特征描述 |  | 计量单位 | 工程量 | 金额（元）
[7 empty] | 综合单价 |  | 综合合价 | 其中
暂估价
70 | 030507002001 | 入侵报警系统工作站 | 1.名称:入侵报警系统工作站 |  | 套 | 1
71 | 030507016014 | 出入口控制设备 | 1.名称:出入口控制设备 |  | 台 | 1
72 | 030501013005 | 视频监控系统工作站 | 1.名称:视频监控系统工作站 |  | 台 | 1
73 | 030501013009 | 建筑设备管工作站 | 1.名称:建筑设备管工作站 |  | 台 | 1
74 | 030501013006 | 视频监控系统监控墙 | 1.名称:视频监控系统监控墙 2.9台55"液晶拼接监视墙 |  | 台 | 1
75 | 030507014001 | 视频监控系统操作台 | 1.名称:视频监控系统操作台 |  | 台 | 2
76 | 030501013007 | 信息发布工作站 | 1.名称:信息发布工作站 |  | 台 | 1
77 | 030501013008 | 停车场管理系统服务器 | 1.名称:停车场管理系统服务器 |  | 台 | 1
78 | 030411002012 | 弱电线槽 | 1.名称:弱电线槽 2.型号规格:400*100x2mm 3.材质:钢制、镀锌 4.涂刷防火涂料两遍 |  | m | 130
79 | 030413001010 | 铁构件 | 1.名称:支架制作安装 2.其他:除锈、刷防锈漆两道,调和漆两道 |  | kg | 390
80 | 030502010007 | 24口RJ45配线架 | 1.名称:8芯配线架 2.规格:8芯配线架 |  | 个 | 4
机房工程合计
分部分项合计
措施项目
81 | 031302007009 | 高层施工增加 |  |  | 项 | 1
82 | 031301017010 | 脚手架搭拆费 |  |  | 项 | 1
单价措施合计
本页小计
合 计
注：为计取规费等的使用，可在表中增设其中：“定额人工费”。
表—08

## 表-08 分部分项工程和单价措施项目清单与计价表(含措施标题)
分部分项工程和单价措施项目清单与计价表
工程名称：办公物业（含商业裙楼）智能化工程 |  |  |  | 标段： |  |  |  | 第 1 页 共 8 页
序号 | 项目编码 | 项目名称 | 项目特征描述 |  | 计量单位 | 工程量 | 金额（元）
[7 empty] | 综合单价 |  | 综合合价 | 其中
暂估价
室外部分
1 | 030507008009 | 有室外防护罩的监控摄像机 | 1.名称:IP球形摄像机 2.类别:400万像素,黑光级,户外带罩 3.安装方式:本体安装 |  | 台 | 3
2 | 030507008010 | 有室外防护罩的监控摄像机 | 1.名称:枪式IP摄像机 2.类别:400万像素,带红外,户外带罩 3.安装方式:本体安装 |  | 台 | 5
3 | 030502007013 | 4芯单模光纤 | 1.名称:光纤 2.规格:4芯单模光纤 3.敷设方式:埋地 |  | m | 131
4 | 030502005024 | 六类非屏蔽双绞线 | 1.名称:六类非屏蔽双绞线 2.规格型号:Cat.6 3.敷设方式:管内、槽架内配线 |  | m | 160
5 | 030502007014 | 电源线 | 1.名称:电源线 2.规格型号:WDZ-RYY2x1.0 3.敷设方式:管内、槽架内配线 |  | m | 160
6 | 030411001070 | 电气配管 | 1、名称:配管 2、材质:镀锌电线管 3、规格:SC32厚度1.5mm 4、配置形式:埋地 |  | m | 131
7 | 040205001001 | 人(手)孔井 | 1.名称:弱电手孔井:800(长)*800(宽)*1000(深) 2.垫层、基础材质及厚度:200mm厚混凝土C15 3.砌筑材料品种、规格、强度等级:灰砂砖240*115*53、M7.5水泥砂浆 4.砂浆强度等级、配合比:1:2.5 水泥砂浆 5.井盖、井圈材质及规格:球墨铸铁井盖座 Φ700 |  | 座 | 7
8 | 040101002001 | 挖沟槽土方 | 1.土壤类别:一、二类土（利用土） 2.挖土深度:按图 3.机械挖土方95%，人工挖土方5% |  | m3 | 122.89
本页小计
注：为计取规费等的使用，可在表中增设其中：“定额人工费”。
表—08
分部分项工程和单价措施项目清单与计价表
工程名称：办公物业（含商业裙楼）智能化工程 |  |  |  | 标段： |  |  |  | 第 2 页 共 8 页
序号 | 项目编码 | 项目名称 | 项目特征描述 |  | 计量单位 | 工程量 | 金额（元）
[7 empty] | 综合单价 |  | 综合合价 | 其中
暂估价
9 | 040103002001 | 回填方 | 1.密实度要求:按设计要求 2.填方材料品种:原土回填 |  | m3 | 127.46
10 | 040103002002 | 余方弃置 | 1.废弃料品种:余土外运 2.自卸汽车运土方运距:5km |  | m3 | 6.48
11 | 040803003001 | 电缆保护管 | 1.名称:电缆保护管 2.规格:SC100 3.敷设方式:埋地敷设 |  | m | 175.94
室外部分合计
综合布线系统
12 | 030502010004 | 24口光纤配线架 | 1.名称:1X24芯LC口光纤配线架 2.规格:24口光纤配线架 |  | 个 | 4
13 | 030502010005 | 24口RJ45配线架 | 1.名称:24口RJ45配线架 2.规格:24口RJ45配线架 |  | 个 | 12
14 | 030502001003 | 42U机柜 | 1.名称:42U机柜 2.材质:综合考虑 3.规格:24口RJ45配线架 4.安装方式:落地安装 |  | 台 | 4
15 | 030502005014 | 六类非屏蔽双绞线 | 1.名称:六类非屏蔽双绞线 2.规格型号:Cat.6A 3.敷设方式:管内、槽架内配线 |  | m | 3700
16 | 030502016003 | 单模尾纤 | 1.名称:尾纤 2.规格:单模尾纤 |  | 根 | 20
17 | 030411001060 | 电气配管 | 1.名称:电气配管 2.材质:镀锌电线管 3.规格:JDG20厚度1.5 4.配置形式:暗配 |  | m | 255
18 | 030411003044 | 弱电配电桥架 | 1.名称:弱电配电桥架 2.规格:CT200*100x1.2mm 3.附件安装、接地跨接 |  | m | 121.21
19 | 030411003045 | 综合布线网络桥架 | 1.名称:综合布线网络桥架 2.规格:CT100*100x1.2mm 3.附件安装、接地跨接 |  | m | 315.9
20 | 030411003046 | 综合布线网络桥架 | 1.名称:综合布线网络桥架 2.规格:CT200*100x1.2mm 3.附件安装、接地跨接 |  | m | 622.62
本页小计
注：为计取规费等的使用，可在表中增设其中：“定额人工费”。
表—08
分部分项工程和单价措施项目清单与计价表
工程名称：办公物业（含商业裙楼）智能化工程 |  |  |  | 标段： |  |  |  | 第 3 页 共 8 页
序号 | 项目编码 | 项目名称 | 项目特征描述 |  | 计量单位 | 工程量 | 金额（元）
[7 empty] | 综合单价 |  | 综合合价 | 其中
暂估价
21 | 030411003047 | 运营商桥架 | 1.名称:运营商桥架 2.规格:CT100*100x1.2mm 3.附件安装、接地跨接 |  | m | 870.33
22 | 030413001008 | 铁构件 | 1.名称:支架制作安装 2.其他:除锈、刷防锈漆两道,调和漆两道 |  | kg | 3076.1
23 | 030411006019 | 接线盒 | 1.名称:金属接线盒 2.材质:金属 3.配置形式:暗装 |  | 个 | 48
24 | 030502019005 | 双绞线缆测试 | 1.名称:双绞线缆测试 2.清理光缆、测试、记录、整理资料 |  | 链路 | 19
25 | 030503010002 | 综合布线系统调试、试运行 | 1.综合布线系统调试、试运行 |  | 系统 | 1
综合布线系统合计
信息网络系统
26 | 030502001004 | 42U机柜 | 1.名称:42U机柜 2.材质:综合考虑 3.规格:24口RJ45配线架 4.安装方式:落地安装 |  | 台 | 6
27 | 030501012006 | 24口接入交换机 | 1.名称:24口接入交换机 |  | 台 | 15
28 | 030502007015 | 4芯单模光纤 | 1.名称:光纤 2.规格:12芯OS2光缆 3.敷设方式:桥架内明布放 |  | m | 895.8
29 | 030502009003 | 单模光纤跳线 | 1.名称:跳线 2.规格:单模光纤跳线 |  | 条 | 15
30 | 030502016004 | 单模尾纤 | 1.名称:尾纤 2.规格:单模尾纤 |  | 根 | 15
31 | 030501016003 | 计算机网络系统调试、试运行 | 1.计算机网络系统调试、试运行 |  | 系统 | 1
信息网络系统合计
视频监控系统
32 | 030507008006 | 网络枪型摄像机 | 1.名称:网络枪型摄像机 2.规格、型号:1080P 3.本体安装 |  | 台 | 55
本页小计
注：为计取规费等的使用，可在表中增设其中：“定额人工费”。
表—08
分部分项工程和单价措施项目清单与计价表
工程名称：办公物业（含商业裙楼）智能化工程 |  |  |  | 标段： |  |  |  | 第 4 页 共 8 页
序号 | 项目编码 | 项目名称 | 项目特征描述 |  | 计量单位 | 工程量 | 金额（元）
[7 empty] | 综合单价 |  | 综合合价 | 其中
暂估价
33 | 030507008007 | 半球彩色摄像机 | 1.名称:半球彩色摄像机 2.规格、型号:1080P 3.本体安装 |  | 台 | 99
34 | 030411006020 | 接线盒 | 1.名称:金属接线盒 2.材质:金属 3.配置形式:暗装 |  | 个 | 145
35 | 030502005015 | 六类非屏蔽双绞线 | 1.名称:六类非屏蔽双绞线 2.规格型号:Cat.6 3.敷设方式:管内、槽架内配线 |  | m | 10131.36
36 | 030502007008 | 电源线 | 1.名称:电源线 2.规格型号:WDZ-RYY2x1.0 3.敷设方式:管内、槽架内配线 |  | m | 1140
37 | 030411001062 | 配管 | 1.名称:电气配管 2.材质:镀锌电线管 3.规格:JDG20厚度1.5 4.配置形式:暗配 |  | m | 4235.03
38 | 030502019006 | 双绞线缆测试 | 1.名称:双绞线缆测试 2.清理光缆、测试、记录、整理资料 |  | 链路 | 154
39 | 030501016004 | 视频安防监控系统调试、试运行 | 1.视频安防监控系统调试、试运行 |  | 系统 | 1
视频监控系统合计
出入口控制、入侵报警及电子巡更系统
40 | 030507006002 | 门禁控制器 | 1.名称:门禁控制器 2.规格、要求:详见图纸及用户需求书 3.本体安装 |  | 台 | 4
41 | 030404031002 | 出门按钮 | 1.名称:出门按钮 2.规格、要求:详见图纸及用户需求书 3.本体安装 |  | 个 | 5
42 | 030507007002 | 门磁开关 | 1.名称:门磁开关 2.本体安装2.规格、要求:详见图纸及用户需求书 3.本体安装 |  | 台 | 9
本页小计
注：为计取规费等的使用，可在表中增设其中：“定额人工费”。
表—08
分部分项工程和单价措施项目清单与计价表
工程名称：办公物业（含商业裙楼）智能化工程 |  |  |  | 标段： |  |  |  | 第 5 页 共 8 页
序号 | 项目编码 | 项目名称 | 项目特征描述 |  | 计量单位 | 工程量 | 金额（元）
[7 empty] | 综合单价 |  | 综合合价 | 其中
暂估价
43 | 030507005005 | 普通读卡器 | 1.名称:普通读卡器 2.规格、要求:详见图纸及用户需求书 3.本体安装 |  | 台 | 10
44 | 030507016013 | 离线巡更 | 1.名称:离线巡更 2.规格、要求:详见图纸及用户需求书 3.本体安装 |  | 台 | 23
45 | 030507005006 | 发卡器 | 1.名称:发卡器 2.规格、要求:详见图纸及用户需求书 3.本体安装 |  | 台 | 3
46 | 030904005005 | 声光报警器 | 1.名称:声光报警器 2.安装方式:挂墙安装,底边距地2.3M 3.本体安装 |  | 个 | 31
47 | 030904003001 | 按钮 | 1.名称:报警按钮 2.安装方式:挂墙安装,底边距地1.1M 3.本体安装 |  | 个 | 16
48 | 030411006021 | 接线盒 | 1.名称:金属接线盒 2.材质:金属 3.配置形式:暗装 |  | 个 | 101
49 | 030502005016 | 六类非屏蔽双绞线 | 1.名称:六类非屏蔽双绞线 2.规格型号:Cat.6 3.敷设方式:管内、槽架内配线 |  | m | 1920
50 | 030502007009 | 电源线 | 1.名称:电源线 2.规格型号:WDZ-BYJ1.5 3.敷设方式:管内、槽架内配线 |  | m | 1100
51 | 030502007010 | 电气配线 | 1.名称:电气配线 2.规格型号:WDZ-RYY2*1.0 3.敷设方式:管内、槽架内配线 |  | m | 3014.58
52 | 030502007011 | 电气配线 | 1.名称:电气配线 2.规格型号:WDZ-RYY4*1.0 3.敷设方式:管内、槽架内配线 |  | m | 3014.58
本页小计
注：为计取规费等的使用，可在表中增设其中：“定额人工费”。
表—08
分部分项工程和单价措施项目清单与计价表
工程名称：办公物业（含商业裙楼）智能化工程 |  |  |  | 标段： |  |  |  | 第 6 页 共 8 页
序号 | 项目编码 | 项目名称 | 项目特征描述 |  | 计量单位 | 工程量 | 金额（元）
[7 empty] | 综合单价 |  | 综合合价 | 其中
暂估价
53 | 030502007012 | 电气配线 | 1.名称:电气配线 2.规格型号:ZR-RYYP8*1.0 3.敷设方式:管内、槽架内配线 |  | m | 260.54
54 | 030411001063 | 电气配管 | 1.名称:电气配管 2.材质:镀锌电线管 3.规格:JDG20厚度1.5 4.配置形式:暗配 |  | m | 2918.82
55 | 030502019007 | 双绞线缆测试 | 1.名称:双绞线缆测试 2.清理光缆、测试、记录、整理资料 |  | 链路 | 20
56 | 030507017003 | 出入口控制系统软件调试 | 1.出入口控制系统软件调试 |  | 系统 | 1
出入口控制、入侵报警及电子巡更系统合计
智能照明控制系统
57 | 030505012002 | 网关(总线藕合器) | 1.名称:耦合器 2.规格、要求:详见图纸及用户需求书 3.装于照明模块箱内 |  | 个 | 1
58 | 030502012002 | 可编程控制面板 | 1.名称:可编程控制面板 2.规格:嵌入式 |  | 个 | 20
59 | 030503006002 | 传感器 | 1.名称:传感器 2.类别:照度传感器 3.安装方式:天面室外通风透光处挂墙安装,IP65 |  | 台 | 1
60 | 030502005017 | 配线 | 1.名称:电气配线 2.规格、型号:WDZ-RYSP-4x1.5 3.敷设方式:管内、槽架内配线 |  | m | 2532.36
61 | 030411001064 | 配管 | 1.名称:电气配管 2.材质:镀锌电线管 3.规格:JDG25厚度1.5 4.配置形式:暗配 |  | m | 506.34
智能照明控制系统合计
电梯五方通话
本页小计
注：为计取规费等的使用，可在表中增设其中：“定额人工费”。
表—08
分部分项工程和单价措施项目清单与计价表
工程名称：办公物业（含商业裙楼）智能化工程 |  |  |  | 标段： |  |  |  | 第 7 页 共 8 页
序号 | 项目编码 | 项目名称 | 项目特征描述 |  | 计量单位 | 工程量 | 金额（元）
[7 empty] | 综合单价 |  | 综合合价 | 其中
暂估价
62 | 030507008008 | 电梯半球IP摄像机 | 1.名称:电梯半球IP摄像机 2.规格、型号:(400万像素)(带识别电动车进梯报警功能) 3.本体安装 |  | 台 | 52
63 | 030411001067 | 配管 | 1.名称:电气配管 2.材质:镀锌电线管 3.规格:JDG20厚度1.5 4.配置形式:暗配 |  | m | 247.83
64 | 030411001068 | 配管 | 1.名称:电线管 2.材质:镀锌电线管 3.规格:JDG25厚度1.5 4.敷设方式:砖、混凝土结构暗敷 |  | m | 621.54
65 | 030411001069 | 配管 | 1.名称:电线管 2.材质:镀锌电线管 3.规格:JDG32厚度1.5 4.敷设方式:砖、混凝土结构暗敷 |  | m | 618.12
66 | 030502005021 | 六类非屏蔽双绞线 | 1.名称:六类非屏蔽双绞线 2.规格型号:Cat.6A 3.敷设方式:管内、槽架内配线 |  | m | 1080.36
67 | 030502005022 | 电气配线 | 1.名称:电气配线 2.规格、型号:WDZAN-RVSP-4X1.5 3.敷设方式:管内、槽架内配线 |  | m | 1175.7
68 | 030502005023 | 电气配线 | 1.名称:电气配线 2.规格、型号:WDZAN-RVVP-6X1.0 3.敷设方式:管内、槽架内配线 |  | m | 1203.21
69 | 030411006022 | 接线盒 | 1.名称:金属接线盒 2.材质:金属 3.配置形式:暗装 |  | 个 | 54
电梯五方通话合计
机房工程
本页小计
注：为计取规费等的使用，可在表中增设其中：“定额人工费”。
表—08
分部分项工程和单价措施项目清单与计价表
工程名称：办公物业（含商业裙楼）智能化工程 |  |  |  | 标段： |  |  |  | 第 8 页 共 8 页
序号 | 项目编码 | 项目名称 | 项目特征描述 |  | 计量单位 | 工程量 | 金额（元）
[7 empty] | 综合单价 |  | 综合合价 | 其中
暂估价
70 | 030507002001 | 入侵报警系统工作站 | 1.名称:入侵报警系统工作站 |  | 套 | 1
71 | 030507016014 | 出入口控制设备 | 1.名称:出入口控制设备 |  | 台 | 1
72 | 030501013005 | 视频监控系统工作站 | 1.名称:视频监控系统工作站 |  | 台 | 1
73 | 030501013009 | 建筑设备管工作站 | 1.名称:建筑设备管工作站 |  | 台 | 1
74 | 030501013006 | 视频监控系统监控墙 | 1.名称:视频监控系统监控墙 2.9台55"液晶拼接监视墙 |  | 台 | 1
75 | 030507014001 | 视频监控系统操作台 | 1.名称:视频监控系统操作台 |  | 台 | 2
76 | 030501013007 | 信息发布工作站 | 1.名称:信息发布工作站 |  | 台 | 1
77 | 030501013008 | 停车场管理系统服务器 | 1.名称:停车场管理系统服务器 |  | 台 | 1
78 | 030411002012 | 弱电线槽 | 1.名称:弱电线槽 2.型号规格:400*100x2mm 3.材质:钢制、镀锌 4.涂刷防火涂料两遍 |  | m | 130
79 | 030413001010 | 铁构件 | 1.名称:支架制作安装 2.其他:除锈、刷防锈漆两道,调和漆两道 |  | kg | 390
80 | 030502010007 | 24口RJ45配线架 | 1.名称:8芯配线架 2.规格:8芯配线架 |  | 个 | 4
机房工程合计
分部分项合计
措施项目
| 2 | 措施其他项目
81 | 031302007009 | 高层施工增加 |  |  | 项 | 1
82 | 031301017010 | 脚手架搭拆费 |  |  | 项 | 1
单价措施合计
本页小计
合 计
注：为计取规费等的使用，可在表中增设其中：“定额人工费”。
表—08

## 表-09 综合单价分析表
综合单价分析表
工程名称： | [6 empty] | 标段： |  |  |  | 第 页 共 页
项目编码 |  |  |  | 项目名称 |  |  |  |  | 计量单位 |  |  | 工程量
清单综合单价组成明细
定额编号 | 定额项目名称 | 定额 单位 | 数量 | 单价 |  |  |  |  | 合价
|  |  |  | 人工费 | 材料费 | 机具费 |  | 管理费 和利润 | 人工费 | 材料费 |  | 机具费 | 管理费 和利润
人工单价 |  | 小计
元/工日 |  | 未计价材料费
清单项目综合单价
材 料 费 明 细 | 主要材料名称、规格、型号 |  |  |  |  | 单位 |  | 数量 | 单价（元） | 合价（元） |  | 暂估单价 （元） | 暂估合价 （元）
| 其他材料费 | [7 empty] | - |  |  | -
| 材料费小计 | [7 empty] | - |  |  | -
注：1.如不使用省级或行业建设主管部门发布的计价依据，可不填定额编码、名称等； 2.招标文件提供了暂估单价的材料，按暂估的单价填入表内“暂估单价”栏及“暂估合价”栏。
表-09

## 表-09 综合单价分析表（全费用）
综合单价分析表
工程名称： | [10 empty] | 标段： |  |  |  |  | 第 页 共 页
项目编码 |  |  |  | 项目名称 | [5 empty] | 计量单位 |  |  |  |  | 工程量
清单综合单价组成明细
定额编号 | 定额项目名称 | 定额 单位 | 数量 | 单价 | [7 empty] | 合价
|  |  |  | 人工费 | 材料费 | 机具费 | 管理费 | 利润 | 规费 | 税金 |  | 人工费 | 材料费 | 机具费 | 管理费 |  | 利润 | 规费 | 税金
人工单价 |  | 小计
元/工日 |  | 未计价材料费
清单项目综合单价
材 料 费 明 细 | 主要材料名称、规格、型号 | [7 empty] | 单位 | 数量 |  | 单价（元） |  | 合价（元） |  |  | 暂估单价 （元） | 暂估合价 （元）
| 其他材料费 | [10 empty] | - |  |  |  |  | -
| 材料费小计 | [10 empty] | - |  |  |  |  | -
注：1.如不使用省级或行业建设主管部门发布的计价依据，可不填定额编码、名称等； 2.招标文件提供了暂估单价的材料，按暂估的单价填入表内“暂估单价”栏及“暂估合价”栏。
表-09

## 表-11 总价措施项目清单与计价表
总价措施项目清单与计价表
工程名称：办公物业（含商业裙楼）智能化工程 |  |  |  |  | 标段： |  |  | 第 1 页 共 2 页
序号 | 项目编码 | 项目名称 | 计算基础 | 费率 (%) |  | 金额 (元) | 调整费率 (%) |  | 调整后金额 (元) | 备注
1 | LSSGCSF00010 | 绿色施工安全防护措施费 | 分部分项人工费+分部分项机具费 | 35.77 | [5 empty] | 以分部分项的人工费与施工机具费之和为计算基础，费率35.77%
2 | 031301010010 | 安装与生产同时进行增加费用 | 分部分项人工费 | 0 | [5 empty] | 按人工费的10%计算
3 | 031301011010 | 在有害身体健康环境中施工增加费 | 分部分项人工费 | 0 | [5 empty] | 按人工费的10%计算
4 | TSSGBWZJF010 | 在地下（暗）室、设备及大口径管道内等特殊施工部位进行施工增加费 |  | 30 | [5 empty] | 按该部分人工费的30%计算
5 | 粤031302008010 | 赶工措施费 | 分部分项人工费+分部分项机具费 | 0 | [5 empty] | 赶工措施费=（1-δ）*分部分项（人工费+施工机具费）*0.344 （0.8≤δ＜1 式中：δ=合同工期/定额工期）
6 | 031302002010 | 夜间施工增加费 |  | 20 | [5 empty] | 按其夜间施工项目人工费的20%计算
7 | JTGRSGZJF010 | 交通干扰工程施工增加费 |  | 10 | [5 empty] | 按在市政道路上施工项目人工费的10%计算
8 | 粤031302009010 | 文明工地增加费 | 分部分项人工费+分部分项机具费 | 0 | [5 empty] | 以分部分项的人工费与施工机具费之和为计算基础；市级文明工地1.00%；省级文明工地2.00%
9 | DXGXJCJXF010 | 地下管线交叉降效费 | [7 empty] | 按实际发生或经批准的施工方案计算
编制人（造价人员）： |  |  |  |  | 复核人（造价工程师）：
表-11
总价措施项目清单与计价表
工程名称：办公物业（含商业裙楼）智能化工程 |  |  |  |  | 标段： |  |  | 第 2 页 共 2 页
序号 | 项目编码 | 项目名称 | 计算基础 | 费率 (%) |  | 金额 (元) | 调整费率 (%) |  | 调整后金额 (元) | 备注
10 | QTFY00000010 | 其他费用 | [7 empty] | 按实际发生或经批准的施工组织设计方案计算
合 计
编制人（造价人员）： |  |  |  |  | 复核人（造价工程师）：
表-11

## 表-12 其他项目清单与计价汇总表
其他项目清单与计价汇总表
工程名称：办公物业（含商业裙楼）智能化工程 |  |  | 标段： |  | 第 1 页 共 1 页
序号 | 项目名称 | 金额（元） |  | 结算金额（元） |  | 备注
1 | 暂列金额 | 0.00 |  |  |  | 明细详见表-12-1
2 | 暂估价 | 0.00
2.1 | 材料暂估价 | — |  |  |  | 明细详见表-12-2
2.2 | 专业工程暂估价 | 0.00 |  |  |  | 明细详见表-12-3
3 | 计日工 |  |  |  |  | 明细详见表-12-4
4 | 总承包服务费 |  |  |  |  | 明细详见表-12-5
5 | 预算包干费
6 | 工程优质费
7 | 概算幅度差
8 | 现场签证费用
9 | 索赔费用
10 | 其他费用
合 计 | [5 empty] | —
注：材料（工程设备）暂估单价进入清单项目综合单价，此处不汇总。
表—12

## 表-12-1 暂列金额表
暂列金额明细表
工程名称：办公物业（含商业裙楼）智能化工程 |  |  | 标段： |  | 第 1 页 共 1 页
序号 | 名称 | 计量单位 |  | 暂定金额（元） |  | 备注
1
合 计 |  |  |  | 0.00 |  | —
注：此表由招标人填写，如不能详列，也可只列暂列金额总额，投标人应将上述暂列金额计入投标总价中。
表—12—1

## 表-12-2 材料(工程设备)暂估价及调整表
材料（工程设备）暂估单价及调整表
工程名称：办公物业（含商业裙楼）智能化工程 | [6 empty] | 标段： |  |  | 第 1 页 共 1 页
序号 | 材料(工程设备) 名称、规格、型号 | 计量单位 | 数量 |  | 暂估（元） |  |  | 确认(元) |  |  | 差额±(元) |  | 备注
|  |  | 暂估 | 确认 | 单价 | 合价 |  | 单价 | 合价 |  | 单价 | 合价
合 计
注：1.此表由招标人填写“暂估单价”，并在备注栏说明暂估价的材料、工程设备拟用在那些清单项目上，投标人应将上述材料、工程设备暂估单价计入工程量清单综合单价报价中
表—12—2

## 表-12-3 专业工程暂估价及结算价表
专业工程暂估价及结算价表
工程名称：办公物业（含商业裙楼）智能化工程 |  |  |  | 标段： |  | 第 1 页 共 1 页
序号 | 工程名称 | 工程内容 | 暂估金额 （元） |  | 结算金额 (元) |  | 差额 ±(元) | 备注
1 | LED3D裸眼屏
合 计 |  |  | 0.00 |  |  |  |  | —
注：此表由招标人填写，投标人应将上述专业工程暂估价计入投标总价中。
表—12—3

## 表-12-4 计日工表
计日工表
工程名称：办公物业（含商业裙楼）智能化工程 |  |  |  |  | 标段： |  | 第 1 页 共 1 页
编号 | 项目名称 | 单位 | 暂定数量 | 实际数量 |  | 单价(元) |  | 合价（元）
[8 empty] | 暂定 | 实际
1 | 人工
1.1
人工小计
2 | 材料
2.1
材料小计
3 | 施工机具
3.1
施工机具小计
4.企业管理费和利润
总 计
注：此表项目名称、暂定数量由招标人填写，编制招标控制价时，单价由招标人按有关计价规定确定；投标时，单价由投标人自主报价，按暂定数量计算合价计入投标总价中。结算时，按发承包双方确认的实际数量计算合价。
表—12—4

## 表-12-5 总承包服务费计价表
总承包服务费计价表
工程名称：办公物业（含商业裙楼）智能化工程 |  |  |  | 标段： |  | 第 1 页 共 1 页
序号 | 项目名称 | 项目价值（元） | 服务内容 |  | 计算基础 |  | 费率(%) | 金额
1
合 计
注：此表项目名称、服务内容由招标人填写，编制招标控制价时，费率及金额由招标人按有关计价规定确定；投标时，费率及金额由投标人自主报价，计入投标总价中。
表—12—5

## 表-13 规费、税金项目清单与计价表
规费、税金项目清单与计价表
工程名称：办公物业（含商业裙楼）智能化工程 |  |  | 标段： |  | 第 1 页 共 1 页
序号 | 项目名称 | 计算基础 | 计算基数 | 计算费率 (%) |  | 金额(元)
1 | 增值税销项税额 | 分部分项合计+措施合计+其他项目 |  | 9
合 计
编制人（造价人员）： |  |  | 复核人（造价工程师）：
表—13

## 表-20 发包人提供材料和工程设备一览表
发包人提供材料和工程设备一览表
工程名称：办公物业（含商业裙楼）智能化工程 |  |  |  |  | 标段： |  | 第 1 页 共 1 页
序号 | 材料(工程设备) 名称、规格、型号 | 单位 | 数量 | 单价(元) |  | 交货方式 |  | 送达地点 | 备注
注：此表由招标人填写，供投标人在投标报价、确定总承包服务费时参考
表-20

## 表-21 承包人提供主要材料和工程设备一览表
承包人提供主要材料和工程设备一览表
(适用于造价信息差额调整法)
工程名称：办公物业（含商业裙楼）智能化工程 | [5 empty] | 标段： |  | 第 1 页 共 1 页
序号 | 名称、规格、型号 | 单位 | 数量 | 风险系数 (%) | 基准单价 （元） |  | 投标单价 （元） |  | 发承包人 确认单价 (元) | 备注
注：1.此表由招标人填写除“投标单价”栏的内容，投标人在投标时自主确定投标单价。 2.基准单价应优先采用工程造价管理机构发布的单价，未发布的，通过市场调查确定其基准单价。
表-21

## 表-22 承包人提供主要材料和工程设备一览表
承包人提供主要材料和工程设备一览表
(适用于价格指数差额调整法)
工程名称：办公物业（含商业裙楼）智能化工程 |  |  |  | 标段： |  | 第 1 页 共 1 页
序号 | 名称、规格、型号 | 变值权重B | 基本价格指数F0 |  | 现行价格指数Ft |  | 备注
| 定值权重A |  | — |  | —
合计 |  |  | — |  | —
注：1.此表“材料和工程设备名称”、“规格型号”、“基本价格指数”栏由招标人填写，基本价格指数应首先采用工程造价管理机构发布的价格指数，没有时，可采用发布的价格代替。 2.此表“变值权重”栏由投标人根据该项材料和工程设备价值在投标报价中所占的比例填写。 3.“现行价格指数”按约定的付款证书相关周期最后一天的前42天的各项材料和工程设备的价格指数填写，该指数应首先采用工程造价管理机构发布的价格指数，没有时，可采用发布的价格代替。
表-22