## 封-1 招标工程量清单封面
| 地下室电气工程 |  |  | 工程
招 标 工 程 量 清 单
|  | 招 标 人： | 广州从投城市更新有限公司
(单位盖章)
造价咨询人：
(单位盖章)
年 月 日
封-1

## 扉-1 招标工程量清单扉页
| 地下室电气工程 |  |  |  | 工程
招 标 工 程 量 清 单
招 标 人： |  | 广州从投城市更新有限公司 | 造价咨询人：
|  | （单位盖章） |  | (单位资质专用章)
法定代表人 或其授权人： |  |  | 法定代表人 或其授权人：
|  | (签字或盖章) |  | (签字或盖章)
编 制 人： |  |  | 复 核 人：
|  | (造价人员签字盖专用章) |  | (造价工程师签字盖专用章)
编制时间： |  |  | 复核时间：
扉-1

## 表-01 总说明
总 说 明
工程名称：地下室电气工程 | 第 1 页 共 1 页
表-01

## 表-04 单位工程招标控制价汇总表
单位工程招标控制价汇总表
工程名称：地下室电气工程 |  | 标段： |  | 第 1 页 共 1 页
序号 | 汇总内容 |  | 金额:(元) |  | 其中：暂估价(元)
1 | 分部分项合计
1.1 | 发电机组
1.2 | 动力系统
1.3 | 照明插座系统
1.4 | 应急照明系统
1.5 | 防雷系统
2 | 措施合计
2.1 | 绿色施工安全防护措施费
2.2 | 其他措施费
3 | 其他项目
3.1 | 暂列金额
3.2 | 暂估价
3.3 | 计日工
3.4 | 总承包服务费
3.5 | 预算包干费
3.6 | 工程优质费
3.7 | 概算幅度差
3.8 | 索赔费用
3.9 | 现场签证费用
3.10 | 其他费用
4 | 税前工程造价
5 | 增值税销项税额
6 | 总造价
7 | 人工费
招标控制价合计=1+2+3+5
注：本表适用于单位工程招标控制价或投标报价的汇总，如无单位工程划分，单项工程也使用本表汇总
表—04

## 表-08 分部分项工程和单价措施项目清单与计价表
分部分项工程和单价措施项目清单与计价表
工程名称：地下室电气工程 |  |  |  | 标段： |  |  |  | 第 1 页 共 47 页
序号 | 项目编码 | 项目名称 | 项目特征描述 |  | 计量单位 | 工程量 | 金额（元）
[7 empty] | 综合单价 |  | 综合合价 | 其中
暂估价
发电机组
1 | 030113008001 | 柴油发电机组 | 1.名称:应急自起动柴油发电机组（沃尔奔达品牌） 2.规格型号:常用功率：800KW 重7.6t 3.外形尺寸： 4500x1900x2300mm 4.机组基础尺寸：4900x2300x200 5.含发电机控制屏、消声器、尾气净化器、储油箱、发电机配套配件安装 6.施工准备、场内搬运、设备开箱、配合基础验收、定位、吊装、组装、固定、单机试运转 7.其他:综合考虑 |  | 台 | 1
2 | 030406001001 | 发电机环保工程 | 1.名称:发电机环保工程 |  | 项 | 1
3 | 030406001002 | 发电机调试 | 1.名称:发电机系统调试 2.容量(kW): 1500kW以下 |  | 系统 | 1
发电机组合计
动力系统
4 | 030404017001 | 配电箱 | 1.名称：地下车库正常照明配电箱 2.编号：B1AL0 3.安装方式：明装 4.箱内安装：开箱、检查、箱体开孔、箱内接线、查校线，接地保护 5.其他工作内容：调试、清洁、箱体保护 |  | 台 | 1
5 | 030404017002 | 配电箱 | 1.名称：地下车库正常照明配电箱 2.编号：B2AL0 3.安装方式：明装 4.箱内安装：开箱、检查、箱体开孔、箱内接线、查校线，接地保护 5.其他工作内容：调试、清洁、箱体保护 |  | 台 | 1
本页小计
注：为计取规费等的使用，可在表中增设其中：“定额人工费”。
表—08
分部分项工程和单价措施项目清单与计价表
工程名称：地下室电气工程 |  |  |  | 标段： |  |  |  | 第 2 页 共 47 页
序号 | 项目编码 | 项目名称 | 项目特征描述 |  | 计量单位 | 工程量 | 金额（元）
[7 empty] | 综合单价 |  | 综合合价 | 其中
暂估价
6 | 030404017003 | 配电箱 | 1.名称：地下车库正常照明配电箱 2.编号：B101AL 3.安装方式：明装 4.箱内安装：开箱、检查、箱体开孔、箱内接线、查校线，接地保护 5.其他工作内容：调试、清洁、箱体保护 |  | 台 | 1
7 | 030404017004 | 配电箱 | 1.名称：地下车库正常照明配电箱 2.编号：B102AL 3.安装方式：明装 4.箱内安装：开箱、检查、箱体开孔、箱内接线、查校线，接地保护 5.其他工作内容：调试、清洁、箱体保护 |  | 台 | 1
8 | 030404017005 | 配电箱 | 1.名称：地下车库正常照明配电箱 2.编号：B103AL 3.安装方式：明装 4.箱内安装：开箱、检查、箱体开孔、箱内接线、查校线，接地保护 5.其他工作内容：调试、清洁、箱体保护 |  | 台 | 1
9 | 030404017006 | 配电箱 | 1.名称：地下车库正常照明配电箱 2.编号：B104AL 3.安装方式：明装 4.箱内安装：开箱、检查、箱体开孔、箱内接线、查校线，接地保护 5.其他工作内容：调试、清洁、箱体保护 |  | 台 | 1
本页小计
注：为计取规费等的使用，可在表中增设其中：“定额人工费”。
表—08
分部分项工程和单价措施项目清单与计价表
工程名称：地下室电气工程 |  |  |  | 标段： |  |  |  | 第 3 页 共 47 页
序号 | 项目编码 | 项目名称 | 项目特征描述 |  | 计量单位 | 工程量 | 金额（元）
[7 empty] | 综合单价 |  | 综合合价 | 其中
暂估价
10 | 030404017007 | 配电箱 | 1.名称：地下车库正常照明配电箱 2.编号：B105AL 3.安装方式：明装 4.箱内安装：开箱、检查、箱体开孔、箱内接线、查校线，接地保护 5.其他工作内容：调试、清洁、箱体保护 |  | 台 | 1
11 | 030404017008 | 配电箱 | 1.名称：地下车库正常照明配电箱 2.编号：B201AL1 3.安装方式：明装 4.箱内安装：开箱、检查、箱体开孔、箱内接线、查校线，接地保护 5.其他工作内容：调试、清洁、箱体保护 |  | 台 | 1
12 | 030404017009 | 配电箱 | 1.名称：地下车库正常照明配电箱 2.编号：B201AL2 3.安装方式：明装 4.箱内安装：开箱、检查、箱体开孔、箱内接线、查校线，接地保护 5.其他工作内容：调试、清洁、箱体保护 |  | 台 | 1
13 | 030404017010 | 配电箱 | 1.名称：地下车库正常照明配电箱 2.编号：B202AL 3.安装方式：明装 4.箱内安装：开箱、检查、箱体开孔、箱内接线、查校线，接地保护 5.其他工作内容：调试、清洁、箱体保护 |  | 台 | 1
本页小计
注：为计取规费等的使用，可在表中增设其中：“定额人工费”。
表—08
分部分项工程和单价措施项目清单与计价表
工程名称：地下室电气工程 |  |  |  | 标段： |  |  |  | 第 4 页 共 47 页
序号 | 项目编码 | 项目名称 | 项目特征描述 |  | 计量单位 | 工程量 | 金额（元）
[7 empty] | 综合单价 |  | 综合合价 | 其中
暂估价
14 | 030404017011 | 配电箱 | 1.名称：地下车库正常照明配电箱 2.编号：B203AL 3.安装方式：明装 4.箱内安装：开箱、检查、箱体开孔、箱内接线、查校线，接地保护 5.其他工作内容：调试、清洁、箱体保护 |  | 台 | 1
15 | 030404017012 | 配电箱 | 1.名称：地下一层发电机房配电箱 2.编号：B1APFD 3.安装方式：明装 4.箱内安装：开箱、检查、箱体开孔、箱内接线、查校线，接地保护 5.其他工作内容：调试、清洁、箱体保护 |  | 台 | 1
16 | 030404017013 | 配电箱 | 1.名称：地下一层变电所配电箱 2.编号：B1APBD 3.安装方式：明装 4.箱内安装：开箱、检查、箱体开孔、箱内接线、查校线，接地保护 5.其他工作内容：调试、清洁、箱体保护 |  | 台 | 1
17 | 030404017014 | 配电箱 | 1.名称：地下一层电信机房用电配电箱 2.编号：B1APTX 3.安装方式：明装 4.箱内安装：开箱、检查、箱体开孔、箱内接线、查校线，接地保护 5.其他工作内容：调试、清洁、箱体保护 |  | 台 | 1
本页小计
注：为计取规费等的使用，可在表中增设其中：“定额人工费”。
表—08
分部分项工程和单价措施项目清单与计价表
工程名称：地下室电气工程 |  |  |  | 标段： |  |  |  | 第 5 页 共 47 页
序号 | 项目编码 | 项目名称 | 项目特征描述 |  | 计量单位 | 工程量 | 金额（元）
[7 empty] | 综合单价 |  | 综合合价 | 其中
暂估价
18 | 030404004001 | 消防水泵配电柜 | 1.名称：消防水泵配电柜 2.编号：B2APEXFB02 3.型号：XL-21 4.规格：600x400 5.安装方式：落地安装 6.箱内安装：开箱、检查、箱体开孔、箱内接线、查校线，接地保护 7.其他工作内容：调试、清洁、箱体保护 |  | 台 | 1
19 | 030404004002 | 消防水泵配电柜 | 1.名称：消防水泵配电柜 2.编号：B2APEXFB02-1 3.型号：XL-21 4.规格：600x400 5.安装方式：落地安装 6.箱内安装：开箱、检查、箱体开孔、箱内接线、查校线，接地保护 7.其他工作内容：调试、清洁、箱体保护 |  | 台 | 1
20 | 030404016001 | 控制箱 | 1.名称：消火栓稳压设备控制箱 2.编号：B2APEXFB02-2 3.安装方式：落地安装 4.箱内安装：开箱、检查、箱体开孔、箱内接线、查校线，接地保护 5.其他工作内容：调试、清洁、箱体保护 |  | 台 | 1
21 | 030404004003 | 消防水泵配电柜 | 1.名称：消防水泵配电柜 2.编号：B2APEXFB01 3.型号：XL-21 4.规格：600x400 5.安装方式：落地安装 6.箱内安装：开箱、检查、箱体开孔、箱内接线、查校线，接地保护 7.其他工作内容：调试、清洁、箱体保护 |  | 台 | 1
本页小计
注：为计取规费等的使用，可在表中增设其中：“定额人工费”。
表—08
分部分项工程和单价措施项目清单与计价表
工程名称：地下室电气工程 |  |  |  | 标段： |  |  |  | 第 6 页 共 47 页
序号 | 项目编码 | 项目名称 | 项目特征描述 |  | 计量单位 | 工程量 | 金额（元）
[7 empty] | 综合单价 |  | 综合合价 | 其中
暂估价
22 | 030404004004 | 消防水泵配电柜 | 1.名称：消防水泵配电柜 2.编号：B2APEXFB01-1 3.型号：XL-21 4.规格：600x400 5.安装方式：落地安装 6.箱内安装：开箱、检查、箱体开孔、箱内接线、查校线，接地保护 7.其他工作内容：调试、清洁、箱体保护 |  | 台 | 1
23 | 030404004005 | 消防水泵配电柜 | 1.名称：消防水泵配电柜 2.编号：B2APEXFB01-2 3.型号：XL-21 4.规格：600x400 5.安装方式：落地安装 6.箱内安装：开箱、检查、箱体开孔、箱内接线、查校线，接地保护 7.其他工作内容：调试、清洁、箱体保护 |  | 台 | 1
24 | 030404004006 | 消防水泵配电柜 | 1.名称：消防水泵配电柜 2.编号：B2APEXFB01-3 3.型号：XL-21 4.规格：600x400 5.安装方式：落地安装 6.箱内安装：开箱、检查、箱体开孔、箱内接线、查校线，接地保护 7.其他工作内容：调试、清洁、箱体保护 |  | 台 | 1
25 | 030404016002 | 控制箱 | 1.名称：消火栓稳压设备控制箱 2.编号：B2APEXFB01-4 3.安装方式：落地安装 4.箱内安装：开箱、检查、箱体开孔、箱内接线、查校线，接地保护 5.其他工作内容：调试、清洁、箱体保护 |  | 台 | 1
本页小计
注：为计取规费等的使用，可在表中增设其中：“定额人工费”。
表—08
分部分项工程和单价措施项目清单与计价表
工程名称：地下室电气工程 |  |  |  | 标段： |  |  |  | 第 7 页 共 47 页
序号 | 项目编码 | 项目名称 | 项目特征描述 |  | 计量单位 | 工程量 | 金额（元）
[7 empty] | 综合单价 |  | 综合合价 | 其中
暂估价
26 | 030404016003 | 控制箱 | 1.名称：喷淋稳压设备控制箱 2.编号：B2APEXFB01-5 3.安装方式：落地安装 4.箱内安装：开箱、检查、箱体开孔、箱内接线、查校线，接地保护 5.其他工作内容：调试、清洁、箱体保护 |  | 台 | 1
27 | 030404017015 | 配电箱 | 1.名称：地下二层消防泵房潜水泵配电箱 2.编号：B2APXFBQS 3.安装方式：明装 4.箱内安装：开箱、检查、箱体开孔、箱内接线、查校线，接地保护 5.其他工作内容：调试、清洁、箱体保护 |  | 台 | 1
28 | 030404017016 | 配电箱 | 1.名称：地下二层消防泵房配套设施配电箱 2.编号：B2APXFBPT 3.安装方式：明装 4.箱内安装：开箱、检查、箱体开孔、箱内接线、查校线，接地保护 5.其他工作内容：调试、清洁、箱体保护 |  | 台 | 1
29 | 030404017017 | 配电箱 | 1.名称：地下二层商业生活水泵配电箱 2.编号：B2APSHSB1 3.安装方式：明装 4.箱内安装：开箱、检查、箱体开孔、箱内接线、查校线，接地保护 5.其他工作内容：调试、清洁、箱体保护 |  | 台 | 1
本页小计
注：为计取规费等的使用，可在表中增设其中：“定额人工费”。
表—08
分部分项工程和单价措施项目清单与计价表
工程名称：地下室电气工程 |  |  |  | 标段： |  |  |  | 第 8 页 共 47 页
序号 | 项目编码 | 项目名称 | 项目特征描述 |  | 计量单位 | 工程量 | 金额（元）
[7 empty] | 综合单价 |  | 综合合价 | 其中
暂估价
30 | 030404016004 | 控制箱 | 1.名称：低区给水泵变频水泵组变频恒压供水控制柜 2.编号：SHBKZG1 3.安装方式：落地安装 4.箱内安装：开箱、检查、箱体开孔、箱内接线、查校线，接地保护 5.其他工作内容：调试、清洁、箱体保护 |  | 台 | 1
31 | 030404017018 | 配电箱 | 1.名称：地下二层办公生活水泵配电箱 2.编号：B2APSHSB2 3.安装方式：明装 4.箱内安装：开箱、检查、箱体开孔、箱内接线、查校线，接地保护 5.其他工作内容：调试、清洁、箱体保护 |  | 台 | 1
32 | 030404016005 | 控制箱 | 1.名称：中区给水泵变频水泵组变频恒压供水控制柜 2.编号：SHBKZG2 3.安装方式：落地安装 4.箱内安装：开箱、检查、箱体开孔、箱内接线、查校线，接地保护 5.其他工作内容：调试、清洁、箱体保护 |  | 台 | 1
33 | 030404016006 | 控制箱 | 1.名称：高区给水泵变频水泵组变频恒压供水控制柜 2.编号：SHBKZG3 3.安装方式：落地安装 4.箱内安装：开箱、检查、箱体开孔、箱内接线、查校线，接地保护 5.其他工作内容：调试、清洁、箱体保护 |  | 台 | 1
本页小计
注：为计取规费等的使用，可在表中增设其中：“定额人工费”。
表—08
分部分项工程和单价措施项目清单与计价表
工程名称：地下室电气工程 |  |  |  | 标段： |  |  |  | 第 9 页 共 47 页
序号 | 项目编码 | 项目名称 | 项目特征描述 |  | 计量单位 | 工程量 | 金额（元）
[7 empty] | 综合单价 |  | 综合合价 | 其中
暂估价
34 | 030404017019 | 配电箱 | 1.名称：地下室生活泵房排风机配电箱 2.编号：B2APSHBPF 3.安装方式：明装 4.箱内安装：开箱、检查、箱体开孔、箱内接线、查校线，接地保护 5.其他工作内容：调试、清洁、箱体保护 |  | 台 | 1
35 | 030404017020 | 配电箱 | 1.名称：地下一层01防火分区消防设备配电箱 2.编号：B101APE 3.安装方式：明装 4.箱内安装：开箱、检查、箱体开孔、箱内接线、查校线，接地保护 5.其他工作内容：调试、清洁、箱体保护 |  | 台 | 1
36 | 030404017021 | 配电箱 | 1.名称：地下一层02防火分区消防设备配电箱 2.编号：B102APE 3.安装方式：明装 4.箱内安装：开箱、检查、箱体开孔、箱内接线、查校线，接地保护 5.其他工作内容：调试、清洁、箱体保护 |  | 台 | 1
37 | 030404017022 | 配电箱 | 1.名称：地下一层03防火分区消防设备配电箱 2.编号：B103APE 3.安装方式：明装 4.箱内安装：开箱、检查、箱体开孔、箱内接线、查校线，接地保护 5.其他工作内容：调试、清洁、箱体保护 |  | 台 | 1
本页小计
注：为计取规费等的使用，可在表中增设其中：“定额人工费”。
表—08
分部分项工程和单价措施项目清单与计价表
工程名称：地下室电气工程 |  |  |  | 标段： |  |  |  | 第 10 页 共 47 页
序号 | 项目编码 | 项目名称 | 项目特征描述 |  | 计量单位 | 工程量 | 金额（元）
[7 empty] | 综合单价 |  | 综合合价 | 其中
暂估价
38 | 030404017023 | 配电箱 | 1.名称：地下一层04防火分区消防设备配电箱 2.编号：B104APE 3.安装方式：明装 4.箱内安装：开箱、检查、箱体开孔、箱内接线、查校线，接地保护 5.其他工作内容：调试、清洁、箱体保护 |  | 台 | 1
39 | 030404017024 | 配电箱 | 1.名称：地下一层04防火分区消防设备配电箱 2.编号：B105APE 3.安装方式：明装 4.箱内安装：开箱、检查、箱体开孔、箱内接线、查校线，接地保护 5.其他工作内容：调试、清洁、箱体保护 |  | 台 | 1
40 | 030404017025 | 配电箱 | 1.名称：地下一层04防火分区消防设备配电箱 2.编号：B105APE1 3.安装方式：明装 4.箱内安装：开箱、检查、箱体开孔、箱内接线、查校线，接地保护 5.其他工作内容：调试、清洁、箱体保护 |  | 台 | 1
41 | 030404017026 | 配电箱 | 1.名称：地下一层04防火分区消防设备配电箱 2.编号：B105APE2 3.安装方式：明装 4.箱内安装：开箱、检查、箱体开孔、箱内接线、查校线，接地保护 5.其他工作内容：调试、清洁、箱体保护 |  | 台 | 1
本页小计
注：为计取规费等的使用，可在表中增设其中：“定额人工费”。
表—08
分部分项工程和单价措施项目清单与计价表
工程名称：地下室电气工程 |  |  |  | 标段： |  |  |  | 第 11 页 共 47 页
序号 | 项目编码 | 项目名称 | 项目特征描述 |  | 计量单位 | 工程量 | 金额（元）
[7 empty] | 综合单价 |  | 综合合价 | 其中
暂估价
42 | 030404017027 | 配电箱 | 1.名称：地下二层02防火分区消防设备配电箱 2.编号：B202APE 3.安装方式：明装 4.箱内安装：开箱、检查、箱体开孔、箱内接线、查校线，接地保护 5.其他工作内容：调试、清洁、箱体保护 |  | 台 | 1
43 | 030404017028 | 配电箱 | 1.名称：地下二层03防火分区消防设备配电箱 2.编号：B203APE 3.安装方式：明装 4.箱内安装：开箱、检查、箱体开孔、箱内接线、查校线，接地保护 5.其他工作内容：调试、清洁、箱体保护 |  | 台 | 1
44 | 030404017029 | 配电箱 | 1.名称：地下室消防风机配电箱 2.编号：B101APE1 3.安装方式：明装 4.箱内安装：开箱、检查、箱体开孔、箱内接线、查校线，接地保护 5.其他工作内容：调试、清洁、箱体保护 |  | 台 | 1
45 | 030404017030 | 配电箱 | 1.名称：地下室消防风机配电箱 2.编号：B102APE1 3.安装方式：明装 4.箱内安装：开箱、检查、箱体开孔、箱内接线、查校线，接地保护 5.其他工作内容：调试、清洁、箱体保护 |  | 台 | 1
本页小计
注：为计取规费等的使用，可在表中增设其中：“定额人工费”。
表—08
分部分项工程和单价措施项目清单与计价表
工程名称：地下室电气工程 |  |  |  | 标段： |  |  |  | 第 12 页 共 47 页
序号 | 项目编码 | 项目名称 | 项目特征描述 |  | 计量单位 | 工程量 | 金额（元）
[7 empty] | 综合单价 |  | 综合合价 | 其中
暂估价
46 | 030404017031 | 配电箱 | 1.名称：地下室消防风机配电箱 2.编号：B102APE2 3.安装方式：明装 4.箱内安装：开箱、检查、箱体开孔、箱内接线、查校线，接地保护 5.其他工作内容：调试、清洁、箱体保护 |  | 台 | 1
47 | 030404017032 | 配电箱 | 1.名称：地下室消防风机配电箱 2.编号：B103APE1 3.安装方式：明装 4.箱内安装：开箱、检查、箱体开孔、箱内接线、查校线，接地保护 5.其他工作内容：调试、清洁、箱体保护 |  | 台 | 1
48 | 030404017033 | 配电箱 | 1.名称：地下室消防风机配电箱 2.编号：B104APE1 3.安装方式：明装 4.箱内安装：开箱、检查、箱体开孔、箱内接线、查校线，接地保护 5.其他工作内容：调试、清洁、箱体保护 |  | 台 | 1
49 | 030404017034 | 配电箱 | 1.名称：地下室消防风机配电箱 2.编号：B104APE2 3.安装方式：明装 4.箱内安装：开箱、检查、箱体开孔、箱内接线、查校线，接地保护 5.其他工作内容：调试、清洁、箱体保护 |  | 台 | 1
本页小计
注：为计取规费等的使用，可在表中增设其中：“定额人工费”。
表—08
分部分项工程和单价措施项目清单与计价表
工程名称：地下室电气工程 |  |  |  | 标段： |  |  |  | 第 13 页 共 47 页
序号 | 项目编码 | 项目名称 | 项目特征描述 |  | 计量单位 | 工程量 | 金额（元）
[7 empty] | 综合单价 |  | 综合合价 | 其中
暂估价
50 | 030404017035 | 配电箱 | 1.名称：地下室消防风机配电箱 2.编号：B105APE1 3.安装方式：明装 4.箱内安装：开箱、检查、箱体开孔、箱内接线、查校线，接地保护 5.其他工作内容：调试、清洁、箱体保护 |  | 台 | 1
51 | 030404017036 | 配电箱 | 1.名称：地下室消防风机配电箱 2.编号：B105APE2 3.安装方式：明装 4.箱内安装：开箱、检查、箱体开孔、箱内接线、查校线，接地保护 5.其他工作内容：调试、清洁、箱体保护 |  | 台 | 1
52 | 030404017068 | 配电箱 | 1.名称：地下室消防风机配电箱 2.编号：B201APE 3.安装方式：明装 4.箱内安装：开箱、检查、箱体开孔、箱内接线、查校线，接地保护 5.其他工作内容：调试、清洁、箱体保护 |  | 台 | 1
53 | 030404017037 | 配电箱 | 1.名称：地下室消防风机配电箱 2.编号：B201APE1 3.安装方式：明装 4.箱内安装：开箱、检查、箱体开孔、箱内接线、查校线，接地保护 5.其他工作内容：调试、清洁、箱体保护 |  | 台 | 1
本页小计
注：为计取规费等的使用，可在表中增设其中：“定额人工费”。
表—08
分部分项工程和单价措施项目清单与计价表
工程名称：地下室电气工程 |  |  |  | 标段： |  |  |  | 第 14 页 共 47 页
序号 | 项目编码 | 项目名称 | 项目特征描述 |  | 计量单位 | 工程量 | 金额（元）
[7 empty] | 综合单价 |  | 综合合价 | 其中
暂估价
54 | 030404017038 | 配电箱 | 1.名称：地下室消防风机配电箱 2.编号：B201APE2 3.安装方式：明装 4.箱内安装：开箱、检查、箱体开孔、箱内接线、查校线，接地保护 5.其他工作内容：调试、清洁、箱体保护 |  | 台 | 1
55 | 030404017039 | 配电箱 | 1.名称：地下室消防风机配电箱 2.编号：B201APE3 3.安装方式：明装 4.箱内安装：开箱、检查、箱体开孔、箱内接线、查校线，接地保护 5.其他工作内容：调试、清洁、箱体保护 |  | 台 | 1
56 | 030404017040 | 配电箱 | 1.名称：地下室消防风机配电箱 2.编号：B202APE1 3.安装方式：明装 4.箱内安装：开箱、检查、箱体开孔、箱内接线、查校线，接地保护 5.其他工作内容：调试、清洁、箱体保护 |  | 台 | 1
57 | 030404017041 | 配电箱 | 1.名称：地下室消防风机配电箱 2.编号：B202APE2 3.安装方式：明装 4.箱内安装：开箱、检查、箱体开孔、箱内接线、查校线，接地保护 5.其他工作内容：调试、清洁、箱体保护 |  | 台 | 1
本页小计
注：为计取规费等的使用，可在表中增设其中：“定额人工费”。
表—08
分部分项工程和单价措施项目清单与计价表
工程名称：地下室电气工程 |  |  |  | 标段： |  |  |  | 第 15 页 共 47 页
序号 | 项目编码 | 项目名称 | 项目特征描述 |  | 计量单位 | 工程量 | 金额（元）
[7 empty] | 综合单价 |  | 综合合价 | 其中
暂估价
58 | 030404017042 | 配电箱 | 1.名称：地下室消防风机配电箱 2.编号：B202APE3 3.安装方式：明装 4.箱内安装：开箱、检查、箱体开孔、箱内接线、查校线，接地保护 5.其他工作内容：调试、清洁、箱体保护 |  | 台 | 1
59 | 030404017043 | 配电箱 | 1.名称：地下室消防风机配电箱 2.编号：B202APE4 3.安装方式：明装 4.箱内安装：开箱、检查、箱体开孔、箱内接线、查校线，接地保护 5.其他工作内容：调试、清洁、箱体保护 |  | 台 | 1
60 | 030404017044 | 配电箱 | 1.名称：地下室消防风机配电箱 2.编号：B203APE1 3.安装方式：明装 4.箱内安装：开箱、检查、箱体开孔、箱内接线、查校线，接地保护 5.其他工作内容：调试、清洁、箱体保护 |  | 台 | 1
61 | 030404017069 | 配电箱 | 1.名称：地下室消防风机配电箱 2.编号：B203APE2 3.安装方式：明装 4.箱内安装：开箱、检查、箱体开孔、箱内接线、查校线，接地保护 5.其他工作内容：调试、清洁、箱体保护 |  | 台 | 1
本页小计
注：为计取规费等的使用，可在表中增设其中：“定额人工费”。
表—08
分部分项工程和单价措施项目清单与计价表
工程名称：地下室电气工程 |  |  |  | 标段： |  |  |  | 第 16 页 共 47 页
序号 | 项目编码 | 项目名称 | 项目特征描述 |  | 计量单位 | 工程量 | 金额（元）
[7 empty] | 综合单价 |  | 综合合价 | 其中
暂估价
62 | 030404017045 | 配电箱 | 1.名称：地下室消防泵房排风机配电箱 2.编号：B2APXFPF 3.安装方式：明装 4.箱内安装：开箱、检查、箱体开孔、箱内接线、查校线，接地保护 5.其他工作内容：调试、清洁、箱体保护 |  | 台 | 1
63 | 030404017046 | 配电箱 | 1.名称：车库潜污泵配电箱 2.编号：B101APQS1~5、B102APQS1~3、B103APQS1、 3~4、B104APQS1~2、B105APQS1 3.安装方式：明装 4.箱内安装：开箱、检查、箱体开孔、箱内接线、查校线，接地保护 5.其他工作内容：调试、清洁、箱体保护 |  | 台 | 14
64 | 030404017047 | 配电箱 | 1.名称：车库潜污泵配电箱 2.编号：B201APQS1~10、B202APQS1~6、B203APQS2~6、B103APQS2、B101APQS6 3.安装方式：明装 4.箱内安装：开箱、检查、箱体开孔、箱内接线、查校线，接地保护 5.其他工作内容：调试、清洁、箱体保护 |  | 台 | 23
65 | 030404017048 | 配电箱 | 1.名称：车库潜污泵配电箱 2.编号：B201APEQS1、B201APQS11、B202APEQS1~2、B202APQS7、B203APQS1、B203APQS7 3.安装方式：明装 4.箱内安装：开箱、检查、箱体开孔、箱内接线、查校线，接地保护 5.其他工作内容：调试、清洁、箱体保护 |  | 台 | 7
本页小计
注：为计取规费等的使用，可在表中增设其中：“定额人工费”。
表—08
分部分项工程和单价措施项目清单与计价表
工程名称：地下室电气工程 |  |  |  | 标段： |  |  |  | 第 17 页 共 47 页
序号 | 项目编码 | 项目名称 | 项目特征描述 |  | 计量单位 | 工程量 | 金额（元）
[7 empty] | 综合单价 |  | 综合合价 | 其中
暂估价
66 | 030404017050 | 配电箱 | 1.名称：车库潜污泵配电箱 2.编号：B1APYS-QS 3.安装方式：明装 4.箱内安装：开箱、检查、箱体开孔、箱内接线、查校线，接地保护 5.其他工作内容：调试、清洁、箱体保护 |  | 台 | 1
67 | 030404017051 | 配电箱 | 1.名称：地下一层雨水回收泵房设备配电箱 2.编号：B1APYS 3.安装方式：明装 4.箱内安装：开箱、检查、箱体开孔、箱内接线、查校线，接地保护 5.其他工作内容：调试、清洁、箱体保护 |  | 台 | 1
68 | 030404017064 | 配电箱 | 1.名称：地下一层雨水回收泵房设备配电箱 2.编号：B1APYS-PS1 3.安装方式：明装 4.箱内安装：开箱、检查、箱体开孔、箱内接线、查校线，接地保护 5.其他工作内容：调试、清洁、箱体保护 |  | 台 | 1
69 | 030404017065 | 配电箱 | 1.名称：地下一层雨水回收泵房设备配电箱 2.编号：B1APYS-PS2 3.安装方式：明装 4.箱内安装：开箱、检查、箱体开孔、箱内接线、查校线，接地保护 5.其他工作内容：调试、清洁、箱体保护 |  | 台 | 1
本页小计
注：为计取规费等的使用，可在表中增设其中：“定额人工费”。
表—08
分部分项工程和单价措施项目清单与计价表
工程名称：地下室电气工程 |  |  |  | 标段： |  |  |  | 第 18 页 共 47 页
序号 | 项目编码 | 项目名称 | 项目特征描述 |  | 计量单位 | 工程量 | 金额（元）
[7 empty] | 综合单价 |  | 综合合价 | 其中
暂估价
70 | 030404017066 | 配电箱 | 1.名称：地下一层雨水回收泵房设备配电箱 2.编号：B1APYS-PS3 3.安装方式：明装 4.箱内安装：开箱、检查、箱体开孔、箱内接线、查校线，接地保护 5.其他工作内容：调试、清洁、箱体保护 |  | 台 | 1
71 | 030404017052 | T接箱 | 1.名称：T接箱 2.箱内安装：开箱、检查、箱体开孔、箱内接线、查校线，接地保护 3.其他工作内容：调试、清洁、箱体保护 |  | 台 | 2
72 | 030404017053 | 防火卷帘控制箱 | 1.名称：防火卷帘控制箱（FJK1/2） 2.箱内安装：开箱、检查、箱体开孔、箱内接线、查校线，接地保护 3.其他工作内容：调试、清洁、箱体保护 |  | 台 | 11
73 | 030403004001 | 密集型封闭铜母线 | 1.名称:密集型封闭铜母线 2.型号规格:MX/5P-500A 3.防火堵洞、母线槽防护 4.接地 |  | m | 81.004
74 | 030403004002 | 密集型封闭铜母线 | 1.名称:密集型封闭铜母线 2.型号规格:MX/5P-800A 3.防火堵洞、母线槽防护 4.接地 |  | m | 19.588
75 | 030403004003 | 密集型封闭铜母线 | 1.名称:密集型封闭铜母线 2.型号规格:MX/5P-1000A 3.防火堵洞、母线槽防护 4.接地 |  | m | 80.292
76 | 030403004004 | 密集型封闭铜母线 | 1.名称:密集型封闭铜母线 2.型号规格:MX/5P-1600A 3.防火堵洞、母线槽防护 4.接地 |  | m | 19.516
本页小计
注：为计取规费等的使用，可在表中增设其中：“定额人工费”。
表—08
分部分项工程和单价措施项目清单与计价表
工程名称：地下室电气工程 |  |  |  | 标段： |  |  |  | 第 19 页 共 47 页
序号 | 项目编码 | 项目名称 | 项目特征描述 |  | 计量单位 | 工程量 | 金额（元）
[7 empty] | 综合单价 |  | 综合合价 | 其中
暂估价
77 | 030403004005 | 密集型封闭铜母线 | 1.名称:密集型封闭铜母线 2.型号规格:MX/5P-2000A 3.防火堵洞、母线槽防护 4.接地 |  | m | 21.424
78 | 030403007001 | 母线始端箱 | 1.名称:母线始端箱 2.型号规格:500A/5P 3.本体及配件制作、安装 |  | 台 | 2
79 | 030403007002 | 母线始端箱 | 1.名称:母线始端箱 2.型号规格:800A/5P 3.本体及配件制作、安装 |  | 台 | 1
80 | 030403007003 | 母线始端箱 | 1.名称:母线始端箱 2.型号规格:1000A/5P 3.本体及配件制作、安装 |  | 台 | 2
81 | 030403007004 | 母线始端箱 | 1.名称:母线始端箱 2.型号规格:1600A/5P 3.本体及配件制作、安装 |  | 台 | 1
82 | 030403007005 | 母线始端箱 | 1.名称:母线始端箱 2.型号规格:2000A/5P 3.本体及配件制作、安装 |  | 台 | 1
83 | 030411003001 | 普通桥架 | 1.名称:普通桥架 2.型号规格：CT-50x50x1.2mm 3.材质：钢制、镀锌 4.安装：本体运输、固定安装、接口修整、隔板、盖板安装、附件安装 |  | m | 56.361
84 | 030411003002 | 普通桥架 | 1.名称:普通桥架 2.型号规格：CT-100x50x1.2mm 3.材质：钢制、镀锌 4.安装：本体运输、固定安装、接口修整、隔板、盖板安装、附件安装 |  | m | 20.15
85 | 030411003003 | 普通桥架 | 1.名称:普通桥架 2.型号规格：CT-100x100x1.2mm 3.材质：钢制、镀锌 4.安装：本体运输、固定安装、接口修整、隔板、盖板安装、附件安装 |  | m | 100.47
本页小计
注：为计取规费等的使用，可在表中增设其中：“定额人工费”。
表—08
分部分项工程和单价措施项目清单与计价表
工程名称：地下室电气工程 |  |  |  | 标段： |  |  |  | 第 20 页 共 47 页
序号 | 项目编码 | 项目名称 | 项目特征描述 |  | 计量单位 | 工程量 | 金额（元）
[7 empty] | 综合单价 |  | 综合合价 | 其中
暂估价
86 | 030411003004 | 普通桥架 | 1.名称:普通桥架 2.型号规格：CT-150x100x1.2mm 3.材质：钢制、镀锌 4.安装：本体运输、固定安装、接口修整、隔板、盖板安装、附件安装 |  | m | 95.78
87 | 030411003005 | 普通桥架 | 1.名称:普通桥架 2.型号规格：CT-200x100x1.2mm 3.材质：钢制、镀锌 4.安装：本体运输、固定安装、接口修整、隔板、盖板安装、附件安装 |  | m | 25.74
88 | 030411003006 | 普通桥架 | 1.名称:普通桥架 2.型号规格：CT-300x200x1.5mm 3.材质：钢制、镀锌 4.安装：本体运输、固定安装、接口修整、隔板、盖板安装、附件安装 |  | m | 39.032
89 | 030411003007 | 普通桥架 | 1.名称:普通桥架 2.型号规格：CT-500x200x2mm 3.材质：钢制、镀锌 4.安装：本体运输、固定安装、接口修整、隔板、盖板安装、附件安装 |  | m | 19.31
90 | 030411003008 | 普通桥架 | 1.名称:普通桥架 2.型号规格：CT-600x200x2mm 3.材质：钢制、镀锌 4.安装：本体运输、固定安装、接口修整、隔板、盖板安装、附件安装 |  | m | 154.228
91 | 030411003009 | 普通桥架 | 1.名称:普通桥架 2.型号规格：CT-（50+50）x50x1.2mm 3.材质：钢制、镀锌 4.安装：本体运输、固定安装、接口修整、隔板、盖板安装、附件安装 |  | m | 146.347
本页小计
注：为计取规费等的使用，可在表中增设其中：“定额人工费”。
表—08
分部分项工程和单价措施项目清单与计价表
工程名称：地下室电气工程 |  |  |  | 标段： |  |  |  | 第 21 页 共 47 页
序号 | 项目编码 | 项目名称 | 项目特征描述 |  | 计量单位 | 工程量 | 金额（元）
[7 empty] | 综合单价 |  | 综合合价 | 其中
暂估价
92 | 030411003010 | 普通桥架 | 1.名称:普通桥架 2.型号规格：CT-（100+100）x50x1.2mm 3.材质：钢制、镀锌 4.安装：本体运输、固定安装、接口修整、隔板、盖板安装、附件安装 |  | m | 100.986
93 | 030411003011 | 普通桥架 | 1.名称:普通桥架 2.型号规格：CT-（100+100）x100x1.2mm 3.材质：钢制、镀锌 4.安装：本体运输、固定安装、接口修整、隔板、盖板安装、附件安装 |  | m | 357.963
94 | 030411003012 | 普通桥架 | 1.名称:普通桥架 2.型号规格：CT-（150+50）x100x1.2mm 3.材质：钢制、镀锌 4.安装：本体运输、固定安装、接口修整、隔板、盖板安装、附件安装 |  | m | 120.15
95 | 030411003013 | 普通桥架 | 1.名称:普通桥架 2.型号规格：CT-（150+150）x100x1.5mm 3.材质：钢制、镀锌 4.安装：本体运输、固定安装、接口修整、隔板、盖板安装、附件安装 |  | m | 205.46
96 | 030411003014 | 普通桥架 | 1.名称:普通桥架 2.型号规格：CT-（150+150）x150x1.5mm 3.材质：钢制、镀锌 4.安装：本体运输、固定安装、接口修整、隔板、盖板安装、附件安装 |  | m | 77.805
97 | 030411003015 | 普通桥架 | 1.名称:普通桥架 2.型号规格：CT-（200+100）x100x1.5mm 3.材质：钢制、镀锌 4.安装：本体运输、固定安装、接口修整、隔板、盖板安装、附件安装 |  | m | 44.33
本页小计
注：为计取规费等的使用，可在表中增设其中：“定额人工费”。
表—08
分部分项工程和单价措施项目清单与计价表
工程名称：地下室电气工程 |  |  |  | 标段： |  |  |  | 第 22 页 共 47 页
序号 | 项目编码 | 项目名称 | 项目特征描述 |  | 计量单位 | 工程量 | 金额（元）
[7 empty] | 综合单价 |  | 综合合价 | 其中
暂估价
98 | 030411003016 | 普通桥架 | 1.名称:普通桥架 2.型号规格：CT-（200+100）x150x1.5mm 3.材质：钢制、镀锌 4.安装：本体运输、固定安装、接口修整、隔板、盖板安装、附件安装 |  | m | 37.94
99 | 030411003017 | 普通桥架 | 1.名称:普通桥架 2.型号规格：CT-（200+200）x100x1.5mm 3.材质：钢制、镀锌 4.安装：本体运输、固定安装、接口修整、隔板、盖板安装、附件安装 |  | m | 99.9
100 | 030411003018 | 普通桥架 | 1.名称:普通桥架 2.型号规格：CT-（200+200）x150x1.5mm 3.材质：钢制、镀锌 4.安装：本体运输、固定安装、接口修整、隔板、盖板安装、附件安装 |  | m | 23.74
101 | 030411003019 | 普通桥架 | 1.名称:普通桥架 2.型号规格：CT-（300+300）x150x2mm 3.材质：钢制、镀锌 4.安装：本体运输、固定安装、接口修整、隔板、盖板安装、附件安装 |  | m | 85.52
102 | 030411003020 | 普通桥架 | 1.名称:普通桥架 2.型号规格：CT-（300+300）x200x2mm 3.材质：钢制、镀锌 4.安装：本体运输、固定安装、接口修整、隔板、盖板安装、附件安装 |  | m | 67.886
103 | 030411003021 | 普通桥架 | 1.名称:普通桥架 2.型号规格：CT-（400+400）x150x2.5mm 3.材质：钢制、镀锌 4.安装：本体运输、固定安装、接口修整、隔板、盖板安装、附件安装 |  | m | 26.06
本页小计
注：为计取规费等的使用，可在表中增设其中：“定额人工费”。
表—08
分部分项工程和单价措施项目清单与计价表
工程名称：地下室电气工程 |  |  |  | 标段： |  |  |  | 第 23 页 共 47 页
序号 | 项目编码 | 项目名称 | 项目特征描述 |  | 计量单位 | 工程量 | 金额（元）
[7 empty] | 综合单价 |  | 综合合价 | 其中
暂估价
104 | 030411003022 | 普通桥架 | 1.名称:普通桥架 2.型号规格：CT-（400+400）x200x2.5mm 3.材质：钢制、镀锌 4.安装：本体运输、固定安装、接口修整、隔板、盖板安装、附件安装 |  | m | 13.8
105 | 030413001001 | 桥架支架 | 1.名称:桥架支架 2.工作内容：桥架支架的制作安装、除锈、刷油 3.刷油类型次数：防锈漆两道、调和漆两道 |  | kg | 1006.57
106 | 030408001001 | 柔性矿物绝缘电缆 | 1.名称：柔性矿物绝缘电缆 2.型号规格：NW-BTLY-B1-5x16 3.材质：铜芯 4.敷设方式：桥架/线槽内敷设 5.安装：揭盖盖板、电缆敷设、电缆防护 6.电压等级：0.6/1KV |  | m | 295.258
107 | 030408001002 | 柔性矿物绝缘电缆 | 1.名称：柔性矿物绝缘电缆 2.型号规格：NW-BTLY-B1-4x25+1x16 3.材质：铜芯 4.敷设方式：桥架/线槽内敷设 5.安装：揭盖盖板、电缆敷设、电缆防护 6.电压等级：0.6/1KV |  | m | 243.276
108 | 030408001003 | 柔性矿物绝缘电缆 | 1.名称：柔性矿物绝缘电缆 2.型号规格：NW-BTLY-B1-4x35+1x16 3.材质：铜芯 4.敷设方式：桥架/线槽内敷设 5.安装：揭盖盖板、电缆敷设、电缆防护 6.电压等级：0.6/1KV |  | m | 581.515
本页小计
注：为计取规费等的使用，可在表中增设其中：“定额人工费”。
表—08
分部分项工程和单价措施项目清单与计价表
工程名称：地下室电气工程 |  |  |  | 标段： |  |  |  | 第 24 页 共 47 页
序号 | 项目编码 | 项目名称 | 项目特征描述 |  | 计量单位 | 工程量 | 金额（元）
[7 empty] | 综合单价 |  | 综合合价 | 其中
暂估价
109 | 030408001004 | 柔性矿物绝缘电缆 | 1.名称：柔性矿物绝缘电缆 2.型号规格：NW-BTLY-B1-4x50+1x25 3.材质：铜芯 4.敷设方式：桥架/线槽内敷设 5.安装：揭盖盖板、电缆敷设、电缆防护 6.电压等级：0.6/1KV |  | m | 148.619
110 | 030408001005 | 柔性矿物绝缘电缆 | 1.名称：柔性矿物绝缘电缆 2.型号规格：NW-BTLY-B1-4x70+1x35 3.材质：铜芯 4.敷设方式：桥架/线槽内敷设 5.安装：揭盖盖板、电缆敷设、电缆防护 6.电压等级：0.6/1KV |  | m | 189.389
111 | 030408001006 | 柔性矿物绝缘电缆 | 1.名称：柔性矿物绝缘电缆 2.型号规格：NW-BTLY-B1-4x95+1x50 3.材质：铜芯 4.敷设方式：桥架/线槽内敷设 5.安装：揭盖盖板、电缆敷设、电缆防护 6.电压等级：0.6/1KV |  | m | 102.265
112 | 030408001007 | 柔性矿物绝缘电缆 | 1.名称：柔性矿物绝缘电缆 2.型号规格：NW-BTLY-B1-4x120+1x70 3.材质：铜芯 4.敷设方式：桥架/线槽内敷设 5.安装：揭盖盖板、电缆敷设、电缆防护 6.电压等级：0.6/1KV |  | m | 73.482
本页小计
注：为计取规费等的使用，可在表中增设其中：“定额人工费”。
表—08
分部分项工程和单价措施项目清单与计价表
工程名称：地下室电气工程 |  |  |  | 标段： |  |  |  | 第 25 页 共 47 页
序号 | 项目编码 | 项目名称 | 项目特征描述 |  | 计量单位 | 工程量 | 金额（元）
[7 empty] | 综合单价 |  | 综合合价 | 其中
暂估价
113 | 030408001008 | 柔性矿物绝缘电缆 | 1.名称：柔性矿物绝缘电缆 2.型号规格：NW-BTLY-B1-4x150+1x70 3.材质：铜芯 4.敷设方式：桥架/线槽内敷设 5.安装：揭盖盖板、电缆敷设、电缆防护 6.电压等级：0.6/1KV |  | m | 151.014
114 | 030408001009 | 柔性矿物绝缘电缆 | 1.名称：柔性矿物绝缘电缆 2.型号规格：NW-BTLY-B1-4x185+1x95 3.材质：铜芯 4.敷设方式：桥架/线槽内敷设 5.安装：揭盖盖板、电缆敷设、电缆防护 6.电压等级：0.6/1KV |  | m | 86.31
115 | 030408001010 | 柔性矿物绝缘电缆 | 1.名称：柔性矿物绝缘电缆 2.型号规格：NW-BTLY-B1-4x240+1x120 3.材质：铜芯 4.敷设方式：桥架/线槽内敷设 5.安装：揭盖盖板、电缆敷设、电缆防护 6.电压等级：0.6/1KV |  | m | 36.742
116 | 030408006001 | 柔性矿物绝缘电缆头 | 1.名称:柔性矿物绝缘电缆头 2.规格:截面面积35mm²及以下 3.类型:多芯 4.电压等级(kV):1kV |  | 个 | 28
117 | 030408006002 | 柔性矿物绝缘电缆头 | 1.名称:柔性矿物绝缘电缆头 2.规格:截面面积70mm²及以下 3.类型:多芯 4.电压等级(kV):1kV |  | 个 | 12
118 | 030408006003 | 柔性矿物绝缘电缆头 | 1.名称:柔性矿物绝缘电缆头 2.规格:截面面积120mm²及以下 3.类型:多芯 4.电压等级(kV):1kV |  | 个 | 6
本页小计
注：为计取规费等的使用，可在表中增设其中：“定额人工费”。
表—08
分部分项工程和单价措施项目清单与计价表
工程名称：地下室电气工程 |  |  |  | 标段： |  |  |  | 第 26 页 共 47 页
序号 | 项目编码 | 项目名称 | 项目特征描述 |  | 计量单位 | 工程量 | 金额（元）
[7 empty] | 综合单价 |  | 综合合价 | 其中
暂估价
119 | 030408006004 | 柔性矿物绝缘电缆头 | 1.名称:柔性矿物绝缘电缆头 2.规格:截面面积150mm²及以下 3.类型:多芯 4.电压等级(kV):1kV |  | 个 | 6
120 | 030408006005 | 柔性矿物绝缘电缆头 | 1.名称:柔性矿物绝缘电缆头 2.规格:截面面积185mm²及以下 3.类型:多芯 4.电压等级(kV):1kV |  | 个 | 4
121 | 030408006006 | 柔性矿物绝缘电缆头 | 1.名称:柔性矿物绝缘电缆头 2.规格:截面面积240mm²及以下 3.类型:多芯 4.电压等级(kV):1kV |  | 个 | 4
122 | 030408001011 | 电力电缆 | 1.名称：电力电缆 2.型号规格：WDZAN-YJY-B1-3x2.5 3.材质：铜芯 4.敷设方式：桥架/线槽内敷设 5.安装：揭盖盖板、电缆敷设、电缆防护 6.电压等级：0.6/1KV |  | m | 116.413
123 | 030408001012 | 电力电缆 | 1.名称：电力电缆 2.型号规格：WDZAN-YJY-B1-3x10 3.材质：铜芯 4.敷设方式：桥架/线槽内敷设 5.安装：揭盖盖板、电缆敷设、电缆防护 6.电压等级：0.6/1KV |  | m | 74.48
124 | 030408001013 | 电力电缆 | 1.名称：电力电缆 2.型号规格：WDZAN-YJY-B1-3x16 3.材质：铜芯 4.敷设方式：桥架/线槽内敷设 5.安装：揭盖盖板、电缆敷设、电缆防护 6.电压等级：0.6/1KV |  | m | 63.29
本页小计
注：为计取规费等的使用，可在表中增设其中：“定额人工费”。
表—08
分部分项工程和单价措施项目清单与计价表
工程名称：地下室电气工程 |  |  |  | 标段： |  |  |  | 第 27 页 共 47 页
序号 | 项目编码 | 项目名称 | 项目特征描述 |  | 计量单位 | 工程量 | 金额（元）
[7 empty] | 综合单价 |  | 综合合价 | 其中
暂估价
125 | 030408001014 | 电力电缆 | 1.名称：电力电缆 2.型号规格：WDZAN-YJY-B1-3x95 3.材质：铜芯 4.敷设方式：桥架/线槽内敷设 5.安装：揭盖盖板、电缆敷设、电缆防护 6.电压等级：0.6/1KV |  | m | 98.64
126 | 030408001015 | 电力电缆 | 1.名称：电力电缆 2.型号规格：WDZA-YJY-B1-4x2.5 3.材质：铜芯 4.敷设方式：桥架/线槽内敷设 5.安装：揭盖盖板、电缆敷设、电缆防护 6.电压等级：0.6/1KV |  | m | 89.07
127 | 030408001016 | 电力电缆 | 1.名称：电力电缆 2.型号规格：WDZAN-YJY-B1-4x2.5 3.材质：铜芯 4.敷设方式：桥架/线槽内敷设 5.安装：揭盖盖板、电缆敷设、电缆防护 6.电压等级：0.6/1KV |  | m | 144.08
128 | 030408001017 | 电力电缆 | 1.名称：电力电缆 2.型号规格：WDZA-YJY-B1-4x4 3.材质：铜芯 4.敷设方式：桥架/线槽内敷设 5.安装：揭盖盖板、电缆敷设、电缆防护 6.电压等级：0.6/1KV |  | m | 185.39
本页小计
注：为计取规费等的使用，可在表中增设其中：“定额人工费”。
表—08
分部分项工程和单价措施项目清单与计价表
工程名称：地下室电气工程 |  |  |  | 标段： |  |  |  | 第 28 页 共 47 页
序号 | 项目编码 | 项目名称 | 项目特征描述 |  | 计量单位 | 工程量 | 金额（元）
[7 empty] | 综合单价 |  | 综合合价 | 其中
暂估价
129 | 030408001018 | 电力电缆 | 1.名称：电力电缆 2.型号规格：WDZAN-YJY-B1-4x6 3.材质：铜芯 4.敷设方式：桥架/线槽内敷设 5.安装：揭盖盖板、电缆敷设、电缆防护 6.电压等级：0.6/1KV |  | m | 11.36
130 | 030408001019 | 电力电缆 | 1.名称：电力电缆 2.型号规格：WDZAN-YJY-B1-4x16 3.材质：铜芯 4.敷设方式：桥架/线槽内敷设 5.安装：揭盖盖板、电缆敷设、电缆防护 6.电压等级：0.6/1KV |  | m | 155.17
131 | 030408001020 | 电力电缆 | 1.名称：电力电缆 2.型号规格：WDZA-YJY-B1-4x25+1x16 3.材质：铜芯 4.敷设方式：桥架/线槽内敷设 5.安装：揭盖盖板、电缆敷设、电缆防护 6.电压等级：0.6/1KV |  | m | 166.678
132 | 030408001021 | 电力电缆 | 1.名称：电力电缆 2.型号规格：WDZA-YJY-B1-4x35+1x16 3.材质：铜芯 4.敷设方式：桥架/线槽内敷设 5.安装：揭盖盖板、电缆敷设、电缆防护 6.电压等级：0.6/1KV |  | m | 179.904
本页小计
注：为计取规费等的使用，可在表中增设其中：“定额人工费”。
表—08
分部分项工程和单价措施项目清单与计价表
工程名称：地下室电气工程 |  |  |  | 标段： |  |  |  | 第 29 页 共 47 页
序号 | 项目编码 | 项目名称 | 项目特征描述 |  | 计量单位 | 工程量 | 金额（元）
[7 empty] | 综合单价 |  | 综合合价 | 其中
暂估价
133 | 030408001022 | 电力电缆 | 1.名称：电力电缆 2.型号规格：WDZA-YJY-B1-4x50+1x25 3.材质：铜芯 4.敷设方式：桥架/线槽内敷设 5.安装：揭盖盖板、电缆敷设、电缆防护 6.电压等级：0.6/1KV |  | m | 288.992
134 | 030408001023 | 电力电缆 | 1.名称：电力电缆 2.型号规格：WDZA-YJY-B1-4x70+1x35 3.材质：铜芯 4.敷设方式：桥架/线槽内敷设 5.安装：揭盖盖板、电缆敷设、电缆防护 6.电压等级：0.6/1KV |  | m | 168.499
135 | 030408001024 | 电力电缆 | 1.名称：电力电缆 2.型号规格：WDZA-YJY-B1-4x95+1x50 3.材质：铜芯 4.敷设方式：桥架/线槽内敷设 5.安装：揭盖盖板、电缆敷设、电缆防护 6.电压等级：0.6/1KV |  | m | 146.921
136 | 030408001025 | 电力电缆 | 1.名称：电力电缆 2.型号规格：WDZAN-YJY-B1-4x95 3.材质：铜芯 4.敷设方式：桥架/线槽内敷设 5.安装：揭盖盖板、电缆敷设、电缆防护 6.电压等级：0.6/1KV |  | m | 98.64
本页小计
注：为计取规费等的使用，可在表中增设其中：“定额人工费”。
表—08
分部分项工程和单价措施项目清单与计价表
工程名称：地下室电气工程 |  |  |  | 标段： |  |  |  | 第 30 页 共 47 页
序号 | 项目编码 | 项目名称 | 项目特征描述 |  | 计量单位 | 工程量 | 金额（元）
[7 empty] | 综合单价 |  | 综合合价 | 其中
暂估价
137 | 030408001026 | 电力电缆 | 1.名称：电力电缆 2.型号规格：WDZA-YJY-B1-4x150+1x70 3.材质：铜芯 4.敷设方式：桥架/线槽内敷设 5.安装：揭盖盖板、电缆敷设、电缆防护 6.电压等级：0.6/1KV |  | m | 290.269
138 | 030408001027 | 电力电缆 | 1.名称：电力电缆 2.型号规格：WDZA-YJY-B1-4x240+1x120 3.材质：铜芯 4.敷设方式：桥架/线槽内敷设 5.安装：揭盖盖板、电缆敷设、电缆防护 6.电压等级：0.6/1KV |  | m | 426.863
139 | 030408001028 | 电力电缆 | 1.名称：电力电缆 2.型号规格：WDZA-YJY-B1-5x2.5 3.材质：铜芯 4.敷设方式：桥架/线槽内敷设 5.安装：揭盖盖板、电缆敷设、电缆防护 6.电压等级：0.6/1KV |  | m | 16.81
140 | 030408001029 | 电力电缆 | 1.名称：电力电缆 2.型号规格：WDZAN-YJY-B1-5x2.5 3.材质：铜芯 4.敷设方式：桥架/线槽内敷设 5.安装：揭盖盖板、电缆敷设、电缆防护 6.电压等级：0.6/1KV |  | m | 371.522
本页小计
注：为计取规费等的使用，可在表中增设其中：“定额人工费”。
表—08
分部分项工程和单价措施项目清单与计价表
工程名称：地下室电气工程 |  |  |  | 标段： |  |  |  | 第 31 页 共 47 页
序号 | 项目编码 | 项目名称 | 项目特征描述 |  | 计量单位 | 工程量 | 金额（元）
[7 empty] | 综合单价 |  | 综合合价 | 其中
暂估价
141 | 030408001030 | 电力电缆 | 1.名称：电力电缆 2.型号规格：WDZAN-YJY-B1-5x4 3.材质：铜芯 4.敷设方式：桥架/线槽内敷设 5.安装：揭盖盖板、电缆敷设、电缆防护 6.电压等级：0.6/1KV |  | m | 1064.379
142 | 030408001031 | 电力电缆 | 1.名称：电力电缆 2.型号规格：WDZA-YJY-B1-5x6 3.材质：铜芯 4.敷设方式：桥架/线槽内敷设 5.安装：揭盖盖板、电缆敷设、电缆防护 6.电压等级：0.6/1KV |  | m | 181.93
143 | 030408001032 | 电力电缆 | 1.名称：电力电缆 2.型号规格：WDZAN-YJY-B1-5x6 3.材质：铜芯 4.敷设方式：桥架/线槽内敷设 5.安装：揭盖盖板、电缆敷设、电缆防护 6.电压等级：0.6/1KV |  | m | 1606.191
144 | 030408001033 | 电力电缆 | 1.名称：电力电缆 2.型号规格：WDZA-YJY-B1-5x10 3.材质：铜芯 4.敷设方式：桥架/线槽内敷设 5.安装：揭盖盖板、电缆敷设、电缆防护 6.电压等级：0.6/1KV |  | m | 1341.61
本页小计
注：为计取规费等的使用，可在表中增设其中：“定额人工费”。
表—08
分部分项工程和单价措施项目清单与计价表
工程名称：地下室电气工程 |  |  |  | 标段： |  |  |  | 第 32 页 共 47 页
序号 | 项目编码 | 项目名称 | 项目特征描述 |  | 计量单位 | 工程量 | 金额（元）
[7 empty] | 综合单价 |  | 综合合价 | 其中
暂估价
145 | 030408001034 | 电力电缆 | 1.名称：电力电缆 2.型号规格：WDZAN-YJY-B1-5x10 3.材质：铜芯 4.敷设方式：桥架/线槽内敷设 5.安装：揭盖盖板、电缆敷设、电缆防护 6.电压等级：0.6/1KV |  | m | 136.02
146 | 030408001035 | 电力电缆 | 1.名称：电力电缆 2.型号规格：WDZA-YJY-B1-5x16 3.材质：铜芯 4.敷设方式：桥架/线槽内敷设 5.安装：揭盖盖板、电缆敷设、电缆防护 6.电压等级：0.6/1KV |  | m | 912.432
147 | 030408001036 | 电力电缆 | 1.名称：电力电缆 2.型号规格：WDZAN-YJY-B1-5x16 3.材质：铜芯 4.敷设方式：桥架/线槽内敷设 5.安装：揭盖盖板、电缆敷设、电缆防护 6.电压等级：0.6/1KV |  | m | 994.304
148 | 030408006007 | 电力电缆头 | 1.名称:电力电缆头 2.规格:截面面积16mm²及以下 3.类型:干包式 4.电压等级(kV):1kV |  | 个 | 200
149 | 030408006008 | 电力电缆头 | 1.名称:电力电缆头 2.规格:截面面积35mm²及以下 3.类型:干包式 4.电压等级(kV):1kV |  | 个 | 19
150 | 030408006009 | 电力电缆头 | 1.名称:电力电缆头 2.规格:截面面积70mm²及以下 3.类型:干包式 4.电压等级(kV):1kV |  | 个 | 29
本页小计
注：为计取规费等的使用，可在表中增设其中：“定额人工费”。
表—08
分部分项工程和单价措施项目清单与计价表
工程名称：地下室电气工程 |  |  |  | 标段： |  |  |  | 第 33 页 共 47 页
序号 | 项目编码 | 项目名称 | 项目特征描述 |  | 计量单位 | 工程量 | 金额（元）
[7 empty] | 综合单价 |  | 综合合价 | 其中
暂估价
151 | 030408006010 | 电力电缆头 | 1.名称:电力电缆头 2.规格:截面面积120mm²及以下 3.类型:干包式 4.电压等级(kV):1kV |  | 个 | 31
152 | 030408006011 | 电力电缆头 | 1.名称:电力电缆头 2.规格:截面面积185mm²及以下 3.类型:干包式 4.电压等级(kV):1kV |  | 个 | 13
153 | 030408006012 | 电力电缆头 | 1.名称:电力电缆头 2.规格:截面面积240mm²及以下 3.类型:干包式 4.电压等级(kV):1kV |  | 个 | 15
154 | 030408002001 | 控制电缆 | 1.名称：控制电缆 2.型号规格：WDZC-KVV-4x1.5 3.材质：铜芯 4.敷设方式：桥架/线槽内敷设 5.安装：揭盖盖板、电缆敷设、电缆防护 6.电压等级：0.6/1KV |  | m | 26.68
155 | 030408007001 | 控制电缆头 | 1.名称:控制电缆头 2.规格:6芯及以下 3.类型:干包式 4.电压等级(kV):1kV |  | 个 | 2
156 | 030411004001 | 电气配线 | 1.名称：电气配线 2.型号规格：WDZC-BYJ-B1-1.5 3.材质：铜芯 4.配线形式：管内穿线 5.压力等级：0.45/0.75KV |  | m | 127.19
157 | 030411004002 | 电气配线 | 1.名称：电气配线 2.型号规格：WDZC-BYJ-B1-2.5 3.材质：铜芯 4.配线形式：管内穿线 5.压力等级：0.45/0.75KV |  | m | 460.05
本页小计
注：为计取规费等的使用，可在表中增设其中：“定额人工费”。
表—08
分部分项工程和单价措施项目清单与计价表
工程名称：地下室电气工程 |  |  |  | 标段： |  |  |  | 第 34 页 共 47 页
序号 | 项目编码 | 项目名称 | 项目特征描述 |  | 计量单位 | 工程量 | 金额（元）
[7 empty] | 综合单价 |  | 综合合价 | 其中
暂估价
158 | 030411004003 | 电气配线 | 1.名称：电气配线 2.型号规格：WDZCN-BYJ-B1-2.5 3.材质：铜芯 4.配线形式：管内穿线 5.压力等级：0.45/0.75KV |  | m | 972.853
159 | 030411004004 | 电气配线 | 1.名称：电气配线 2.型号规格：WDZC-BYJ-B1-6 3.材质：铜芯 4.配线形式：管内穿线 5.压力等级：0.45/0.75KV |  | m | 13.932
160 | 030411004005 | 电气配线 | 1.名称：电气配线 2.型号规格：ZC-RVS-2*1.0 3.材质：铜芯 4.配线形式：管内穿线 5.压力等级：0.45/0.75KV |  | m | 760.428
161 | 030411001001 | 电气配管 | 1.名称:电气配管 2.材质:镀锌电线管 3.规格:JDG20厚度2.0 4.配置形式:综合考虑 5.其他工作内容：弯位线盒安装、管内穿铁线 |  | m | 9.27
162 | 030411001002 | 电气配管 | 1.名称:电气配管 2.材质:镀锌钢管 3.规格:SC20厚度2.0 4.配置形式:综合考虑 5.其他工作内容：弯位线盒安装、管内穿铁线 |  | m | 173.904
163 | 030411001003 | 电气配管 | 1.名称:电气配管 2.材质:镀锌钢管 3.规格:SC25厚度2.0 4.配置形式:综合考虑 5.其他工作内容：弯位线盒安装、管内穿铁线 |  | m | 1189.599
164 | 030411001004 | 电气配管 | 1.名称:电气配管 2.材质:镀锌钢管 3.规格:SC32厚度2.0 4.配置形式:综合考虑 5.其他工作内容：弯位线盒安装、管内穿铁线 |  | m | 426.273
本页小计
注：为计取规费等的使用，可在表中增设其中：“定额人工费”。
表—08
分部分项工程和单价措施项目清单与计价表
工程名称：地下室电气工程 |  |  |  | 标段： |  |  |  | 第 35 页 共 47 页
序号 | 项目编码 | 项目名称 | 项目特征描述 |  | 计量单位 | 工程量 | 金额（元）
[7 empty] | 综合单价 |  | 综合合价 | 其中
暂估价
165 | 030411001005 | 电气配管 | 1.名称:电气配管 2.材质:镀锌钢管 3.规格:SC40厚度2.0 4.配置形式:综合考虑 5.其他工作内容：弯位线盒安装、管内穿铁线 |  | m | 196.585
166 | 031002003001 | 防水套管 | 1.名称:防水套管 2.制作套管材质:焊接钢管 3.套管所穿管规格:SC100 4.本体及配件安装 |  | 个 | 6
167 | 031002003002 | 人防套管 | 1.名称:人防套管 2.制作套管材质:焊接钢管 3.套管所穿管规格:SC50 4.本体及配件安装 |  | 个 | 26
168 | 031002003003 | 人防套管 | 1.名称:人防套管 2.制作套管材质:焊接钢管 3.套管所穿管规格:SC80 4.本体及配件安装 |  | 个 | 2
169 | 031002003004 | 人防套管 | 1.名称:人防套管 2.制作套管材质:焊接钢管 3.套管所穿管规格:SC100 4.本体及配件安装 |  | 个 | 6
170 | 030414008001 | 母线调试 | 1.名称:母线调试 2.母线系统(kV以下) 1调试 |  | 段 | 7
171 | 030414002001 | 送配电装置系统调试 | 1.名称:送配电装置系统调试 2.电压等级(kV):1kV以下交流供电 (综合) |  | 系统 | 85
动力系统合计
照明插座系统
172 | 030411001006 | 电气配管 | 1.名称:电气配管 2.材质:镀锌钢管 3.规格:SC20厚度2.0 4.配置形式:综合考虑 5.其他工作内容：弯位线盒安装、管内穿铁线 |  | m | 3666.041
本页小计
注：为计取规费等的使用，可在表中增设其中：“定额人工费”。
表—08
分部分项工程和单价措施项目清单与计价表
工程名称：地下室电气工程 |  |  |  | 标段： |  |  |  | 第 36 页 共 47 页
序号 | 项目编码 | 项目名称 | 项目特征描述 |  | 计量单位 | 工程量 | 金额（元）
[7 empty] | 综合单价 |  | 综合合价 | 其中
暂估价
173 | 030411001008 | 电气配管 | 1.名称:电气配管 2.材质:镀锌电线管 3.规格:JDG20厚度2.0 4.配置形式:综合考虑 5.其他工作内容：弯位线盒安装、管内穿铁线 |  | m | 97.617
174 | 030411004006 | 电气配线 | 1.名称：电气配线 2.型号规格：WDZC-BYJ-B1-2.5 3.材质：铜芯 4.配线形式：管内穿线 5.压力等级：0.45/0.75KV |  | m | 53537.487
175 | 030411004007 | 电气配线 | 1.名称：电气配线 2.型号规格：WDZCN-BYJ-B1-2.5 3.材质：铜芯 4.配线形式：管内穿线 5.压力等级：0.45/0.75KV |  | m | 1521.148
176 | 030413002001 | 凿槽及修补 | 1.名称:凿槽及修补 2.规格:70mmx70mm 3.类型:砖、混凝土结构 4.填充(恢复)方式:水泥砂浆修补 |  | m | 135.1
177 | 030412005001 | 单支LED灯 | 1.名称：单支LED灯 2.型号规格：0.6M，T8直管LED灯，9W光通量≥900LM，4000K 3.安装方式：壁装 4.安装：灯具组装、灯内接线、配件安装 |  | 套 | 2
178 | 030412005002 | 单支LED灯 | 1.名称：单支LED灯 2.型号规格：1.2M，T8直管LED灯，15W光通量≥1500LM，4000K 3.安装方式：壁装 4.安装：灯具组装、灯内接线、配件安装 |  | 套 | 41
本页小计
注：为计取规费等的使用，可在表中增设其中：“定额人工费”。
表—08
分部分项工程和单价措施项目清单与计价表
工程名称：地下室电气工程 |  |  |  | 标段： |  |  |  | 第 37 页 共 47 页
序号 | 项目编码 | 项目名称 | 项目特征描述 |  | 计量单位 | 工程量 | 金额（元）
[7 empty] | 综合单价 |  | 综合合价 | 其中
暂估价
179 | 030412005003 | 单支LED灯 | 1.名称：单支LED灯 2.型号规格：1.2M，T8直管LED灯，15W光通量≥1500LM，4000K 3.安装方式：吸顶 4.安装：灯具组装、灯内接线、配件安装 |  | 套 | 127
180 | 030412005004 | 单支LED灯 | 1.名称：单支LED灯 2.型号规格：1.2M，T8直管LED灯，15W光通量≥1500LM，4000K 3.安装方式：人防吊链安装 4.安装：灯具组装、灯内接线、配件安装 |  | 套 | 295
181 | 030412005005 | 双支LED灯 | 1.名称：双支LED灯 2.型号规格：1.2M，T8直管LED灯，2x15W光通量≥1500LM，4000K 3.安装方式：吸顶 4.安装：灯具组装、灯内接线、配件安装 |  | 套 | 8
182 | 030412005006 | 三支LED灯 | 1.名称：三支LED灯 2.型号规格：1.2M，T8直管LED灯，3x15W，光通量≥4500LM，4000K 3.安装方式：吸顶 4.安装：灯具组装、灯内接线、配件安装 |  | 套 | 3
183 | 030412005007 | 防水型单支LED灯 | 1.名称：防水型单支LED灯 2.型号规格：0.6M，T8直管LED灯，9W光通量≥900LM，4000K 3.安装方式：壁装 4.安装：灯具组装、灯内接线、配件安装 |  | 套 | 4
184 | 030412005008 | 防水型单支LED灯 | 1.名称：防水型单支LED灯 2.型号规格：1.2M，T8直管LED灯，15W光通量≥1500LM，4000K 3.安装方式：壁装 4.安装：灯具组装、灯内接线、配件安装 |  | 套 | 14
本页小计
注：为计取规费等的使用，可在表中增设其中：“定额人工费”。
表—08
分部分项工程和单价措施项目清单与计价表
工程名称：地下室电气工程 |  |  |  | 标段： |  |  |  | 第 38 页 共 47 页
序号 | 项目编码 | 项目名称 | 项目特征描述 |  | 计量单位 | 工程量 | 金额（元）
[7 empty] | 综合单价 |  | 综合合价 | 其中
暂估价
185 | 030412005009 | 防水型单支LED灯 | 1.名称：防水型单支LED灯 2.型号规格：1.2M，T8直管LED灯，15W光通量≥1500LM，4000K 3.安装方式：吸顶 4.安装：灯具组装、灯内接线、配件安装 |  | 套 | 14
186 | 030412005010 | 防水型双支LED灯 | 1.名称：防水型双支LED灯 2.型号规格：1.2M，T8直管LED灯，2x15W光通量≥1500LM，4000K 3.安装方式：吸顶 4.安装：灯具组装、灯内接线、配件安装 |  | 套 | 29
187 | 030412005011 | 防爆型单支LED灯 | 1.名称：防爆型单支LED灯 2.型号规格：1.2M，T8直管LED灯，15W光通量≥1500LM，4000K 3.安装方式：壁装 4.安装：灯具组装、灯内接线、配件安装 |  | 套 | 2
188 | 030412005012 | 防爆型双支LED灯 | 1.名称：防爆型双支LED灯 2.型号规格：1.2M，T8直管LED灯，2x15W光通量≥1500LM，4000K 3.安装方式：吸顶 4.安装：灯具组装、灯内接线、配件安装 |  | 套 | 5
189 | 030412004001 | R4-明装下照灯 | 1.名称：R4-明装下照灯 2.型号规格：12W 1260LM 4000K 24光束角 RA≥90 3.安装方式：嵌入式安装 4.安装：灯具组装、灯内接线、配件安装 |  | 套 | 36
190 | 030412001001 | 红外感应吸顶灯（带罩）1号 | 1.名称：红外感应吸顶灯（带罩）1号 2.型号规格:LED吸顶灯 12W，光通量1100LM，5700K 3.安装方式：吸顶安装 4.安装：灯具组装、灯内接线、配件安装 |  | 套 | 29
本页小计
注：为计取规费等的使用，可在表中增设其中：“定额人工费”。
表—08
分部分项工程和单价措施项目清单与计价表
工程名称：地下室电气工程 |  |  |  | 标段： |  |  |  | 第 39 页 共 47 页
序号 | 项目编码 | 项目名称 | 项目特征描述 |  | 计量单位 | 工程量 | 金额（元）
[7 empty] | 综合单价 |  | 综合合价 | 其中
暂估价
191 | 030412001002 | 红外感应吸顶灯（带罩）2号 | 1.名称：红外感应吸顶灯（带罩）2号 2.型号规格:LED吸顶灯 18W，光通量1650LM，5700K 3.安装方式：吸顶安装 4.安装：灯具组装、灯内接线、配件安装 |  | 套 | 7
192 | 030404034001 | 单联开关 | 1.类型：单联开关 2.型号规格:10A,250V 3.安装方式：墙上暗装，距地1.3m 4.安装：本体安装、接线、配件安装 |  | 个 | 12
193 | 030404034002 | 双联开关 | 1.类型：双联开关 2.型号规格:10A,250V 3.安装方式：墙上暗装，距地1.3m 4.安装：本体安装、接线、配件安装 |  | 个 | 42
194 | 030404034003 | 三联开关 | 1.类型：三联开关 2.型号规格:10A,250V 3.安装方式：墙上暗装，距地1.3m 4.安装：本体安装、接线、配件安装 |  | 个 | 2
195 | 030404034004 | 双联双控开关 | 1.类型：双联双控开关 2.型号规格:10A,250V 3.安装方式：墙上暗装，距地1.3m 4.安装：本体安装、接线、配件安装 |  | 个 | 4
196 | 030404034005 | 防爆单联开关 | 1.类型：防爆单联开关 2.型号规格:10A,250V 3.安装方式：墙上暗装，距地1.3m 4.安装：本体安装、接线、配件安装 |  | 个 | 6
本页小计
注：为计取规费等的使用，可在表中增设其中：“定额人工费”。
表—08
分部分项工程和单价措施项目清单与计价表
工程名称：地下室电气工程 |  |  |  | 标段： |  |  |  | 第 40 页 共 47 页
序号 | 项目编码 | 项目名称 | 项目特征描述 |  | 计量单位 | 工程量 | 金额（元）
[7 empty] | 综合单价 |  | 综合合价 | 其中
暂估价
197 | 030404034006 | 防水密闭单联开关 | 1.类型：防水密闭单联开关 2.型号规格:10A,250V 3.安装方式：墙上暗装，距地1.3m 4.安装：本体安装、接线、配件安装 |  | 个 | 1
198 | 030404034007 | 防水密闭双联开关 | 1.类型：防水密闭双联开关 2.型号规格:10A,250V 3.安装方式：墙上暗装，距地1.3m 4.安装：本体安装、接线、配件安装 |  | 个 | 1
199 | 030404035001 | 单相二三孔插座 | 1.类型：单相二三孔插座 2.型号规格:10A,250V 3.安装方式：底边距地0.3m 4.安装：本体安装、接线、配件安装 |  | 个 | 82
200 | 030404035002 | （防溅型）单相二三孔插座 | 1.类型：（防溅型）单相二三孔插座 2.型号规格:10A,250V 3.安装方式：底边距地0.3m 4.安装：本体安装、接线、配件安装 |  | 个 | 10
201 | 030411006001 | 金属接线盒 | 1.名称：接线盒 2.材质：金属 3.安装方式：暗装 4.安装：本体安装、接线、固定、修孔、加高圈、其他配件安装 |  | 个 | 1056
202 | 030411006002 | 塑料接线盒 | 1.名称：接线盒 2.材质：塑料 3.安装方式：暗装 4.安装：本体安装、接线、固定、修孔、加高圈、其他配件安装 |  | 个 | 15
203 | 030411002001 | 金属线槽 | 1.名称:金属线槽 2.型号规格：MR-100x50x1.2mm 3.材质：钢制、镀锌 4.安装：本体运输、固定安装、接口修整、隔板、盖板安装、附件安装 |  | m | 1723.032
本页小计
注：为计取规费等的使用，可在表中增设其中：“定额人工费”。
表—08
分部分项工程和单价措施项目清单与计价表
工程名称：地下室电气工程 |  |  |  | 标段： |  |  |  | 第 41 页 共 47 页
序号 | 项目编码 | 项目名称 | 项目特征描述 |  | 计量单位 | 工程量 | 金额（元）
[7 empty] | 综合单价 |  | 综合合价 | 其中
暂估价
204 | 030413001002 | 线槽支架 | 1.名称:线槽支架 2.工作内容：桥架支架的制作安装、除锈、刷油 3.刷油类型次数：防锈漆两道、调和漆两道 |  | kg | 452.91
照明插座系统合计
应急照明系统
205 | 030404017054 | 配电箱 | 1.名称：A型应急照明集中电源 2.编号：B101ALEA 3.安装方式：明装 4.箱内安装：开箱、检查、箱体开孔、箱内接线、查校线，接地保护 5.其他工作内容：调试、清洁、箱体保护 |  | 台 | 1
206 | 030404017055 | 配电箱 | 1.名称：A型应急照明集中电源 2.编号：B102ALEA 3.安装方式：明装 4.箱内安装：开箱、检查、箱体开孔、箱内接线、查校线，接地保护 5.其他工作内容：调试、清洁、箱体保护 |  | 台 | 1
207 | 030404017056 | 配电箱 | 1.名称：A型应急照明集中电源 2.编号：B103ALEA 3.安装方式：明装 4.箱内安装：开箱、检查、箱体开孔、箱内接线、查校线，接地保护 5.其他工作内容：调试、清洁、箱体保护 |  | 台 | 1
本页小计
注：为计取规费等的使用，可在表中增设其中：“定额人工费”。
表—08
分部分项工程和单价措施项目清单与计价表
工程名称：地下室电气工程 |  |  |  | 标段： |  |  |  | 第 42 页 共 47 页
序号 | 项目编码 | 项目名称 | 项目特征描述 |  | 计量单位 | 工程量 | 金额（元）
[7 empty] | 综合单价 |  | 综合合价 | 其中
暂估价
208 | 030404017057 | 配电箱 | 1.名称：A型应急照明集中电源 2.编号：B104ALEA 3.安装方式：明装 4.箱内安装：开箱、检查、箱体开孔、箱内接线、查校线，接地保护 5.其他工作内容：调试、清洁、箱体保护 |  | 台 | 1
209 | 030404017058 | 配电箱 | 1.名称：A型应急照明集中电源 2.编号：B105ALEA 3.安装方式：明装 4.箱内安装：开箱、检查、箱体开孔、箱内接线、查校线，接地保护 5.其他工作内容：调试、清洁、箱体保护 |  | 台 | 1
210 | 030404017059 | 配电箱 | 1.名称：A型应急照明集中电源 2.编号：B201ALEA 3.安装方式：明装 4.箱内安装：开箱、检查、箱体开孔、箱内接线、查校线，接地保护 5.其他工作内容：调试、清洁、箱体保护 |  | 台 | 1
211 | 030404017067 | 配电箱 | 1.名称：A型应急照明集中电源 2.编号：B201ALEA2 3.安装方式：明装 4.箱内安装：开箱、检查、箱体开孔、箱内接线、查校线，接地保护 5.其他工作内容：调试、清洁、箱体保护 |  | 台 | 1
本页小计
注：为计取规费等的使用，可在表中增设其中：“定额人工费”。
表—08
分部分项工程和单价措施项目清单与计价表
工程名称：地下室电气工程 |  |  |  | 标段： |  |  |  | 第 43 页 共 47 页
序号 | 项目编码 | 项目名称 | 项目特征描述 |  | 计量单位 | 工程量 | 金额（元）
[7 empty] | 综合单价 |  | 综合合价 | 其中
暂估价
212 | 030404017060 | 配电箱 | 1.名称：A型应急照明集中电源 2.编号：B202ALEA 3.安装方式：明装 4.箱内安装：开箱、检查、箱体开孔、箱内接线、查校线，接地保护 5.其他工作内容：调试、清洁、箱体保护 |  | 台 | 1
213 | 030404017061 | 配电箱 | 1.名称：A型应急照明集中电源 2.编号：B203ALEA 3.安装方式：明装 4.箱内安装：开箱、检查、箱体开孔、箱内接线、查校线，接地保护 5.其他工作内容：调试、清洁、箱体保护 |  | 台 | 1
214 | 030404017062 | 配电箱 | 1.名称：A型应急照明集中电源 2.编号：B1APBDA 3.安装方式：明装 4.箱内安装：开箱、检查、箱体开孔、箱内接线、查校线，接地保护 5.其他工作内容：调试、清洁、箱体保护 |  | 台 | 1
215 | 030404017063 | 配电箱 | 1.名称：A型应急照明集中电源 2.编号：B1APFDA 3.安装方式：明装 4.箱内安装：开箱、检查、箱体开孔、箱内接线、查校线，接地保护 5.其他工作内容：调试、清洁、箱体保护 |  | 台 | 1
216 | 030411004008 | 电气配线 | 1.名称：电气配线 2.型号规格：WDZCN-BYJ-B1-2.5 3.材质：铜芯 4.配线形式：管内穿线 5.压力等级：0.45/0.75KV |  | m | 6105.23
本页小计
注：为计取规费等的使用，可在表中增设其中：“定额人工费”。
表—08
分部分项工程和单价措施项目清单与计价表
工程名称：地下室电气工程 |  |  |  | 标段： |  |  |  | 第 44 页 共 47 页
序号 | 项目编码 | 项目名称 | 项目特征描述 |  | 计量单位 | 工程量 | 金额（元）
[7 empty] | 综合单价 |  | 综合合价 | 其中
暂估价
217 | 030411001009 | 电气配管 | 1.名称:电气配管 2.材质:镀锌钢管 3.规格:SC20厚度2.0 4.配置形式:综合考虑 5.其他工作内容：弯位线盒安装、管内穿铁线 |  | m | 3019.615
218 | 030411006003 | 金属接线盒 | 1.名称：接线盒 2.材质：金属 3.安装方式：暗装 4.安装：本体安装、接线、固定、修孔、加高圈、其他配件安装 |  | 个 | 384
219 | 030413002002 | 凿槽及修补 | 1.名称:凿槽及修补 2.规格:70mmx70mm 3.类型:砖、混凝土结构 4.填充(恢复)方式:水泥砂浆修补 |  | m | 119.2
220 | 030412004002 | A型应急照明吸顶灯 | 1.名称：A型应急照明吸顶灯 2.型号规格:10W，DC36V，光通量＞1000LM，IP30 3.安装：灯具组装、灯内接线、配件安装 |  | 套 | 121
221 | 030412004003 | A型应急照明灯 | 1.名称：A型应急照明灯 2.型号规格:6W，DC36V，光通量＞600LM，IP30 3.安装：灯具组装、灯内接线、配件安装 |  | 套 | 72
222 | 030412004004 | A型防水防尘应急照明灯 | 1.名称：A型防水防尘应急照明灯 2.型号规格:6W，DC36V，光通量＞600LM，IP67 3.安装：灯具组装、灯内接线、配件安装 |  | 套 | 7
223 | 030412004006 | A型疏散出口标志灯 | 1.名称：A型疏散出口标志灯 2.型号规格:1W，DC36V，IP30 3.安装：灯具组装、灯内接线、配件安装 |  | 套 | 46
本页小计
注：为计取规费等的使用，可在表中增设其中：“定额人工费”。
表—08
分部分项工程和单价措施项目清单与计价表
工程名称：地下室电气工程 |  |  |  | 标段： |  |  |  | 第 45 页 共 47 页
序号 | 项目编码 | 项目名称 | 项目特征描述 |  | 计量单位 | 工程量 | 金额（元）
[7 empty] | 综合单价 |  | 综合合价 | 其中
暂估价
224 | 030412004007 | A型楼层标志灯 | 1.名称：A型楼层标志灯 2.型号规格:1W，DC36V，IP30 3.安装：灯具组装、灯内接线、配件安装 |  | 套 | 11
225 | 030412004008 | A型疏散指示灯（单面单向） | 1.名称：A型疏散指示灯（单面单向） 2.型号规格:1W，DC36V，IP30 3.安装：灯具组装、灯内接线、配件安装 |  | 套 | 87
226 | 030412004009 | A型疏散指示灯（双面单向） | 1.名称：A型疏散指示灯（双面单向） 2.型号规格:1W，DC36V，IP30 3.安装：灯具组装、灯内接线、配件安装 |  | 套 | 30
227 | 030412004010 | A型单面方向标志灯（向前） | 1.名称：A型单面方向标志灯（向前） 2.型号规格:1W，DC36V，IP30 3.安装：灯具组装、灯内接线、配件安装 |  | 套 | 8
228 | 030412004011 | A型防水防尘疏散指示灯（单面单向） | 1.名称：A型防水防尘疏散指示灯（单面单向） 2.型号规格:1W，DC36V，IP67 3.安装：灯具组装、灯内接线、配件安装 |  | 套 | 2
应急照明系统合计
防雷系统
229 | 030409004001 | 均压环 | 1.名称:均压环 2.材质:利用底板或外侧圈梁两根钢筋 3.规格:利用底板或外侧圈梁两根不小于Φ12的钢筋 4.安装形式:暗装 |  | m | 412.68
本页小计
注：为计取规费等的使用，可在表中增设其中：“定额人工费”。
表—08
分部分项工程和单价措施项目清单与计价表
工程名称：地下室电气工程 |  |  |  | 标段： |  |  |  | 第 46 页 共 47 页
序号 | 项目编码 | 项目名称 | 项目特征描述 |  | 计量单位 | 工程量 | 金额（元）
[7 empty] | 综合单价 |  | 综合合价 | 其中
暂估价
230 | 030409004002 | 水平接地体 | 1.名称:水平接地体 2.材质:利用剪力墙、底板或梁内两根钢筋 3.规格:利用剪力墙、底板或梁内两根不小于Φ12的钢筋 4.安装形式:暗装 |  | m | 2582.35
231 | 030409003001 | 防雷引下线 | 1.名称:防雷引下线 2.材质:利用立柱或剪力墙对角两条主钢筋引下 3.规格:利用柱内两根不小于Φ16钢筋或4条不小于Φ10钢筋（或钢柱），引下凡接驳出均应焊接连通 4.安装部位:柱内 5.安装形式:暗装 |  | m | 293
232 | 030409002001 | 等电位联结干线 | 1.名称:等电位联结干线 2.材质:热镀锌扁钢 3.规格:40x4mm 4.安装形式:暗敷 |  | m | 267.65
233 | 030409003002 | 专设引下线 | 1.名称:专设引下线 2.材质:热镀锌圆钢 3.规格:Φ10 4.安装部位:沿墙明敷，并与屋面接闪带、接闪网及引下线焊接连通 5.安装形式:明装 |  | m | 29.3
234 | 030409008001 | 总等电位连接箱 | 1.名称:总等电位连接箱 2.本体安装 3.接线、调试 4.其他：做法见标准图集15D502第28,29、30页 |  | 台 | 2
235 | 030409008002 | 局部等电位连接箱 | 1.名称:局部等电位连接箱 2.本体安装 3.接线、调试 4.其他：做法见标准图集15D502第31,34页 |  | 台 | 9
236 | 030409004003 | 接地点、等电位联结点 | 1.名称:接地点、等电位联结点 2.材质:由就近的剪力墙、柱内钢筋或楼板钢筋焊出，引出点标高均为离地300mm 3.安装形式:暗装 |  | m | 54.3
本页小计
注：为计取规费等的使用，可在表中增设其中：“定额人工费”。
表—08
分部分项工程和单价措施项目清单与计价表
工程名称：地下室电气工程 |  |  |  | 标段： |  |  |  | 第 47 页 共 47 页
序号 | 项目编码 | 项目名称 | 项目特征描述 |  | 计量单位 | 工程量 | 金额（元）
[7 empty] | 综合单价 |  | 综合合价 | 其中
暂估价
237 | 030409008003 | 地下室侧壁接地点 | 1.名称:地下室侧壁接地点 2.其他：做法见详见图纸 |  | 块 | 14
238 | 030409001001 | 接地跨接 | 1.名称:接地跨接 |  | 处 | 90
239 | 粤030409012001 | 桩承台接地 | 1.名称:桩承台接地 2.规格：三连桩 |  | 基 | 5
240 | 粤030409012002 | 桩承台接地 | 1.名称:桩承台接地 2.规格：七连桩 |  | 基 | 5
241 | 粤030409012003 | 桩承台接地 | 1.名称:桩承台接地 2.规格：十连桩 |  | 基 | 11
242 | 粤030409012004 | 桩承台接地 | 1.名称:桩承台接地 2.规格：十六连桩 |  | 基 | 4
243 | 030414002002 | 接地装置调试 | 1.名称:接地装置调试 |  | 系统 | 1
防雷系统合计
分部分项合计
措施项目
244 | 031301017001 | 脚手架搭拆费 |  |  | 项 | 1
单价措施合计
本页小计
合 计
注：为计取规费等的使用，可在表中增设其中：“定额人工费”。
表—08

## 表-08 分部分项工程和单价措施项目清单与计价表(含措施标题)
分部分项工程和单价措施项目清单与计价表
工程名称：地下室电气工程 |  |  |  | 标段： |  |  |  | 第 1 页 共 47 页
序号 | 项目编码 | 项目名称 | 项目特征描述 |  | 计量单位 | 工程量 | 金额（元）
[7 empty] | 综合单价 |  | 综合合价 | 其中
暂估价
发电机组
1 | 030113008001 | 柴油发电机组 | 1.名称:应急自起动柴油发电机组（沃尔奔达品牌） 2.规格型号:常用功率：800KW 重7.6t 3.外形尺寸： 4500x1900x2300mm 4.机组基础尺寸：4900x2300x200 5.含发电机控制屏、消声器、尾气净化器、储油箱、发电机配套配件安装 6.施工准备、场内搬运、设备开箱、配合基础验收、定位、吊装、组装、固定、单机试运转 7.其他:综合考虑 |  | 台 | 1
2 | 030406001001 | 发电机环保工程 | 1.名称:发电机环保工程 |  | 项 | 1
3 | 030406001002 | 发电机调试 | 1.名称:发电机系统调试 2.容量(kW): 1500kW以下 |  | 系统 | 1
发电机组合计
动力系统
4 | 030404017001 | 配电箱 | 1.名称：地下车库正常照明配电箱 2.编号：B1AL0 3.安装方式：明装 4.箱内安装：开箱、检查、箱体开孔、箱内接线、查校线，接地保护 5.其他工作内容：调试、清洁、箱体保护 |  | 台 | 1
5 | 030404017002 | 配电箱 | 1.名称：地下车库正常照明配电箱 2.编号：B2AL0 3.安装方式：明装 4.箱内安装：开箱、检查、箱体开孔、箱内接线、查校线，接地保护 5.其他工作内容：调试、清洁、箱体保护 |  | 台 | 1
本页小计
注：为计取规费等的使用，可在表中增设其中：“定额人工费”。
表—08
分部分项工程和单价措施项目清单与计价表
工程名称：地下室电气工程 |  |  |  | 标段： |  |  |  | 第 2 页 共 47 页
序号 | 项目编码 | 项目名称 | 项目特征描述 |  | 计量单位 | 工程量 | 金额（元）
[7 empty] | 综合单价 |  | 综合合价 | 其中
暂估价
6 | 030404017003 | 配电箱 | 1.名称：地下车库正常照明配电箱 2.编号：B101AL 3.安装方式：明装 4.箱内安装：开箱、检查、箱体开孔、箱内接线、查校线，接地保护 5.其他工作内容：调试、清洁、箱体保护 |  | 台 | 1
7 | 030404017004 | 配电箱 | 1.名称：地下车库正常照明配电箱 2.编号：B102AL 3.安装方式：明装 4.箱内安装：开箱、检查、箱体开孔、箱内接线、查校线，接地保护 5.其他工作内容：调试、清洁、箱体保护 |  | 台 | 1
8 | 030404017005 | 配电箱 | 1.名称：地下车库正常照明配电箱 2.编号：B103AL 3.安装方式：明装 4.箱内安装：开箱、检查、箱体开孔、箱内接线、查校线，接地保护 5.其他工作内容：调试、清洁、箱体保护 |  | 台 | 1
9 | 030404017006 | 配电箱 | 1.名称：地下车库正常照明配电箱 2.编号：B104AL 3.安装方式：明装 4.箱内安装：开箱、检查、箱体开孔、箱内接线、查校线，接地保护 5.其他工作内容：调试、清洁、箱体保护 |  | 台 | 1
本页小计
注：为计取规费等的使用，可在表中增设其中：“定额人工费”。
表—08
分部分项工程和单价措施项目清单与计价表
工程名称：地下室电气工程 |  |  |  | 标段： |  |  |  | 第 3 页 共 47 页
序号 | 项目编码 | 项目名称 | 项目特征描述 |  | 计量单位 | 工程量 | 金额（元）
[7 empty] | 综合单价 |  | 综合合价 | 其中
暂估价
10 | 030404017007 | 配电箱 | 1.名称：地下车库正常照明配电箱 2.编号：B105AL 3.安装方式：明装 4.箱内安装：开箱、检查、箱体开孔、箱内接线、查校线，接地保护 5.其他工作内容：调试、清洁、箱体保护 |  | 台 | 1
11 | 030404017008 | 配电箱 | 1.名称：地下车库正常照明配电箱 2.编号：B201AL1 3.安装方式：明装 4.箱内安装：开箱、检查、箱体开孔、箱内接线、查校线，接地保护 5.其他工作内容：调试、清洁、箱体保护 |  | 台 | 1
12 | 030404017009 | 配电箱 | 1.名称：地下车库正常照明配电箱 2.编号：B201AL2 3.安装方式：明装 4.箱内安装：开箱、检查、箱体开孔、箱内接线、查校线，接地保护 5.其他工作内容：调试、清洁、箱体保护 |  | 台 | 1
13 | 030404017010 | 配电箱 | 1.名称：地下车库正常照明配电箱 2.编号：B202AL 3.安装方式：明装 4.箱内安装：开箱、检查、箱体开孔、箱内接线、查校线，接地保护 5.其他工作内容：调试、清洁、箱体保护 |  | 台 | 1
本页小计
注：为计取规费等的使用，可在表中增设其中：“定额人工费”。
表—08
分部分项工程和单价措施项目清单与计价表
工程名称：地下室电气工程 |  |  |  | 标段： |  |  |  | 第 4 页 共 47 页
序号 | 项目编码 | 项目名称 | 项目特征描述 |  | 计量单位 | 工程量 | 金额（元）
[7 empty] | 综合单价 |  | 综合合价 | 其中
暂估价
14 | 030404017011 | 配电箱 | 1.名称：地下车库正常照明配电箱 2.编号：B203AL 3.安装方式：明装 4.箱内安装：开箱、检查、箱体开孔、箱内接线、查校线，接地保护 5.其他工作内容：调试、清洁、箱体保护 |  | 台 | 1
15 | 030404017012 | 配电箱 | 1.名称：地下一层发电机房配电箱 2.编号：B1APFD 3.安装方式：明装 4.箱内安装：开箱、检查、箱体开孔、箱内接线、查校线，接地保护 5.其他工作内容：调试、清洁、箱体保护 |  | 台 | 1
16 | 030404017013 | 配电箱 | 1.名称：地下一层变电所配电箱 2.编号：B1APBD 3.安装方式：明装 4.箱内安装：开箱、检查、箱体开孔、箱内接线、查校线，接地保护 5.其他工作内容：调试、清洁、箱体保护 |  | 台 | 1
17 | 030404017014 | 配电箱 | 1.名称：地下一层电信机房用电配电箱 2.编号：B1APTX 3.安装方式：明装 4.箱内安装：开箱、检查、箱体开孔、箱内接线、查校线，接地保护 5.其他工作内容：调试、清洁、箱体保护 |  | 台 | 1
本页小计
注：为计取规费等的使用，可在表中增设其中：“定额人工费”。
表—08
分部分项工程和单价措施项目清单与计价表
工程名称：地下室电气工程 |  |  |  | 标段： |  |  |  | 第 5 页 共 47 页
序号 | 项目编码 | 项目名称 | 项目特征描述 |  | 计量单位 | 工程量 | 金额（元）
[7 empty] | 综合单价 |  | 综合合价 | 其中
暂估价
18 | 030404004001 | 消防水泵配电柜 | 1.名称：消防水泵配电柜 2.编号：B2APEXFB02 3.型号：XL-21 4.规格：600x400 5.安装方式：落地安装 6.箱内安装：开箱、检查、箱体开孔、箱内接线、查校线，接地保护 7.其他工作内容：调试、清洁、箱体保护 |  | 台 | 1
19 | 030404004002 | 消防水泵配电柜 | 1.名称：消防水泵配电柜 2.编号：B2APEXFB02-1 3.型号：XL-21 4.规格：600x400 5.安装方式：落地安装 6.箱内安装：开箱、检查、箱体开孔、箱内接线、查校线，接地保护 7.其他工作内容：调试、清洁、箱体保护 |  | 台 | 1
20 | 030404016001 | 控制箱 | 1.名称：消火栓稳压设备控制箱 2.编号：B2APEXFB02-2 3.安装方式：落地安装 4.箱内安装：开箱、检查、箱体开孔、箱内接线、查校线，接地保护 5.其他工作内容：调试、清洁、箱体保护 |  | 台 | 1
21 | 030404004003 | 消防水泵配电柜 | 1.名称：消防水泵配电柜 2.编号：B2APEXFB01 3.型号：XL-21 4.规格：600x400 5.安装方式：落地安装 6.箱内安装：开箱、检查、箱体开孔、箱内接线、查校线，接地保护 7.其他工作内容：调试、清洁、箱体保护 |  | 台 | 1
本页小计
注：为计取规费等的使用，可在表中增设其中：“定额人工费”。
表—08
分部分项工程和单价措施项目清单与计价表
工程名称：地下室电气工程 |  |  |  | 标段： |  |  |  | 第 6 页 共 47 页
序号 | 项目编码 | 项目名称 | 项目特征描述 |  | 计量单位 | 工程量 | 金额（元）
[7 empty] | 综合单价 |  | 综合合价 | 其中
暂估价
22 | 030404004004 | 消防水泵配电柜 | 1.名称：消防水泵配电柜 2.编号：B2APEXFB01-1 3.型号：XL-21 4.规格：600x400 5.安装方式：落地安装 6.箱内安装：开箱、检查、箱体开孔、箱内接线、查校线，接地保护 7.其他工作内容：调试、清洁、箱体保护 |  | 台 | 1
23 | 030404004005 | 消防水泵配电柜 | 1.名称：消防水泵配电柜 2.编号：B2APEXFB01-2 3.型号：XL-21 4.规格：600x400 5.安装方式：落地安装 6.箱内安装：开箱、检查、箱体开孔、箱内接线、查校线，接地保护 7.其他工作内容：调试、清洁、箱体保护 |  | 台 | 1
24 | 030404004006 | 消防水泵配电柜 | 1.名称：消防水泵配电柜 2.编号：B2APEXFB01-3 3.型号：XL-21 4.规格：600x400 5.安装方式：落地安装 6.箱内安装：开箱、检查、箱体开孔、箱内接线、查校线，接地保护 7.其他工作内容：调试、清洁、箱体保护 |  | 台 | 1
25 | 030404016002 | 控制箱 | 1.名称：消火栓稳压设备控制箱 2.编号：B2APEXFB01-4 3.安装方式：落地安装 4.箱内安装：开箱、检查、箱体开孔、箱内接线、查校线，接地保护 5.其他工作内容：调试、清洁、箱体保护 |  | 台 | 1
本页小计
注：为计取规费等的使用，可在表中增设其中：“定额人工费”。
表—08
分部分项工程和单价措施项目清单与计价表
工程名称：地下室电气工程 |  |  |  | 标段： |  |  |  | 第 7 页 共 47 页
序号 | 项目编码 | 项目名称 | 项目特征描述 |  | 计量单位 | 工程量 | 金额（元）
[7 empty] | 综合单价 |  | 综合合价 | 其中
暂估价
26 | 030404016003 | 控制箱 | 1.名称：喷淋稳压设备控制箱 2.编号：B2APEXFB01-5 3.安装方式：落地安装 4.箱内安装：开箱、检查、箱体开孔、箱内接线、查校线，接地保护 5.其他工作内容：调试、清洁、箱体保护 |  | 台 | 1
27 | 030404017015 | 配电箱 | 1.名称：地下二层消防泵房潜水泵配电箱 2.编号：B2APXFBQS 3.安装方式：明装 4.箱内安装：开箱、检查、箱体开孔、箱内接线、查校线，接地保护 5.其他工作内容：调试、清洁、箱体保护 |  | 台 | 1
28 | 030404017016 | 配电箱 | 1.名称：地下二层消防泵房配套设施配电箱 2.编号：B2APXFBPT 3.安装方式：明装 4.箱内安装：开箱、检查、箱体开孔、箱内接线、查校线，接地保护 5.其他工作内容：调试、清洁、箱体保护 |  | 台 | 1
29 | 030404017017 | 配电箱 | 1.名称：地下二层商业生活水泵配电箱 2.编号：B2APSHSB1 3.安装方式：明装 4.箱内安装：开箱、检查、箱体开孔、箱内接线、查校线，接地保护 5.其他工作内容：调试、清洁、箱体保护 |  | 台 | 1
本页小计
注：为计取规费等的使用，可在表中增设其中：“定额人工费”。
表—08
分部分项工程和单价措施项目清单与计价表
工程名称：地下室电气工程 |  |  |  | 标段： |  |  |  | 第 8 页 共 47 页
序号 | 项目编码 | 项目名称 | 项目特征描述 |  | 计量单位 | 工程量 | 金额（元）
[7 empty] | 综合单价 |  | 综合合价 | 其中
暂估价
30 | 030404016004 | 控制箱 | 1.名称：低区给水泵变频水泵组变频恒压供水控制柜 2.编号：SHBKZG1 3.安装方式：落地安装 4.箱内安装：开箱、检查、箱体开孔、箱内接线、查校线，接地保护 5.其他工作内容：调试、清洁、箱体保护 |  | 台 | 1
31 | 030404017018 | 配电箱 | 1.名称：地下二层办公生活水泵配电箱 2.编号：B2APSHSB2 3.安装方式：明装 4.箱内安装：开箱、检查、箱体开孔、箱内接线、查校线，接地保护 5.其他工作内容：调试、清洁、箱体保护 |  | 台 | 1
32 | 030404016005 | 控制箱 | 1.名称：中区给水泵变频水泵组变频恒压供水控制柜 2.编号：SHBKZG2 3.安装方式：落地安装 4.箱内安装：开箱、检查、箱体开孔、箱内接线、查校线，接地保护 5.其他工作内容：调试、清洁、箱体保护 |  | 台 | 1
33 | 030404016006 | 控制箱 | 1.名称：高区给水泵变频水泵组变频恒压供水控制柜 2.编号：SHBKZG3 3.安装方式：落地安装 4.箱内安装：开箱、检查、箱体开孔、箱内接线、查校线，接地保护 5.其他工作内容：调试、清洁、箱体保护 |  | 台 | 1
本页小计
注：为计取规费等的使用，可在表中增设其中：“定额人工费”。
表—08
分部分项工程和单价措施项目清单与计价表
工程名称：地下室电气工程 |  |  |  | 标段： |  |  |  | 第 9 页 共 47 页
序号 | 项目编码 | 项目名称 | 项目特征描述 |  | 计量单位 | 工程量 | 金额（元）
[7 empty] | 综合单价 |  | 综合合价 | 其中
暂估价
34 | 030404017019 | 配电箱 | 1.名称：地下室生活泵房排风机配电箱 2.编号：B2APSHBPF 3.安装方式：明装 4.箱内安装：开箱、检查、箱体开孔、箱内接线、查校线，接地保护 5.其他工作内容：调试、清洁、箱体保护 |  | 台 | 1
35 | 030404017020 | 配电箱 | 1.名称：地下一层01防火分区消防设备配电箱 2.编号：B101APE 3.安装方式：明装 4.箱内安装：开箱、检查、箱体开孔、箱内接线、查校线，接地保护 5.其他工作内容：调试、清洁、箱体保护 |  | 台 | 1
36 | 030404017021 | 配电箱 | 1.名称：地下一层02防火分区消防设备配电箱 2.编号：B102APE 3.安装方式：明装 4.箱内安装：开箱、检查、箱体开孔、箱内接线、查校线，接地保护 5.其他工作内容：调试、清洁、箱体保护 |  | 台 | 1
37 | 030404017022 | 配电箱 | 1.名称：地下一层03防火分区消防设备配电箱 2.编号：B103APE 3.安装方式：明装 4.箱内安装：开箱、检查、箱体开孔、箱内接线、查校线，接地保护 5.其他工作内容：调试、清洁、箱体保护 |  | 台 | 1
本页小计
注：为计取规费等的使用，可在表中增设其中：“定额人工费”。
表—08
分部分项工程和单价措施项目清单与计价表
工程名称：地下室电气工程 |  |  |  | 标段： |  |  |  | 第 10 页 共 47 页
序号 | 项目编码 | 项目名称 | 项目特征描述 |  | 计量单位 | 工程量 | 金额（元）
[7 empty] | 综合单价 |  | 综合合价 | 其中
暂估价
38 | 030404017023 | 配电箱 | 1.名称：地下一层04防火分区消防设备配电箱 2.编号：B104APE 3.安装方式：明装 4.箱内安装：开箱、检查、箱体开孔、箱内接线、查校线，接地保护 5.其他工作内容：调试、清洁、箱体保护 |  | 台 | 1
39 | 030404017024 | 配电箱 | 1.名称：地下一层04防火分区消防设备配电箱 2.编号：B105APE 3.安装方式：明装 4.箱内安装：开箱、检查、箱体开孔、箱内接线、查校线，接地保护 5.其他工作内容：调试、清洁、箱体保护 |  | 台 | 1
40 | 030404017025 | 配电箱 | 1.名称：地下一层04防火分区消防设备配电箱 2.编号：B105APE1 3.安装方式：明装 4.箱内安装：开箱、检查、箱体开孔、箱内接线、查校线，接地保护 5.其他工作内容：调试、清洁、箱体保护 |  | 台 | 1
41 | 030404017026 | 配电箱 | 1.名称：地下一层04防火分区消防设备配电箱 2.编号：B105APE2 3.安装方式：明装 4.箱内安装：开箱、检查、箱体开孔、箱内接线、查校线，接地保护 5.其他工作内容：调试、清洁、箱体保护 |  | 台 | 1
本页小计
注：为计取规费等的使用，可在表中增设其中：“定额人工费”。
表—08
分部分项工程和单价措施项目清单与计价表
工程名称：地下室电气工程 |  |  |  | 标段： |  |  |  | 第 11 页 共 47 页
序号 | 项目编码 | 项目名称 | 项目特征描述 |  | 计量单位 | 工程量 | 金额（元）
[7 empty] | 综合单价 |  | 综合合价 | 其中
暂估价
42 | 030404017027 | 配电箱 | 1.名称：地下二层02防火分区消防设备配电箱 2.编号：B202APE 3.安装方式：明装 4.箱内安装：开箱、检查、箱体开孔、箱内接线、查校线，接地保护 5.其他工作内容：调试、清洁、箱体保护 |  | 台 | 1
43 | 030404017028 | 配电箱 | 1.名称：地下二层03防火分区消防设备配电箱 2.编号：B203APE 3.安装方式：明装 4.箱内安装：开箱、检查、箱体开孔、箱内接线、查校线，接地保护 5.其他工作内容：调试、清洁、箱体保护 |  | 台 | 1
44 | 030404017029 | 配电箱 | 1.名称：地下室消防风机配电箱 2.编号：B101APE1 3.安装方式：明装 4.箱内安装：开箱、检查、箱体开孔、箱内接线、查校线，接地保护 5.其他工作内容：调试、清洁、箱体保护 |  | 台 | 1
45 | 030404017030 | 配电箱 | 1.名称：地下室消防风机配电箱 2.编号：B102APE1 3.安装方式：明装 4.箱内安装：开箱、检查、箱体开孔、箱内接线、查校线，接地保护 5.其他工作内容：调试、清洁、箱体保护 |  | 台 | 1
本页小计
注：为计取规费等的使用，可在表中增设其中：“定额人工费”。
表—08
分部分项工程和单价措施项目清单与计价表
工程名称：地下室电气工程 |  |  |  | 标段： |  |  |  | 第 12 页 共 47 页
序号 | 项目编码 | 项目名称 | 项目特征描述 |  | 计量单位 | 工程量 | 金额（元）
[7 empty] | 综合单价 |  | 综合合价 | 其中
暂估价
46 | 030404017031 | 配电箱 | 1.名称：地下室消防风机配电箱 2.编号：B102APE2 3.安装方式：明装 4.箱内安装：开箱、检查、箱体开孔、箱内接线、查校线，接地保护 5.其他工作内容：调试、清洁、箱体保护 |  | 台 | 1
47 | 030404017032 | 配电箱 | 1.名称：地下室消防风机配电箱 2.编号：B103APE1 3.安装方式：明装 4.箱内安装：开箱、检查、箱体开孔、箱内接线、查校线，接地保护 5.其他工作内容：调试、清洁、箱体保护 |  | 台 | 1
48 | 030404017033 | 配电箱 | 1.名称：地下室消防风机配电箱 2.编号：B104APE1 3.安装方式：明装 4.箱内安装：开箱、检查、箱体开孔、箱内接线、查校线，接地保护 5.其他工作内容：调试、清洁、箱体保护 |  | 台 | 1
49 | 030404017034 | 配电箱 | 1.名称：地下室消防风机配电箱 2.编号：B104APE2 3.安装方式：明装 4.箱内安装：开箱、检查、箱体开孔、箱内接线、查校线，接地保护 5.其他工作内容：调试、清洁、箱体保护 |  | 台 | 1
本页小计
注：为计取规费等的使用，可在表中增设其中：“定额人工费”。
表—08
分部分项工程和单价措施项目清单与计价表
工程名称：地下室电气工程 |  |  |  | 标段： |  |  |  | 第 13 页 共 47 页
序号 | 项目编码 | 项目名称 | 项目特征描述 |  | 计量单位 | 工程量 | 金额（元）
[7 empty] | 综合单价 |  | 综合合价 | 其中
暂估价
50 | 030404017035 | 配电箱 | 1.名称：地下室消防风机配电箱 2.编号：B105APE1 3.安装方式：明装 4.箱内安装：开箱、检查、箱体开孔、箱内接线、查校线，接地保护 5.其他工作内容：调试、清洁、箱体保护 |  | 台 | 1
51 | 030404017036 | 配电箱 | 1.名称：地下室消防风机配电箱 2.编号：B105APE2 3.安装方式：明装 4.箱内安装：开箱、检查、箱体开孔、箱内接线、查校线，接地保护 5.其他工作内容：调试、清洁、箱体保护 |  | 台 | 1
52 | 030404017068 | 配电箱 | 1.名称：地下室消防风机配电箱 2.编号：B201APE 3.安装方式：明装 4.箱内安装：开箱、检查、箱体开孔、箱内接线、查校线，接地保护 5.其他工作内容：调试、清洁、箱体保护 |  | 台 | 1
53 | 030404017037 | 配电箱 | 1.名称：地下室消防风机配电箱 2.编号：B201APE1 3.安装方式：明装 4.箱内安装：开箱、检查、箱体开孔、箱内接线、查校线，接地保护 5.其他工作内容：调试、清洁、箱体保护 |  | 台 | 1
本页小计
注：为计取规费等的使用，可在表中增设其中：“定额人工费”。
表—08
分部分项工程和单价措施项目清单与计价表
工程名称：地下室电气工程 |  |  |  | 标段： |  |  |  | 第 14 页 共 47 页
序号 | 项目编码 | 项目名称 | 项目特征描述 |  | 计量单位 | 工程量 | 金额（元）
[7 empty] | 综合单价 |  | 综合合价 | 其中
暂估价
54 | 030404017038 | 配电箱 | 1.名称：地下室消防风机配电箱 2.编号：B201APE2 3.安装方式：明装 4.箱内安装：开箱、检查、箱体开孔、箱内接线、查校线，接地保护 5.其他工作内容：调试、清洁、箱体保护 |  | 台 | 1
55 | 030404017039 | 配电箱 | 1.名称：地下室消防风机配电箱 2.编号：B201APE3 3.安装方式：明装 4.箱内安装：开箱、检查、箱体开孔、箱内接线、查校线，接地保护 5.其他工作内容：调试、清洁、箱体保护 |  | 台 | 1
56 | 030404017040 | 配电箱 | 1.名称：地下室消防风机配电箱 2.编号：B202APE1 3.安装方式：明装 4.箱内安装：开箱、检查、箱体开孔、箱内接线、查校线，接地保护 5.其他工作内容：调试、清洁、箱体保护 |  | 台 | 1
57 | 030404017041 | 配电箱 | 1.名称：地下室消防风机配电箱 2.编号：B202APE2 3.安装方式：明装 4.箱内安装：开箱、检查、箱体开孔、箱内接线、查校线，接地保护 5.其他工作内容：调试、清洁、箱体保护 |  | 台 | 1
本页小计
注：为计取规费等的使用，可在表中增设其中：“定额人工费”。
表—08
分部分项工程和单价措施项目清单与计价表
工程名称：地下室电气工程 |  |  |  | 标段： |  |  |  | 第 15 页 共 47 页
序号 | 项目编码 | 项目名称 | 项目特征描述 |  | 计量单位 | 工程量 | 金额（元）
[7 empty] | 综合单价 |  | 综合合价 | 其中
暂估价
58 | 030404017042 | 配电箱 | 1.名称：地下室消防风机配电箱 2.编号：B202APE3 3.安装方式：明装 4.箱内安装：开箱、检查、箱体开孔、箱内接线、查校线，接地保护 5.其他工作内容：调试、清洁、箱体保护 |  | 台 | 1
59 | 030404017043 | 配电箱 | 1.名称：地下室消防风机配电箱 2.编号：B202APE4 3.安装方式：明装 4.箱内安装：开箱、检查、箱体开孔、箱内接线、查校线，接地保护 5.其他工作内容：调试、清洁、箱体保护 |  | 台 | 1
60 | 030404017044 | 配电箱 | 1.名称：地下室消防风机配电箱 2.编号：B203APE1 3.安装方式：明装 4.箱内安装：开箱、检查、箱体开孔、箱内接线、查校线，接地保护 5.其他工作内容：调试、清洁、箱体保护 |  | 台 | 1
61 | 030404017069 | 配电箱 | 1.名称：地下室消防风机配电箱 2.编号：B203APE2 3.安装方式：明装 4.箱内安装：开箱、检查、箱体开孔、箱内接线、查校线，接地保护 5.其他工作内容：调试、清洁、箱体保护 |  | 台 | 1
本页小计
注：为计取规费等的使用，可在表中增设其中：“定额人工费”。
表—08
分部分项工程和单价措施项目清单与计价表
工程名称：地下室电气工程 |  |  |  | 标段： |  |  |  | 第 16 页 共 47 页
序号 | 项目编码 | 项目名称 | 项目特征描述 |  | 计量单位 | 工程量 | 金额（元）
[7 empty] | 综合单价 |  | 综合合价 | 其中
暂估价
62 | 030404017045 | 配电箱 | 1.名称：地下室消防泵房排风机配电箱 2.编号：B2APXFPF 3.安装方式：明装 4.箱内安装：开箱、检查、箱体开孔、箱内接线、查校线，接地保护 5.其他工作内容：调试、清洁、箱体保护 |  | 台 | 1
63 | 030404017046 | 配电箱 | 1.名称：车库潜污泵配电箱 2.编号：B101APQS1~5、B102APQS1~3、B103APQS1、 3~4、B104APQS1~2、B105APQS1 3.安装方式：明装 4.箱内安装：开箱、检查、箱体开孔、箱内接线、查校线，接地保护 5.其他工作内容：调试、清洁、箱体保护 |  | 台 | 14
64 | 030404017047 | 配电箱 | 1.名称：车库潜污泵配电箱 2.编号：B201APQS1~10、B202APQS1~6、B203APQS2~6、B103APQS2、B101APQS6 3.安装方式：明装 4.箱内安装：开箱、检查、箱体开孔、箱内接线、查校线，接地保护 5.其他工作内容：调试、清洁、箱体保护 |  | 台 | 23
65 | 030404017048 | 配电箱 | 1.名称：车库潜污泵配电箱 2.编号：B201APEQS1、B201APQS11、B202APEQS1~2、B202APQS7、B203APQS1、B203APQS7 3.安装方式：明装 4.箱内安装：开箱、检查、箱体开孔、箱内接线、查校线，接地保护 5.其他工作内容：调试、清洁、箱体保护 |  | 台 | 7
本页小计
注：为计取规费等的使用，可在表中增设其中：“定额人工费”。
表—08
分部分项工程和单价措施项目清单与计价表
工程名称：地下室电气工程 |  |  |  | 标段： |  |  |  | 第 17 页 共 47 页
序号 | 项目编码 | 项目名称 | 项目特征描述 |  | 计量单位 | 工程量 | 金额（元）
[7 empty] | 综合单价 |  | 综合合价 | 其中
暂估价
66 | 030404017050 | 配电箱 | 1.名称：车库潜污泵配电箱 2.编号：B1APYS-QS 3.安装方式：明装 4.箱内安装：开箱、检查、箱体开孔、箱内接线、查校线，接地保护 5.其他工作内容：调试、清洁、箱体保护 |  | 台 | 1
67 | 030404017051 | 配电箱 | 1.名称：地下一层雨水回收泵房设备配电箱 2.编号：B1APYS 3.安装方式：明装 4.箱内安装：开箱、检查、箱体开孔、箱内接线、查校线，接地保护 5.其他工作内容：调试、清洁、箱体保护 |  | 台 | 1
68 | 030404017064 | 配电箱 | 1.名称：地下一层雨水回收泵房设备配电箱 2.编号：B1APYS-PS1 3.安装方式：明装 4.箱内安装：开箱、检查、箱体开孔、箱内接线、查校线，接地保护 5.其他工作内容：调试、清洁、箱体保护 |  | 台 | 1
69 | 030404017065 | 配电箱 | 1.名称：地下一层雨水回收泵房设备配电箱 2.编号：B1APYS-PS2 3.安装方式：明装 4.箱内安装：开箱、检查、箱体开孔、箱内接线、查校线，接地保护 5.其他工作内容：调试、清洁、箱体保护 |  | 台 | 1
本页小计
注：为计取规费等的使用，可在表中增设其中：“定额人工费”。
表—08
分部分项工程和单价措施项目清单与计价表
工程名称：地下室电气工程 |  |  |  | 标段： |  |  |  | 第 18 页 共 47 页
序号 | 项目编码 | 项目名称 | 项目特征描述 |  | 计量单位 | 工程量 | 金额（元）
[7 empty] | 综合单价 |  | 综合合价 | 其中
暂估价
70 | 030404017066 | 配电箱 | 1.名称：地下一层雨水回收泵房设备配电箱 2.编号：B1APYS-PS3 3.安装方式：明装 4.箱内安装：开箱、检查、箱体开孔、箱内接线、查校线，接地保护 5.其他工作内容：调试、清洁、箱体保护 |  | 台 | 1
71 | 030404017052 | T接箱 | 1.名称：T接箱 2.箱内安装：开箱、检查、箱体开孔、箱内接线、查校线，接地保护 3.其他工作内容：调试、清洁、箱体保护 |  | 台 | 2
72 | 030404017053 | 防火卷帘控制箱 | 1.名称：防火卷帘控制箱（FJK1/2） 2.箱内安装：开箱、检查、箱体开孔、箱内接线、查校线，接地保护 3.其他工作内容：调试、清洁、箱体保护 |  | 台 | 11
73 | 030403004001 | 密集型封闭铜母线 | 1.名称:密集型封闭铜母线 2.型号规格:MX/5P-500A 3.防火堵洞、母线槽防护 4.接地 |  | m | 81.004
74 | 030403004002 | 密集型封闭铜母线 | 1.名称:密集型封闭铜母线 2.型号规格:MX/5P-800A 3.防火堵洞、母线槽防护 4.接地 |  | m | 19.588
75 | 030403004003 | 密集型封闭铜母线 | 1.名称:密集型封闭铜母线 2.型号规格:MX/5P-1000A 3.防火堵洞、母线槽防护 4.接地 |  | m | 80.292
76 | 030403004004 | 密集型封闭铜母线 | 1.名称:密集型封闭铜母线 2.型号规格:MX/5P-1600A 3.防火堵洞、母线槽防护 4.接地 |  | m | 19.516
本页小计
注：为计取规费等的使用，可在表中增设其中：“定额人工费”。
表—08
分部分项工程和单价措施项目清单与计价表
工程名称：地下室电气工程 |  |  |  | 标段： |  |  |  | 第 19 页 共 47 页
序号 | 项目编码 | 项目名称 | 项目特征描述 |  | 计量单位 | 工程量 | 金额（元）
[7 empty] | 综合单价 |  | 综合合价 | 其中
暂估价
77 | 030403004005 | 密集型封闭铜母线 | 1.名称:密集型封闭铜母线 2.型号规格:MX/5P-2000A 3.防火堵洞、母线槽防护 4.接地 |  | m | 21.424
78 | 030403007001 | 母线始端箱 | 1.名称:母线始端箱 2.型号规格:500A/5P 3.本体及配件制作、安装 |  | 台 | 2
79 | 030403007002 | 母线始端箱 | 1.名称:母线始端箱 2.型号规格:800A/5P 3.本体及配件制作、安装 |  | 台 | 1
80 | 030403007003 | 母线始端箱 | 1.名称:母线始端箱 2.型号规格:1000A/5P 3.本体及配件制作、安装 |  | 台 | 2
81 | 030403007004 | 母线始端箱 | 1.名称:母线始端箱 2.型号规格:1600A/5P 3.本体及配件制作、安装 |  | 台 | 1
82 | 030403007005 | 母线始端箱 | 1.名称:母线始端箱 2.型号规格:2000A/5P 3.本体及配件制作、安装 |  | 台 | 1
83 | 030411003001 | 普通桥架 | 1.名称:普通桥架 2.型号规格：CT-50x50x1.2mm 3.材质：钢制、镀锌 4.安装：本体运输、固定安装、接口修整、隔板、盖板安装、附件安装 |  | m | 56.361
84 | 030411003002 | 普通桥架 | 1.名称:普通桥架 2.型号规格：CT-100x50x1.2mm 3.材质：钢制、镀锌 4.安装：本体运输、固定安装、接口修整、隔板、盖板安装、附件安装 |  | m | 20.15
85 | 030411003003 | 普通桥架 | 1.名称:普通桥架 2.型号规格：CT-100x100x1.2mm 3.材质：钢制、镀锌 4.安装：本体运输、固定安装、接口修整、隔板、盖板安装、附件安装 |  | m | 100.47
本页小计
注：为计取规费等的使用，可在表中增设其中：“定额人工费”。
表—08
分部分项工程和单价措施项目清单与计价表
工程名称：地下室电气工程 |  |  |  | 标段： |  |  |  | 第 20 页 共 47 页
序号 | 项目编码 | 项目名称 | 项目特征描述 |  | 计量单位 | 工程量 | 金额（元）
[7 empty] | 综合单价 |  | 综合合价 | 其中
暂估价
86 | 030411003004 | 普通桥架 | 1.名称:普通桥架 2.型号规格：CT-150x100x1.2mm 3.材质：钢制、镀锌 4.安装：本体运输、固定安装、接口修整、隔板、盖板安装、附件安装 |  | m | 95.78
87 | 030411003005 | 普通桥架 | 1.名称:普通桥架 2.型号规格：CT-200x100x1.2mm 3.材质：钢制、镀锌 4.安装：本体运输、固定安装、接口修整、隔板、盖板安装、附件安装 |  | m | 25.74
88 | 030411003006 | 普通桥架 | 1.名称:普通桥架 2.型号规格：CT-300x200x1.5mm 3.材质：钢制、镀锌 4.安装：本体运输、固定安装、接口修整、隔板、盖板安装、附件安装 |  | m | 39.032
89 | 030411003007 | 普通桥架 | 1.名称:普通桥架 2.型号规格：CT-500x200x2mm 3.材质：钢制、镀锌 4.安装：本体运输、固定安装、接口修整、隔板、盖板安装、附件安装 |  | m | 19.31
90 | 030411003008 | 普通桥架 | 1.名称:普通桥架 2.型号规格：CT-600x200x2mm 3.材质：钢制、镀锌 4.安装：本体运输、固定安装、接口修整、隔板、盖板安装、附件安装 |  | m | 154.228
91 | 030411003009 | 普通桥架 | 1.名称:普通桥架 2.型号规格：CT-（50+50）x50x1.2mm 3.材质：钢制、镀锌 4.安装：本体运输、固定安装、接口修整、隔板、盖板安装、附件安装 |  | m | 146.347
本页小计
注：为计取规费等的使用，可在表中增设其中：“定额人工费”。
表—08
分部分项工程和单价措施项目清单与计价表
工程名称：地下室电气工程 |  |  |  | 标段： |  |  |  | 第 21 页 共 47 页
序号 | 项目编码 | 项目名称 | 项目特征描述 |  | 计量单位 | 工程量 | 金额（元）
[7 empty] | 综合单价 |  | 综合合价 | 其中
暂估价
92 | 030411003010 | 普通桥架 | 1.名称:普通桥架 2.型号规格：CT-（100+100）x50x1.2mm 3.材质：钢制、镀锌 4.安装：本体运输、固定安装、接口修整、隔板、盖板安装、附件安装 |  | m | 100.986
93 | 030411003011 | 普通桥架 | 1.名称:普通桥架 2.型号规格：CT-（100+100）x100x1.2mm 3.材质：钢制、镀锌 4.安装：本体运输、固定安装、接口修整、隔板、盖板安装、附件安装 |  | m | 357.963
94 | 030411003012 | 普通桥架 | 1.名称:普通桥架 2.型号规格：CT-（150+50）x100x1.2mm 3.材质：钢制、镀锌 4.安装：本体运输、固定安装、接口修整、隔板、盖板安装、附件安装 |  | m | 120.15
95 | 030411003013 | 普通桥架 | 1.名称:普通桥架 2.型号规格：CT-（150+150）x100x1.5mm 3.材质：钢制、镀锌 4.安装：本体运输、固定安装、接口修整、隔板、盖板安装、附件安装 |  | m | 205.46
96 | 030411003014 | 普通桥架 | 1.名称:普通桥架 2.型号规格：CT-（150+150）x150x1.5mm 3.材质：钢制、镀锌 4.安装：本体运输、固定安装、接口修整、隔板、盖板安装、附件安装 |  | m | 77.805
97 | 030411003015 | 普通桥架 | 1.名称:普通桥架 2.型号规格：CT-（200+100）x100x1.5mm 3.材质：钢制、镀锌 4.安装：本体运输、固定安装、接口修整、隔板、盖板安装、附件安装 |  | m | 44.33
本页小计
注：为计取规费等的使用，可在表中增设其中：“定额人工费”。
表—08
分部分项工程和单价措施项目清单与计价表
工程名称：地下室电气工程 |  |  |  | 标段： |  |  |  | 第 22 页 共 47 页
序号 | 项目编码 | 项目名称 | 项目特征描述 |  | 计量单位 | 工程量 | 金额（元）
[7 empty] | 综合单价 |  | 综合合价 | 其中
暂估价
98 | 030411003016 | 普通桥架 | 1.名称:普通桥架 2.型号规格：CT-（200+100）x150x1.5mm 3.材质：钢制、镀锌 4.安装：本体运输、固定安装、接口修整、隔板、盖板安装、附件安装 |  | m | 37.94
99 | 030411003017 | 普通桥架 | 1.名称:普通桥架 2.型号规格：CT-（200+200）x100x1.5mm 3.材质：钢制、镀锌 4.安装：本体运输、固定安装、接口修整、隔板、盖板安装、附件安装 |  | m | 99.9
100 | 030411003018 | 普通桥架 | 1.名称:普通桥架 2.型号规格：CT-（200+200）x150x1.5mm 3.材质：钢制、镀锌 4.安装：本体运输、固定安装、接口修整、隔板、盖板安装、附件安装 |  | m | 23.74
101 | 030411003019 | 普通桥架 | 1.名称:普通桥架 2.型号规格：CT-（300+300）x150x2mm 3.材质：钢制、镀锌 4.安装：本体运输、固定安装、接口修整、隔板、盖板安装、附件安装 |  | m | 85.52
102 | 030411003020 | 普通桥架 | 1.名称:普通桥架 2.型号规格：CT-（300+300）x200x2mm 3.材质：钢制、镀锌 4.安装：本体运输、固定安装、接口修整、隔板、盖板安装、附件安装 |  | m | 67.886
103 | 030411003021 | 普通桥架 | 1.名称:普通桥架 2.型号规格：CT-（400+400）x150x2.5mm 3.材质：钢制、镀锌 4.安装：本体运输、固定安装、接口修整、隔板、盖板安装、附件安装 |  | m | 26.06
本页小计
注：为计取规费等的使用，可在表中增设其中：“定额人工费”。
表—08
分部分项工程和单价措施项目清单与计价表
工程名称：地下室电气工程 |  |  |  | 标段： |  |  |  | 第 23 页 共 47 页
序号 | 项目编码 | 项目名称 | 项目特征描述 |  | 计量单位 | 工程量 | 金额（元）
[7 empty] | 综合单价 |  | 综合合价 | 其中
暂估价
104 | 030411003022 | 普通桥架 | 1.名称:普通桥架 2.型号规格：CT-（400+400）x200x2.5mm 3.材质：钢制、镀锌 4.安装：本体运输、固定安装、接口修整、隔板、盖板安装、附件安装 |  | m | 13.8
105 | 030413001001 | 桥架支架 | 1.名称:桥架支架 2.工作内容：桥架支架的制作安装、除锈、刷油 3.刷油类型次数：防锈漆两道、调和漆两道 |  | kg | 1006.57
106 | 030408001001 | 柔性矿物绝缘电缆 | 1.名称：柔性矿物绝缘电缆 2.型号规格：NW-BTLY-B1-5x16 3.材质：铜芯 4.敷设方式：桥架/线槽内敷设 5.安装：揭盖盖板、电缆敷设、电缆防护 6.电压等级：0.6/1KV |  | m | 295.258
107 | 030408001002 | 柔性矿物绝缘电缆 | 1.名称：柔性矿物绝缘电缆 2.型号规格：NW-BTLY-B1-4x25+1x16 3.材质：铜芯 4.敷设方式：桥架/线槽内敷设 5.安装：揭盖盖板、电缆敷设、电缆防护 6.电压等级：0.6/1KV |  | m | 243.276
108 | 030408001003 | 柔性矿物绝缘电缆 | 1.名称：柔性矿物绝缘电缆 2.型号规格：NW-BTLY-B1-4x35+1x16 3.材质：铜芯 4.敷设方式：桥架/线槽内敷设 5.安装：揭盖盖板、电缆敷设、电缆防护 6.电压等级：0.6/1KV |  | m | 581.515
本页小计
注：为计取规费等的使用，可在表中增设其中：“定额人工费”。
表—08
分部分项工程和单价措施项目清单与计价表
工程名称：地下室电气工程 |  |  |  | 标段： |  |  |  | 第 24 页 共 47 页
序号 | 项目编码 | 项目名称 | 项目特征描述 |  | 计量单位 | 工程量 | 金额（元）
[7 empty] | 综合单价 |  | 综合合价 | 其中
暂估价
109 | 030408001004 | 柔性矿物绝缘电缆 | 1.名称：柔性矿物绝缘电缆 2.型号规格：NW-BTLY-B1-4x50+1x25 3.材质：铜芯 4.敷设方式：桥架/线槽内敷设 5.安装：揭盖盖板、电缆敷设、电缆防护 6.电压等级：0.6/1KV |  | m | 148.619
110 | 030408001005 | 柔性矿物绝缘电缆 | 1.名称：柔性矿物绝缘电缆 2.型号规格：NW-BTLY-B1-4x70+1x35 3.材质：铜芯 4.敷设方式：桥架/线槽内敷设 5.安装：揭盖盖板、电缆敷设、电缆防护 6.电压等级：0.6/1KV |  | m | 189.389
111 | 030408001006 | 柔性矿物绝缘电缆 | 1.名称：柔性矿物绝缘电缆 2.型号规格：NW-BTLY-B1-4x95+1x50 3.材质：铜芯 4.敷设方式：桥架/线槽内敷设 5.安装：揭盖盖板、电缆敷设、电缆防护 6.电压等级：0.6/1KV |  | m | 102.265
112 | 030408001007 | 柔性矿物绝缘电缆 | 1.名称：柔性矿物绝缘电缆 2.型号规格：NW-BTLY-B1-4x120+1x70 3.材质：铜芯 4.敷设方式：桥架/线槽内敷设 5.安装：揭盖盖板、电缆敷设、电缆防护 6.电压等级：0.6/1KV |  | m | 73.482
本页小计
注：为计取规费等的使用，可在表中增设其中：“定额人工费”。
表—08
分部分项工程和单价措施项目清单与计价表
工程名称：地下室电气工程 |  |  |  | 标段： |  |  |  | 第 25 页 共 47 页
序号 | 项目编码 | 项目名称 | 项目特征描述 |  | 计量单位 | 工程量 | 金额（元）
[7 empty] | 综合单价 |  | 综合合价 | 其中
暂估价
113 | 030408001008 | 柔性矿物绝缘电缆 | 1.名称：柔性矿物绝缘电缆 2.型号规格：NW-BTLY-B1-4x150+1x70 3.材质：铜芯 4.敷设方式：桥架/线槽内敷设 5.安装：揭盖盖板、电缆敷设、电缆防护 6.电压等级：0.6/1KV |  | m | 151.014
114 | 030408001009 | 柔性矿物绝缘电缆 | 1.名称：柔性矿物绝缘电缆 2.型号规格：NW-BTLY-B1-4x185+1x95 3.材质：铜芯 4.敷设方式：桥架/线槽内敷设 5.安装：揭盖盖板、电缆敷设、电缆防护 6.电压等级：0.6/1KV |  | m | 86.31
115 | 030408001010 | 柔性矿物绝缘电缆 | 1.名称：柔性矿物绝缘电缆 2.型号规格：NW-BTLY-B1-4x240+1x120 3.材质：铜芯 4.敷设方式：桥架/线槽内敷设 5.安装：揭盖盖板、电缆敷设、电缆防护 6.电压等级：0.6/1KV |  | m | 36.742
116 | 030408006001 | 柔性矿物绝缘电缆头 | 1.名称:柔性矿物绝缘电缆头 2.规格:截面面积35mm²及以下 3.类型:多芯 4.电压等级(kV):1kV |  | 个 | 28
117 | 030408006002 | 柔性矿物绝缘电缆头 | 1.名称:柔性矿物绝缘电缆头 2.规格:截面面积70mm²及以下 3.类型:多芯 4.电压等级(kV):1kV |  | 个 | 12
118 | 030408006003 | 柔性矿物绝缘电缆头 | 1.名称:柔性矿物绝缘电缆头 2.规格:截面面积120mm²及以下 3.类型:多芯 4.电压等级(kV):1kV |  | 个 | 6
本页小计
注：为计取规费等的使用，可在表中增设其中：“定额人工费”。
表—08
分部分项工程和单价措施项目清单与计价表
工程名称：地下室电气工程 |  |  |  | 标段： |  |  |  | 第 26 页 共 47 页
序号 | 项目编码 | 项目名称 | 项目特征描述 |  | 计量单位 | 工程量 | 金额（元）
[7 empty] | 综合单价 |  | 综合合价 | 其中
暂估价
119 | 030408006004 | 柔性矿物绝缘电缆头 | 1.名称:柔性矿物绝缘电缆头 2.规格:截面面积150mm²及以下 3.类型:多芯 4.电压等级(kV):1kV |  | 个 | 6
120 | 030408006005 | 柔性矿物绝缘电缆头 | 1.名称:柔性矿物绝缘电缆头 2.规格:截面面积185mm²及以下 3.类型:多芯 4.电压等级(kV):1kV |  | 个 | 4
121 | 030408006006 | 柔性矿物绝缘电缆头 | 1.名称:柔性矿物绝缘电缆头 2.规格:截面面积240mm²及以下 3.类型:多芯 4.电压等级(kV):1kV |  | 个 | 4
122 | 030408001011 | 电力电缆 | 1.名称：电力电缆 2.型号规格：WDZAN-YJY-B1-3x2.5 3.材质：铜芯 4.敷设方式：桥架/线槽内敷设 5.安装：揭盖盖板、电缆敷设、电缆防护 6.电压等级：0.6/1KV |  | m | 116.413
123 | 030408001012 | 电力电缆 | 1.名称：电力电缆 2.型号规格：WDZAN-YJY-B1-3x10 3.材质：铜芯 4.敷设方式：桥架/线槽内敷设 5.安装：揭盖盖板、电缆敷设、电缆防护 6.电压等级：0.6/1KV |  | m | 74.48
124 | 030408001013 | 电力电缆 | 1.名称：电力电缆 2.型号规格：WDZAN-YJY-B1-3x16 3.材质：铜芯 4.敷设方式：桥架/线槽内敷设 5.安装：揭盖盖板、电缆敷设、电缆防护 6.电压等级：0.6/1KV |  | m | 63.29
本页小计
注：为计取规费等的使用，可在表中增设其中：“定额人工费”。
表—08
分部分项工程和单价措施项目清单与计价表
工程名称：地下室电气工程 |  |  |  | 标段： |  |  |  | 第 27 页 共 47 页
序号 | 项目编码 | 项目名称 | 项目特征描述 |  | 计量单位 | 工程量 | 金额（元）
[7 empty] | 综合单价 |  | 综合合价 | 其中
暂估价
125 | 030408001014 | 电力电缆 | 1.名称：电力电缆 2.型号规格：WDZAN-YJY-B1-3x95 3.材质：铜芯 4.敷设方式：桥架/线槽内敷设 5.安装：揭盖盖板、电缆敷设、电缆防护 6.电压等级：0.6/1KV |  | m | 98.64
126 | 030408001015 | 电力电缆 | 1.名称：电力电缆 2.型号规格：WDZA-YJY-B1-4x2.5 3.材质：铜芯 4.敷设方式：桥架/线槽内敷设 5.安装：揭盖盖板、电缆敷设、电缆防护 6.电压等级：0.6/1KV |  | m | 89.07
127 | 030408001016 | 电力电缆 | 1.名称：电力电缆 2.型号规格：WDZAN-YJY-B1-4x2.5 3.材质：铜芯 4.敷设方式：桥架/线槽内敷设 5.安装：揭盖盖板、电缆敷设、电缆防护 6.电压等级：0.6/1KV |  | m | 144.08
128 | 030408001017 | 电力电缆 | 1.名称：电力电缆 2.型号规格：WDZA-YJY-B1-4x4 3.材质：铜芯 4.敷设方式：桥架/线槽内敷设 5.安装：揭盖盖板、电缆敷设、电缆防护 6.电压等级：0.6/1KV |  | m | 185.39
本页小计
注：为计取规费等的使用，可在表中增设其中：“定额人工费”。
表—08
分部分项工程和单价措施项目清单与计价表
工程名称：地下室电气工程 |  |  |  | 标段： |  |  |  | 第 28 页 共 47 页
序号 | 项目编码 | 项目名称 | 项目特征描述 |  | 计量单位 | 工程量 | 金额（元）
[7 empty] | 综合单价 |  | 综合合价 | 其中
暂估价
129 | 030408001018 | 电力电缆 | 1.名称：电力电缆 2.型号规格：WDZAN-YJY-B1-4x6 3.材质：铜芯 4.敷设方式：桥架/线槽内敷设 5.安装：揭盖盖板、电缆敷设、电缆防护 6.电压等级：0.6/1KV |  | m | 11.36
130 | 030408001019 | 电力电缆 | 1.名称：电力电缆 2.型号规格：WDZAN-YJY-B1-4x16 3.材质：铜芯 4.敷设方式：桥架/线槽内敷设 5.安装：揭盖盖板、电缆敷设、电缆防护 6.电压等级：0.6/1KV |  | m | 155.17
131 | 030408001020 | 电力电缆 | 1.名称：电力电缆 2.型号规格：WDZA-YJY-B1-4x25+1x16 3.材质：铜芯 4.敷设方式：桥架/线槽内敷设 5.安装：揭盖盖板、电缆敷设、电缆防护 6.电压等级：0.6/1KV |  | m | 166.678
132 | 030408001021 | 电力电缆 | 1.名称：电力电缆 2.型号规格：WDZA-YJY-B1-4x35+1x16 3.材质：铜芯 4.敷设方式：桥架/线槽内敷设 5.安装：揭盖盖板、电缆敷设、电缆防护 6.电压等级：0.6/1KV |  | m | 179.904
本页小计
注：为计取规费等的使用，可在表中增设其中：“定额人工费”。
表—08
分部分项工程和单价措施项目清单与计价表
工程名称：地下室电气工程 |  |  |  | 标段： |  |  |  | 第 29 页 共 47 页
序号 | 项目编码 | 项目名称 | 项目特征描述 |  | 计量单位 | 工程量 | 金额（元）
[7 empty] | 综合单价 |  | 综合合价 | 其中
暂估价
133 | 030408001022 | 电力电缆 | 1.名称：电力电缆 2.型号规格：WDZA-YJY-B1-4x50+1x25 3.材质：铜芯 4.敷设方式：桥架/线槽内敷设 5.安装：揭盖盖板、电缆敷设、电缆防护 6.电压等级：0.6/1KV |  | m | 288.992
134 | 030408001023 | 电力电缆 | 1.名称：电力电缆 2.型号规格：WDZA-YJY-B1-4x70+1x35 3.材质：铜芯 4.敷设方式：桥架/线槽内敷设 5.安装：揭盖盖板、电缆敷设、电缆防护 6.电压等级：0.6/1KV |  | m | 168.499
135 | 030408001024 | 电力电缆 | 1.名称：电力电缆 2.型号规格：WDZA-YJY-B1-4x95+1x50 3.材质：铜芯 4.敷设方式：桥架/线槽内敷设 5.安装：揭盖盖板、电缆敷设、电缆防护 6.电压等级：0.6/1KV |  | m | 146.921
136 | 030408001025 | 电力电缆 | 1.名称：电力电缆 2.型号规格：WDZAN-YJY-B1-4x95 3.材质：铜芯 4.敷设方式：桥架/线槽内敷设 5.安装：揭盖盖板、电缆敷设、电缆防护 6.电压等级：0.6/1KV |  | m | 98.64
本页小计
注：为计取规费等的使用，可在表中增设其中：“定额人工费”。
表—08
分部分项工程和单价措施项目清单与计价表
工程名称：地下室电气工程 |  |  |  | 标段： |  |  |  | 第 30 页 共 47 页
序号 | 项目编码 | 项目名称 | 项目特征描述 |  | 计量单位 | 工程量 | 金额（元）
[7 empty] | 综合单价 |  | 综合合价 | 其中
暂估价
137 | 030408001026 | 电力电缆 | 1.名称：电力电缆 2.型号规格：WDZA-YJY-B1-4x150+1x70 3.材质：铜芯 4.敷设方式：桥架/线槽内敷设 5.安装：揭盖盖板、电缆敷设、电缆防护 6.电压等级：0.6/1KV |  | m | 290.269
138 | 030408001027 | 电力电缆 | 1.名称：电力电缆 2.型号规格：WDZA-YJY-B1-4x240+1x120 3.材质：铜芯 4.敷设方式：桥架/线槽内敷设 5.安装：揭盖盖板、电缆敷设、电缆防护 6.电压等级：0.6/1KV |  | m | 426.863
139 | 030408001028 | 电力电缆 | 1.名称：电力电缆 2.型号规格：WDZA-YJY-B1-5x2.5 3.材质：铜芯 4.敷设方式：桥架/线槽内敷设 5.安装：揭盖盖板、电缆敷设、电缆防护 6.电压等级：0.6/1KV |  | m | 16.81
140 | 030408001029 | 电力电缆 | 1.名称：电力电缆 2.型号规格：WDZAN-YJY-B1-5x2.5 3.材质：铜芯 4.敷设方式：桥架/线槽内敷设 5.安装：揭盖盖板、电缆敷设、电缆防护 6.电压等级：0.6/1KV |  | m | 371.522
本页小计
注：为计取规费等的使用，可在表中增设其中：“定额人工费”。
表—08
分部分项工程和单价措施项目清单与计价表
工程名称：地下室电气工程 |  |  |  | 标段： |  |  |  | 第 31 页 共 47 页
序号 | 项目编码 | 项目名称 | 项目特征描述 |  | 计量单位 | 工程量 | 金额（元）
[7 empty] | 综合单价 |  | 综合合价 | 其中
暂估价
141 | 030408001030 | 电力电缆 | 1.名称：电力电缆 2.型号规格：WDZAN-YJY-B1-5x4 3.材质：铜芯 4.敷设方式：桥架/线槽内敷设 5.安装：揭盖盖板、电缆敷设、电缆防护 6.电压等级：0.6/1KV |  | m | 1064.379
142 | 030408001031 | 电力电缆 | 1.名称：电力电缆 2.型号规格：WDZA-YJY-B1-5x6 3.材质：铜芯 4.敷设方式：桥架/线槽内敷设 5.安装：揭盖盖板、电缆敷设、电缆防护 6.电压等级：0.6/1KV |  | m | 181.93
143 | 030408001032 | 电力电缆 | 1.名称：电力电缆 2.型号规格：WDZAN-YJY-B1-5x6 3.材质：铜芯 4.敷设方式：桥架/线槽内敷设 5.安装：揭盖盖板、电缆敷设、电缆防护 6.电压等级：0.6/1KV |  | m | 1606.191
144 | 030408001033 | 电力电缆 | 1.名称：电力电缆 2.型号规格：WDZA-YJY-B1-5x10 3.材质：铜芯 4.敷设方式：桥架/线槽内敷设 5.安装：揭盖盖板、电缆敷设、电缆防护 6.电压等级：0.6/1KV |  | m | 1341.61
本页小计
注：为计取规费等的使用，可在表中增设其中：“定额人工费”。
表—08
分部分项工程和单价措施项目清单与计价表
工程名称：地下室电气工程 |  |  |  | 标段： |  |  |  | 第 32 页 共 47 页
序号 | 项目编码 | 项目名称 | 项目特征描述 |  | 计量单位 | 工程量 | 金额（元）
[7 empty] | 综合单价 |  | 综合合价 | 其中
暂估价
145 | 030408001034 | 电力电缆 | 1.名称：电力电缆 2.型号规格：WDZAN-YJY-B1-5x10 3.材质：铜芯 4.敷设方式：桥架/线槽内敷设 5.安装：揭盖盖板、电缆敷设、电缆防护 6.电压等级：0.6/1KV |  | m | 136.02
146 | 030408001035 | 电力电缆 | 1.名称：电力电缆 2.型号规格：WDZA-YJY-B1-5x16 3.材质：铜芯 4.敷设方式：桥架/线槽内敷设 5.安装：揭盖盖板、电缆敷设、电缆防护 6.电压等级：0.6/1KV |  | m | 912.432
147 | 030408001036 | 电力电缆 | 1.名称：电力电缆 2.型号规格：WDZAN-YJY-B1-5x16 3.材质：铜芯 4.敷设方式：桥架/线槽内敷设 5.安装：揭盖盖板、电缆敷设、电缆防护 6.电压等级：0.6/1KV |  | m | 994.304
148 | 030408006007 | 电力电缆头 | 1.名称:电力电缆头 2.规格:截面面积16mm²及以下 3.类型:干包式 4.电压等级(kV):1kV |  | 个 | 200
149 | 030408006008 | 电力电缆头 | 1.名称:电力电缆头 2.规格:截面面积35mm²及以下 3.类型:干包式 4.电压等级(kV):1kV |  | 个 | 19
150 | 030408006009 | 电力电缆头 | 1.名称:电力电缆头 2.规格:截面面积70mm²及以下 3.类型:干包式 4.电压等级(kV):1kV |  | 个 | 29
本页小计
注：为计取规费等的使用，可在表中增设其中：“定额人工费”。
表—08
分部分项工程和单价措施项目清单与计价表
工程名称：地下室电气工程 |  |  |  | 标段： |  |  |  | 第 33 页 共 47 页
序号 | 项目编码 | 项目名称 | 项目特征描述 |  | 计量单位 | 工程量 | 金额（元）
[7 empty] | 综合单价 |  | 综合合价 | 其中
暂估价
151 | 030408006010 | 电力电缆头 | 1.名称:电力电缆头 2.规格:截面面积120mm²及以下 3.类型:干包式 4.电压等级(kV):1kV |  | 个 | 31
152 | 030408006011 | 电力电缆头 | 1.名称:电力电缆头 2.规格:截面面积185mm²及以下 3.类型:干包式 4.电压等级(kV):1kV |  | 个 | 13
153 | 030408006012 | 电力电缆头 | 1.名称:电力电缆头 2.规格:截面面积240mm²及以下 3.类型:干包式 4.电压等级(kV):1kV |  | 个 | 15
154 | 030408002001 | 控制电缆 | 1.名称：控制电缆 2.型号规格：WDZC-KVV-4x1.5 3.材质：铜芯 4.敷设方式：桥架/线槽内敷设 5.安装：揭盖盖板、电缆敷设、电缆防护 6.电压等级：0.6/1KV |  | m | 26.68
155 | 030408007001 | 控制电缆头 | 1.名称:控制电缆头 2.规格:6芯及以下 3.类型:干包式 4.电压等级(kV):1kV |  | 个 | 2
156 | 030411004001 | 电气配线 | 1.名称：电气配线 2.型号规格：WDZC-BYJ-B1-1.5 3.材质：铜芯 4.配线形式：管内穿线 5.压力等级：0.45/0.75KV |  | m | 127.19
157 | 030411004002 | 电气配线 | 1.名称：电气配线 2.型号规格：WDZC-BYJ-B1-2.5 3.材质：铜芯 4.配线形式：管内穿线 5.压力等级：0.45/0.75KV |  | m | 460.05
本页小计
注：为计取规费等的使用，可在表中增设其中：“定额人工费”。
表—08
分部分项工程和单价措施项目清单与计价表
工程名称：地下室电气工程 |  |  |  | 标段： |  |  |  | 第 34 页 共 47 页
序号 | 项目编码 | 项目名称 | 项目特征描述 |  | 计量单位 | 工程量 | 金额（元）
[7 empty] | 综合单价 |  | 综合合价 | 其中
暂估价
158 | 030411004003 | 电气配线 | 1.名称：电气配线 2.型号规格：WDZCN-BYJ-B1-2.5 3.材质：铜芯 4.配线形式：管内穿线 5.压力等级：0.45/0.75KV |  | m | 972.853
159 | 030411004004 | 电气配线 | 1.名称：电气配线 2.型号规格：WDZC-BYJ-B1-6 3.材质：铜芯 4.配线形式：管内穿线 5.压力等级：0.45/0.75KV |  | m | 13.932
160 | 030411004005 | 电气配线 | 1.名称：电气配线 2.型号规格：ZC-RVS-2*1.0 3.材质：铜芯 4.配线形式：管内穿线 5.压力等级：0.45/0.75KV |  | m | 760.428
161 | 030411001001 | 电气配管 | 1.名称:电气配管 2.材质:镀锌电线管 3.规格:JDG20厚度2.0 4.配置形式:综合考虑 5.其他工作内容：弯位线盒安装、管内穿铁线 |  | m | 9.27
162 | 030411001002 | 电气配管 | 1.名称:电气配管 2.材质:镀锌钢管 3.规格:SC20厚度2.0 4.配置形式:综合考虑 5.其他工作内容：弯位线盒安装、管内穿铁线 |  | m | 173.904
163 | 030411001003 | 电气配管 | 1.名称:电气配管 2.材质:镀锌钢管 3.规格:SC25厚度2.0 4.配置形式:综合考虑 5.其他工作内容：弯位线盒安装、管内穿铁线 |  | m | 1189.599
164 | 030411001004 | 电气配管 | 1.名称:电气配管 2.材质:镀锌钢管 3.规格:SC32厚度2.0 4.配置形式:综合考虑 5.其他工作内容：弯位线盒安装、管内穿铁线 |  | m | 426.273
本页小计
注：为计取规费等的使用，可在表中增设其中：“定额人工费”。
表—08
分部分项工程和单价措施项目清单与计价表
工程名称：地下室电气工程 |  |  |  | 标段： |  |  |  | 第 35 页 共 47 页
序号 | 项目编码 | 项目名称 | 项目特征描述 |  | 计量单位 | 工程量 | 金额（元）
[7 empty] | 综合单价 |  | 综合合价 | 其中
暂估价
165 | 030411001005 | 电气配管 | 1.名称:电气配管 2.材质:镀锌钢管 3.规格:SC40厚度2.0 4.配置形式:综合考虑 5.其他工作内容：弯位线盒安装、管内穿铁线 |  | m | 196.585
166 | 031002003001 | 防水套管 | 1.名称:防水套管 2.制作套管材质:焊接钢管 3.套管所穿管规格:SC100 4.本体及配件安装 |  | 个 | 6
167 | 031002003002 | 人防套管 | 1.名称:人防套管 2.制作套管材质:焊接钢管 3.套管所穿管规格:SC50 4.本体及配件安装 |  | 个 | 26
168 | 031002003003 | 人防套管 | 1.名称:人防套管 2.制作套管材质:焊接钢管 3.套管所穿管规格:SC80 4.本体及配件安装 |  | 个 | 2
169 | 031002003004 | 人防套管 | 1.名称:人防套管 2.制作套管材质:焊接钢管 3.套管所穿管规格:SC100 4.本体及配件安装 |  | 个 | 6
170 | 030414008001 | 母线调试 | 1.名称:母线调试 2.母线系统(kV以下) 1调试 |  | 段 | 7
171 | 030414002001 | 送配电装置系统调试 | 1.名称:送配电装置系统调试 2.电压等级(kV):1kV以下交流供电 (综合) |  | 系统 | 85
动力系统合计
照明插座系统
172 | 030411001006 | 电气配管 | 1.名称:电气配管 2.材质:镀锌钢管 3.规格:SC20厚度2.0 4.配置形式:综合考虑 5.其他工作内容：弯位线盒安装、管内穿铁线 |  | m | 3666.041
本页小计
注：为计取规费等的使用，可在表中增设其中：“定额人工费”。
表—08
分部分项工程和单价措施项目清单与计价表
工程名称：地下室电气工程 |  |  |  | 标段： |  |  |  | 第 36 页 共 47 页
序号 | 项目编码 | 项目名称 | 项目特征描述 |  | 计量单位 | 工程量 | 金额（元）
[7 empty] | 综合单价 |  | 综合合价 | 其中
暂估价
173 | 030411001008 | 电气配管 | 1.名称:电气配管 2.材质:镀锌电线管 3.规格:JDG20厚度2.0 4.配置形式:综合考虑 5.其他工作内容：弯位线盒安装、管内穿铁线 |  | m | 97.617
174 | 030411004006 | 电气配线 | 1.名称：电气配线 2.型号规格：WDZC-BYJ-B1-2.5 3.材质：铜芯 4.配线形式：管内穿线 5.压力等级：0.45/0.75KV |  | m | 53537.487
175 | 030411004007 | 电气配线 | 1.名称：电气配线 2.型号规格：WDZCN-BYJ-B1-2.5 3.材质：铜芯 4.配线形式：管内穿线 5.压力等级：0.45/0.75KV |  | m | 1521.148
176 | 030413002001 | 凿槽及修补 | 1.名称:凿槽及修补 2.规格:70mmx70mm 3.类型:砖、混凝土结构 4.填充(恢复)方式:水泥砂浆修补 |  | m | 135.1
177 | 030412005001 | 单支LED灯 | 1.名称：单支LED灯 2.型号规格：0.6M，T8直管LED灯，9W光通量≥900LM，4000K 3.安装方式：壁装 4.安装：灯具组装、灯内接线、配件安装 |  | 套 | 2
178 | 030412005002 | 单支LED灯 | 1.名称：单支LED灯 2.型号规格：1.2M，T8直管LED灯，15W光通量≥1500LM，4000K 3.安装方式：壁装 4.安装：灯具组装、灯内接线、配件安装 |  | 套 | 41
本页小计
注：为计取规费等的使用，可在表中增设其中：“定额人工费”。
表—08
分部分项工程和单价措施项目清单与计价表
工程名称：地下室电气工程 |  |  |  | 标段： |  |  |  | 第 37 页 共 47 页
序号 | 项目编码 | 项目名称 | 项目特征描述 |  | 计量单位 | 工程量 | 金额（元）
[7 empty] | 综合单价 |  | 综合合价 | 其中
暂估价
179 | 030412005003 | 单支LED灯 | 1.名称：单支LED灯 2.型号规格：1.2M，T8直管LED灯，15W光通量≥1500LM，4000K 3.安装方式：吸顶 4.安装：灯具组装、灯内接线、配件安装 |  | 套 | 127
180 | 030412005004 | 单支LED灯 | 1.名称：单支LED灯 2.型号规格：1.2M，T8直管LED灯，15W光通量≥1500LM，4000K 3.安装方式：人防吊链安装 4.安装：灯具组装、灯内接线、配件安装 |  | 套 | 295
181 | 030412005005 | 双支LED灯 | 1.名称：双支LED灯 2.型号规格：1.2M，T8直管LED灯，2x15W光通量≥1500LM，4000K 3.安装方式：吸顶 4.安装：灯具组装、灯内接线、配件安装 |  | 套 | 8
182 | 030412005006 | 三支LED灯 | 1.名称：三支LED灯 2.型号规格：1.2M，T8直管LED灯，3x15W，光通量≥4500LM，4000K 3.安装方式：吸顶 4.安装：灯具组装、灯内接线、配件安装 |  | 套 | 3
183 | 030412005007 | 防水型单支LED灯 | 1.名称：防水型单支LED灯 2.型号规格：0.6M，T8直管LED灯，9W光通量≥900LM，4000K 3.安装方式：壁装 4.安装：灯具组装、灯内接线、配件安装 |  | 套 | 4
184 | 030412005008 | 防水型单支LED灯 | 1.名称：防水型单支LED灯 2.型号规格：1.2M，T8直管LED灯，15W光通量≥1500LM，4000K 3.安装方式：壁装 4.安装：灯具组装、灯内接线、配件安装 |  | 套 | 14
本页小计
注：为计取规费等的使用，可在表中增设其中：“定额人工费”。
表—08
分部分项工程和单价措施项目清单与计价表
工程名称：地下室电气工程 |  |  |  | 标段： |  |  |  | 第 38 页 共 47 页
序号 | 项目编码 | 项目名称 | 项目特征描述 |  | 计量单位 | 工程量 | 金额（元）
[7 empty] | 综合单价 |  | 综合合价 | 其中
暂估价
185 | 030412005009 | 防水型单支LED灯 | 1.名称：防水型单支LED灯 2.型号规格：1.2M，T8直管LED灯，15W光通量≥1500LM，4000K 3.安装方式：吸顶 4.安装：灯具组装、灯内接线、配件安装 |  | 套 | 14
186 | 030412005010 | 防水型双支LED灯 | 1.名称：防水型双支LED灯 2.型号规格：1.2M，T8直管LED灯，2x15W光通量≥1500LM，4000K 3.安装方式：吸顶 4.安装：灯具组装、灯内接线、配件安装 |  | 套 | 29
187 | 030412005011 | 防爆型单支LED灯 | 1.名称：防爆型单支LED灯 2.型号规格：1.2M，T8直管LED灯，15W光通量≥1500LM，4000K 3.安装方式：壁装 4.安装：灯具组装、灯内接线、配件安装 |  | 套 | 2
188 | 030412005012 | 防爆型双支LED灯 | 1.名称：防爆型双支LED灯 2.型号规格：1.2M，T8直管LED灯，2x15W光通量≥1500LM，4000K 3.安装方式：吸顶 4.安装：灯具组装、灯内接线、配件安装 |  | 套 | 5
189 | 030412004001 | R4-明装下照灯 | 1.名称：R4-明装下照灯 2.型号规格：12W 1260LM 4000K 24光束角 RA≥90 3.安装方式：嵌入式安装 4.安装：灯具组装、灯内接线、配件安装 |  | 套 | 36
190 | 030412001001 | 红外感应吸顶灯（带罩）1号 | 1.名称：红外感应吸顶灯（带罩）1号 2.型号规格:LED吸顶灯 12W，光通量1100LM，5700K 3.安装方式：吸顶安装 4.安装：灯具组装、灯内接线、配件安装 |  | 套 | 29
本页小计
注：为计取规费等的使用，可在表中增设其中：“定额人工费”。
表—08
分部分项工程和单价措施项目清单与计价表
工程名称：地下室电气工程 |  |  |  | 标段： |  |  |  | 第 39 页 共 47 页
序号 | 项目编码 | 项目名称 | 项目特征描述 |  | 计量单位 | 工程量 | 金额（元）
[7 empty] | 综合单价 |  | 综合合价 | 其中
暂估价
191 | 030412001002 | 红外感应吸顶灯（带罩）2号 | 1.名称：红外感应吸顶灯（带罩）2号 2.型号规格:LED吸顶灯 18W，光通量1650LM，5700K 3.安装方式：吸顶安装 4.安装：灯具组装、灯内接线、配件安装 |  | 套 | 7
192 | 030404034001 | 单联开关 | 1.类型：单联开关 2.型号规格:10A,250V 3.安装方式：墙上暗装，距地1.3m 4.安装：本体安装、接线、配件安装 |  | 个 | 12
193 | 030404034002 | 双联开关 | 1.类型：双联开关 2.型号规格:10A,250V 3.安装方式：墙上暗装，距地1.3m 4.安装：本体安装、接线、配件安装 |  | 个 | 42
194 | 030404034003 | 三联开关 | 1.类型：三联开关 2.型号规格:10A,250V 3.安装方式：墙上暗装，距地1.3m 4.安装：本体安装、接线、配件安装 |  | 个 | 2
195 | 030404034004 | 双联双控开关 | 1.类型：双联双控开关 2.型号规格:10A,250V 3.安装方式：墙上暗装，距地1.3m 4.安装：本体安装、接线、配件安装 |  | 个 | 4
196 | 030404034005 | 防爆单联开关 | 1.类型：防爆单联开关 2.型号规格:10A,250V 3.安装方式：墙上暗装，距地1.3m 4.安装：本体安装、接线、配件安装 |  | 个 | 6
本页小计
注：为计取规费等的使用，可在表中增设其中：“定额人工费”。
表—08
分部分项工程和单价措施项目清单与计价表
工程名称：地下室电气工程 |  |  |  | 标段： |  |  |  | 第 40 页 共 47 页
序号 | 项目编码 | 项目名称 | 项目特征描述 |  | 计量单位 | 工程量 | 金额（元）
[7 empty] | 综合单价 |  | 综合合价 | 其中
暂估价
197 | 030404034006 | 防水密闭单联开关 | 1.类型：防水密闭单联开关 2.型号规格:10A,250V 3.安装方式：墙上暗装，距地1.3m 4.安装：本体安装、接线、配件安装 |  | 个 | 1
198 | 030404034007 | 防水密闭双联开关 | 1.类型：防水密闭双联开关 2.型号规格:10A,250V 3.安装方式：墙上暗装，距地1.3m 4.安装：本体安装、接线、配件安装 |  | 个 | 1
199 | 030404035001 | 单相二三孔插座 | 1.类型：单相二三孔插座 2.型号规格:10A,250V 3.安装方式：底边距地0.3m 4.安装：本体安装、接线、配件安装 |  | 个 | 82
200 | 030404035002 | （防溅型）单相二三孔插座 | 1.类型：（防溅型）单相二三孔插座 2.型号规格:10A,250V 3.安装方式：底边距地0.3m 4.安装：本体安装、接线、配件安装 |  | 个 | 10
201 | 030411006001 | 金属接线盒 | 1.名称：接线盒 2.材质：金属 3.安装方式：暗装 4.安装：本体安装、接线、固定、修孔、加高圈、其他配件安装 |  | 个 | 1056
202 | 030411006002 | 塑料接线盒 | 1.名称：接线盒 2.材质：塑料 3.安装方式：暗装 4.安装：本体安装、接线、固定、修孔、加高圈、其他配件安装 |  | 个 | 15
203 | 030411002001 | 金属线槽 | 1.名称:金属线槽 2.型号规格：MR-100x50x1.2mm 3.材质：钢制、镀锌 4.安装：本体运输、固定安装、接口修整、隔板、盖板安装、附件安装 |  | m | 1723.032
本页小计
注：为计取规费等的使用，可在表中增设其中：“定额人工费”。
表—08
分部分项工程和单价措施项目清单与计价表
工程名称：地下室电气工程 |  |  |  | 标段： |  |  |  | 第 41 页 共 47 页
序号 | 项目编码 | 项目名称 | 项目特征描述 |  | 计量单位 | 工程量 | 金额（元）
[7 empty] | 综合单价 |  | 综合合价 | 其中
暂估价
204 | 030413001002 | 线槽支架 | 1.名称:线槽支架 2.工作内容：桥架支架的制作安装、除锈、刷油 3.刷油类型次数：防锈漆两道、调和漆两道 |  | kg | 452.91
照明插座系统合计
应急照明系统
205 | 030404017054 | 配电箱 | 1.名称：A型应急照明集中电源 2.编号：B101ALEA 3.安装方式：明装 4.箱内安装：开箱、检查、箱体开孔、箱内接线、查校线，接地保护 5.其他工作内容：调试、清洁、箱体保护 |  | 台 | 1
206 | 030404017055 | 配电箱 | 1.名称：A型应急照明集中电源 2.编号：B102ALEA 3.安装方式：明装 4.箱内安装：开箱、检查、箱体开孔、箱内接线、查校线，接地保护 5.其他工作内容：调试、清洁、箱体保护 |  | 台 | 1
207 | 030404017056 | 配电箱 | 1.名称：A型应急照明集中电源 2.编号：B103ALEA 3.安装方式：明装 4.箱内安装：开箱、检查、箱体开孔、箱内接线、查校线，接地保护 5.其他工作内容：调试、清洁、箱体保护 |  | 台 | 1
本页小计
注：为计取规费等的使用，可在表中增设其中：“定额人工费”。
表—08
分部分项工程和单价措施项目清单与计价表
工程名称：地下室电气工程 |  |  |  | 标段： |  |  |  | 第 42 页 共 47 页
序号 | 项目编码 | 项目名称 | 项目特征描述 |  | 计量单位 | 工程量 | 金额（元）
[7 empty] | 综合单价 |  | 综合合价 | 其中
暂估价
208 | 030404017057 | 配电箱 | 1.名称：A型应急照明集中电源 2.编号：B104ALEA 3.安装方式：明装 4.箱内安装：开箱、检查、箱体开孔、箱内接线、查校线，接地保护 5.其他工作内容：调试、清洁、箱体保护 |  | 台 | 1
209 | 030404017058 | 配电箱 | 1.名称：A型应急照明集中电源 2.编号：B105ALEA 3.安装方式：明装 4.箱内安装：开箱、检查、箱体开孔、箱内接线、查校线，接地保护 5.其他工作内容：调试、清洁、箱体保护 |  | 台 | 1
210 | 030404017059 | 配电箱 | 1.名称：A型应急照明集中电源 2.编号：B201ALEA 3.安装方式：明装 4.箱内安装：开箱、检查、箱体开孔、箱内接线、查校线，接地保护 5.其他工作内容：调试、清洁、箱体保护 |  | 台 | 1
211 | 030404017067 | 配电箱 | 1.名称：A型应急照明集中电源 2.编号：B201ALEA2 3.安装方式：明装 4.箱内安装：开箱、检查、箱体开孔、箱内接线、查校线，接地保护 5.其他工作内容：调试、清洁、箱体保护 |  | 台 | 1
本页小计
注：为计取规费等的使用，可在表中增设其中：“定额人工费”。
表—08
分部分项工程和单价措施项目清单与计价表
工程名称：地下室电气工程 |  |  |  | 标段： |  |  |  | 第 43 页 共 47 页
序号 | 项目编码 | 项目名称 | 项目特征描述 |  | 计量单位 | 工程量 | 金额（元）
[7 empty] | 综合单价 |  | 综合合价 | 其中
暂估价
212 | 030404017060 | 配电箱 | 1.名称：A型应急照明集中电源 2.编号：B202ALEA 3.安装方式：明装 4.箱内安装：开箱、检查、箱体开孔、箱内接线、查校线，接地保护 5.其他工作内容：调试、清洁、箱体保护 |  | 台 | 1
213 | 030404017061 | 配电箱 | 1.名称：A型应急照明集中电源 2.编号：B203ALEA 3.安装方式：明装 4.箱内安装：开箱、检查、箱体开孔、箱内接线、查校线，接地保护 5.其他工作内容：调试、清洁、箱体保护 |  | 台 | 1
214 | 030404017062 | 配电箱 | 1.名称：A型应急照明集中电源 2.编号：B1APBDA 3.安装方式：明装 4.箱内安装：开箱、检查、箱体开孔、箱内接线、查校线，接地保护 5.其他工作内容：调试、清洁、箱体保护 |  | 台 | 1
215 | 030404017063 | 配电箱 | 1.名称：A型应急照明集中电源 2.编号：B1APFDA 3.安装方式：明装 4.箱内安装：开箱、检查、箱体开孔、箱内接线、查校线，接地保护 5.其他工作内容：调试、清洁、箱体保护 |  | 台 | 1
216 | 030411004008 | 电气配线 | 1.名称：电气配线 2.型号规格：WDZCN-BYJ-B1-2.5 3.材质：铜芯 4.配线形式：管内穿线 5.压力等级：0.45/0.75KV |  | m | 6105.23
本页小计
注：为计取规费等的使用，可在表中增设其中：“定额人工费”。
表—08
分部分项工程和单价措施项目清单与计价表
工程名称：地下室电气工程 |  |  |  | 标段： |  |  |  | 第 44 页 共 47 页
序号 | 项目编码 | 项目名称 | 项目特征描述 |  | 计量单位 | 工程量 | 金额（元）
[7 empty] | 综合单价 |  | 综合合价 | 其中
暂估价
217 | 030411001009 | 电气配管 | 1.名称:电气配管 2.材质:镀锌钢管 3.规格:SC20厚度2.0 4.配置形式:综合考虑 5.其他工作内容：弯位线盒安装、管内穿铁线 |  | m | 3019.615
218 | 030411006003 | 金属接线盒 | 1.名称：接线盒 2.材质：金属 3.安装方式：暗装 4.安装：本体安装、接线、固定、修孔、加高圈、其他配件安装 |  | 个 | 384
219 | 030413002002 | 凿槽及修补 | 1.名称:凿槽及修补 2.规格:70mmx70mm 3.类型:砖、混凝土结构 4.填充(恢复)方式:水泥砂浆修补 |  | m | 119.2
220 | 030412004002 | A型应急照明吸顶灯 | 1.名称：A型应急照明吸顶灯 2.型号规格:10W，DC36V，光通量＞1000LM，IP30 3.安装：灯具组装、灯内接线、配件安装 |  | 套 | 121
221 | 030412004003 | A型应急照明灯 | 1.名称：A型应急照明灯 2.型号规格:6W，DC36V，光通量＞600LM，IP30 3.安装：灯具组装、灯内接线、配件安装 |  | 套 | 72
222 | 030412004004 | A型防水防尘应急照明灯 | 1.名称：A型防水防尘应急照明灯 2.型号规格:6W，DC36V，光通量＞600LM，IP67 3.安装：灯具组装、灯内接线、配件安装 |  | 套 | 7
223 | 030412004006 | A型疏散出口标志灯 | 1.名称：A型疏散出口标志灯 2.型号规格:1W，DC36V，IP30 3.安装：灯具组装、灯内接线、配件安装 |  | 套 | 46
本页小计
注：为计取规费等的使用，可在表中增设其中：“定额人工费”。
表—08
分部分项工程和单价措施项目清单与计价表
工程名称：地下室电气工程 |  |  |  | 标段： |  |  |  | 第 45 页 共 47 页
序号 | 项目编码 | 项目名称 | 项目特征描述 |  | 计量单位 | 工程量 | 金额（元）
[7 empty] | 综合单价 |  | 综合合价 | 其中
暂估价
224 | 030412004007 | A型楼层标志灯 | 1.名称：A型楼层标志灯 2.型号规格:1W，DC36V，IP30 3.安装：灯具组装、灯内接线、配件安装 |  | 套 | 11
225 | 030412004008 | A型疏散指示灯（单面单向） | 1.名称：A型疏散指示灯（单面单向） 2.型号规格:1W，DC36V，IP30 3.安装：灯具组装、灯内接线、配件安装 |  | 套 | 87
226 | 030412004009 | A型疏散指示灯（双面单向） | 1.名称：A型疏散指示灯（双面单向） 2.型号规格:1W，DC36V，IP30 3.安装：灯具组装、灯内接线、配件安装 |  | 套 | 30
227 | 030412004010 | A型单面方向标志灯（向前） | 1.名称：A型单面方向标志灯（向前） 2.型号规格:1W，DC36V，IP30 3.安装：灯具组装、灯内接线、配件安装 |  | 套 | 8
228 | 030412004011 | A型防水防尘疏散指示灯（单面单向） | 1.名称：A型防水防尘疏散指示灯（单面单向） 2.型号规格:1W，DC36V，IP67 3.安装：灯具组装、灯内接线、配件安装 |  | 套 | 2
应急照明系统合计
防雷系统
229 | 030409004001 | 均压环 | 1.名称:均压环 2.材质:利用底板或外侧圈梁两根钢筋 3.规格:利用底板或外侧圈梁两根不小于Φ12的钢筋 4.安装形式:暗装 |  | m | 412.68
本页小计
注：为计取规费等的使用，可在表中增设其中：“定额人工费”。
表—08
分部分项工程和单价措施项目清单与计价表
工程名称：地下室电气工程 |  |  |  | 标段： |  |  |  | 第 46 页 共 47 页
序号 | 项目编码 | 项目名称 | 项目特征描述 |  | 计量单位 | 工程量 | 金额（元）
[7 empty] | 综合单价 |  | 综合合价 | 其中
暂估价
230 | 030409004002 | 水平接地体 | 1.名称:水平接地体 2.材质:利用剪力墙、底板或梁内两根钢筋 3.规格:利用剪力墙、底板或梁内两根不小于Φ12的钢筋 4.安装形式:暗装 |  | m | 2582.35
231 | 030409003001 | 防雷引下线 | 1.名称:防雷引下线 2.材质:利用立柱或剪力墙对角两条主钢筋引下 3.规格:利用柱内两根不小于Φ16钢筋或4条不小于Φ10钢筋（或钢柱），引下凡接驳出均应焊接连通 4.安装部位:柱内 5.安装形式:暗装 |  | m | 293
232 | 030409002001 | 等电位联结干线 | 1.名称:等电位联结干线 2.材质:热镀锌扁钢 3.规格:40x4mm 4.安装形式:暗敷 |  | m | 267.65
233 | 030409003002 | 专设引下线 | 1.名称:专设引下线 2.材质:热镀锌圆钢 3.规格:Φ10 4.安装部位:沿墙明敷，并与屋面接闪带、接闪网及引下线焊接连通 5.安装形式:明装 |  | m | 29.3
234 | 030409008001 | 总等电位连接箱 | 1.名称:总等电位连接箱 2.本体安装 3.接线、调试 4.其他：做法见标准图集15D502第28,29、30页 |  | 台 | 2
235 | 030409008002 | 局部等电位连接箱 | 1.名称:局部等电位连接箱 2.本体安装 3.接线、调试 4.其他：做法见标准图集15D502第31,34页 |  | 台 | 9
236 | 030409004003 | 接地点、等电位联结点 | 1.名称:接地点、等电位联结点 2.材质:由就近的剪力墙、柱内钢筋或楼板钢筋焊出，引出点标高均为离地300mm 3.安装形式:暗装 |  | m | 54.3
本页小计
注：为计取规费等的使用，可在表中增设其中：“定额人工费”。
表—08
分部分项工程和单价措施项目清单与计价表
工程名称：地下室电气工程 |  |  |  | 标段： |  |  |  | 第 47 页 共 47 页
序号 | 项目编码 | 项目名称 | 项目特征描述 |  | 计量单位 | 工程量 | 金额（元）
[7 empty] | 综合单价 |  | 综合合价 | 其中
暂估价
237 | 030409008003 | 地下室侧壁接地点 | 1.名称:地下室侧壁接地点 2.其他：做法见详见图纸 |  | 块 | 14
238 | 030409001001 | 接地跨接 | 1.名称:接地跨接 |  | 处 | 90
239 | 粤030409012001 | 桩承台接地 | 1.名称:桩承台接地 2.规格：三连桩 |  | 基 | 5
240 | 粤030409012002 | 桩承台接地 | 1.名称:桩承台接地 2.规格：七连桩 |  | 基 | 5
241 | 粤030409012003 | 桩承台接地 | 1.名称:桩承台接地 2.规格：十连桩 |  | 基 | 11
242 | 粤030409012004 | 桩承台接地 | 1.名称:桩承台接地 2.规格：十六连桩 |  | 基 | 4
243 | 030414002002 | 接地装置调试 | 1.名称:接地装置调试 |  | 系统 | 1
防雷系统合计
分部分项合计
措施项目
| 2 | 措施其他项目
244 | 031301017001 | 脚手架搭拆费 |  |  | 项 | 1
单价措施合计
本页小计
合 计
注：为计取规费等的使用，可在表中增设其中：“定额人工费”。
表—08

## 表-09 综合单价分析表
综合单价分析表
工程名称： | [6 empty] | 标段： |  |  |  | 第 页 共 页
项目编码 |  |  |  | 项目名称 |  |  |  |  | 计量单位 |  |  | 工程量
清单综合单价组成明细
定额编号 | 定额项目名称 | 定额 单位 | 数量 | 单价 |  |  |  |  | 合价
|  |  |  | 人工费 | 材料费 | 机具费 |  | 管理费 和利润 | 人工费 | 材料费 |  | 机具费 | 管理费 和利润
人工单价 |  | 小计
元/工日 |  | 未计价材料费
清单项目综合单价
材 料 费 明 细 | 主要材料名称、规格、型号 |  |  |  |  | 单位 |  | 数量 | 单价（元） | 合价（元） |  | 暂估单价 （元） | 暂估合价 （元）
| 其他材料费 | [7 empty] | - |  |  | -
| 材料费小计 | [7 empty] | - |  |  | -
注：1.如不使用省级或行业建设主管部门发布的计价依据，可不填定额编码、名称等； 2.招标文件提供了暂估单价的材料，按暂估的单价填入表内“暂估单价”栏及“暂估合价”栏。
表-09

## 表-09 综合单价分析表（全费用）
综合单价分析表
工程名称： | [10 empty] | 标段： |  |  |  |  | 第 页 共 页
项目编码 |  |  |  | 项目名称 | [5 empty] | 计量单位 |  |  |  |  | 工程量
清单综合单价组成明细
定额编号 | 定额项目名称 | 定额 单位 | 数量 | 单价 | [7 empty] | 合价
|  |  |  | 人工费 | 材料费 | 机具费 | 管理费 | 利润 | 规费 | 税金 |  | 人工费 | 材料费 | 机具费 | 管理费 |  | 利润 | 规费 | 税金
人工单价 |  | 小计
元/工日 |  | 未计价材料费
清单项目综合单价
材 料 费 明 细 | 主要材料名称、规格、型号 | [7 empty] | 单位 | 数量 |  | 单价（元） |  | 合价（元） |  |  | 暂估单价 （元） | 暂估合价 （元）
| 其他材料费 | [10 empty] | - |  |  |  |  | -
| 材料费小计 | [10 empty] | - |  |  |  |  | -
注：1.如不使用省级或行业建设主管部门发布的计价依据，可不填定额编码、名称等； 2.招标文件提供了暂估单价的材料，按暂估的单价填入表内“暂估单价”栏及“暂估合价”栏。
表-09

## 表-11 总价措施项目清单与计价表
总价措施项目清单与计价表
工程名称：地下室电气工程 |  |  |  |  | 标段： |  |  | 第 1 页 共 2 页
序号 | 项目编码 | 项目名称 | 计算基础 | 费率 (%) |  | 金额 (元) | 调整费率 (%) |  | 调整后金额 (元) | 备注
1 | LSSGCSF00001 | 绿色施工安全防护措施费 | 分部分项人工费+分部分项机具费 | 35.77 | [5 empty] | 以分部分项的人工费与施工机具费之和为计算基础，费率35.77%
2 | 031301010001 | 安装与生产同时进行增加费用 | 分部分项人工费 | 0 | [5 empty] | 按人工费的10%计算
3 | 031301011001 | 在有害身体健康环境中施工增加费 | 分部分项人工费 | 0 | [5 empty] | 按人工费的10%计算
4 | TSSGBWZJF001 | 在地下（暗）室、设备及大口径管道内等特殊施工部位进行施工增加费 | 分部分项人工费 | 30 | [5 empty] | 按该部分人工费的30%计算
5 | 粤031302008001 | 赶工措施费 | 分部分项人工费+分部分项机具费 | 0 | [5 empty] | 赶工措施费=（1-δ）*分部分项（人工费+施工机具费）*0.344 （0.8≤δ＜1 式中：δ=合同工期/定额工期）
6 | 031302002001 | 夜间施工增加费 |  | 20 | [5 empty] | 按其夜间施工项目人工费的20%计算
7 | JTGRSGZJF001 | 交通干扰工程施工增加费 |  | 10 | [5 empty] | 按在市政道路上施工项目人工费的10%计算
8 | 粤031302009001 | 文明工地增加费 | 分部分项人工费+分部分项机具费 | 0 | [5 empty] | 以分部分项的人工费与施工机具费之和为计算基础；市级文明工地1.00%；省级文明工地2.00%
9 | DXGXJCJXF001 | 地下管线交叉降效费 | [7 empty] | 按实际发生或经批准的施工方案计算
编制人（造价人员）： |  |  |  |  | 复核人（造价工程师）：
表-11
总价措施项目清单与计价表
工程名称：地下室电气工程 |  |  |  |  | 标段： |  |  | 第 2 页 共 2 页
序号 | 项目编码 | 项目名称 | 计算基础 | 费率 (%) |  | 金额 (元) | 调整费率 (%) |  | 调整后金额 (元) | 备注
10 | QTFY00000001 | 其他费用 | [7 empty] | 按实际发生或经批准的施工组织设计方案计算
合 计
编制人（造价人员）： |  |  |  |  | 复核人（造价工程师）：
表-11

## 表-12 其他项目清单与计价汇总表
其他项目清单与计价汇总表
工程名称：地下室电气工程 |  |  | 标段： |  | 第 1 页 共 1 页
序号 | 项目名称 | 金额（元） |  | 结算金额（元） |  | 备注
1 | 暂列金额 | 0.00 |  |  |  | 明细详见表-12-1
2 | 暂估价 | 0.00
2.1 | 材料暂估价 | — |  |  |  | 明细详见表-12-2
2.2 | 专业工程暂估价 | 0.00 |  |  |  | 明细详见表-12-3
3 | 计日工 |  |  |  |  | 明细详见表-12-4
4 | 总承包服务费 |  |  |  |  | 明细详见表-12-5
5 | 预算包干费
6 | 工程优质费
7 | 概算幅度差
8 | 现场签证费用
9 | 索赔费用
10 | 其他费用
合 计 | [5 empty] | —
注：材料（工程设备）暂估单价进入清单项目综合单价，此处不汇总。
表—12

## 表-12-1 暂列金额表
暂列金额明细表
工程名称：地下室电气工程 |  |  | 标段： |  | 第 1 页 共 1 页
序号 | 名称 | 计量单位 |  | 暂定金额（元） |  | 备注
1
合 计 |  |  |  | 0.00 |  | —
注：此表由招标人填写，如不能详列，也可只列暂列金额总额，投标人应将上述暂列金额计入投标总价中。
表—12—1

## 表-12-2 材料(工程设备)暂估价及调整表
材料（工程设备）暂估单价及调整表
工程名称：地下室电气工程 | [6 empty] | 标段： |  |  | 第 1 页 共 1 页
序号 | 材料(工程设备) 名称、规格、型号 | 计量单位 | 数量 |  | 暂估（元） |  |  | 确认(元) |  |  | 差额±(元) |  | 备注
|  |  | 暂估 | 确认 | 单价 | 合价 |  | 单价 | 合价 |  | 单价 | 合价
合 计
注：1.此表由招标人填写“暂估单价”，并在备注栏说明暂估价的材料、工程设备拟用在那些清单项目上，投标人应将上述材料、工程设备暂估单价计入工程量清单综合单价报价中
表—12—2

## 表-12-3 专业工程暂估价及结算价表
专业工程暂估价及结算价表
工程名称：地下室电气工程 |  |  |  | 标段： |  | 第 1 页 共 1 页
序号 | 工程名称 | 工程内容 | 暂估金额 （元） |  | 结算金额 (元) |  | 差额 ±(元) | 备注
1
合 计 |  |  | 0.00 |  |  |  |  | —
注：此表由招标人填写，投标人应将上述专业工程暂估价计入投标总价中。
表—12—3

## 表-12-4 计日工表
计日工表
工程名称：地下室电气工程 |  |  |  |  | 标段： |  | 第 1 页 共 1 页
编号 | 项目名称 | 单位 | 暂定数量 | 实际数量 |  | 单价(元) |  | 合价（元）
[8 empty] | 暂定 | 实际
1 | 人工
1.1
人工小计
2 | 材料
2.1
材料小计
3 | 施工机具
3.1
施工机具小计
4.企业管理费和利润
总 计
注：此表项目名称、暂定数量由招标人填写，编制招标控制价时，单价由招标人按有关计价规定确定；投标时，单价由投标人自主报价，按暂定数量计算合价计入投标总价中。结算时，按发承包双方确认的实际数量计算合价。
表—12—4

## 表-12-5 总承包服务费计价表
总承包服务费计价表
工程名称：地下室电气工程 |  |  |  | 标段： |  | 第 1 页 共 1 页
序号 | 项目名称 | 项目价值（元） | 服务内容 |  | 计算基础 |  | 费率(%) | 金额
1
合 计
注：此表项目名称、服务内容由招标人填写，编制招标控制价时，费率及金额由招标人按有关计价规定确定；投标时，费率及金额由投标人自主报价，计入投标总价中。
表—12—5

## 表-13 规费、税金项目清单与计价表
规费、税金项目清单与计价表
工程名称：地下室电气工程 |  |  | 标段： |  | 第 1 页 共 1 页
序号 | 项目名称 | 计算基础 | 计算基数 | 计算费率 (%) |  | 金额(元)
1 | 增值税销项税额 | 分部分项合计+措施合计+其他项目 |  | 9
合 计
编制人（造价人员）： |  |  | 复核人（造价工程师）：
表—13

## 表-20 发包人提供材料和工程设备一览表
发包人提供材料和工程设备一览表
工程名称：地下室电气工程 |  |  |  |  | 标段： |  | 第 1 页 共 1 页
序号 | 材料(工程设备) 名称、规格、型号 | 单位 | 数量 | 单价(元) |  | 交货方式 |  | 送达地点 | 备注
注：此表由招标人填写，供投标人在投标报价、确定总承包服务费时参考
表-20

## 表-21 承包人提供主要材料和工程设备一览表
承包人提供主要材料和工程设备一览表
(适用于造价信息差额调整法)
工程名称：地下室电气工程 | [5 empty] | 标段： |  | 第 1 页 共 1 页
序号 | 名称、规格、型号 | 单位 | 数量 | 风险系数 (%) | 基准单价 （元） |  | 投标单价 （元） |  | 发承包人 确认单价 (元) | 备注
注：1.此表由招标人填写除“投标单价”栏的内容，投标人在投标时自主确定投标单价。 2.基准单价应优先采用工程造价管理机构发布的单价，未发布的，通过市场调查确定其基准单价。
表-21

## 表-22 承包人提供主要材料和工程设备一览表
承包人提供主要材料和工程设备一览表
(适用于价格指数差额调整法)
工程名称：地下室电气工程 |  |  |  | 标段： |  | 第 1 页 共 1 页
序号 | 名称、规格、型号 | 变值权重B | 基本价格指数F0 |  | 现行价格指数Ft |  | 备注
| 定值权重A |  | — |  | —
合计 |  |  | — |  | —
注：1.此表“材料和工程设备名称”、“规格型号”、“基本价格指数”栏由招标人填写，基本价格指数应首先采用工程造价管理机构发布的价格指数，没有时，可采用发布的价格代替。 2.此表“变值权重”栏由投标人根据该项材料和工程设备价值在投标报价中所占的比例填写。 3.“现行价格指数”按约定的付款证书相关周期最后一天的前42天的各项材料和工程设备的价格指数填写，该指数应首先采用工程造价管理机构发布的价格指数，没有时，可采用发布的价格代替。
表-22