## 表-04 单位工程招标控制价汇总表
单位工程招标控制价汇总表
工程名称：地上抗震支架安装工程 |  | 标段： |  | 第 1 页 共 1 页
序号 | 汇总内容 |  | 金额:(元) |  | 其中：暂估价(元)
1 | 分部分项合计
1.1 | 电气
1.2 | 消防水
2 | 措施合计
2.1 | 绿色施工安全防护措施费
2.2 | 其他措施费
3 | 其他项目
3.1 | 暂列金额
3.2 | 暂估价
3.3 | 计日工
3.4 | 总承包服务费
3.5 | 预算包干费
3.6 | 工程优质费
3.7 | 概算幅度差
3.8 | 索赔费用
3.9 | 现场签证费用
3.10 | 其他费用
4 | 税前工程造价
5 | 增值税销项税额
6 | 总造价
7 | 人工费
招标控制价合计=1+2+3+5
注：本表适用于单位工程招标控制价或投标报价的汇总，如无单位工程划分，单项工程也使用本表汇总
表—04

## 表-08 分部分项工程和单价措施项目清单与计价表(含措施标题)
分部分项工程和单价措施项目清单与计价表
工程名称：地上抗震支架安装工程 |  |  |  | 标段： |  |  |  | 第 1 页 共 4 页
序号 | 项目编码 | 项目名称 | 项目特征描述 |  | 计量单位 | 工程量 | 金额（元）
[7 empty] | 综合单价 |  | 综合合价 | 其中
暂估价
电气
1 | 080807009093 | 桥架线槽抗震支架 | 1.名称：桥架线槽抗震支架 2.规格型号：CCQZ1（200*2） 3.其他：未尽事项详见招标图纸、招标文件及国家相关规范 |  | 套 | 8
2 | 080807009094 | 桥架线槽抗震支架 | 1.名称：桥架线槽抗震支架 2.规格型号：SCQZ15(400+200) 3.其他：未尽事项详见招标图纸、招标文件及国家相关规范 |  | 套 | 1
3 | 080807009095 | 桥架线槽抗震支架 | 1.名称：桥架线槽抗震支架 2.规格型号：CCQD200 3.其他：未尽事项详见招标图纸、招标文件及国家相关规范 |  | 套 | 182
4 | 080807009096 | 桥架线槽抗震支架 | 1.名称：桥架线槽抗震支架 2.规格型号：CCQD400 3.其他：未尽事项详见招标图纸、招标文件及国家相关规范 |  | 套 | 9
5 | 080807009097 | 桥架线槽抗震支架 | 1.名称：桥架线槽抗震支架 2.规格型号：CCQDMX 3.其他：未尽事项详见招标图纸、招标文件及国家相关规范 |  | 套 | 18
6 | 080807009098 | 桥架线槽抗震支架 | 1.名称：桥架线槽抗震支架 2.规格型号：CCQD(200x2) 3.其他：未尽事项详见招标图纸、招标文件及国家相关规范 |  | 套 | 7
7 | 080807009099 | 桥架线槽抗震支架 | 1.名称：桥架线槽抗震支架 2.规格型号：SCQD200 3.其他：未尽事项详见招标图纸、招标文件及国家相关规范 |  | 套 | 52
8 | 080807009100 | 桥架线槽抗震支架 | 1.名称：桥架线槽抗震支架 2.规格型号：SCQD400 3.其他：未尽事项详见招标图纸、招标文件及国家相关规范 |  | 套 | 5
9 | 080807009101 | 桥架线槽抗震支架 | 1.名称：桥架线槽抗震支架 2.规格型号：SCQDMX 3.其他：未尽事项详见招标图纸、招标文件及国家相关规范 |  | 套 | 4
本页小计
注：为计取规费等的使用，可在表中增设其中：“定额人工费”。
表—08
分部分项工程和单价措施项目清单与计价表
工程名称：地上抗震支架安装工程 |  |  |  | 标段： |  |  |  | 第 2 页 共 4 页
序号 | 项目编码 | 项目名称 | 项目特征描述 |  | 计量单位 | 工程量 | 金额（元）
[7 empty] | 综合单价 |  | 综合合价 | 其中
暂估价
10 | 080807009102 | 桥架线槽抗震支架 | 1.名称：桥架线槽抗震支架 2.规格型号：SCQD(200x2) 3.其他：未尽事项详见招标图纸、招标文件及国家相关规范 |  | 套 | 2
电气合计
消防水
消防栓
11 | 080807009103 | 消防水抗震支架 | 1.名称：消防水抗震支架 2.规格型号：KZS-DN65-TL 3.其他：未尽事项详见招标图纸、招标文件及国家相关规范 |  | 套 | 49
12 | 080807009104 | 消防水抗震支架 | 1.名称：消防水抗震支架 2.规格型号：KZS-DN100-TL 3.其他：未尽事项详见招标图纸、招标文件及国家相关规范 |  | 套 | 17
13 | 080807009105 | 消防水抗震支架 | 1.名称：消防水抗震支架 2.规格型号：KZS-DN150-TL 3.其他：未尽事项详见招标图纸、招标文件及国家相关规范 |  | 套 | 78
14 | 080807009106 | 消防水抗震支架 | 1.名称：消防水抗震支架 2.规格型号：KZS-DN100x2-TL 3.其他：未尽事项详见招标图纸、招标文件及国家相关规范 |  | 套 | 2
15 | 080807009107 | 消防水抗震支架 | 1.名称：消防水抗震支架 2.规格型号：KZS-DN150x2-TL 3.其他：未尽事项详见招标图纸、招标文件及国家相关规范 |  | 套 | 5
16 | 080807009108 | 消防水抗震支架 | 1.名称：消防水抗震支架 2.规格型号：KZS-DN100x2/150-TL 3.其他：未尽事项详见招标图纸、招标文件及国家相关规范 |  | 套 | 2
17 | 080807009109 | 消防水抗震支架 | 1.名称：消防水抗震支架 2.规格型号：KZS-DN150x6-TL 3.其他：未尽事项详见招标图纸、招标文件及国家相关规范 |  | 套 | 3
本页小计
注：为计取规费等的使用，可在表中增设其中：“定额人工费”。
表—08
分部分项工程和单价措施项目清单与计价表
工程名称：地上抗震支架安装工程 |  |  |  | 标段： |  |  |  | 第 3 页 共 4 页
序号 | 项目编码 | 项目名称 | 项目特征描述 |  | 计量单位 | 工程量 | 金额（元）
[7 empty] | 综合单价 |  | 综合合价 | 其中
暂估价
18 | 080807009110 | 消防水抗震支架 | 1.名称：消防水抗震支架 2.规格型号：KZS-DN100x2/150x2-TL 3.其他：未尽事项详见招标图纸、招标文件及国家相关规范 |  | 套 | 5
19 | 080807009111 | 消防水抗震支架 | 1.名称：消防水抗震支架 2.规格型号：KZS-DN150/65-TL 3.其他：未尽事项详见招标图纸、招标文件及国家相关规范 |  | 套 | 5
消防栓合计
喷淋
20 | 080807009112 | 消防水抗震支架 | 1.名称：消防水抗震支架 2.规格型号：KZS-DN65-TL 3.其他：未尽事项详见招标图纸、招标文件及国家相关规范 |  | 套 | 32
21 | 080807009113 | 消防水抗震支架 | 1.名称：消防水抗震支架 2.规格型号：KZS-DN80-TL 3.其他：未尽事项详见招标图纸、招标文件及国家相关规范 |  | 套 | 88
22 | 080807009114 | 消防水抗震支架 | 1.名称：消防水抗震支架 2.规格型号：KZS-DN100-TL 3.其他：未尽事项详见招标图纸、招标文件及国家相关规范 |  | 套 | 84
23 | 080807009115 | 消防水抗震支架 | 1.名称：消防水抗震支架 2.规格型号：KZS-DN150-TL 3.其他：未尽事项详见招标图纸、招标文件及国家相关规范 |  | 套 | 112
喷淋合计
消防水合计
分部分项合计
措施项目
| 2 | 措施其他项目
24 | 031302007001 | 高层施工增加 |  |  | 项 | 1
25 | 031301017001 | 脚手架搭拆费 |  |  | 项 | 1
26 | 031301017025 | 脚手架搭拆费 |  |  | 项 | 1
单价措施合计
本页小计
注：为计取规费等的使用，可在表中增设其中：“定额人工费”。
表—08
分部分项工程和单价措施项目清单与计价表
工程名称：地上抗震支架安装工程 |  |  |  | 标段： |  |  |  | 第 4 页 共 4 页
合 计
注：为计取规费等的使用，可在表中增设其中：“定额人工费”。
表—08

## 表-09 综合单价分析表
综合单价分析表
工程名称： | [6 empty] | 标段： |  |  |  | 第 页 共 页
项目编码 |  |  |  | 项目名称 |  |  |  |  | 计量单位 |  |  | 工程量
清单综合单价组成明细
定额编号 | 定额项目名称 | 定额 单位 | 数量 | 单价 |  |  |  |  | 合价
|  |  |  | 人工费 | 材料费 | 机具费 |  | 管理费 和利润 | 人工费 | 材料费 |  | 机具费 | 管理费 和利润
人工单价 |  | 小计
元/工日 |  | 未计价材料费
清单项目综合单价
材 料 费 明 细 | 主要材料名称、规格、型号 |  |  |  |  | 单位 |  | 数量 | 单价（元） | 合价（元） |  | 暂估单价 （元） | 暂估合价 （元）
| 其他材料费 | [7 empty] | - |  |  | -
| 材料费小计 | [7 empty] | - |  |  | -
注：1.如不使用省级或行业建设主管部门发布的计价依据，可不填定额编码、名称等； 2.招标文件提供了暂估单价的材料，按暂估的单价填入表内“暂估单价”栏及“暂估合价”栏。
表-09

## 表-11 总价措施项目清单与计价表
总价措施项目清单与计价表
工程名称：地上抗震支架安装工程 |  |  |  |  | 标段： |  |  | 第 1 页 共 2 页
序号 | 项目编码 | 项目名称 | 计算基础 | 费率 (%) |  | 金额 (元) | 调整费率 (%) |  | 调整后金额 (元) | 备注
1 | LSSGCSF00001 | 绿色施工安全防护措施费 | 分部分项人工费+分部分项机具费 | 35.77 | [5 empty] | 以分部分项的人工费与施工机具费之和为计算基础，费率35.77%
2 | 031301010001 | 安装与生产同时进行增加费用 | 分部分项人工费 | 0 | [5 empty] | 按人工费的10%计算
3 | 031301011001 | 在有害身体健康环境中施工增加费 | 分部分项人工费 | 0 | [5 empty] | 按人工费的10%计算
4 | TSSGBWZJF001 | 在地下（暗）室、设备及大口径管道内等特殊施工部位进行施工增加费 | 分部分项人工费 | 30 | [5 empty] | 按该部分人工费的30%计算
5 | 粤031302008001 | 赶工措施费 | 分部分项人工费+分部分项机具费 | 0 | [5 empty] | 赶工措施费=（1-δ）*分部分项（人工费+施工机具费）*0.344 （0.8≤δ＜1 式中：δ=合同工期/定额工期）
6 | 031302002001 | 夜间施工增加费 |  | 20 | [5 empty] | 按其夜间施工项目人工费的20%计算
7 | JTGRSGZJF001 | 交通干扰工程施工增加费 |  | 10 | [5 empty] | 按在市政道路上施工项目人工费的10%计算
8 | 粤031302009001 | 文明工地增加费 | 分部分项人工费+分部分项机具费 | 0 | [5 empty] | 以分部分项的人工费与施工机具费之和为计算基础；市级文明工地1.00%；省级文明工地2.00%
9 | DXGXJCJXF001 | 地下管线交叉降效费 | [7 empty] | 按实际发生或经批准的施工方案计算
编制人（造价人员）： |  |  |  |  | 复核人（造价工程师）：
表-11
总价措施项目清单与计价表
工程名称：地上抗震支架安装工程 |  |  |  |  | 标段： |  |  | 第 2 页 共 2 页
序号 | 项目编码 | 项目名称 | 计算基础 | 费率 (%) |  | 金额 (元) | 调整费率 (%) |  | 调整后金额 (元) | 备注
10 | QTFY00000001 | 其他费用 | [7 empty] | 按实际发生或经批准的施工组织设计方案计算
合 计
编制人（造价人员）： |  |  |  |  | 复核人（造价工程师）：
表-11

## 表-12 其他项目清单与计价汇总表
其他项目清单与计价汇总表
工程名称：地上抗震支架安装工程 |  |  | 标段： |  | 第 1 页 共 1 页
序号 | 项目名称 | 金额（元） |  | 结算金额（元） |  | 备注
1 | 暂列金额 | 30967.81 |  |  |  | 明细详见表-12-1
2 | 暂估价 | 0.00
2.1 | 材料暂估价 | — |  |  |  | 明细详见表-12-2
2.2 | 专业工程暂估价 | 0.00 |  |  |  | 明细详见表-12-3
3 | 计日工 |  |  |  |  | 明细详见表-12-4
4 | 总承包服务费 |  |  |  |  | 明细详见表-12-5
5 | 预算包干费
6 | 工程优质费
7 | 概算幅度差
8 | 现场签证费用
9 | 索赔费用
10 | 其他费用
合 计 | [5 empty] | —
注：材料（工程设备）暂估单价进入清单项目综合单价，此处不汇总。
表—12

## 表-12-1 暂列金额表
暂列金额明细表
工程名称：地上抗震支架安装工程 |  |  | 标段： |  | 第 1 页 共 1 页
序号 | 名称 | 计量单位 |  | 暂定金额（元） |  | 备注
1 | 暂列金额 |  |  | 30967.81
合 计 |  |  |  | 30967.81 |  | —
注：此表由招标人填写，如不能详列，也可只列暂列金额总额，投标人应将上述暂列金额计入投标总价中。
表—12—1

## 表-13 规费、税金项目清单与计价表
规费、税金项目清单与计价表
工程名称：地上抗震支架安装工程 |  |  | 标段： |  | 第 1 页 共 1 页
序号 | 项目名称 | 计算基础 | 计算基数 | 计算费率 (%) |  | 金额(元)
1 | 增值税销项税额 | 分部分项合计+措施合计+其他项目 |  | 9
合 计
编制人（造价人员）： |  |  | 复核人（造价工程师）：
表—13

## 表-21 承包人提供主要材料和工程设备一览表
承包人提供主要材料和工程设备一览表
(适用于造价信息差额调整法)
工程名称：地上抗震支架安装工程 | [5 empty] | 标段： |  | 第 1 页 共 1 页
序号 | 名称、规格、型号 | 单位 | 数量 | 风险系数 (%) | 基准单价 （元） |  | 投标单价 （元） |  | 发承包人 确认单价 (元) | 备注
注：1.此表由招标人填写除“投标单价”栏的内容，投标人在投标时自主确定投标单价。 2.基准单价应优先采用工程造价管理机构发布的单价，未发布的，通过市场调查确定其基准单价。
表-21