## 表-04 单位工程招标控制价汇总表
单位工程招标控制价汇总表
工程名称：地上-外立面 |  | 标段： |  | 第 1 页 共 1 页
序号 | 汇总内容 |  | 金额:(元) |  | 其中：暂估价(元)
1 | 分部分项合计
1.1 | 外墙涂料
1.2 | 门窗工程
1.3 | 玻璃幕墙工程
1.4 | 天窗
1.5 | 铝板幕墙
2 | 措施合计
2.1 | 绿色施工安全防护措施费
2.2 | 其他措施费
3 | 其他项目
3.1 | 暂列金额
3.2 | 暂估价
3.3 | 计日工
3.4 | 总承包服务费
3.5 | 预算包干费
3.6 | 工程优质费
3.7 | 概算幅度差
3.8 | 索赔费用
3.9 | 现场签证费用
3.10 | 其他费用
4 | 税前工程造价
5 | 增值税销项税额
6 | 总造价
7 | 人工费
招标控制价合计=1+2+3+5
注：本表适用于单位工程招标控制价或投标报价的汇总，如无单位工程划分，单项工程也使用本表汇总
表—04

## 表-08 分部分项工程和单价措施项目清单与计价表(含措施标题)
分部分项工程和单价措施项目清单与计价表
工程名称：地上-外立面 |  |  |  | 标段： |  |  |  | 第 1 页 共 17 页
序号 | 项目编码 | 项目名称 | 项目特征描述 |  | 计量单位 | 工程量 | 金额（元）
[7 empty] | 综合单价 |  | 综合合价 | 其中
暂估价
外墙涂料
1 | 011201001009 | 墙面一般抹灰(W1-D) | 1.第二道防水:5厚DWSM15聚合物水泥防水砂浆 2.刷聚合物防水泥素浆一遍 3.第一道防水:15厚DWM15防水砂浆,(掺适量抗裂合成纤维0.9kg/m3) 4.外墙满挂热镀锌钢丝网片Φ1网孔@20x20 5.专用界面剂或素水泥浆掺建筑胶甩毛 |  | m2 | 6180.72
2 | 011202001002 | 柱、梁面一般抹灰 | 1.第二道防水:5厚DWSM15聚合物水泥防水砂浆 2.刷聚合物防水泥素浆一遍 3.第一道防水:15厚DWM15防水砂浆,(掺适量抗裂合成纤维0.9kg/m3) 4.外墙满挂热镀锌钢丝网片Φ1网孔@20x20 5.专用界面剂或素水泥浆掺建筑胶甩毛 |  | m2 | 1852.24
3 | 011406001001 | 抹灰面油漆 | 1.氟碳金属漆 1底2面,2道外墙专用腻子 |  | m2 | 8032.96
外墙涂料合计
门窗工程
4 | 010807001005 | 金属(塑钢、断桥)窗-5+12A+5 | 1.窗类型:铝合金固定窗 2.框、扇材质:55系列铝合金 3.玻璃品种、厚度:5Low-E+12A+5双钢化(均质)中空玻璃(双银) 4.除上悬窗的开启范围外的窗面积（包括铝合金立柱和横梁） |  | m2 | 1041.09
5 | 010807001006 | 金属(塑钢、断桥)窗-6+12A+6 | 1.窗类型:铝合金固定窗 2.框、扇材质:55系列铝合金 3.玻璃品种、厚度:6Low-E+12A+6双钢化(均质)中空玻璃(双银) 4.除上悬窗的开启范围外的窗面积（包括铝合金立柱和横梁） |  | m2 | 408.71
本页小计
注：为计取规费等的使用，可在表中增设其中：“定额人工费”。
表—08
分部分项工程和单价措施项目清单与计价表
工程名称：地上-外立面 |  |  |  | 标段： |  |  |  | 第 2 页 共 17 页
序号 | 项目编码 | 项目名称 | 项目特征描述 |  | 计量单位 | 工程量 | 金额（元）
[7 empty] | 综合单价 |  | 综合合价 | 其中
暂估价
6 | 010807001007 | 金属(塑钢、断桥)窗-8+12A+8 | 1.窗类型:铝合金固定窗 2.框、扇材质:55系列铝合金 3.玻璃品种、厚度:8Low-E+12A+8双钢化(均质)中空玻璃(双银) 4.除上悬窗的开启范围外的窗面积（包括铝合金立柱和横梁） |  | m2 | 180.92
7 | 010807001008 | 金属(塑钢、断桥)窗-10+12A+10 | 1.窗类型:铝合金固定窗 2.框、扇材质:55系列铝合金 3.玻璃品种、厚度:10Low-E+12A+10双钢化(均质)中空玻璃(双银) 4.除上悬窗的开启范围外的窗面积（包括铝合金立柱和横梁） |  | m2 | 64.93
8 | 010807001009 | 金属(塑钢、断桥)窗-5+12A+5 | 1.窗类型:铝合金上悬窗 2.框、扇材质:55系列铝合金 3.玻璃品种、厚度:5Low-E+12A+5双钢化(均质)中空玻璃(双银) 4.除上悬窗的开启范围外的窗面积（包括铝合金立柱和横梁） |  | m2 | 703.71
9 | 010802001005 | 金属(塑钢)门 | 1.门代号及洞口尺寸:地弹式玻璃门 2.五金材料:拉手、门夹、地锁、门插销 3.门框、扇材质:70系列铝合金门框 4.玻璃品种、厚度:5Low-E+12A+5双钢化(均质)中空玻璃(双银) |  | m2 | 41.49
10 | 010802001006 | 金属(塑钢)门 | 1.门代号及洞口尺寸:推拉式玻璃门 2.五金材料:拉手、门夹、地锁、门插销 3.门框、扇材质:70系列铝合金门框 4.玻璃品种、厚度:5Low-E+12A+5双钢化(均质)中空玻璃(双银) |  | m2 | 4.23
本页小计
注：为计取规费等的使用，可在表中增设其中：“定额人工费”。
表—08
分部分项工程和单价措施项目清单与计价表
工程名称：地上-外立面 |  |  |  | 标段： |  |  |  | 第 3 页 共 17 页
序号 | 项目编码 | 项目名称 | 项目特征描述 |  | 计量单位 | 工程量 | 金额（元）
[7 empty] | 综合单价 |  | 综合合价 | 其中
暂估价
11 | 010807003002 | 金属百叶窗 | 1.窗类型:铝合金百叶定窗 2.框、扇材质:60系列铝合金 |  | m2 | 1
12 | 010807001010 | 铝合金窗增加钢芯钢骨架 | 1.90*50*5镀锌钢管、70*35*5镀锌钢芯 |  | t | 0.57
门窗工程合计
玻璃幕墙工程
13 | 011209001001 | 带骨架幕墙 | 1.做法名称:玻璃幕墙C14641 2.骨架材料种类、规格、中距:铝合金明框、具体详见深化图 3.面层材料品种、规格、颜色:12mmLow-E+12Amm+12mm、10mmLow-E+12Amm+10mm钢化中空玻璃 4.铝合金窗增加钢芯钢骨架：90*50*5镀锌钢管 |  | m2 | 59.94
14 | 011209001002 | 带骨架幕墙 | 1.做法名称:玻璃幕墙C15141 2.骨架材料种类、规格、中距:铝合金明框、具体详见深化图 3.面层材料品种、规格、颜色:12mmLow-E+12Amm+12mm、10mmLow-E+12Amm+10mm钢化中空玻璃 4.铝合金窗增加钢芯钢骨架：90*50*5镀锌钢管 |  | m2 | 61.91
15 | 011209001003 | 带骨架幕墙 | 1.做法名称:玻璃幕墙C14637 2.骨架材料种类、规格、中距:铝合金明框、具体详见深化图 3.面层材料品种、规格、颜色:10mmLow-E+12Amm+10mm、8mmLow-E+12Amm+8mm钢化中空玻璃 4.铝合金窗增加钢芯钢骨架：90*50*5镀锌钢管 |  | m2 | 54.09
本页小计
注：为计取规费等的使用，可在表中增设其中：“定额人工费”。
表—08
分部分项工程和单价措施项目清单与计价表
工程名称：地上-外立面 |  |  |  | 标段： |  |  |  | 第 4 页 共 17 页
序号 | 项目编码 | 项目名称 | 项目特征描述 |  | 计量单位 | 工程量 | 金额（元）
[7 empty] | 综合单价 |  | 综合合价 | 其中
暂估价
16 | 011209001004 | 带骨架幕墙 | 1.做法名称:玻璃幕墙C15137 2.骨架材料种类、规格、中距:铝合金明框、具体详见深化图 3.面层材料品种、规格、颜色:10mmLow-E+12Amm+10mm钢化中空玻璃 4.铝合金窗增加钢芯钢骨架：90*50*5镀锌钢管 |  | m2 | 55.87
17 | 011209001005 | 带骨架幕墙 | 1.做法名称:玻璃幕墙C5835 2.骨架材料种类、规格、中距:铝合金明框、具体详见深化图 3.面层材料品种、规格、颜色:10mmLow-E+12Amm+10mm钢化中空玻璃 4.铝合金窗增加钢芯钢骨架：90*50*5镀锌钢管 |  | m2 | 40.6
18 | 011209001006 | 带骨架幕墙 | 1.做法名称:玻璃幕墙C20841 2.骨架材料种类、规格、中距:铝合金明框、具体详见深化图 3.面层材料品种、规格、颜色:12mmLow-E+12Amm+12mm、10mmLow-E+12Amm+10mm钢化中空玻璃 4.铝合金窗增加钢芯钢骨架：90*50*5镀锌钢管 |  | m2 | 85.28
19 | 011209001007 | 带骨架幕墙 | 1.做法名称:玻璃幕墙C4041 2.骨架材料种类、规格、中距:铝合金明框、具体详见深化图 3.面层材料品种、规格、颜色:12mmLow-E+12Amm+12mm、10mmLow-E+12Amm+10mm钢化中空玻璃 4.铝合金窗增加钢芯钢骨架：90*50*5镀锌钢管 |  | m2 | 16.61
本页小计
注：为计取规费等的使用，可在表中增设其中：“定额人工费”。
表—08
分部分项工程和单价措施项目清单与计价表
工程名称：地上-外立面 |  |  |  | 标段： |  |  |  | 第 5 页 共 17 页
序号 | 项目编码 | 项目名称 | 项目特征描述 |  | 计量单位 | 工程量 | 金额（元）
[7 empty] | 综合单价 |  | 综合合价 | 其中
暂估价
20 | 011209001008 | 带骨架幕墙 | 1.做法名称:玻璃幕墙C20837 2.骨架材料种类、规格、中距:铝合金明框、具体详见深化图 3.面层材料品种、规格、颜色:10mmLow-E+12Amm+10mm、8mmLow-E+12Amm+8mm钢化中空玻璃 4.铝合金窗增加钢芯钢骨架：90*50*5镀锌钢管 |  | m2 | 230.88
21 | 011209001009 | 带骨架幕墙 | 1.做法名称:玻璃幕墙C4037 2.骨架材料种类、规格、中距:铝合金明框、具体详见深化图 3.面层材料品种、规格、颜色:10mmLow-E+12Amm+10mm钢化中空玻璃 4.铝合金窗增加钢芯钢骨架：90*50*5镀锌钢管 |  | m2 | 14.99
22 | 011209001010 | 带骨架幕墙 | 1.做法名称:玻璃幕墙C25037 2.骨架材料种类、规格、中距:铝合金明框、具体详见深化图 3.面层材料品种、规格、颜色:10mmLow-E+12Amm+10mm、8mmLow-E+12Amm+8mm钢化中空玻璃 4.铝合金窗增加钢芯钢骨架：90*50*5镀锌钢管 |  | m2 | 93.44
23 | 011209001011 | 带骨架幕墙 | 1.做法名称:玻璃幕墙C25035 2.骨架材料种类、规格、中距:铝合金明框、具体详见深化图 3.面层材料品种、规格、颜色:10mmLow-E+12Amm+10mm、8mmLow-E+12Amm+8mm钢化中空玻璃 4.铝合金窗增加钢芯钢骨架：90*50*5镀锌钢管 |  | m2 | 86.92
本页小计
注：为计取规费等的使用，可在表中增设其中：“定额人工费”。
表—08
分部分项工程和单价措施项目清单与计价表
工程名称：地上-外立面 |  |  |  | 标段： |  |  |  | 第 6 页 共 17 页
序号 | 项目编码 | 项目名称 | 项目特征描述 |  | 计量单位 | 工程量 | 金额（元）
[7 empty] | 综合单价 |  | 综合合价 | 其中
暂估价
24 | 011209001012 | 带骨架幕墙 | 1.做法名称:玻璃幕墙C35477 2.骨架材料种类、规格、中距:铝合金明框、具体详见深化图 3.面层材料品种、规格、颜色:8mmLow-E+12Amm+8mm钢化中空玻璃 4.铝合金窗增加钢芯钢骨架：140*80*8钢管氟碳漆 |  | m2 | 274.51
25 | 011209001013 | 带骨架幕墙 | 1.做法名称:玻璃幕墙C30824 2.骨架材料种类、规格、中距:铝合金明框、具体详见深化图 3.面层材料品种、规格、颜色:10mmLow-E+12Amm+10mm、8mmLow-E+12Amm+8mm钢化中空玻璃 |  | m2 | 74.09
26 | 011209001014 | 带骨架幕墙 | 1.做法名称:玻璃幕墙MLC49878 2.骨架材料种类、规格、中距:铝合金明框、具体详见深化图 3.面层材料品种、规格、颜色:12mmLow-E+12Amm+12mm、10mmLow-E+12Amm+10mm、8mmLow-E+12Amm+8mm钢化中空玻璃 4.铝合金地弹门面层材料品种、规格、颜色：5mmLow-E+12Amm+5mm钢化中空玻璃 5.铝合金百叶窗 6.铝合金窗增加钢芯钢骨架：140*80*8钢管氟碳漆 7.五金材料:拉手、地锁 |  | m2 | 388.32
本页小计
注：为计取规费等的使用，可在表中增设其中：“定额人工费”。
表—08
分部分项工程和单价措施项目清单与计价表
工程名称：地上-外立面 |  |  |  | 标段： |  |  |  | 第 7 页 共 17 页
序号 | 项目编码 | 项目名称 | 项目特征描述 |  | 计量单位 | 工程量 | 金额（元）
[7 empty] | 综合单价 |  | 综合合价 | 其中
暂估价
27 | 011209001015 | 带骨架幕墙 | 1.做法名称:玻璃幕墙MLC323141 2.骨架材料种类、规格、中距:铝合金明框、具体详见深化图 3.面层材料品种、规格、颜色:12mmLow-E+12Amm+12mm、10mmLow-E+12Amm+10mm、6mmLow-E+12Amm+6mm、5mmLow-E+12Amm+5mm钢化中空玻璃 4.铝合金地弹门面层材料品种、规格、颜色：5mmLow-E+12Amm+5mm钢化中空玻璃 5.铝合金窗增加钢芯钢骨架：140*80*8钢管氟碳漆 6.五金材料:拉手、地锁 |  | m2 | 457.33
玻璃幕墙工程合计
天窗
28 | 穗010606015001 | 钢屋面天窗 | 1.构件类型:排烟天窗,均采用电动开窗器(消防联动) 2.玻璃材料品种、规格、颜色:6(TP)超白LOW-E+12Ar+6(TP)超白+1.14PVB+6(TP)超白中空夹层玻璃(高透双银) 3.面层材料品种、规格、颜色:2mm厚铝单板（粉末喷涂） 4.骨架材料种类、规格、中距::□70*4热浸镀锌钢方管、1.5mm镀锌钢板、铝合金天窗开启扇框 5.其他：预埋铁件、推杆式开窗器(推杆数根据厂家计算)开启角度≥70° 6.做法详见图纸 |  | m2 | 142.56
天窗合计
铝板幕墙
节点HJD101
本页小计
注：为计取规费等的使用，可在表中增设其中：“定额人工费”。
表—08
分部分项工程和单价措施项目清单与计价表
工程名称：地上-外立面 |  |  |  | 标段： |  |  |  | 第 8 页 共 17 页
序号 | 项目编码 | 项目名称 | 项目特征描述 |  | 计量单位 | 工程量 | 金额（元）
[7 empty] | 综合单价 |  | 综合合价 | 其中
暂估价
29 | 011209001016 | 带骨架幕墙 | 1.骨架材料种类、规格、中距:□100*50*4热浸镀锌钢方管，L50*4热浸镀锌角钢 2.面层材料品种、规格、颜色:3mm厚铝单板,氟碳喷涂,三涂两烤 3.面层固定方式:ST4.8x25不锈钢六角法兰面自攻自钻螺钉@300 |  | m2 | 152.01
节点HJD101合计
节点HJD102
30 | 011209001017 | 带骨架幕墙 | 1.骨架材料种类、规格、中距:□80*60*4热浸镀锌钢方管，L50*4热浸镀锌角钢 2.面层材料品种、规格、颜色:3mm厚铝单板,氟碳喷涂,三涂两烤 3.面层固定方式:ST4.8x25不锈钢六角法兰面自攻自钻螺钉@300 |  | m2 | 67.2
节点HJD102合计
节点HJD103
31 | 011209001018 | 带骨架幕墙 | 1.骨架材料种类、规格、中距:□80*60*4热浸镀锌钢方管，L50*4热浸镀锌角钢 2.面层材料品种、规格、颜色:3mm厚铝单板,氟碳喷涂,三涂两烤 3.面层固定方式:ST4.8x25不锈钢六角法兰面自攻自钻螺钉@300 |  | m2 | 78.74
节点HJD103合计
节点HJD104
本页小计
注：为计取规费等的使用，可在表中增设其中：“定额人工费”。
表—08
分部分项工程和单价措施项目清单与计价表
工程名称：地上-外立面 |  |  |  | 标段： |  |  |  | 第 9 页 共 17 页
序号 | 项目编码 | 项目名称 | 项目特征描述 |  | 计量单位 | 工程量 | 金额（元）
[7 empty] | 综合单价 |  | 综合合价 | 其中
暂估价
32 | 011209001019 | 带骨架幕墙 | 1.骨架材料种类、规格、中距:□80*60*4热浸镀锌钢方管，L50*4热浸镀锌角钢 2.面层材料品种、规格、颜色:3mm厚铝单板,氟碳喷涂,三涂两烤 3.面层固定方式:ST4.8x25不锈钢六角法兰面自攻自钻螺钉@300 |  | m2 | 658.94
节点HJD104合计
大门前雨棚
33 | 011209001020 | 带骨架幕墙 | 1.骨架材料种类、规格、中距:□80*60*4热浸镀锌钢方管，L50*4热浸镀锌角钢 2.面层材料品种、规格、颜色:3mm厚铝单板,氟碳喷涂,三涂两烤 3.面层固定方式:ST4.8x25不锈钢六角法兰面自攻自钻螺钉@300 |  | m2 | 2782.38
大门前雨棚合计
节点HJD105、HJD106
34 | 011209001021 | 带骨架幕墙 | 1.骨架材料种类、规格、中距:□80*60*4热浸镀锌钢方管，L50*4热浸镀锌角钢 2.面层材料品种、规格、颜色:3mm厚铝单板,氟碳喷涂,三涂两烤 3.面层固定方式:ST4.8x25不锈钢六角法兰面自攻自钻螺钉@300 |  | m2 | 176.83
节点HJD105、HJD106合计
节点HJD107
本页小计
注：为计取规费等的使用，可在表中增设其中：“定额人工费”。
表—08
分部分项工程和单价措施项目清单与计价表
工程名称：地上-外立面 |  |  |  | 标段： |  |  |  | 第 10 页 共 17 页
序号 | 项目编码 | 项目名称 | 项目特征描述 |  | 计量单位 | 工程量 | 金额（元）
[7 empty] | 综合单价 |  | 综合合价 | 其中
暂估价
35 | 011209001022 | 带骨架幕墙 | 1.骨架材料种类、规格、中距:□100*50*4热浸镀锌钢方管，L50*4热浸镀锌角钢 2.面层材料品种、规格、颜色:3mm厚铝单板,氟碳喷涂,三涂两烤 3.面层固定方式:ST4.8x25不锈钢六角法兰面自攻自钻螺钉@300 |  | m2 | 256.17
节点HJD107合计
节点HJD108
36 | 011209001023 | 带骨架幕墙 | 1.骨架材料种类、规格、中距:□120*60*4热浸镀锌钢方管，L50*4热浸镀锌角钢 2.面层材料品种、规格、颜色:3mm厚铝单板,氟碳喷涂,三涂两烤 3.面层固定方式:ST4.8x25不锈钢六角法兰面自攻自钻螺钉@300 |  | m2 | 432.72
节点HJD108合计
节点HJD109
37 | 011209001024 | 带骨架幕墙 | 1.骨架材料种类、规格、中距:□120*60*4热浸镀锌钢方管，□50*4热浸镀锌方管 2.面层材料品种、规格、颜色:3mm厚铝单板,氟碳喷涂,三涂两烤 3.面层固定方式:ST4.8x25不锈钢六角法兰面自攻自钻螺钉@300 |  | m2 | 1799.41
节点HJD109合计
节点SJD101
本页小计
注：为计取规费等的使用，可在表中增设其中：“定额人工费”。
表—08
分部分项工程和单价措施项目清单与计价表
工程名称：地上-外立面 |  |  |  | 标段： |  |  |  | 第 11 页 共 17 页
序号 | 项目编码 | 项目名称 | 项目特征描述 |  | 计量单位 | 工程量 | 金额（元）
[7 empty] | 综合单价 |  | 综合合价 | 其中
暂估价
38 | 011209001025 | 带骨架幕墙 | 1.骨架材料种类、规格、中距:□50*4热浸镀锌方管，L50*4热浸镀锌角钢 2.面层材料品种、规格、颜色:3mm厚铝单板,氟碳喷涂,三涂两烤;2mm厚铝单板 3.面层固定方式:ST4.8x25不锈钢六角法兰面自攻自钻螺钉@300 4.预埋铁件 |  | m2 | 34.75
节点SJD101合计
门窗突出节点
39 | 011209001026 | 带骨架幕墙 | 1.骨架材料种类、规格、中距:□30*4热浸镀锌方管，L80*50*5热浸镀锌角钢，M8*100mm锚栓 2.面层材料品种、规格、颜色:3mm厚铝单板,氟碳喷涂,三涂两烤;2mm厚铝单板 3.面层固定方式:ST4.8x25不锈钢六角法兰面自攻自钻螺钉@300 |  | m2 | 58.75
门窗突出节点合计
节点SJD102
40 | 011209001027 | 带骨架幕墙 | 1.骨架材料种类、规格、中距:□50*4热浸镀锌方管，L50*4热浸镀锌角钢，10#热浸镀锌槽钢 2.面层材料品种、规格、颜色:3mm厚铝单板,氟碳喷涂,三涂两烤 3.面层固定方式:ST4.8x25不锈钢六角法兰面自攻自钻螺钉@300 4.30mm吸音棉 5.预埋铁件 |  | m2 | 285.33
节点SJD102合计
节点SJD103
本页小计
注：为计取规费等的使用，可在表中增设其中：“定额人工费”。
表—08
分部分项工程和单价措施项目清单与计价表
工程名称：地上-外立面 |  |  |  | 标段： |  |  |  | 第 12 页 共 17 页
序号 | 项目编码 | 项目名称 | 项目特征描述 |  | 计量单位 | 工程量 | 金额（元）
[7 empty] | 综合单价 |  | 综合合价 | 其中
暂估价
41 | 011209001028 | 带骨架幕墙 | 1.骨架材料种类、规格、中距:□50*4热浸镀锌方管，L50*4热浸镀锌角钢，10#热浸镀锌槽钢 2.面层材料品种、规格、颜色:3mm厚铝单板,氟碳喷涂,三涂两烤 3.面层固定方式:ST4.8x25不锈钢六角法兰面自攻自钻螺钉@300 4.200mm防火岩棉 5.预埋铁件 |  | m2 | 736.44
节点SJD103合计
节点SJD104、SJD104a
42 | 011209001029 | 带骨架幕墙 | 1.骨架材料种类、规格、中距:□50*4热浸镀锌方管，L50*4热浸镀锌角钢，10#热浸镀锌槽钢 2.面层材料品种、规格、颜色:3mm厚铝单板,氟碳喷涂,三涂两烤 3.面层固定方式:ST4.8x25不锈钢六角法兰面自攻自钻螺钉@300 4.200mm防火岩棉 5.预埋铁件 |  | m2 | 482.98
节点SJD104、SJD104a合计
节点SJD105、SJD105a
本页小计
注：为计取规费等的使用，可在表中增设其中：“定额人工费”。
表—08
分部分项工程和单价措施项目清单与计价表
工程名称：地上-外立面 |  |  |  | 标段： |  |  |  | 第 13 页 共 17 页
序号 | 项目编码 | 项目名称 | 项目特征描述 |  | 计量单位 | 工程量 | 金额（元）
[7 empty] | 综合单价 |  | 综合合价 | 其中
暂估价
43 | 011209001030 | 带骨架幕墙 | 1.骨架材料种类、规格、中距:□50*4热浸镀锌方管，L50*4热浸镀锌角钢，10#热浸镀锌槽钢 2.面层材料品种、规格、颜色:3mm厚铝单板,氟碳喷涂,三涂两烤 3.面层固定方式:ST4.8x25不锈钢六角法兰面自攻自钻螺钉@300 4.200mm防火岩棉 5.预埋铁件 |  | m2 | 2414.85
节点SJD105、SJD105a合计
节点SJD106、SJD106a
44 | 011209001031 | 带骨架幕墙 | 1.骨架材料种类、规格、中距:□50*4热浸镀锌方管，L50*4热浸镀锌角钢，10#热浸镀锌槽钢 2.面层材料品种、规格、颜色:3mm厚铝单板,氟碳喷涂,三涂两烤 3.面层固定方式:ST4.8x25不锈钢六角法兰面自攻自钻螺钉@300 4.200mm防火岩棉 5.预埋铁件 |  | m2 | 740.78
节点SJD106、SJD106a合计
节点SJD107、SJD107a
本页小计
注：为计取规费等的使用，可在表中增设其中：“定额人工费”。
表—08
分部分项工程和单价措施项目清单与计价表
工程名称：地上-外立面 |  |  |  | 标段： |  |  |  | 第 14 页 共 17 页
序号 | 项目编码 | 项目名称 | 项目特征描述 |  | 计量单位 | 工程量 | 金额（元）
[7 empty] | 综合单价 |  | 综合合价 | 其中
暂估价
45 | 011209001032 | 带骨架幕墙 | 1.骨架材料种类、规格、中距:□50*4热浸镀锌方管，L50*4热浸镀锌角钢 2.面层材料品种、规格、颜色:3mm厚铝单板,氟碳喷涂,三涂两烤 3.面层固定方式:ST4.8x25不锈钢六角法兰面自攻自钻螺钉@300 4.200mm防火岩棉 5.预埋铁件 |  | m2 | 1701.53
节点SJD107、SJD107a合计
节点SJD108-1
46 | 011209001033 | 带骨架幕墙 | 1.骨架材料种类、规格、中距:L50*4热浸镀锌角钢，M10*100mm锚栓 2.面层材料品种、规格、颜色:3mm厚铝单板,氟碳喷涂,三涂两烤 3.面层固定方式:ST4.8x25不锈钢六角法兰面自攻自钻螺钉@300 4.200mm防火岩棉 |  | m2 | 181.54
节点SJD108-1合计
节点SJD108-2
47 | 011209001034 | 带骨架幕墙 | 1.骨架材料种类、规格、中距:L50*4热浸镀锌角钢，M10*100mm锚栓 2.面层材料品种、规格、颜色:3mm厚铝单板,氟碳喷涂,三涂两烤 3.面层固定方式:ST4.8x25不锈钢六角法兰面自攻自钻螺钉@300 4.30mm吸音棉 5.200mm防火岩棉 |  | m2 | 93.61
节点SJD108-2合计
节点SJD109-1
本页小计
注：为计取规费等的使用，可在表中增设其中：“定额人工费”。
表—08
分部分项工程和单价措施项目清单与计价表
工程名称：地上-外立面 |  |  |  | 标段： |  |  |  | 第 15 页 共 17 页
序号 | 项目编码 | 项目名称 | 项目特征描述 |  | 计量单位 | 工程量 | 金额（元）
[7 empty] | 综合单价 |  | 综合合价 | 其中
暂估价
48 | 011209001035 | 带骨架幕墙 | 1.骨架材料种类、规格、中距:□100*50*4热浸镀锌方管,□50*4热浸镀锌方管,L50*4热浸镀锌角钢，8mm厚加强筋 2.面层材料品种、规格、颜色:3mm厚铝单板,氟碳喷涂,三涂两烤 3.面层固定方式:ST4.8x25不锈钢六角法兰面自攻自钻螺钉@300 4.预埋铁件 |  | m2 | 591.91
节点SJD109-1合计
节点SJD109-2
49 | 011209001036 | 带骨架幕墙 | 1.骨架材料种类、规格、中距:L50*4热浸镀锌角钢 2.面层材料品种、规格、颜色:3mm厚铝单板,氟碳喷涂,三涂两烤 3.面层固定方式:ST4.8x25不锈钢六角法兰面自攻自钻螺钉@300 4.预埋铁件 |  | m2 | 516.36
节点SJD109-2合计
节点SJD110
50 | 011209001037 | 带骨架幕墙 | 1.骨架材料种类、规格、中距:□80*60*4热浸镀锌方管，L50*4热浸镀锌角钢，10#热浸镀锌槽钢 2.面层材料品种、规格、颜色:3mm厚铝单板,氟碳喷涂,三涂两烤 3.面层固定方式:ST4.8x25不锈钢六角法兰面自攻自钻螺钉@300 4.30mm吸音棉 5.200mm防火岩棉 |  | m2 | 236.02
节点SJD110合计
节点SJD111
本页小计
注：为计取规费等的使用，可在表中增设其中：“定额人工费”。
表—08
分部分项工程和单价措施项目清单与计价表
工程名称：地上-外立面 |  |  |  | 标段： |  |  |  | 第 16 页 共 17 页
序号 | 项目编码 | 项目名称 | 项目特征描述 |  | 计量单位 | 工程量 | 金额（元）
[7 empty] | 综合单价 |  | 综合合价 | 其中
暂估价
51 | 011209001038 | 带骨架幕墙 | 1.骨架材料种类、规格、中距:□80*60*4热浸镀锌方管，L50*4热浸镀锌角钢，10#热浸镀锌槽钢 2.面层材料品种、规格、颜色:3mm厚铝单板,氟碳喷涂,三涂两烤 3.面层固定方式:ST4.8x25不锈钢六角法兰面自攻自钻螺钉@300 4.30mm吸音棉 5.200mm防火岩棉 |  | m2 | 236.81
节点SJD111合计
节点SJD112
52 | 011209001039 | 带骨架幕墙 | 1.骨架材料种类、规格、中距:L50*4热浸镀锌角钢 2.面层材料品种、规格、颜色:3mm厚铝单板,氟碳喷涂,三涂两烤 3.面层固定方式:ST4.8x25不锈钢六角法兰面自攻自钻螺钉@300 4.1.2mm热镀锌钢板披水板 5.200mm防火岩棉 |  | m2 | 549.38
节点SJD112合计
节点SJD113
53 | 011209001040 | 带骨架幕墙 | 1.骨架材料种类、规格、中距:□50*4热浸镀锌方管，L50*4热浸镀锌角钢 2.面层材料品种、规格、颜色:3mm厚铝单板,氟碳喷涂,三涂两烤 3.面层固定方式:ST4.8x25不锈钢六角法兰面自攻自钻螺钉@300 4.1.2mm热镀锌钢板披水板 5.30mm吸音棉 |  | m2 | 10.84
节点SJD113合计
本页小计
注：为计取规费等的使用，可在表中增设其中：“定额人工费”。
表—08
分部分项工程和单价措施项目清单与计价表
工程名称：地上-外立面 |  |  |  | 标段： |  |  |  | 第 17 页 共 17 页
序号 | 项目编码 | 项目名称 | 项目特征描述 |  | 计量单位 | 工程量 | 金额（元）
[7 empty] | 综合单价 |  | 综合合价 | 其中
暂估价
节点SJD116
54 | 011209001041 | 带骨架幕墙 | 1.骨架材料种类、规格、中距:□50*4热浸镀锌方管，L50*4热浸镀锌角钢，10#热浸镀锌槽钢 2.面层材料品种、规格、颜色:3mm厚铝单板,氟碳喷涂,三涂两烤 3.面层固定方式:ST4.8x25不锈钢六角法兰面自攻自钻螺钉@300 4.200mm防火岩棉 5.预埋铁件 |  | m2 | 184.99
节点SJD116合计
其他节点
55 | 011209001042 | 带骨架幕墙 | 1.骨架材料种类、规格、中距:□80*60*4热浸镀锌钢方管 2.面层材料品种、规格、颜色:3mm厚铝单板,氟碳喷涂,三涂两烤 3.面层固定方式:ST4.8x25不锈钢六角法兰面自攻自钻螺钉@300 |  | m2 | 124.49
其他节点合计
铝板幕墙合计
分部分项合计
措施项目
| 2 | 措施其他项目
56 | 011704001001 | 超高施工增加 |  |  | m2 | 1
单价措施合计
本页小计
合 计
注：为计取规费等的使用，可在表中增设其中：“定额人工费”。
表—08

## 表-09 综合单价分析表
综合单价分析表
工程名称： | [6 empty] | 标段： |  |  |  | 第 页 共 页
项目编码 |  |  |  | 项目名称 |  |  |  |  | 计量单位 |  |  | 工程量
清单综合单价组成明细
定额编号 | 定额项目名称 | 定额 单位 | 数量 | 单价 |  |  |  |  | 合价
|  |  |  | 人工费 | 材料费 | 机具费 |  | 管理费 和利润 | 人工费 | 材料费 |  | 机具费 | 管理费 和利润
人工单价 |  | 小计
元/工日 |  | 未计价材料费
清单项目综合单价
材 料 费 明 细 | 主要材料名称、规格、型号 |  |  |  |  | 单位 |  | 数量 | 单价（元） | 合价（元） |  | 暂估单价 （元） | 暂估合价 （元）
| 其他材料费 | [7 empty] | - |  |  | -
| 材料费小计 | [7 empty] | - |  |  | -
注：1.如不使用省级或行业建设主管部门发布的计价依据，可不填定额编码、名称等； 2.招标文件提供了暂估单价的材料，按暂估的单价填入表内“暂估单价”栏及“暂估合价”栏。
表-09

## 表-11 总价措施项目清单与计价表
总价措施项目清单与计价表
工程名称：地上-外立面 |  |  |  |  | 标段： |  |  | 第 1 页 共 1 页
序号 | 项目编码 | 项目名称 | 计算基础 | 费率 (%) |  | 金额 (元) | 调整费率 (%) |  | 调整后金额 (元) | 备注
1 | LSSGCSF00016 | 绿色施工安全防护措施费 | 分部分项人工费+分部分项机具费 | 19 | [5 empty] | 以分部分项的人工费与施工机具费之和为计算基础，费率19%
2 | 011707002009 | 夜间施工增加费 |  | 20 | [5 empty] | 以夜间施工项目人工费的20%计算
3 | GGCSF0000009 | 赶工措施费 | 分部分项人工费+分部分项机具费 | 0 | [5 empty] | 赶工措施费=（1-δ）*分部分项的（人工费+施工机具费）*0.3 （0.8≤δ＜1 式中：δ=合同工期/定额工期）
4 | QTFY00000016 | 其他费用 | [7 empty] | 按经批准的专项施工组织方案计算
5 | WMGDZJF00009 | 文明工地增加费 | 分部分项人工费+分部分项机具费 | 0 | [5 empty] | 以分部分项的人工费与施工机具费之和为计算基础，市级文明工地为1.20%；省级文明工地为2.10%
合 计
编制人（造价人员）： |  |  |  |  | 复核人（造价工程师）：
表-11

## 表-12 其他项目清单与计价汇总表
其他项目清单与计价汇总表
工程名称：地上-外立面 |  |  | 标段： |  | 第 1 页 共 1 页
序号 | 项目名称 | 金额（元） |  | 结算金额（元） |  | 备注
1 | 暂列金额 | 1674286.30 |  |  |  | 明细详见表-12-1
2 | 暂估价 | 0.00
2.1 | 材料暂估价 | — |  |  |  | 明细详见表-12-2
2.2 | 专业工程暂估价 | 0.00 |  |  |  | 明细详见表-12-3
3 | 计日工 |  |  |  |  | 明细详见表-12-4
4 | 总承包服务费 |  |  |  |  | 明细详见表-12-5
5 | 预算包干费
6 | 工程优质费
7 | 概算幅度差
8 | 现场签证费用
9 | 索赔费用
10 | 其他费用
合 计 | [5 empty] | —
注：材料（工程设备）暂估单价进入清单项目综合单价，此处不汇总。
表—12

## 表-12-1 暂列金额表
暂列金额明细表
工程名称：地上-外立面 |  |  | 标段： |  | 第 1 页 共 1 页
序号 | 名称 | 计量单位 |  | 暂定金额（元） |  | 备注
1 | 暂列金额 | 元 |  | 1674286.3
合 计 |  |  |  | 1674286.30 |  | —
注：此表由招标人填写，如不能详列，也可只列暂列金额总额，投标人应将上述暂列金额计入投标总价中。
表—12—1

## 表-13 规费、税金项目清单与计价表
规费、税金项目清单与计价表
工程名称：地上-外立面 |  |  | 标段： |  | 第 1 页 共 1 页
序号 | 项目名称 | 计算基础 | 计算基数 | 计算费率 (%) |  | 金额(元)
1 | 增值税销项税额 | 分部分项合计+措施合计+其他项目 |  | 9
合 计
编制人（造价人员）： |  |  | 复核人（造价工程师）：
表—13

## 表-21 承包人提供主要材料和工程设备一览表
承包人提供主要材料和工程设备一览表
(适用于造价信息差额调整法)
工程名称：地上-外立面 | [5 empty] | 标段： |  | 第 1 页 共 1 页
序号 | 名称、规格、型号 | 单位 | 数量 | 风险系数 (%) | 基准单价 （元） |  | 投标单价 （元） |  | 发承包人 确认单价 (元) | 备注
注：1.此表由招标人填写除“投标单价”栏的内容，投标人在投标时自主确定投标单价。 2.基准单价应优先采用工程造价管理机构发布的单价，未发布的，通过市场调查确定其基准单价。
表-21