## 表-04 单位工程招标控制价汇总表
单位工程招标控制价汇总表
工程名称：地上暖通安装工程 |  | 标段： |  | 第 1 页 共 1 页
序号 | 汇总内容 |  | 金额:(元) |  | 其中：暂估价(元)
1 | 分部分项合计
1.1 | 防排烟系统
1.2 | 加压风系统
1.3 | 排风系统
1.4 | 空调风
1.5 | 空调水
1.6 | 泵房空调水
2 | 措施合计
2.1 | 绿色施工安全防护措施费
2.2 | 其他措施费
3 | 其他项目
3.1 | 暂列金额
3.2 | 暂估价
3.3 | 计日工
3.4 | 总承包服务费
3.5 | 预算包干费
3.6 | 工程优质费
3.7 | 概算幅度差
3.8 | 索赔费用
3.9 | 现场签证费用
3.10 | 其他费用
4 | 税前工程造价
5 | 增值税销项税额
6 | 总造价
7 | 人工费
招标控制价合计=1+2+3+5
注：本表适用于单位工程招标控制价或投标报价的汇总，如无单位工程划分，单项工程也使用本表汇总
表—04

## 表-08 分部分项工程和单价措施项目清单与计价表(含措施标题)
分部分项工程和单价措施项目清单与计价表
工程名称：地上暖通安装工程 |  |  |  | 标段： |  |  |  | 第 1 页 共 52 页
序号 | 项目编码 | 项目名称 | 项目特征描述 |  | 计量单位 | 工程量 | 金额（元）
[7 empty] | 综合单价 |  | 综合合价 | 其中
暂估价
防排烟系统
1 | 030108001044 | 柜式离心消防排烟风机 | 1.名称：柜式离心消防排烟风机 2.规格型号：PY-3F-01~02，风量65000m³/h，全压(Pa)700，转速(r/min)960，参考功率(kW)18.5 3.安装方式：座装 4.电机接线、减震器、10#槽钢 5.其他：未尽事项详见招标图纸、招标文件及国家相关规范 |  | 台 | 2
2 | 030108001045 | 柜式离心消防排烟风机 | 1.名称：柜式离心消防排烟风机 2.规格型号：PY-8F-1，风量36000m³/h，全压(Pa)490，转速(r/min)720，参考功率(kW)11 3.安装方式：座装 4.电机接线、减震器、10#槽钢 5.其他：未尽事项详见招标图纸、招标文件及国家相关规范 |  | 台 | 1
3 | 030108001046 | 柜式离心消防排烟风机 | 1.名称：柜式离心消防排烟风机 2.规格型号：配电间排烟风机，风量36000m³/h，全压(Pa)700，转速(r/min)720，参考功率(kW)18.5 3.安装方式：座装 4.电机接线、减震器、10#槽钢 5.其他：未尽事项详见招标图纸、招标文件及国家相关规范 |  | 台 | 1
本页小计
注：为计取规费等的使用，可在表中增设其中：“定额人工费”。
表—08
分部分项工程和单价措施项目清单与计价表
工程名称：地上暖通安装工程 |  |  |  | 标段： |  |  |  | 第 2 页 共 52 页
序号 | 项目编码 | 项目名称 | 项目特征描述 |  | 计量单位 | 工程量 | 金额（元）
[7 empty] | 综合单价 |  | 综合合价 | 其中
暂估价
4 | 030108001047 | 柜式轴流消防排烟风机 | 1.名称：柜式轴流消防排烟风机 2.规格型号：PY-RF-01~3，风量36000m³/h，全压(Pa)490，转速(r/min)720，参考功率(kW)11 3.安装方式：座装 4.电机接线、减震器、10#槽钢 5.其他：未尽事项详见招标图纸、招标文件及国家相关规范 |  | 台 | 3
5 | 030703001100 | 280℃防火阀 | 1.名称：280℃防火阀 2.规格型号：800*320 3.其他：未尽事项详见招标图纸、招标文件及国家相关规范 |  | 个 | 92
6 | 030703001101 | 280℃防火阀 | 1.名称：280℃防火阀 2.规格型号：1000*1000 3.其他：未尽事项详见招标图纸、招标文件及国家相关规范 |  | 个 | 6
7 | 030703001102 | 280℃防火阀 | 1.名称：280℃防火阀 2.规格型号：1600*320 3.其他：未尽事项详见招标图纸、招标文件及国家相关规范 |  | 个 | 16
8 | 030703001103 | 280℃防火阀 | 1.名称：280℃防火阀 2.规格型号：1600*400 3.其他：未尽事项详见招标图纸、招标文件及国家相关规范 |  | 个 | 24
9 | 030703001104 | 280℃防火阀 | 1.名称：280℃防火阀 2.规格型号：φ1120 3.其他：未尽事项详见招标图纸、招标文件及国家相关规范 |  | 个 | 1
10 | 030703001105 | 280℃防烟防火阀 | 1.名称：280℃防烟防火阀 2.规格型号：800*320 3.其他：未尽事项详见招标图纸、招标文件及国家相关规范 |  | 个 | 92
11 | 030703001106 | 风管止回阀 | 1.名称：风管止回阀 2.规格型号：1000*1000 3.其他：未尽事项详见招标图纸、招标文件及国家相关规范 |  | 个 | 2
本页小计
注：为计取规费等的使用，可在表中增设其中：“定额人工费”。
表—08
分部分项工程和单价措施项目清单与计价表
工程名称：地上暖通安装工程 |  |  |  | 标段： |  |  |  | 第 3 页 共 52 页
序号 | 项目编码 | 项目名称 | 项目特征描述 |  | 计量单位 | 工程量 | 金额（元）
[7 empty] | 综合单价 |  | 综合合价 | 其中
暂估价
12 | 030703001107 | 风管止回阀 | 1.名称：风管止回阀 2.规格型号：φ1120 3.其他：未尽事项详见招标图纸、招标文件及国家相关规范 |  | 个 | 1
13 | 030703007049 | 单层百叶风口 | 1.名称：单层百叶风口 2.规格型号：400*300 3.其他：未尽事项详见招标图纸、招标文件及国家相关规范 |  | 个 | 624
14 | 010803002002 | 电动挡烟垂壁 | 1.名称：电动挡烟垂壁 2.规格型号：玻纤布，双面表层涂有银色聚氨基甲酸乙酯，布帘厚度为0.3~0.4mm，重量约550g/m² 3.重力底杆：1.2mm厚铝板，根据实际情况可增加附加板来增加重量 4.滚筒：采用1.2mm厚镀锌钢板 5.箱体：1mm以上镀锌钢制作，并经粉体涂装处理 6.其他：未尽事项详见招标图纸、招标文件及国家相关规范 |  | m2 | 511.17
15 | 030702001022 | 镀锌钢板风管 | 1.名称：镀锌钢板风管 2.规格型号：长边长(mm) ≤1000、厚度1mm 3.风管支架制作安装 4.其他：未尽事项详见招标图纸、招标文件及国家相关规范 |  | m2 | 1964.22
16 | 030702001023 | 镀锌钢板风管 | 1.名称：镀锌钢板风管 2.规格型号：长边长(mm) ≤2000、厚度1.2mm 3.风管支架制作安装 4.其他：未尽事项详见招标图纸、招标文件及国家相关规范 |  | m2 | 73.75
17 | 030702001024 | 镀锌钢板风管 | 1.名称：镀锌钢板风管 2.规格型号：长边长(mm) ≤2000、厚度1.5mm 3.风管支架制作安装 4.其他：未尽事项详见招标图纸、招标文件及国家相关规范 |  | m2 | 3142.96
本页小计
注：为计取规费等的使用，可在表中增设其中：“定额人工费”。
表—08
分部分项工程和单价措施项目清单与计价表
工程名称：地上暖通安装工程 |  |  |  | 标段： |  |  |  | 第 4 页 共 52 页
序号 | 项目编码 | 项目名称 | 项目特征描述 |  | 计量单位 | 工程量 | 金额（元）
[7 empty] | 综合单价 |  | 综合合价 | 其中
暂估价
18 | 031208003006 | 带铝箔面防潮防腐面岩棉保温 | 1.名称：带铝箔面防潮防腐面岩棉保温 2.规格型号：各类厚度 3.其他：未尽事项详见招标图纸、招标文件及国家相关规范 |  | m3 | 289.36
19 | 031208007002 | 室外风管铝板保护 | 1.名称：室外风管铝板保护 2.规格型号：0.5mm 3.其他：未尽事项详见招标图纸、招标文件及国家相关规范 |  | m2 | 13.14
20 | 031002001027 | 风管支架刷油 | 1.名称：风管支架刷油 2.除锈、先刷红丹(樟丹)防锈底漆两道,再刷调和面漆两道 3.其他：未尽事项详见招标图纸、招标文件及国家相关规范 |  | kg | 168
21 | 030704002011 | 风管漏光试验 |  |  | m2 | 1036.19
22 | 030704002012 | 风管漏风试验 |  |  | m2 | 1036.19
23 | 030704001009 | 通风工程检测、调试 |  |  | 系统 | 1
防排烟系统合计
加压风系统
24 | 030108001048 | 加压轴流风机 | 1.名称：加压轴流风机 2.规格型号：JY-RF-LT4-1、JY-RF-LT1-1风量58000m³/h，机外余压(Pa)640，转速(r/min)720，参考功率(kW)15 3.安装方式：座装 4.电机接线、基础槽钢10#、减震器 5.其他：未尽事项详见招标图纸、招标文件及国家相关规范 |  | 台 | 2
本页小计
注：为计取规费等的使用，可在表中增设其中：“定额人工费”。
表—08
分部分项工程和单价措施项目清单与计价表
工程名称：地上暖通安装工程 |  |  |  | 标段： |  |  |  | 第 5 页 共 52 页
序号 | 项目编码 | 项目名称 | 项目特征描述 |  | 计量单位 | 工程量 | 金额（元）
[7 empty] | 综合单价 |  | 综合合价 | 其中
暂估价
25 | 030108001049 | 加压轴流风机 | 1.名称：加压轴流风机 2.规格型号：JY-RF-LT3-2风量48000m³/h，机外余压(Pa)550，转速(r/min)720，参考功率(kW)11 3.安装方式：座装 4.电机接线、基础槽钢10#、减震器 5.其他：未尽事项详见招标图纸、招标文件及国家相关规范 |  | 台 | 1
26 | 030108001050 | 加压轴流风机 | 1.名称：加压轴流风机 2.规格型号：JY-RF-LT5-1风量34000m³/h，机外余压(Pa)550，转速(r/min)720，参考功率(kW)11 3.安装方式：座装 4.电机接线、基础槽钢10#、减震器 5.其他：未尽事项详见招标图纸、招标文件及国家相关规范 |  | 台 | 1
27 | 030108001051 | 加压轴流风机 | 1.名称：加压轴流风机 2.规格型号：JY-RF-LT2-1风量38000m³/h，机外余压(Pa)550，转速(r/min)720，参考功率(kW)11 3.安装方式：座装 4.电机接线、基础槽钢10#、减震器 5.其他：未尽事项详见招标图纸、招标文件及国家相关规范 |  | 台 | 1
28 | 030108001052 | 加压轴流风机 | 1.名称：加压轴流风机 2.规格型号：JY-RF-LT2-2风量66000m³/h，机外余压(Pa)630，转速(r/min)720，参考功率(kW)18.5 3.安装方式：座装 4.电机接线、基础槽钢10#、减震器 5.其他：未尽事项详见招标图纸、招标文件及国家相关规范 |  | 台 | 1
本页小计
注：为计取规费等的使用，可在表中增设其中：“定额人工费”。
表—08
分部分项工程和单价措施项目清单与计价表
工程名称：地上暖通安装工程 |  |  |  | 标段： |  |  |  | 第 6 页 共 52 页
序号 | 项目编码 | 项目名称 | 项目特征描述 |  | 计量单位 | 工程量 | 金额（元）
[7 empty] | 综合单价 |  | 综合合价 | 其中
暂估价
29 | 030108001053 | 加压轴流风机 | 1.名称：加压轴流风机 2.规格型号：JY-RF-LT5-2风量44000m³/h，机外余压(Pa)550，转速(r/min)720，参考功率(kW)11 3.安装方式：座装 4.电机接线、基础槽钢10#、减震器 5.其他：未尽事项详见招标图纸、招标文件及国家相关规范 |  | 台 | 1
30 | 030703001108 | 70℃防火阀 | 1.名称：70℃防火阀 2.规格型号：700*300 3.其他：未尽事项详见招标图纸、招标文件及国家相关规范 |  | 个 | 8
31 | 030703001109 | 70℃防火阀 | 1.名称：70℃防火阀 2.规格型号：600*350 3.其他：未尽事项详见招标图纸、招标文件及国家相关规范 |  | 个 | 7
32 | 030703001110 | 70℃防火阀 | 1.名称：70℃防火阀 2.规格型号：600*600 3.其他：未尽事项详见招标图纸、招标文件及国家相关规范 |  | 个 | 1
33 | 030703001111 | 70℃防火阀 | 1.名称：70℃防火阀 2.规格型号：1000*1000 3.其他：未尽事项详见招标图纸、招标文件及国家相关规范 |  | 个 | 6
34 | 030703001112 | 电动对开多页调节阀 | 1.名称：电动对开多页调节阀 2.规格型号：600*600 3.其他：未尽事项详见招标图纸、招标文件及国家相关规范 |  | 个 | 4
35 | 030703001113 | 电动对开多页调节阀 | 1.名称：电动对开多页调节阀 2.规格型号：600*500 3.其他：未尽事项详见招标图纸、招标文件及国家相关规范 |  | 个 | 1
36 | 030703007050 | 单层百叶风口 | 1.名称：单层百叶风口 2.规格型号：800*600 3.其他：未尽事项详见招标图纸、招标文件及国家相关规范 |  | 个 | 14
本页小计
注：为计取规费等的使用，可在表中增设其中：“定额人工费”。
表—08
分部分项工程和单价措施项目清单与计价表
工程名称：地上暖通安装工程 |  |  |  | 标段： |  |  |  | 第 7 页 共 52 页
序号 | 项目编码 | 项目名称 | 项目特征描述 |  | 计量单位 | 工程量 | 金额（元）
[7 empty] | 综合单价 |  | 综合合价 | 其中
暂估价
37 | 030703007051 | 单层百叶风口 | 1.名称：单层百叶风口 2.规格型号：700*700 3.其他：未尽事项详见招标图纸、招标文件及国家相关规范 |  | 个 | 1
38 | 030703007052 | 单层百叶风口 | 1.名称：单层百叶风口 2.规格型号：800*800 3.其他：未尽事项详见招标图纸、招标文件及国家相关规范 |  | 个 | 4
39 | 030703007053 | 单层百叶风口 | 1.名称：单层百叶风口 2.规格型号：900*900 3.其他：未尽事项详见招标图纸、招标文件及国家相关规范 |  | 个 | 4
40 | 030703007054 | 电动加压送风口 | 1.名称：电动加压送风口 2.规格型号：500*(1800+250) 3.其他：未尽事项详见招标图纸、招标文件及国家相关规范 |  | 个 | 18
41 | 030703007055 | 电动加压送风口 | 1.名称：电动加压送风口 2.规格型号：1000*(1500+250) 3.其他：未尽事项详见招标图纸、招标文件及国家相关规范 |  | 个 | 10
42 | 030703001114 | 风量调节阀 | 1.名称：风量调节阀 2.规格型号：700*700 3.其他：未尽事项详见招标图纸、招标文件及国家相关规范 |  | 个 | 1
43 | 030703001115 | 风量调节阀 | 1.名称：风量调节阀 2.规格型号：800*800 3.其他：未尽事项详见招标图纸、招标文件及国家相关规范 |  | 个 | 4
44 | 030703001116 | 风量调节阀 | 1.名称：风量调节阀 2.规格型号：900*900 3.其他：未尽事项详见招标图纸、招标文件及国家相关规范 |  | 个 | 4
45 | 030702001025 | 热镀锌钢板风管 | 1.名称：热镀锌钢板风管 2.规格型号：长边长(mm) ≤1000、厚度1mm 3.风管支架制作安装 4.其他：未尽事项详见招标图纸、招标文件及国家相关规范 |  | m2 | 252.89
本页小计
注：为计取规费等的使用，可在表中增设其中：“定额人工费”。
表—08
分部分项工程和单价措施项目清单与计价表
工程名称：地上暖通安装工程 |  |  |  | 标段： |  |  |  | 第 8 页 共 52 页
序号 | 项目编码 | 项目名称 | 项目特征描述 |  | 计量单位 | 工程量 | 金额（元）
[7 empty] | 综合单价 |  | 综合合价 | 其中
暂估价
46 | 030702001026 | 热镀锌钢板风管 | 1.名称：热镀锌钢板风管 2.规格型号：长边长(mm) ≤2000、厚度1.2mm 3.风管支架制作安装 4.其他：未尽事项详见招标图纸、招标文件及国家相关规范 |  | m2 | 452.36
47 | 030702001027 | 热镀锌钢板风管 | 1.名称：热镀锌钢板风管 2.规格型号：长边长(mm) ≤2000、厚度1.5mm 3.风管支架制作安装 4.其他：未尽事项详见招标图纸、招标文件及国家相关规范 |  | m2 | 670.07
48 | 030702001028 | 热镀锌钢板风管 | 1.名称：热镀锌钢板风管 2.规格型号：长边长(mm) ≤4000、厚度2mm 3.风管支架制作安装 4.其他：未尽事项详见招标图纸、招标文件及国家相关规范 |  | m2 | 100.49
49 | 031208003007 | 带铝箔面防潮防腐面玻璃棉保温 | 1.名称：带铝箔面防潮防腐面玻璃棉保温 2.规格型号：各类厚度 3.其他：未尽事项详见招标图纸、招标文件及国家相关规范 |  | m3 | 5.6
50 | 031208003008 | 风管闭孔发泡橡塑(带不燃铝箔面橡塑)保温 | 1.名称：风管闭孔发泡橡塑(带不燃铝箔面橡塑)保温 2.规格型号：50mm 3.其他：未尽事项详见招标图纸、招标文件及国家相关规范 |  | m2 | 72.54
51 | 031208007003 | 室外风管铝板保护 | 1.名称：室外风管铝板保护 2.规格型号：0.5mm 3.其他：未尽事项详见招标图纸、招标文件及国家相关规范 |  | m2 | 49.2
52 | 031002001028 | 风管支架刷油 | 1.名称：风管支架刷油 2.除锈、先刷红丹(樟丹)防锈底漆两道,再刷调和面漆两道 3.其他：未尽事项详见招标图纸、招标文件及国家相关规范 |  | kg | 6908.2
53 | 030704002013 | 风管漏光试验 |  |  | m2 | 295.16
54 | 030704002014 | 风管漏风试验 |  |  | m2 | 295.16
本页小计
注：为计取规费等的使用，可在表中增设其中：“定额人工费”。
表—08
分部分项工程和单价措施项目清单与计价表
工程名称：地上暖通安装工程 |  |  |  | 标段： |  |  |  | 第 9 页 共 52 页
序号 | 项目编码 | 项目名称 | 项目特征描述 |  | 计量单位 | 工程量 | 金额（元）
[7 empty] | 综合单价 |  | 综合合价 | 其中
暂估价
55 | 030704001010 | 通风工程检测、调试 |  |  | 系统 | 1
加压风系统合计
排风系统
56 | 030108001054 | 管道式离心风机 | 1.名称：管道式离心风机 2.规格型号：风量12500m³/h，全压(Pa)350，转速(r/min)700，参考功率(kW)5.5 3.安装方式：落地 4.电机接线 5.其他：未尽事项详见招标图纸、招标文件及国家相关规范 |  | 台 | 4
57 | 030108001055 | 管道式离心风机 | 1.名称：管道式离心风机 2.规格型号：风量11000m³/h，全压(Pa)450，转速(r/min)700，参考功率(kW)7.5 3.安装方式：落地 4.电机接线 5.其他：未尽事项详见招标图纸、招标文件及国家相关规范 |  | 台 | 4
58 | 030108001056 | 管道式离心风机 | 1.名称：管道式离心风机 2.规格型号：GP-1.0,风量1000CMH，全压(Pa)350，转速(r/min)700，参考功率(kW)0.75 3.安装方式：落地 4.电机接线 5.其他：未尽事项详见招标图纸、招标文件及国家相关规范 |  | 台 | 5
59 | 030108006001 | 天花式排气扇(带止回阀) | 1.名称：天花式排气扇(带止回阀) 2.规格型号：TP-15，风量150m³/h，全压(Pa)70，噪音≤36，参考功率30W/220V 3.电机接线 4.其他：未尽事项详见招标图纸、招标文件及国家相关规范 |  | 台 | 288
本页小计
注：为计取规费等的使用，可在表中增设其中：“定额人工费”。
表—08
分部分项工程和单价措施项目清单与计价表
工程名称：地上暖通安装工程 |  |  |  | 标段： |  |  |  | 第 10 页 共 52 页
序号 | 项目编码 | 项目名称 | 项目特征描述 |  | 计量单位 | 工程量 | 金额（元）
[7 empty] | 综合单价 |  | 综合合价 | 其中
暂估价
60 | 030108006002 | 天花式排气扇(带止回阀) | 1.名称：天花式排气扇(带止回阀) 2.规格型号：TP-20，风量200m³/h，全压(Pa)80，噪音≤40，参考功率40W/220V 3.电机接线 4.其他：未尽事项详见招标图纸、招标文件及国家相关规范 |  | 台 | 105
61 | 030108006003 | 天花式排气扇(带止回阀) | 1.名称：天花式排气扇(带止回阀) 2.规格型号：TP-30，风量300m³/h，全压(Pa)60，噪音≤42，参考功率90W/220V 3.电机接线 4.其他：未尽事项详见招标图纸、招标文件及国家相关规范 |  | 台 | 15
62 | 031002002006 | 设备支架 | 1.名称：设备支架 2.规格型号：综合考虑 3.除锈后涂防锈漆两遍、调和漆一遍 4.其他：未尽事项详见招标图纸、招标文件及国家相关规范 |  | kg | 49.36
63 | 030703019004 | 帆布接口 | 1.名称：帆布接口 2.其他：未尽事项详见招标图纸、招标文件及国家相关规范 |  | m2 | 20.88
64 | 030703007056 | 防雨百叶 | 1.名称：防雨百叶 2.规格型号：200*200 3.其他：未尽事项详见招标图纸、招标文件及国家相关规范 |  | 个 | 6
65 | 030703007057 | 防雨百叶 | 1.名称：防雨百叶 2.规格型号：320*320 3.其他：未尽事项详见招标图纸、招标文件及国家相关规范 |  | 个 | 1
66 | 030703007058 | 防雨百叶 | 1.名称：防雨百叶 2.规格型号：400*320 3.其他：未尽事项详见招标图纸、招标文件及国家相关规范 |  | 个 | 5
67 | 030703007059 | 单层排风百叶 | 1.名称：单层排风百叶 2.规格型号：300*300 3.其他：未尽事项详见招标图纸、招标文件及国家相关规范 |  | 个 | 134
本页小计
注：为计取规费等的使用，可在表中增设其中：“定额人工费”。
表—08
分部分项工程和单价措施项目清单与计价表
工程名称：地上暖通安装工程 |  |  |  | 标段： |  |  |  | 第 11 页 共 52 页
序号 | 项目编码 | 项目名称 | 项目特征描述 |  | 计量单位 | 工程量 | 金额（元）
[7 empty] | 综合单价 |  | 综合合价 | 其中
暂估价
68 | 030703001117 | 70℃防火阀 | 1.名称：70℃防火阀 2.规格型号：150*150 3.其他：未尽事项详见招标图纸、招标文件及国家相关规范 |  | 个 | 10
69 | 030703001118 | 70℃防火阀 | 1.名称：70℃防火阀 2.规格型号：250*200 3.其他：未尽事项详见招标图纸、招标文件及国家相关规范 |  | 个 | 12
70 | 030703001119 | 70℃防火阀 | 1.名称：70℃防火阀 2.规格型号：200*200 3.其他：未尽事项详见招标图纸、招标文件及国家相关规范 |  | 个 | 9
71 | 030703001120 | 70℃防火阀 | 1.名称：70℃防火阀 2.规格型号：200*160 3.其他：未尽事项详见招标图纸、招标文件及国家相关规范 |  | 个 | 2
72 | 030703001121 | 70℃防火阀 | 1.名称：70℃防火阀 2.规格型号：200*150 3.其他：未尽事项详见招标图纸、招标文件及国家相关规范 |  | 个 | 8
73 | 030703001122 | 70℃防火阀 | 1.名称：70℃防火阀 2.规格型号：320*150 3.其他：未尽事项详见招标图纸、招标文件及国家相关规范 |  | 个 | 174
74 | 030703001123 | 70℃防火阀 | 1.名称：70℃防火阀 2.规格型号：400*320 3.其他：未尽事项详见招标图纸、招标文件及国家相关规范 |  | 个 | 13
75 | 030703001124 | 70℃防火阀 | 1.名称：70℃防火阀 2.规格型号：500*320 3.其他：未尽事项详见招标图纸、招标文件及国家相关规范 |  | 个 | 1
76 | 030703001125 | 70℃防火阀 | 1.名称：70℃防火阀 2.规格型号：320*200 3.其他：未尽事项详见招标图纸、招标文件及国家相关规范 |  | 个 | 11
77 | 030703001126 | 70℃防火阀 | 1.名称：70℃防火阀 2.规格型号：630*320 3.其他：未尽事项详见招标图纸、招标文件及国家相关规范 |  | 个 | 1
本页小计
注：为计取规费等的使用，可在表中增设其中：“定额人工费”。
表—08
分部分项工程和单价措施项目清单与计价表
工程名称：地上暖通安装工程 |  |  |  | 标段： |  |  |  | 第 12 页 共 52 页
序号 | 项目编码 | 项目名称 | 项目特征描述 |  | 计量单位 | 工程量 | 金额（元）
[7 empty] | 综合单价 |  | 综合合价 | 其中
暂估价
78 | 030703001127 | 70℃防火阀 | 1.名称：70℃防火阀 2.规格型号：800*400 3.其他：未尽事项详见招标图纸、招标文件及国家相关规范 |  | 个 | 1
79 | 030703001128 | 70℃防火阀 | 1.名称：70℃防火阀 2.规格型号：850*400 3.其他：未尽事项详见招标图纸、招标文件及国家相关规范 |  | 个 | 2
80 | 030703001129 | 70℃防火阀 | 1.名称：70℃防火阀 2.规格型号：φ200 3.其他：未尽事项详见招标图纸、招标文件及国家相关规范 |  | 个 | 4
81 | 030703001130 | 70℃防火阀 | 1.名称：70℃防火阀 2.规格型号：320*250 3.其他：未尽事项详见招标图纸、招标文件及国家相关规范 |  | 个 | 4
82 | 030703001131 | 风管止回阀 | 1.名称：风管止回阀 2.规格型号：φ200 3.其他：未尽事项详见招标图纸、招标文件及国家相关规范 |  | 个 | 4
83 | 030703001132 | 风管止回阀 | 1.名称：风管止回阀 2.规格型号：400*320 3.其他：未尽事项详见招标图纸、招标文件及国家相关规范 |  | 个 | 6
84 | 030703001133 | 风管止回阀 | 1.名称：风管止回阀 2.规格型号：200*160 3.其他：未尽事项详见招标图纸、招标文件及国家相关规范 |  | 个 | 2
85 | 030703001134 | 风管止回阀 | 1.名称：风管止回阀 2.规格型号：200*200 3.其他：未尽事项详见招标图纸、招标文件及国家相关规范 |  | 个 | 1
86 | 030703001135 | 风管止回阀 | 1.名称：风管止回阀 2.规格型号：320*250 3.其他：未尽事项详见招标图纸、招标文件及国家相关规范 |  | 个 | 5
87 | 030703001136 | 风管止回阀 | 1.名称：风管止回阀 2.规格型号：250*200 3.其他：未尽事项详见招标图纸、招标文件及国家相关规范 |  | 个 | 7
本页小计
注：为计取规费等的使用，可在表中增设其中：“定额人工费”。
表—08
分部分项工程和单价措施项目清单与计价表
工程名称：地上暖通安装工程 |  |  |  | 标段： |  |  |  | 第 13 页 共 52 页
序号 | 项目编码 | 项目名称 | 项目特征描述 |  | 计量单位 | 工程量 | 金额（元）
[7 empty] | 综合单价 |  | 综合合价 | 其中
暂估价
88 | 030703001137 | 风管蝶阀 | 1.名称：风管蝶阀 2.规格型号：250*200 3.其他：未尽事项详见招标图纸、招标文件及国家相关规范 |  | 个 | 6
89 | 030703001138 | 风管蝶阀 | 1.名称：风管蝶阀 2.规格型号：200*160 3.其他：未尽事项详见招标图纸、招标文件及国家相关规范 |  | 个 | 1
90 | 030703001139 | 风管蝶阀 | 1.名称：风管蝶阀 2.规格型号：200*200 3.其他：未尽事项详见招标图纸、招标文件及国家相关规范 |  | 个 | 54
91 | 040602044002 | 活性炭除臭装置 | 1.名称：活性炭除臭装置 2.规格型号：风量:900CMH 3.其他：未尽事项详见招标图纸、招标文件及国家相关规范 |  | 套 | 3
92 | 030702001029 | 热镀锌钢板风管 | 1.名称：热镀锌钢板风管 2.规格型号：直径(mm) ≤320、厚度0.5mm 3.风管支架制作安装 4.其他：未尽事项详见招标图纸、招标文件及国家相关规范 |  | m2 | 9.73
93 | 030702001030 | 热镀锌钢板风管 | 1.名称：热镀锌钢板风管 2.规格型号：长边长(mm) ≤320、厚度0.5mm 3.风管支架制作安装 4.其他：未尽事项详见招标图纸、招标文件及国家相关规范 |  | m2 | 809.66
94 | 030702001031 | 热镀锌钢板风管 | 1.名称：热镀锌钢板风管 2.规格型号：长边长(mm) ≤450、厚度0.6mm 3.风管支架制作安装 4.其他：未尽事项详见招标图纸、招标文件及国家相关规范 |  | m2 | 96.14
95 | 030702001032 | 热镀锌钢板风管 | 1.名称：热镀锌钢板风管 2.规格型号：长边长(mm) ≤1000、厚度0.75mm 3.风管支架制作安装 4.其他：未尽事项详见招标图纸、招标文件及国家相关规范 |  | m2 | 39.37
本页小计
注：为计取规费等的使用，可在表中增设其中：“定额人工费”。
表—08
分部分项工程和单价措施项目清单与计价表
工程名称：地上暖通安装工程 |  |  |  | 标段： |  |  |  | 第 14 页 共 52 页
序号 | 项目编码 | 项目名称 | 项目特征描述 |  | 计量单位 | 工程量 | 金额（元）
[7 empty] | 综合单价 |  | 综合合价 | 其中
暂估价
96 | 031002001029 | 风管支架刷油 | 1.名称：风管支架刷油 2.除锈、先刷红丹(樟丹)防锈底漆两道,再刷调和面漆两道 3.其他：未尽事项详见招标图纸、招标文件及国家相关规范 |  | kg | 3966.28
97 | 030704002015 | 风管漏光试验 |  |  | m2 | 47.75
98 | 030704002016 | 风管漏风试验 |  |  | m2 | 47.75
99 | 030704001011 | 通风工程检测、调试 |  |  | 系统 | 1
排风系统合计
空调风
100 | 030701004012 | 风机盘管 | 1.名称：风机盘管 2.规格型号：FP-02，风量280CMH、余压：30pa、冷量2.2KW、热量3.6KW、功率36W 3.安装方式：吊装 4.电机接线 5.其他：未尽事项详见招标图纸、招标文件及国家相关规范 |  | 台 | 21
101 | 030701004013 | 风机盘管 | 1.名称：风机盘管 2.规格型号：FP-03，风量420CMH、余压：30pa、冷量3.0KW、热量5.0KW、功率40W 3.安装方式：吊装 4.电机接线 5.其他：未尽事项详见招标图纸、招标文件及国家相关规范 |  | 台 | 181
102 | 030701004014 | 风机盘管 | 1.名称：风机盘管 2.规格型号：FP-04，风量550CMH、余压：30pa、冷量3.8KW、热量6.2KW、功率47W 3.安装方式：吊装 4.电机接线 5.其他：未尽事项详见招标图纸、招标文件及国家相关规范 |  | 台 | 266
本页小计
注：为计取规费等的使用，可在表中增设其中：“定额人工费”。
表—08
分部分项工程和单价措施项目清单与计价表
工程名称：地上暖通安装工程 |  |  |  | 标段： |  |  |  | 第 15 页 共 52 页
序号 | 项目编码 | 项目名称 | 项目特征描述 |  | 计量单位 | 工程量 | 金额（元）
[7 empty] | 综合单价 |  | 综合合价 | 其中
暂估价
103 | 030701004015 | 风机盘管 | 1.名称：风机盘管 2.规格型号：FP-05，风量700CMH、余压：30pa、冷量4.3KW、热量7.4KW、功率67W 3.安装方式：吊装 4.电机接线 5.其他：未尽事项详见招标图纸、招标文件及国家相关规范 |  | 台 | 10
104 | 030701004016 | 风机盘管 | 1.名称：风机盘管 2.规格型号：FP-06，风量830CMH、余压：30pa、冷量5.0KW、热量8.4KW、功率78W 3.安装方式：吊装 4.电机接线 5.其他：未尽事项详见招标图纸、招标文件及国家相关规范 |  | 台 | 300
105 | 030701004017 | 风机盘管 | 1.名称：风机盘管 2.规格型号：FP-08，风量1100CMH、余压：30pa、冷量6.8KW、热量11.4KW、功率100W 3.安装方式：吊装 4.电机接线 5.其他：未尽事项详见招标图纸、招标文件及国家相关规范 |  | 台 | 8
106 | 030701004018 | 风机盘管 | 1.名称：风机盘管 2.规格型号：FP-10，风量1420CMH、余压：30pa、冷量8.0KW、热量13.8KW、功率150W 3.安装方式：吊装 4.电机接线 5.其他：未尽事项详见招标图纸、招标文件及国家相关规范 |  | 台 | 176
107 | 030701004019 | 风管式室内机 | 1.名称：风管式室内机 2.规格型号：FG-2.8，风量550CMH、余压：30pa、冷量3.2KW、热量3.6KW、功率40W 3.安装方式：吊装 4.电机接线 5.其他：未尽事项详见招标图纸、招标文件及国家相关规范 |  | 台 | 92
本页小计
注：为计取规费等的使用，可在表中增设其中：“定额人工费”。
表—08
分部分项工程和单价措施项目清单与计价表
工程名称：地上暖通安装工程 |  |  |  | 标段： |  |  |  | 第 16 页 共 52 页
序号 | 项目编码 | 项目名称 | 项目特征描述 |  | 计量单位 | 工程量 | 金额（元）
[7 empty] | 综合单价 |  | 综合合价 | 其中
暂估价
108 | 030701004020 | 风管式室内机 | 1.名称：风管式室内机 2.规格型号：FG-3.6，风量550CMH、余压：30pa、冷量3.6KW、热量4.0KW、功率40W 3.安装方式：吊装 4.电机接线 5.其他：未尽事项详见招标图纸、招标文件及国家相关规范 |  | 台 | 42
109 | 030701004021 | 风管式室内机 | 1.名称：风管式室内机 2.规格型号：FG-4.0，风量750CMH、余压：30pa、冷量4.0KW、热量4.5KW、功率35W 3.安装方式：吊装 4.电机接线 5.其他：未尽事项详见招标图纸、招标文件及国家相关规范 |  | 台 | 9
110 | 030701004022 | 风管式室内机 | 1.名称：风管式室内机 2.规格型号：FG-4.5，风量750CMH、余压：30pa、冷量4.5KW、热量5.6KW、功率55W 3.安装方式：吊装 4.电机接线 5.其他：未尽事项详见招标图纸、招标文件及国家相关规范 |  | 台 | 26
111 | 030701004023 | 风管式室内机 | 1.名称：风管式室内机 2.规格型号：FG-5.6，风量850CMH、余压：30pa、冷量5.6KW、热量6.3KW、功率55W 3.安装方式：吊装 4.电机接线 5.其他：未尽事项详见招标图纸、招标文件及国家相关规范 |  | 台 | 40
112 | 030701004024 | 风管式室内机 | 1.名称：风管式室内机 2.规格型号：FG-7.1，风量1100CMH、余压：30pa、冷量7.1KW、热量8.0KW、功率58W 3.安装方式：吊装 4.电机接线 5.其他：未尽事项详见招标图纸、招标文件及国家相关规范 |  | 台 | 53
本页小计
注：为计取规费等的使用，可在表中增设其中：“定额人工费”。
表—08
分部分项工程和单价措施项目清单与计价表
工程名称：地上暖通安装工程 |  |  |  | 标段： |  |  |  | 第 17 页 共 52 页
序号 | 项目编码 | 项目名称 | 项目特征描述 |  | 计量单位 | 工程量 | 金额（元）
[7 empty] | 综合单价 |  | 综合合价 | 其中
暂估价
113 | 030701003007 | 吊顶柜式射流空调箱 | 1.名称：吊顶柜式射流空调箱 2.规格型号：G-3.0，风量3000CMH、风压：280pa、冷量22KW、热量33.8KW、功率1.1KW 3.安装方式：吊装 4.电机接线 5.其他：未尽事项详见招标图纸、招标文件及国家相关规范 |  | 台 | 5
114 | 040602042002 | 单端探入式光等离子空气净化消毒装置 | 1.名称：单端探入式光等离子空气净化消毒装置 2.规格型号：微生物一次通过率不大于10 %和颗粒物一次计重通过率不大于5%、能使消毒后空气中的细菌总数<4 CFU/(5min·直径9 cm平血 3.其他：未尽事项详见招标图纸、招标文件及国家相关规范 |  | 套 | 962
115 | 031002002007 | 设备支架 | 1.名称：设备支架 2.规格型号：综合考虑 3.除锈后涂防锈漆两遍、调和漆一遍 4.其他：未尽事项详见招标图纸、招标文件及国家相关规范 |  | kg | 5407.39
116 | 030703001140 | 70℃防火阀 | 1.名称：70℃防火阀 2.规格型号：250*160 3.其他：未尽事项详见招标图纸、招标文件及国家相关规范 |  | 个 | 1
117 | 030703001141 | 70℃防火阀 | 1.名称：70℃防火阀 2.规格型号：400*250 3.其他：未尽事项详见招标图纸、招标文件及国家相关规范 |  | 个 | 4
118 | 030703001142 | 70℃防火阀 | 1.名称：70℃防火阀 2.规格型号：500*320 3.其他：未尽事项详见招标图纸、招标文件及国家相关规范 |  | 个 | 4
119 | 030703001143 | 70℃防火阀 | 1.名称：70℃防火阀 2.规格型号：400*320 3.其他：未尽事项详见招标图纸、招标文件及国家相关规范 |  | 个 | 3
本页小计
注：为计取规费等的使用，可在表中增设其中：“定额人工费”。
表—08
分部分项工程和单价措施项目清单与计价表
工程名称：地上暖通安装工程 |  |  |  | 标段： |  |  |  | 第 18 页 共 52 页
序号 | 项目编码 | 项目名称 | 项目特征描述 |  | 计量单位 | 工程量 | 金额（元）
[7 empty] | 综合单价 |  | 综合合价 | 其中
暂估价
120 | 030703001144 | 70℃防火阀 | 1.名称：70℃防火阀 2.规格型号：630*320 3.其他：未尽事项详见招标图纸、招标文件及国家相关规范 |  | 个 | 2
121 | 030703001145 | 70℃防火阀 | 1.名称：70℃防火阀 2.规格型号：500*400 3.其他：未尽事项详见招标图纸、招标文件及国家相关规范 |  | 个 | 1
122 | 030703001146 | 70℃防火阀 | 1.名称：70℃防火阀 2.规格型号：630*400 3.其他：未尽事项详见招标图纸、招标文件及国家相关规范 |  | 个 | 2
123 | 030703001147 | 70℃防火阀 | 1.名称：70℃防火阀 2.规格型号：630*500 3.其他：未尽事项详见招标图纸、招标文件及国家相关规范 |  | 个 | 3
124 | 030703001148 | 70℃防火阀 | 1.名称：70℃防火阀 2.规格型号：800*400 3.其他：未尽事项详见招标图纸、招标文件及国家相关规范 |  | 个 | 10
125 | 030703001149 | 70℃防火阀 | 1.名称：70℃防火阀 2.规格型号：800*800 3.其他：未尽事项详见招标图纸、招标文件及国家相关规范 |  | 个 | 2
126 | 030703001150 | 70℃防火阀 | 1.名称：70℃防火阀 2.规格型号：1000*400 3.其他：未尽事项详见招标图纸、招标文件及国家相关规范 |  | 个 | 7
127 | 030703001151 | 风管蝶阀 | 1.名称：风管蝶阀 2.规格型号：250*200 3.其他：未尽事项详见招标图纸、招标文件及国家相关规范 |  | 个 | 30
128 | 030703001152 | 风管蝶阀 | 1.名称：风管蝶阀 2.规格型号：250*160 3.其他：未尽事项详见招标图纸、招标文件及国家相关规范 |  | 个 | 671
129 | 030703001153 | 风管蝶阀 | 1.名称：风管蝶阀 2.规格型号：250*200 3.其他：未尽事项详见招标图纸、招标文件及国家相关规范 |  | 个 | 1
本页小计
注：为计取规费等的使用，可在表中增设其中：“定额人工费”。
表—08
分部分项工程和单价措施项目清单与计价表
工程名称：地上暖通安装工程 |  |  |  | 标段： |  |  |  | 第 19 页 共 52 页
序号 | 项目编码 | 项目名称 | 项目特征描述 |  | 计量单位 | 工程量 | 金额（元）
[7 empty] | 综合单价 |  | 综合合价 | 其中
暂估价
130 | 030703001154 | 电动对开多页调节阀 | 1.名称：电动对开多页调节阀 2.规格型号：400*250 3.其他：未尽事项详见招标图纸、招标文件及国家相关规范 |  | 个 | 2
131 | 030703001155 | 电动对开多页调节阀 | 1.名称：电动对开多页调节阀 2.规格型号：400*400 3.其他：未尽事项详见招标图纸、招标文件及国家相关规范 |  | 个 | 1
132 | 030703001156 | 电动对开多页调节阀 | 1.名称：电动对开多页调节阀 2.规格型号：500*320 3.其他：未尽事项详见招标图纸、招标文件及国家相关规范 |  | 个 | 1
133 | 030703001157 | 电动对开多页调节阀 | 1.名称：电动对开多页调节阀 2.规格型号：630*320 3.其他：未尽事项详见招标图纸、招标文件及国家相关规范 |  | 个 | 1
134 | 030703001158 | 电动对开多页调节阀 | 1.名称：电动对开多页调节阀 2.规格型号：600*500 3.其他：未尽事项详见招标图纸、招标文件及国家相关规范 |  | 个 | 5
135 | 030703001159 | 电动对开多页调节阀 | 1.名称：电动对开多页调节阀 2.规格型号：600*600 3.其他：未尽事项详见招标图纸、招标文件及国家相关规范 |  | 个 | 1
136 | 030703001160 | 电动对开多页调节阀 | 1.名称：电动对开多页调节阀 2.规格型号：800*400 3.其他：未尽事项详见招标图纸、招标文件及国家相关规范 |  | 个 | 1
137 | 030703001161 | 电动对开多页调节阀 | 1.名称：电动对开多页调节阀 2.规格型号：800*500 3.其他：未尽事项详见招标图纸、招标文件及国家相关规范 |  | 个 | 1
138 | 030703001162 | 电动对开多页调节阀 | 1.名称：电动对开多页调节阀 2.规格型号：800*630 3.其他：未尽事项详见招标图纸、招标文件及国家相关规范 |  | 个 | 1
139 | 030703001163 | 电动对开多页调节阀 | 1.名称：电动对开多页调节阀 2.规格型号：800*800 3.其他：未尽事项详见招标图纸、招标文件及国家相关规范 |  | 个 | 2
本页小计
注：为计取规费等的使用，可在表中增设其中：“定额人工费”。
表—08
分部分项工程和单价措施项目清单与计价表
工程名称：地上暖通安装工程 |  |  |  | 标段： |  |  |  | 第 20 页 共 52 页
序号 | 项目编码 | 项目名称 | 项目特征描述 |  | 计量单位 | 工程量 | 金额（元）
[7 empty] | 综合单价 |  | 综合合价 | 其中
暂估价
140 | 030703001164 | 70℃全自动防火阀 | 1.名称：70℃全自动防火阀 2.规格型号：2000*500 3.其他：未尽事项详见招标图纸、招标文件及国家相关规范 |  | 个 | 1
141 | 030703007060 | 双层百叶 | 1.名称：双层百叶 2.规格型号：200*200 3.其他：未尽事项详见招标图纸、招标文件及国家相关规范 |  | 个 | 314
142 | 030703007061 | 双层百叶 | 1.名称：双层百叶 2.规格型号：900*200 3.其他：未尽事项详见招标图纸、招标文件及国家相关规范 |  | 个 | 3
143 | 030703007062 | 双层百叶 | 1.名称：双层百叶 2.规格型号：1400*300 3.其他：未尽事项详见招标图纸、招标文件及国家相关规范 |  | 个 | 7
144 | 030703007063 | 单层百叶风口 | 1.名称：单层百叶风口 2.规格型号：250*250 3.其他：未尽事项详见招标图纸、招标文件及国家相关规范 |  | 个 | 3
145 | 030703007064 | 单层百叶风口 | 1.名称：单层百叶风口 2.规格型号：600*250 3.其他：未尽事项详见招标图纸、招标文件及国家相关规范 |  | 个 | 6
146 | 030703007065 | 单层百叶风口 | 1.名称：单层百叶风口 2.规格型号：1000*250 3.其他：未尽事项详见招标图纸、招标文件及国家相关规范 |  | 个 | 6
147 | 030703007066 | 单层百叶风口 | 1.名称：单层百叶风口 2.规格型号：1000*600 3.其他：未尽事项详见招标图纸、招标文件及国家相关规范 |  | 个 | 5
148 | 030703007067 | 单层百叶风口 | 1.名称：单层百叶风口 2.规格型号：1200*200 3.其他：未尽事项详见招标图纸、招标文件及国家相关规范 |  | 个 | 176
149 | 030703007068 | 单层百叶风口 | 1.名称：单层百叶风口 2.规格型号：500*200 3.其他：未尽事项详见招标图纸、招标文件及国家相关规范 |  | 个 | 191
本页小计
注：为计取规费等的使用，可在表中增设其中：“定额人工费”。
表—08
分部分项工程和单价措施项目清单与计价表
工程名称：地上暖通安装工程 |  |  |  | 标段： |  |  |  | 第 21 页 共 52 页
序号 | 项目编码 | 项目名称 | 项目特征描述 |  | 计量单位 | 工程量 | 金额（元）
[7 empty] | 综合单价 |  | 综合合价 | 其中
暂估价
150 | 030703007069 | 单层百叶风口 | 1.名称：单层百叶风口 2.规格型号：600*200 3.其他：未尽事项详见招标图纸、招标文件及国家相关规范 |  | 个 | 222
151 | 030703007070 | 单层百叶风口 | 1.名称：单层百叶风口 2.规格型号：800*200 3.其他：未尽事项详见招标图纸、招标文件及国家相关规范 |  | 个 | 22
152 | 030703007071 | 单层百叶风口 | 1.名称：单层百叶风口 2.规格型号：1000*200 3.其他：未尽事项详见招标图纸、招标文件及国家相关规范 |  | 个 | 263
153 | 030703007072 | 单层百叶风口 | 1.名称：单层百叶风口 2.规格型号：1000*400 3.其他：未尽事项详见招标图纸、招标文件及国家相关规范 |  | 个 | 1
154 | 030703007073 | 单层百叶风口 | 1.名称：单层百叶风口 2.规格型号：1200*200 3.其他：未尽事项详见招标图纸、招标文件及国家相关规范 |  | 个 | 176
155 | 030703007074 | 门铰式回风百叶 | 1.名称：门铰式回风百叶 2.规格型号：800*300 3.其他：未尽事项详见招标图纸、招标文件及国家相关规范 |  | 个 | 115
156 | 030703007075 | 门铰式回风百叶 | 1.名称：门铰式回风百叶 2.规格型号：1100*300 3.其他：未尽事项详见招标图纸、招标文件及国家相关规范 |  | 个 | 57
157 | 030703007076 | 门铰式回风百叶 | 1.名称：门铰式回风百叶 2.规格型号：1400*300 3.其他：未尽事项详见招标图纸、招标文件及国家相关规范 |  | 个 | 51
158 | 030703007077 | 方型散流器 | 1.名称：方型散流器 2.规格型号：250*250 3.其他：未尽事项详见招标图纸、招标文件及国家相关规范 |  | 个 | 191
159 | 030703007078 | 方型散流器 | 1.名称：方型散流器 2.规格型号：300*300 3.其他：未尽事项详见招标图纸、招标文件及国家相关规范 |  | 个 | 244
本页小计
注：为计取规费等的使用，可在表中增设其中：“定额人工费”。
表—08
分部分项工程和单价措施项目清单与计价表
工程名称：地上暖通安装工程 |  |  |  | 标段： |  |  |  | 第 22 页 共 52 页
序号 | 项目编码 | 项目名称 | 项目特征描述 |  | 计量单位 | 工程量 | 金额（元）
[7 empty] | 综合单价 |  | 综合合价 | 其中
暂估价
160 | 030703007079 | 方型散流器 | 1.名称：方型散流器 2.规格型号：350*350 3.其他：未尽事项详见招标图纸、招标文件及国家相关规范 |  | 个 | 526
161 | 030703007080 | 方型散流器 | 1.名称：方型散流器 2.规格型号：400*400 3.其他：未尽事项详见招标图纸、招标文件及国家相关规范 |  | 个 | 8
162 | 030703007081 | 方型散流器 | 1.名称：方型散流器 2.规格型号：450*400 3.其他：未尽事项详见招标图纸、招标文件及国家相关规范 |  | 个 | 2
163 | 030703007082 | 方型散流器 | 1.名称：方型散流器 2.规格型号：1000*300 3.其他：未尽事项详见招标图纸、招标文件及国家相关规范 |  | 个 | 4
164 | 030703007083 | 方型散流器 | 1.名称：方型散流器 2.规格型号：600*600 3.其他：未尽事项详见招标图纸、招标文件及国家相关规范 |  | 个 | 335
165 | 030703007084 | 单层百叶风口(带调节阀) | 1.名称：单层百叶风口(带调节阀) 2.规格型号：700*700 3.其他：未尽事项详见招标图纸、招标文件及国家相关规范 |  | 个 | 9
166 | 030703007085 | 单层百叶风口(带调节阀) | 1.名称：单层百叶风口(带调节阀) 2.规格型号：800*800 3.其他：未尽事项详见招标图纸、招标文件及国家相关规范 |  | 个 | 9
167 | 030703007086 | 单层百叶风口(带调节阀) | 1.名称：单层百叶风口(带调节阀) 2.规格型号：900*900 3.其他：未尽事项详见招标图纸、招标文件及国家相关规范 |  | 个 | 9
168 | 030703019005 | 帆布接口 | 1.名称：帆布接口 2.其他：未尽事项详见招标图纸、招标文件及国家相关规范 |  | m2 | 7.2
本页小计
注：为计取规费等的使用，可在表中增设其中：“定额人工费”。
表—08
分部分项工程和单价措施项目清单与计价表
工程名称：地上暖通安装工程 |  |  |  | 标段： |  |  |  | 第 23 页 共 52 页
序号 | 项目编码 | 项目名称 | 项目特征描述 |  | 计量单位 | 工程量 | 金额（元）
[7 empty] | 综合单价 |  | 综合合价 | 其中
暂估价
169 | 030702001033 | 热镀锌钢板风管 | 1.名称：热镀锌钢板风管 2.规格型号：长边长(mm) ≤320、厚度0.5mm 3.风管支架制作安装 4.其他：未尽事项详见招标图纸、招标文件及国家相关规范 |  | m2 | 3467.89
170 | 030702001034 | 热镀锌钢板风管 | 1.名称：热镀锌钢板风管 2.规格型号：长边长(mm) ≤450、厚度0.6mm 3.风管支架制作安装 4.其他：未尽事项详见招标图纸、招标文件及国家相关规范 |  | m2 | 1183.98
171 | 030702001035 | 热镀锌钢板风管 | 1.名称：热镀锌钢板风管 2.规格型号：长边长(mm) ≤1000、厚度0.75mm 3.风管支架制作安装 4.其他：未尽事项详见招标图纸、招标文件及国家相关规范 |  | m2 | 8678.68
172 | 030702001036 | 热镀锌钢板风管 | 1.名称：热镀锌钢板风管 2.规格型号：长边长(mm) ≤2000、厚度1mm 3.风管支架制作安装 4.其他：未尽事项详见招标图纸、招标文件及国家相关规范 |  | m2 | 2611.98
173 | 031208003009 | 带铝箔面防潮防腐面玻璃棉保温 | 1.名称：带铝箔面防潮防腐面玻璃棉保温 2.规格型号：各类厚度 3.其他：未尽事项详见招标图纸、招标文件及国家相关规范 |  | m3 | 10
174 | 031208003010 | 风管闭孔发泡橡塑(带不燃铝箔面橡塑)保温 | 1.名称：风管闭孔发泡橡塑(带不燃铝箔面橡塑)保温 2.规格型号：28mm 3.其他：未尽事项详见招标图纸、招标文件及国家相关规范 |  | m2 | 477.99
175 | 031002001030 | 风管支架刷油 | 1.名称：风管支架刷油 2.除锈、先刷红丹(樟丹)防锈底漆两道,再刷调和面漆两道 3.其他：未尽事项详见招标图纸、招标文件及国家相关规范 |  | kg | 51412.95
176 | 031009001003 | 采暖工程系统调试 |  |  | 系统 | 1
本页小计
注：为计取规费等的使用，可在表中增设其中：“定额人工费”。
表—08
分部分项工程和单价措施项目清单与计价表
工程名称：地上暖通安装工程 |  |  |  | 标段： |  |  |  | 第 24 页 共 52 页
序号 | 项目编码 | 项目名称 | 项目特征描述 |  | 计量单位 | 工程量 | 金额（元）
[7 empty] | 综合单价 |  | 综合合价 | 其中
暂估价
177 | 030704002017 | 风管漏光试验 |  |  | m2 | 797.13
178 | 030704002018 | 风管漏风试验 |  |  | m2 | 797.13
179 | 030704001012 | 通风工程检测、调试 |  |  | 系统 | 1
空调风合计
空调水
180 | 031009002003 | 空调水工程系统调试 |  |  | 系统 | 1
181 | 030113001004 | 卧式组合式空气处理机组(6排管) | 1.名称：卧式组合式空气处理机组(6排管) 2.型号：YCM 02V 3.规格：XKZ-2F-4、XKZ-3F-2、XKZ-5F-1、XKZ-1F-2风量2000mm³/h、冷量(kW)30.9、热量(kW)32、机外余压(Pa)550、参考功率(kW)1.1、参考深宽高2000*1100*800、参考重量200kg 4.安装方式：吊装 5.电机接线、减震器 6.其他：未尽事项详见招标图纸、招标文件及国家相关规范 |  | 台 | 4
本页小计
注：为计取规费等的使用，可在表中增设其中：“定额人工费”。
表—08
分部分项工程和单价措施项目清单与计价表
工程名称：地上暖通安装工程 |  |  |  | 标段： |  |  |  | 第 25 页 共 52 页
序号 | 项目编码 | 项目名称 | 项目特征描述 |  | 计量单位 | 工程量 | 金额（元）
[7 empty] | 综合单价 |  | 综合合价 | 其中
暂估价
182 | 030113001005 | 卧式组合式空气处理机组(6排管) | 1.名称：卧式组合式空气处理机组(6排管) 2.型号：YCM 04V 3.规格：XKZ-1F-1、XKZ-1F-3、XKZ-3F-1、XKZ-2F-1、XKZ-2F-2、XKZ-2F-3、XKZ-3F-3、XKZ-4F-1、XKZ-5F-2、XKZ-6F-2、XKZ-7F-2风量4000mm³/h、冷量(kW)63.80、热量(kW)61.20、机外余压(Pa)550、参考功率(kW)2.2、参考深宽高2000*1200*1000、参考重量250kg 4.安装方式：吊装 5.电机接线、减震器 6.其他：未尽事项详见招标图纸、招标文件及国家相关规范 |  | 台 | 11
183 | 030113001006 | 卧式组合式空气处理机组(6排管) | 1.名称：卧式组合式空气处理机组(6排管) 2.型号：YCM 06V 3.规格：XKZ-2F-5、XKZ-8F-1、XKZ-9F-1风量6000mm³/h、冷量(kW)97、热量(kW)92.5、机外余压(Pa)450、参考功率(kW)3、参考深宽高2100*1200*1010、参考重量325kg 4.安装方式：吊装 5.电机接线、减震器 6.其他：未尽事项详见招标图纸、招标文件及国家相关规范 |  | 台 | 3
本页小计
注：为计取规费等的使用，可在表中增设其中：“定额人工费”。
表—08
分部分项工程和单价措施项目清单与计价表
工程名称：地上暖通安装工程 |  |  |  | 标段： |  |  |  | 第 26 页 共 52 页
序号 | 项目编码 | 项目名称 | 项目特征描述 |  | 计量单位 | 工程量 | 金额（元）
[7 empty] | 综合单价 |  | 综合合价 | 其中
暂估价
184 | 030113001007 | 卧式组合式空气处理机组(6排管) | 1.名称：卧式组合式空气处理机组(6排管) 2.型号：YCM 06V 3.规格：XKZ-1F-4、KZ-1F-1、XKZ-3F-4、XKZ-4F-2、XKZ-5F-3、XKZ-6F-3、XKZ-7F-3、XKZ-8F-2、XKZ-9F-2风量7000mm³/h、冷量(kW)51、热量(kW)74.9、机外余压(Pa)550、参考功率(kW)3、参考深宽高2200*1300*1000、参考重量370kg 4.安装方式：座装 5.电机接线、减震器、10#槽钢基础 6.其他：未尽事项详见招标图纸、招标文件及国家相关规范 |  | 台 | 9
185 | 030701003008 | 多联机室外机 | 1.名称：多联机室外机 2.规格型号：制冷容量22.4kw，制冷功率4.78kw 3.安装方式：座装 4.电机接线、减震器、10#槽钢基础 5.其他：未尽事项详见招标图纸、招标文件及国家相关规范 |  | 台 | 1
186 | 030701003009 | 多联机室外机 | 1.名称：多联机室外机 2.规格型号：制冷容量135kw，制冷功率37kw 3.安装方式：座装 4.电机接线、减震器、10#槽钢基础 5.其他：未尽事项详见招标图纸、招标文件及国家相关规范 |  | 台 | 4
187 | 030701003010 | 多联机室外机 | 1.名称：多联机室外机 2.规格型号：制冷容量123kw，制冷功率36.6kw 3.安装方式：座装 4.电机接线、减震器、10#槽钢基础 5.其他：未尽事项详见招标图纸、招标文件及国家相关规范 |  | 台 | 1
本页小计
注：为计取规费等的使用，可在表中增设其中：“定额人工费”。
表—08
分部分项工程和单价措施项目清单与计价表
工程名称：地上暖通安装工程 |  |  |  | 标段： |  |  |  | 第 27 页 共 52 页
序号 | 项目编码 | 项目名称 | 项目特征描述 |  | 计量单位 | 工程量 | 金额（元）
[7 empty] | 综合单价 |  | 综合合价 | 其中
暂估价
188 | 030701003011 | 多联机室外机 | 1.名称：多联机室外机 2.规格型号：制冷容量121kw，制冷功率34kw 3.安装方式：座装 4.电机接线、减震器、10#槽钢基础 5.其他：未尽事项详见招标图纸、招标文件及国家相关规范 |  | 台 | 1
189 | 030701003012 | 多联机室外机 | 1.名称：多联机室外机 2.规格型号：制冷容量174kw，制冷功率50kw 3.安装方式：座装 4.电机接线、减震器、10#槽钢基础 5.其他：未尽事项详见招标图纸、招标文件及国家相关规范 |  | 台 | 1
190 | 030701003013 | 多联机室外机 | 1.名称：多联机室外机 2.规格型号：制冷容量141kw，制冷功率44kw 3.安装方式：座装 4.电机接线、减震器、10#槽钢基础 5.其他：未尽事项详见招标图纸、招标文件及国家相关规范 |  | 台 | 1
191 | 030701003014 | 多联机室外机 | 1.名称：多联机室外机 2.规格型号：制冷容量50.4kw，制冷功率13.5kw 3.安装方式：座装 4.电机接线、减震器、10#槽钢基础 5.其他：未尽事项详见招标图纸、招标文件及国家相关规范 |  | 台 | 3
192 | 030701003015 | 多联机室外机 | 1.名称：多联机室外机 2.规格型号：制冷容量73.50kw，制冷功率19kw 3.安装方式：座装 4.电机接线、减震器、10#槽钢基础 5.其他：未尽事项详见招标图纸、招标文件及国家相关规范 |  | 台 | 1
本页小计
注：为计取规费等的使用，可在表中增设其中：“定额人工费”。
表—08
分部分项工程和单价措施项目清单与计价表
工程名称：地上暖通安装工程 |  |  |  | 标段： |  |  |  | 第 28 页 共 52 页
序号 | 项目编码 | 项目名称 | 项目特征描述 |  | 计量单位 | 工程量 | 金额（元）
[7 empty] | 综合单价 |  | 综合合价 | 其中
暂估价
193 | 030701003016 | 多联机室外机 | 1.名称：多联机室外机 2.规格型号：制冷容量45kw，制冷功率12kw 3.安装方式：座装 4.电机接线、减震器、10#槽钢基础 5.其他：未尽事项详见招标图纸、招标文件及国家相关规范 |  | 台 | 1
194 | 030701003017 | 多联机室外机 | 1.名称：多联机室外机 2.规格型号：制冷容量151kw，制冷功率44kw 3.安装方式：座装 4.电机接线、减震器、10#槽钢基础 5.其他：未尽事项详见招标图纸、招标文件及国家相关规范 |  | 台 | 1
195 | 030701003018 | 多联机室外机 | 1.名称：多联机室外机 2.规格型号：制冷容量22.4kw，制冷功率4.8kw 3.安装方式：座装 4.电机接线、减震器、10#槽钢基础 5.其他：未尽事项详见招标图纸、招标文件及国家相关规范 |  | 台 | 1
196 | 030701003019 | 多联机室外机 | 1.名称：多联机室外机 2.规格型号：制冷容量73.50kw，制冷功率18kw 3.安装方式：座装 4.电机接线、减震器、10#槽钢基础 5.其他：未尽事项详见招标图纸、招标文件及国家相关规范 |  | 台 | 1
197 | 030701003020 | 多联机室外机 | 1.名称：多联机室外机 2.规格型号：制冷容量54kw，制冷功率14kw 3.安装方式：座装 4.电机接线、减震器、10#槽钢基础 5.其他：未尽事项详见招标图纸、招标文件及国家相关规范 |  | 台 | 1
本页小计
注：为计取规费等的使用，可在表中增设其中：“定额人工费”。
表—08
分部分项工程和单价措施项目清单与计价表
工程名称：地上暖通安装工程 |  |  |  | 标段： |  |  |  | 第 29 页 共 52 页
序号 | 项目编码 | 项目名称 | 项目特征描述 |  | 计量单位 | 工程量 | 金额（元）
[7 empty] | 综合单价 |  | 综合合价 | 其中
暂估价
198 | 030113001008 | 变频风冷热泵机组 | 1.名称：变频风冷热泵机组 2.规格型号：CHR-1~4、制冷量390kw、制热量400KW、输入功率110KW、运行重量4550Kg 3.安装方式：落地安装 4.电机接线、基础槽钢10#、减震器 5.其他：未尽事项详见招标图纸、招标文件及国家相关规范 |  | 台 | 4
199 | 030113001009 | 模块化风冷式热泵机组 | 1.名称：模块化风冷式热泵机组 2.规格型号：CHR-7~8、制冷量:130KW,制冷输入功率:39.9KW;制热量:141KW,制热输入功率:41.9KW;最大运行电流:105A,启动电流:140A。外形尺寸:2200*1100*2350,重量:1010kg 3.安装方式：落地安装 4.电机接线、基础槽钢10#、减震器 5.其他：未尽事项详见招标图纸、招标文件及国家相关规范 |  | 台 | 2
200 | 030113001010 | 超低温三联供机组 | 1.名称：超低温三联供机组 2.规格型号：CHR-5~6、制冷量:65KW,制冷输入功率:19.9KW;制热量:72KW,制热输入功率:19.9KW;热水制热量84KW,输入功率18.5KW;最大运行电流:53.4A,启动电流:140A。外形尺寸:2330*1250*2150,重量:1220kg。 3.安装方式：落地安装 4.电机接线、基础槽钢10#、减震器 5.其他：未尽事项详见招标图纸、招标文件及国家相关规范 |  | 台 | 2
本页小计
注：为计取规费等的使用，可在表中增设其中：“定额人工费”。
表—08
分部分项工程和单价措施项目清单与计价表
工程名称：地上暖通安装工程 |  |  |  | 标段： |  |  |  | 第 30 页 共 52 页
序号 | 项目编码 | 项目名称 | 项目特征描述 |  | 计量单位 | 工程量 | 金额（元）
[7 empty] | 综合单价 |  | 综合合价 | 其中
暂估价
201 | 030113017001 | 超低噪声型方形横流式冷却塔(304不锈钢) | 1.名称：超低噪声型方形横流式冷却塔(304不锈钢) 2.规格型号：LT-1~5、运行量水:400m3/h,输入功率11KW、进出水温:37/32℃，湿球温度:28℃、塔体参考尺寸:4040*2880*4010mm,运行重量3320Kg*5、塔扬程:≤3.5mH2O,飞溅损失:≤0.001%,蒸发损失:≤0.83% 3.其他：未尽事项详见招标图纸、招标文件及国家相关规范 |  | 台 | 5
202 | 031006015012 | 方型膨胀水箱(不锈钢) | 1.名称：方型膨胀水箱(不锈钢) 2.规格型号：有效容积1.5m3、带自动水位控制器 3.安装方式：落地安装 4.基础槽钢10#、减震器 5.其他：未尽事项详见招标图纸、招标文件及国家相关规范 |  | 台 | 2
203 | 031006015013 | 方型膨胀水箱(不锈钢) | 1.名称：方型膨胀水箱(不锈钢) 2.规格型号：有效容积1.0m3、带自动水位控制器 3.安装方式：落地安装 4.基础槽钢10#、减震器 5.其他：未尽事项详见招标图纸、招标文件及国家相关规范 |  | 台 | 1
204 | 040602019002 | 全自动加药装置 | 1.名称：全自动加药装置 2.规格型号：2-JY-01，处理总水量:350CMH 3.其他：未尽事项详见招标图纸、招标文件及国家相关规范 |  | 套 | 1
205 | 040602019003 | 全自动加药装置 | 1.名称：全自动加药装置 2.规格型号：3-JY-01，循环水量120T/h 3.其他：未尽事项详见招标图纸、招标文件及国家相关规范 |  | 套 | 1
本页小计
注：为计取规费等的使用，可在表中增设其中：“定额人工费”。
表—08
分部分项工程和单价措施项目清单与计价表
工程名称：地上暖通安装工程 |  |  |  | 标段： |  |  |  | 第 31 页 共 52 页
序号 | 项目编码 | 项目名称 | 项目特征描述 |  | 计量单位 | 工程量 | 金额（元）
[7 empty] | 综合单价 |  | 综合合价 | 其中
暂估价
206 | 040602019004 | 全自动加药装置 | 1.名称：全自动加药装置 2.规格型号：4-JY-01，处理总水量:100CMH 3.其他：未尽事项详见招标图纸、招标文件及国家相关规范 |  | 套 | 1
207 | 031006008004 | 缠绕感应式水处理器 | 1.名称：缠绕感应式水处理器 2.规格型号：处理总水量:350CMH 3.其他：未尽事项详见招标图纸、招标文件及国家相关规范 |  | 台 | 1
208 | 031006008005 | 缠绕感应式水处理器 | 1.名称：缠绕感应式水处理器 2.规格型号：处理总水量:100CMH 3.其他：未尽事项详见招标图纸、招标文件及国家相关规范 |  | 台 | 1
209 | 031006008006 | 定压补水真空脱气装置 | 1.名称：定压补水真空脱气装置 2.规格型号：2-DY-01、定压值400KPa 3.其他：未尽事项详见招标图纸、招标文件及国家相关规范 |  | 台 | 1
210 | 031006008007 | 定压补水真空脱气装置 | 1.名称：定压补水真空脱气装置 2.规格型号：3-DY-01、定压值200KPa 3.其他：未尽事项详见招标图纸、招标文件及国家相关规范 |  | 台 | 1
211 | 031003003077 | 压差控制旁通装置 | 1.名称：压差控制旁通装置 2.规格型号：DN100 3.其他：未尽事项详见招标图纸、招标文件及国家相关规范 |  | 个 | 1
212 | 031003003078 | 比例积分压差旁通阀 | 1.名称：比例积分压差旁通阀 2.规格型号：DN100 3.其他：未尽事项详见招标图纸、招标文件及国家相关规范 |  | 个 | 1
213 | 031003003079 | 压差控制旁通装置 | 1.名称：压差控制旁通装置 2.规格型号：3-PT-01 3.其他：未尽事项详见招标图纸、招标文件及国家相关规范 |  | 个 | 1
本页小计
注：为计取规费等的使用，可在表中增设其中：“定额人工费”。
表—08
分部分项工程和单价措施项目清单与计价表
工程名称：地上暖通安装工程 |  |  |  | 标段： |  |  |  | 第 32 页 共 52 页
序号 | 项目编码 | 项目名称 | 项目特征描述 |  | 计量单位 | 工程量 | 金额（元）
[7 empty] | 综合单价 |  | 综合合价 | 其中
暂估价
214 | 031003003080 | 压差控制旁通装置 | 1.名称：压差控制旁通装置 2.规格型号：DN200 3.其他：未尽事项详见招标图纸、招标文件及国家相关规范 |  | 个 | 2
215 | 031003003081 | 比例积分压差旁通阀 | 1.名称：比例积分压差旁通阀 2.规格型号：DN200 3.其他：未尽事项详见招标图纸、招标文件及国家相关规范 |  | 个 | 2
216 | 031003003082 | 压差控制旁通装置 | 1.名称：压差控制旁通装置 2.规格型号：1-PT-01 3.其他：未尽事项详见招标图纸、招标文件及国家相关规范 |  | 个 | 2
217 | 031003003083 | 压差控制旁通装置 | 1.名称：压差控制旁通装置 2.规格型号：DN150 3.其他：未尽事项详见招标图纸、招标文件及国家相关规范 |  | 个 | 1
218 | 031003003084 | 比例积分压差旁通阀 | 1.名称：比例积分压差旁通阀 2.规格型号：DN150 3.其他：未尽事项详见招标图纸、招标文件及国家相关规范 |  | 个 | 1
219 | 031003003085 | 压差控制旁通装置 | 1.名称：压差控制旁通装置 2.规格型号：2-PT-01 3.其他：未尽事项详见招标图纸、招标文件及国家相关规范 |  | 个 | 1
220 | 031003003086 | 压差控制旁通装置 | 1.名称：压差控制旁通装置 2.规格型号：DN80 3.其他：未尽事项详见招标图纸、招标文件及国家相关规范 |  | 个 | 2
221 | 031003003087 | 比例积分压差旁通阀 | 1.名称：比例积分压差旁通阀 2.规格型号：DN80 3.其他：未尽事项详见招标图纸、招标文件及国家相关规范 |  | 个 | 2
222 | 031003003088 | 比例积分压差旁通阀 | 1.名称：比例积分压差旁通阀 2.规格型号：DN100 3.其他：未尽事项详见招标图纸、招标文件及国家相关规范 |  | 个 | 1
本页小计
注：为计取规费等的使用，可在表中增设其中：“定额人工费”。
表—08
分部分项工程和单价措施项目清单与计价表
工程名称：地上暖通安装工程 |  |  |  | 标段： |  |  |  | 第 33 页 共 52 页
序号 | 项目编码 | 项目名称 | 项目特征描述 |  | 计量单位 | 工程量 | 金额（元）
[7 empty] | 综合单价 |  | 综合合价 | 其中
暂估价
223 | 030601001004 | 温度计 | 1.名称：温度计 2.规格型号：指针式,精度0.5°C,量程-40~80°C,尾长50~200mm,感温器插入深度50~200mm,带金属保护套 3.其他：未尽事项详见招标图纸、招标文件及国家相关规范 |  | 支 | 24
224 | 030601002010 | 压力表带截止阀 | 1.名称：压力表带截止阀 2.其他：未尽事项详见招标图纸、招标文件及国家相关规范 |  | 台 | 38
225 | 031003003089 | 水路手动涡轮蝶阀 | 1.名称：水路手动涡轮蝶阀 2.规格型号：DN15 3.其他：未尽事项详见招标图纸、招标文件及国家相关规范 |  | 个 | 3
226 | 031003003090 | 水路手动涡轮蝶阀 | 1.名称：水路手动涡轮蝶阀 2.规格型号：DN32 3.其他：未尽事项详见招标图纸、招标文件及国家相关规范 |  | 个 | 1
227 | 031003003091 | 水路手动涡轮蝶阀 | 1.名称：水路手动涡轮蝶阀 2.规格型号：DN50 3.其他：未尽事项详见招标图纸、招标文件及国家相关规范 |  | 个 | 8
228 | 031003003092 | 水路手动涡轮蝶阀 | 1.名称：水路手动涡轮蝶阀 2.规格型号：DN80 3.其他：未尽事项详见招标图纸、招标文件及国家相关规范 |  | 个 | 8
229 | 031003003093 | 水路手动涡轮蝶阀 | 1.名称：水路手动涡轮蝶阀 2.规格型号：DN100 3.其他：未尽事项详见招标图纸、招标文件及国家相关规范 |  | 个 | 64
230 | 031003003094 | 水路手动涡轮蝶阀 | 1.名称：水路手动涡轮蝶阀 2.规格型号：DN125 3.其他：未尽事项详见招标图纸、招标文件及国家相关规范 |  | 个 | 22
231 | 031003003095 | 水路手动涡轮蝶阀 | 1.名称：水路手动涡轮蝶阀 2.规格型号：DN150 3.其他：未尽事项详见招标图纸、招标文件及国家相关规范 |  | 个 | 2
本页小计
注：为计取规费等的使用，可在表中增设其中：“定额人工费”。
表—08
分部分项工程和单价措施项目清单与计价表
工程名称：地上暖通安装工程 |  |  |  | 标段： |  |  |  | 第 34 页 共 52 页
序号 | 项目编码 | 项目名称 | 项目特征描述 |  | 计量单位 | 工程量 | 金额（元）
[7 empty] | 综合单价 |  | 综合合价 | 其中
暂估价
232 | 031003003096 | 水路手动涡轮蝶阀 | 1.名称：水路手动涡轮蝶阀 2.规格型号：DN200 3.其他：未尽事项详见招标图纸、招标文件及国家相关规范 |  | 个 | 10
233 | 031003003097 | 水路手动涡轮蝶阀 | 1.名称：水路手动涡轮蝶阀 2.规格型号：DN250 3.其他：未尽事项详见招标图纸、招标文件及国家相关规范 |  | 个 | 5
234 | 031003003098 | 水流指示器 | 1.名称：水流指示器 2.规格型号：DN50 3.其他：未尽事项详见招标图纸、招标文件及国家相关规范 |  | 个 | 4
235 | 031003003099 | 水流指示器 | 1.名称：水流指示器 2.规格型号：DN80 3.其他：未尽事项详见招标图纸、招标文件及国家相关规范 |  | 个 | 4
236 | 031003003100 | 水流指示器 | 1.名称：水流指示器 2.规格型号：DN100 3.其他：未尽事项详见招标图纸、招标文件及国家相关规范 |  | 个 | 4
237 | 031003003101 | 电动蝶阀（双位式） | 1.名称：电动蝶阀（双位式） 2.规格型号：DN50 3.其他：未尽事项详见招标图纸、招标文件及国家相关规范 |  | 个 | 4
238 | 031003003102 | 电动蝶阀（双位式） | 1.名称：电动蝶阀（双位式） 2.规格型号：DN80 3.其他：未尽事项详见招标图纸、招标文件及国家相关规范 |  | 个 | 4
239 | 031003003103 | 电动蝶阀（双位式） | 1.名称：电动蝶阀（双位式） 2.规格型号：DN100 3.其他：未尽事项详见招标图纸、招标文件及国家相关规范 |  | 个 | 52
240 | 031003003104 | 电动蝶阀（双位式） | 1.名称：电动蝶阀（双位式） 2.规格型号：DN125 3.其他：未尽事项详见招标图纸、招标文件及国家相关规范 |  | 个 | 3
241 | 031003003105 | 电动蝶阀（双位式） | 1.名称：电动蝶阀（双位式） 2.规格型号：DN200 3.其他：未尽事项详见招标图纸、招标文件及国家相关规范 |  | 个 | 5
本页小计
注：为计取规费等的使用，可在表中增设其中：“定额人工费”。
表—08
分部分项工程和单价措施项目清单与计价表
工程名称：地上暖通安装工程 |  |  |  | 标段： |  |  |  | 第 35 页 共 52 页
序号 | 项目编码 | 项目名称 | 项目特征描述 |  | 计量单位 | 工程量 | 金额（元）
[7 empty] | 综合单价 |  | 综合合价 | 其中
暂估价
242 | 031003003106 | 电动蝶阀（双位式） | 1.名称：电动蝶阀（双位式） 2.规格型号：DN250 3.其他：未尽事项详见招标图纸、招标文件及国家相关规范 |  | 个 | 7
243 | 031003003107 | 旁通阀 | 1.名称：旁通阀 2.规格型号：DN40 3.其他：未尽事项详见招标图纸、招标文件及国家相关规范 |  | 个 | 12
244 | 031003001084 | 截止阀 | 1.名称：截止阀 2.规格型号：DN40 3.其他：未尽事项详见招标图纸、招标文件及国家相关规范 |  | 个 | 1
245 | 031003001085 | 自动排气阀 | 1.名称：自动排气阀 2.规格型号：DN25 3.其他：未尽事项详见招标图纸、招标文件及国家相关规范 |  | 个 | 7
246 | 031003008011 | Y型过滤器 | 1.名称：Y型过滤器 2.规格型号：DN50 3.其他：未尽事项详见招标图纸、招标文件及国家相关规范 |  | 个 | 1
247 | 031003008012 | Y型过滤器 | 1.名称：Y型过滤器 2.规格型号：DN100 3.其他：未尽事项详见招标图纸、招标文件及国家相关规范 |  | 个 | 4
248 | 031003010019 | 可曲挠橡胶接头 | 1.名称：可曲挠橡胶接头 2.规格型号：DN50 3.其他：未尽事项详见招标图纸、招标文件及国家相关规范 |  | 个 | 8
249 | 031003010020 | 可曲挠橡胶接头 | 1.名称：可曲挠橡胶接头 2.规格型号：DN80 3.其他：未尽事项详见招标图纸、招标文件及国家相关规范 |  | 个 | 8
250 | 031003010021 | 可曲挠橡胶接头 | 1.名称：可曲挠橡胶接头 2.规格型号：DN100 3.其他：未尽事项详见招标图纸、招标文件及国家相关规范 |  | 个 | 16
251 | 031003013011 | 水表 | 1.名称：水表 2.规格型号：DN50 3.其他：未尽事项详见招标图纸、招标文件及国家相关规范 |  | 组 | 2
本页小计
注：为计取规费等的使用，可在表中增设其中：“定额人工费”。
表—08
分部分项工程和单价措施项目清单与计价表
工程名称：地上暖通安装工程 |  |  |  | 标段： |  |  |  | 第 36 页 共 52 页
序号 | 项目编码 | 项目名称 | 项目特征描述 |  | 计量单位 | 工程量 | 金额（元）
[7 empty] | 综合单价 |  | 综合合价 | 其中
暂估价
252 | 031003003108 | 闸阀 | 1.名称：闸阀 2.规格型号：DN125 3.其他：未尽事项详见招标图纸、招标文件及国家相关规范 |  | 个 | 1
253 | 031003003109 | 闸阀 | 1.名称：闸阀 2.规格型号：DN100 3.其他：未尽事项详见招标图纸、招标文件及国家相关规范 |  | 个 | 5
254 | 031003003110 | 闸阀 | 1.名称：闸阀 2.规格型号：DN50 3.其他：未尽事项详见招标图纸、招标文件及国家相关规范 |  | 个 | 12
255 | 031003003111 | 闸阀 | 1.名称：闸阀 2.规格型号：DN40 3.其他：未尽事项详见招标图纸、招标文件及国家相关规范 |  | 个 | 19
256 | 031003003112 | 闸阀 | 1.名称：闸阀 2.规格型号：DN25 3.其他：未尽事项详见招标图纸、招标文件及国家相关规范 |  | 个 | 10
257 | 031003003113 | 闸阀 | 1.名称：闸阀 2.规格型号：DN20 3.其他：未尽事项详见招标图纸、招标文件及国家相关规范 |  | 个 | 2
258 | 031003001086 | 快速补水点 | 1.名称：快速补水点 2.规格型号：DN125 3.其他：未尽事项详见招标图纸、招标文件及国家相关规范 |  | 个 | 1
259 | 031003001087 | 快速补水点 | 1.名称：快速补水点 2.规格型号：DN100 3.其他：未尽事项详见招标图纸、招标文件及国家相关规范 |  | 个 | 1
260 | 031003001088 | 快速补水点 | 1.名称：快速补水点 2.规格型号：DN32 3.其他：未尽事项详见招标图纸、招标文件及国家相关规范 |  | 个 | 1
261 | 031003001089 | 快速补水点 | 1.名称：快速补水点 2.规格型号：DN15 3.其他：未尽事项详见招标图纸、招标文件及国家相关规范 |  | 个 | 3
本页小计
注：为计取规费等的使用，可在表中增设其中：“定额人工费”。
表—08
分部分项工程和单价措施项目清单与计价表
工程名称：地上暖通安装工程 |  |  |  | 标段： |  |  |  | 第 37 页 共 52 页
序号 | 项目编码 | 项目名称 | 项目特征描述 |  | 计量单位 | 工程量 | 金额（元）
[7 empty] | 综合单价 |  | 综合合价 | 其中
暂估价
262 | 031003001090 | 铜闸阀 | 1.名称：铜闸阀 2.规格型号：DN20 3.其他：未尽事项详见招标图纸、招标文件及国家相关规范 |  | 个 | 404
263 | 031003001091 | 铜闸阀 | 1.名称：铜闸阀 2.规格型号：DN25 3.其他：未尽事项详见招标图纸、招标文件及国家相关规范 |  | 个 | 1152
264 | 031003001092 | 铜闸阀 | 1.名称：铜闸阀 2.规格型号：DN32 3.其他：未尽事项详见招标图纸、招标文件及国家相关规范 |  | 个 | 368
265 | 031003001093 | 电动二通球阀 | 1.名称：电动二通球阀 2.规格型号：DN20 3.其他：未尽事项详见招标图纸、招标文件及国家相关规范 |  | 个 | 202
266 | 031003001094 | 电动二通球阀 | 1.名称：电动二通球阀 2.规格型号：DN25 3.其他：未尽事项详见招标图纸、招标文件及国家相关规范 |  | 个 | 576
267 | 031003001095 | 电动二通球阀 | 1.名称：电动二通球阀 2.规格型号：DN32 3.其他：未尽事项详见招标图纸、招标文件及国家相关规范 |  | 个 | 184
268 | 031003010022 | 不锈钢波纹管 | 1.名称：不锈钢波纹管 2.规格型号：DN20 3.其他：未尽事项详见招标图纸、招标文件及国家相关规范 |  | 个 | 404
269 | 031003010023 | 不锈钢波纹管 | 1.名称：不锈钢波纹管 2.规格型号：DN25 3.其他：未尽事项详见招标图纸、招标文件及国家相关规范 |  | 个 | 1152
270 | 031003010024 | 不锈钢波纹管 | 1.名称：不锈钢波纹管 2.规格型号：DN32 3.其他：未尽事项详见招标图纸、招标文件及国家相关规范 |  | 个 | 368
271 | 030404019002 | 风机/过滤网压差开关 | 1.名称：风机/过滤网压差开关 2.其他：未尽事项详见招标图纸、招标文件及国家相关规范 |  | 个 | 1968
本页小计
注：为计取规费等的使用，可在表中增设其中：“定额人工费”。
表—08
分部分项工程和单价措施项目清单与计价表
工程名称：地上暖通安装工程 |  |  |  | 标段： |  |  |  | 第 38 页 共 52 页
序号 | 项目编码 | 项目名称 | 项目特征描述 |  | 计量单位 | 工程量 | 金额（元）
[7 empty] | 综合单价 |  | 综合合价 | 其中
暂估价
272 | 030503006008 | 一氧化碳传感器 | 1.名称：一氧化碳传感器 2.其他：未尽事项详见招标图纸、招标文件及国家相关规范 |  | 支 | 22
273 | 030503006009 | 温度传感器 | 1.名称：温度传感器 2.其他：未尽事项详见招标图纸、招标文件及国家相关规范 |  | 支 | 1924
274 | 030503006010 | 水管温度传感器 | 1.名称：水管温度传感器 2.其他：未尽事项详见招标图纸、招标文件及国家相关规范 |  | 支 | 20
275 | 030503006011 | 水管压力传感器 | 1.名称：水管压力传感器 2.其他：未尽事项详见招标图纸、招标文件及国家相关规范 |  | 支 | 22
276 | 030503006012 | 水流开关传感器 | 1.名称：水流开关传感器 2.其他：未尽事项详见招标图纸、招标文件及国家相关规范 |  | 支 | 4
277 | 030503006013 | 水流量计传感器 | 1.名称：水流量计传感器 2.其他：未尽事项详见招标图纸、招标文件及国家相关规范 |  | 支 | 2
278 | 030404019003 | 风机/过滤网压差开关 | 1.名称：液位开关 2.其他：未尽事项详见招标图纸、招标文件及国家相关规范 |  | 个 | 5
279 | 031003001096 | 电动能量平衡一体阀 | 1.名称：电动能量平衡一体阀 2.规格型号：DN20 3.其他：未尽事项详见招标图纸、招标文件及国家相关规范 |  | 个 | 202
280 | 031003001097 | 电动能量平衡一体阀 | 1.名称：电动能量平衡一体阀 2.规格型号：DN25 3.其他：未尽事项详见招标图纸、招标文件及国家相关规范 |  | 个 | 576
281 | 031003001098 | 电动能量平衡一体阀 | 1.名称：电动能量平衡一体阀 2.规格型号：DN32 3.其他：未尽事项详见招标图纸、招标文件及国家相关规范 |  | 个 | 184
282 | 031002002008 | 设备支架 | 1.名称：设备支架 2.规格型号：综合考虑 3.除锈后涂防锈漆两遍、调和漆一遍 4.其他：未尽事项详见招标图纸、招标文件及国家相关规范 |  | kg | 892.32
本页小计
注：为计取规费等的使用，可在表中增设其中：“定额人工费”。
表—08
分部分项工程和单价措施项目清单与计价表
工程名称：地上暖通安装工程 |  |  |  | 标段： |  |  |  | 第 39 页 共 52 页
序号 | 项目编码 | 项目名称 | 项目特征描述 |  | 计量单位 | 工程量 | 金额（元）
[7 empty] | 综合单价 |  | 综合合价 | 其中
暂估价
283 | 031001006020 | UPVC冷凝管 | 1.名称：UPVC冷凝管 2.规格型号：DN20 3.连接方式：专用胶水粘接 4.含管件、水压试验 5.其他：未尽事项详见招标图纸、招标文件及国家相关规范 |  | m | 2374.29
284 | 031001006021 | UPVC冷凝管 | 1.名称：UPVC冷凝管 2.规格型号：DN25 3.连接方式：专用胶水粘接 4.含管件、水压试验 5.其他：未尽事项详见招标图纸、招标文件及国家相关规范 |  | m | 1622.39
285 | 031001006022 | UPVC冷凝管 | 1.名称：UPVC冷凝管 2.规格型号：DN32 3.连接方式：专用胶水粘接 4.含管件、水压试验 5.其他：未尽事项详见招标图纸、招标文件及国家相关规范 |  | m | 1813.07
286 | 031001006023 | UPVC冷凝管 | 1.名称：UPVC冷凝管 2.规格型号：DN40 3.连接方式：专用胶水粘接 4.含管件、水压试验 5.其他：未尽事项详见招标图纸、招标文件及国家相关规范 |  | m | 248.39
287 | 031001006024 | UPVC冷凝管 | 1.名称：UPVC冷凝管 2.规格型号：DN50 3.连接方式：专用胶水粘接 4.含管件、水压试验 5.其他：未尽事项详见招标图纸、招标文件及国家相关规范 |  | m | 139.85
288 | 031001006025 | UPVC冷凝管 | 1.名称：UPVC冷凝管 2.规格型号：DN63 3.连接方式：专用胶水粘接 4.含管件、水压试验 5.其他：未尽事项详见招标图纸、招标文件及国家相关规范 |  | m | 5.74
本页小计
注：为计取规费等的使用，可在表中增设其中：“定额人工费”。
表—08
分部分项工程和单价措施项目清单与计价表
工程名称：地上暖通安装工程 |  |  |  | 标段： |  |  |  | 第 40 页 共 52 页
序号 | 项目编码 | 项目名称 | 项目特征描述 |  | 计量单位 | 工程量 | 金额（元）
[7 empty] | 综合单价 |  | 综合合价 | 其中
暂估价
289 | 031001002019 | 无缝钢管 | 1.名称：无缝钢管 2.规格型号：DN20 3.连接方式：丝扣、法兰 4.介质：冷冻水、冷却水 5.含管道试压、消毒、冲洗 6.其他：未尽事项详见招标图纸、招标文件及国家相关规范 |  | m | 1182.37
290 | 031001002020 | 无缝钢管 | 1.名称：无缝钢管 2.规格型号：DN25 3.连接方式：丝扣、法兰 4.介质：冷冻水、冷却水 5.含管道试压、消毒、冲洗 6.其他：未尽事项详见招标图纸、招标文件及国家相关规范 |  | m | 2995.74
291 | 031001002021 | 无缝钢管 | 1.名称：无缝钢管 2.规格型号：DN32 3.连接方式：丝扣、法兰 4.介质：冷冻水、冷却水 5.含管道试压、消毒、冲洗 6.其他：未尽事项详见招标图纸、招标文件及国家相关规范 |  | m | 1767.56
292 | 031001002022 | 无缝钢管 | 1.名称：无缝钢管 2.规格型号：DN40 3.连接方式：丝扣、法兰 4.介质：冷冻水、冷却水 5.含管道试压、消毒、冲洗 6.其他：未尽事项详见招标图纸、招标文件及国家相关规范 |  | m | 559.19
293 | 031001002023 | 无缝钢管 | 1.名称：无缝钢管 2.规格型号：DN50 3.连接方式：丝扣、法兰 4.介质：冷冻水、冷却水 5.含管道试压、消毒、冲洗 6.其他：未尽事项详见招标图纸、招标文件及国家相关规范 |  | m | 922.55
294 | 031001002024 | 无缝钢管 | 1.名称：无缝钢管 2.规格型号：DN65 3.连接方式：丝扣、法兰 4.介质：冷冻水、冷却水 5.含管道试压、消毒、冲洗 6.其他：未尽事项详见招标图纸、招标文件及国家相关规范 |  | m | 1118
本页小计
注：为计取规费等的使用，可在表中增设其中：“定额人工费”。
表—08
分部分项工程和单价措施项目清单与计价表
工程名称：地上暖通安装工程 |  |  |  | 标段： |  |  |  | 第 41 页 共 52 页
序号 | 项目编码 | 项目名称 | 项目特征描述 |  | 计量单位 | 工程量 | 金额（元）
[7 empty] | 综合单价 |  | 综合合价 | 其中
暂估价
295 | 031001002025 | 无缝钢管 | 1.名称：无缝钢管 2.规格型号：DN80 3.连接方式：丝扣、法兰 4.介质：冷冻水、冷却水 5.含管道试压、消毒、冲洗 6.其他：未尽事项详见招标图纸、招标文件及国家相关规范 |  | m | 1240.38
296 | 031001002026 | 无缝钢管 | 1.名称：无缝钢管 2.规格型号：DN100 3.连接方式：法兰、卡箍 4.介质：冷冻水、冷却水 5.含管道试压、消毒、冲洗 6.其他：未尽事项详见招标图纸、招标文件及国家相关规范 |  | m | 1365.86
297 | 031001002027 | 无缝钢管 | 1.名称：无缝钢管 2.规格型号：DN125 3.连接方式：法兰、卡箍 4.介质：冷冻水、冷却水 5.含管道试压、消毒、冲洗 6.其他：未尽事项详见招标图纸、招标文件及国家相关规范 |  | m | 441.6
298 | 031001002028 | 无缝钢管 | 1.名称：无缝钢管 2.规格型号：DN150 3.连接方式：法兰、卡箍 4.介质：冷冻水、冷却水 5.含管道试压、消毒、冲洗 6.其他：未尽事项详见招标图纸、招标文件及国家相关规范 |  | m | 40.1
299 | 031001002029 | 无缝钢管 | 1.名称：无缝钢管 2.规格型号：DN200 3.连接方式：法兰、卡箍 4.介质：冷冻水、冷却水 5.含管道试压、消毒、冲洗 6.其他：未尽事项详见招标图纸、招标文件及国家相关规范 |  | m | 404.94
300 | 031001002030 | 无缝钢管 | 1.名称：无缝钢管 2.规格型号：DN250 3.连接方式：法兰、卡箍 4.介质：冷冻水、冷却水 5.含管道试压、消毒、冲洗 6.其他：未尽事项详见招标图纸、招标文件及国家相关规范 |  | m | 291.27
本页小计
注：为计取规费等的使用，可在表中增设其中：“定额人工费”。
表—08
分部分项工程和单价措施项目清单与计价表
工程名称：地上暖通安装工程 |  |  |  | 标段： |  |  |  | 第 42 页 共 52 页
序号 | 项目编码 | 项目名称 | 项目特征描述 |  | 计量单位 | 工程量 | 金额（元）
[7 empty] | 综合单价 |  | 综合合价 | 其中
暂估价
301 | 031001007016 | 内外涂塑复合钢管 | 1.名称：内外涂塑复合钢管 2.规格型号：DN25 3.连接方式：法兰 4.介质：冷却水 5.含管道试压、消毒、冲洗 6.其他：未尽事项详见招标图纸、招标文件及国家相关规范 |  | m | 782.37
302 | 031001002031 | 内外涂塑复合钢管 | 1.名称：内外涂塑复合钢管 2.规格型号：DN200 3.连接方式：法兰 4.介质：冷却水 5.含管道试压、消毒、冲洗 6.其他：未尽事项详见招标图纸、招标文件及国家相关规范 |  | m | 26.11
303 | 031001002032 | 内外涂塑复合钢管 | 1.名称：内外涂塑复合钢管 2.规格型号：DN250 3.连接方式：法兰 4.介质：冷却水 5.含管道试压、消毒、冲洗 6.其他：未尽事项详见招标图纸、招标文件及国家相关规范 |  | m | 42.8
304 | 031001002033 | 内外涂塑复合钢管 | 1.名称：内外涂塑复合钢管 2.规格型号：DN350 3.连接方式：法兰 4.介质：冷却水 5.含管道试压、消毒、冲洗 6.其他：未尽事项详见招标图纸、招标文件及国家相关规范 |  | m | 59.2
305 | 031001002034 | 内外涂塑复合钢管 | 1.名称：内外涂塑复合钢管 2.规格型号：DN500 3.连接方式：法兰 4.介质：冷却水 5.含管道试压、消毒、冲洗 6.其他：未尽事项详见招标图纸、招标文件及国家相关规范 |  | m | 148.48
306 | 031001004012 | 铜管 | 1.名称：铜管 2.规格型号：Φ6.35 3.连接方式：承插式焊接 4.含管道试压、消毒、冲洗 5.其他：未尽事项详见招标图纸、招标文件及国家相关规范 |  | m | 753.54
本页小计
注：为计取规费等的使用，可在表中增设其中：“定额人工费”。
表—08
分部分项工程和单价措施项目清单与计价表
工程名称：地上暖通安装工程 |  |  |  | 标段： |  |  |  | 第 43 页 共 52 页
序号 | 项目编码 | 项目名称 | 项目特征描述 |  | 计量单位 | 工程量 | 金额（元）
[7 empty] | 综合单价 |  | 综合合价 | 其中
暂估价
307 | 031001004013 | 铜管 | 1.名称：铜管 2.规格型号：Φ9.53 3.连接方式：承插式焊接 4.含管道试压、消毒、冲洗 5.其他：未尽事项详见招标图纸、招标文件及国家相关规范 |  | m | 753.15
308 | 031001004014 | 铜管 | 1.名称：铜管 2.规格型号：Φ12.7 3.连接方式：承插式焊接 4.含管道试压、消毒、冲洗 5.其他：未尽事项详见招标图纸、招标文件及国家相关规范 |  | m | 1009.76
309 | 031001004015 | 铜管 | 1.名称：铜管 2.规格型号：Φ15.88 3.连接方式：承插式焊接 4.含管道试压、消毒、冲洗 5.其他：未尽事项详见招标图纸、招标文件及国家相关规范 |  | m | 328.26
310 | 031001004016 | 铜管 | 1.名称：铜管 2.规格型号：Φ19.05 3.连接方式：承插式焊接 4.含管道试压、消毒、冲洗 5.其他：未尽事项详见招标图纸、招标文件及国家相关规范 |  | m | 459.08
311 | 031001004017 | 铜管 | 1.名称：铜管 2.规格型号：Φ22.23 3.连接方式：承插式焊接 4.含管道试压、消毒、冲洗 5.其他：未尽事项详见招标图纸、招标文件及国家相关规范 |  | m | 276.06
312 | 031001004018 | 铜管 | 1.名称：铜管 2.规格型号：Φ28.58 3.连接方式：承插式焊接 4.含管道试压、消毒、冲洗 5.其他：未尽事项详见招标图纸、招标文件及国家相关规范 |  | m | 340.15
313 | 031001004019 | 铜管 | 1.名称：铜管 2.规格型号：Φ34.93 3.连接方式：承插式焊接 4.含管道试压、消毒、冲洗 5.其他：未尽事项详见招标图纸、招标文件及国家相关规范 |  | m | 205.38
本页小计
注：为计取规费等的使用，可在表中增设其中：“定额人工费”。
表—08
分部分项工程和单价措施项目清单与计价表
工程名称：地上暖通安装工程 |  |  |  | 标段： |  |  |  | 第 44 页 共 52 页
序号 | 项目编码 | 项目名称 | 项目特征描述 |  | 计量单位 | 工程量 | 金额（元）
[7 empty] | 综合单价 |  | 综合合价 | 其中
暂估价
314 | 031001004020 | 铜管 | 1.名称：铜管 2.规格型号：Φ38.10 3.连接方式：承插式焊接 4.含管道试压、消毒、冲洗 5.其他：未尽事项详见招标图纸、招标文件及国家相关规范 |  | m | 101.69
315 | 031001004021 | 铜管 | 1.名称：铜管 2.规格型号：Φ44.5 3.连接方式：承插式焊接 4.含管道试压、消毒、冲洗 5.其他：未尽事项详见招标图纸、招标文件及国家相关规范 |  | m | 119.26
316 | 031003001099 | 冷媒分配器 | 1.名称：冷媒分配器 2.其他：未尽事项详见招标图纸、招标文件及国家相关规范 |  | 个 | 363
317 | 031208002017 | 闭孔发泡橡塑隔热保温套管-冷媒管 | 1.名称：闭孔发泡橡塑隔热保温套管-冷媒管 2.规格型号：Φ6.4~15.9，16mm 3.其他：未尽事项详见招标图纸、招标文件及国家相关规范 |  | m3 | 4.04
318 | 031208002018 | 闭孔发泡橡塑隔热保温套管-冷媒管 | 1.名称：闭孔发泡橡塑隔热保温套管-冷媒管 2.规格型号：Φ19.1~41.3，19mm 3.其他：未尽事项详见招标图纸、招标文件及国家相关规范 |  | m3 | 3.31
319 | 031208002019 | 室内管道闭孔发泡橡塑保温板 | 1.名称：室内管道闭孔发泡橡塑保温板 2.规格型号：DN15~25，25mm 3.其他：未尽事项详见招标图纸、招标文件及国家相关规范 |  | m3 | 48.24
320 | 031208002020 | 室内管道闭孔发泡橡塑保温板 | 1.名称：室内管道闭孔发泡橡塑保温板 2.规格型号：DN32~50，32mm 3.其他：未尽事项详见招标图纸、招标文件及国家相关规范 |  | m3 | 41.62
本页小计
注：为计取规费等的使用，可在表中增设其中：“定额人工费”。
表—08
分部分项工程和单价措施项目清单与计价表
工程名称：地上暖通安装工程 |  |  |  | 标段： |  |  |  | 第 45 页 共 52 页
序号 | 项目编码 | 项目名称 | 项目特征描述 |  | 计量单位 | 工程量 | 金额（元）
[7 empty] | 综合单价 |  | 综合合价 | 其中
暂估价
321 | 031208002021 | 室内管道闭孔发泡橡塑保温板 | 1.名称：室内管道闭孔发泡橡塑保温板 2.规格型号：DN65~100，32mm 3.其他：未尽事项详见招标图纸、招标文件及国家相关规范 |  | m3 | 45.99
322 | 031208002022 | 室内管道闭孔发泡橡塑保温板 | 1.名称：室内管道闭孔发泡橡塑保温板 2.规格型号：DN125，44mm 3.其他：未尽事项详见招标图纸、招标文件及国家相关规范 |  | m3 | 11.1
323 | 031208002023 | 室内管道闭孔发泡橡塑保温板 | 1.名称：室内管道闭孔发泡橡塑保温板 2.规格型号：DN150~DN350，44mm 3.其他：未尽事项详见招标图纸、招标文件及国家相关规范 |  | m3 | 19.36
324 | 031208002024 | 室内管道闭孔发泡橡塑保温板 | 1.名称：室内管道闭孔发泡橡塑保温板 2.规格型号：DN500，50mm 3.其他：未尽事项详见招标图纸、招标文件及国家相关规范 |  | m3 | 13.29
325 | 031208002025 | 室外管道闭孔发泡橡塑保温板 | 1.名称：室外管道闭孔发泡橡塑保温板 2.规格型号：DN65~100，50mm 3.其他：未尽事项详见招标图纸、招标文件及国家相关规范 |  | m3 | 2.32
326 | 031208002026 | 室外管道闭孔发泡橡塑保温板 | 1.名称：室外管道闭孔发泡橡塑保温板 2.规格型号：DN150~DN350，64mm 3.其他：未尽事项详见招标图纸、招标文件及国家相关规范 |  | m3 | 24.15
327 | 031208002027 | 室外管道闭孔发泡橡塑保温板 | 1.名称：室外管道闭孔发泡橡塑保温板 2.规格型号：DN500，64mm 3.其他：未尽事项详见招标图纸、招标文件及国家相关规范 |  | m3 | 8.7
本页小计
注：为计取规费等的使用，可在表中增设其中：“定额人工费”。
表—08
分部分项工程和单价措施项目清单与计价表
工程名称：地上暖通安装工程 |  |  |  | 标段： |  |  |  | 第 46 页 共 52 页
序号 | 项目编码 | 项目名称 | 项目特征描述 |  | 计量单位 | 工程量 | 金额（元）
[7 empty] | 综合单价 |  | 综合合价 | 其中
暂估价
328 | 031208004010 | 阀门闭孔发泡橡塑保温板 | 1.名称：阀门闭孔发泡橡塑保温板 2.规格型号：DN32~50，32mm 3.其他：未尽事项详见招标图纸、招标文件及国家相关规范 |  | 个 | 43
329 | 031208004011 | 阀门闭孔发泡橡塑保温板 | 1.名称：阀门闭孔发泡橡塑保温板 2.规格型号：DN65~100，32mm 3.其他：未尽事项详见招标图纸、招标文件及国家相关规范 |  | 个 | 166
330 | 031208004012 | 阀门闭孔发泡橡塑保温板 | 1.名称：阀门闭孔发泡橡塑保温板 2.规格型号：DN125，44mm 3.其他：未尽事项详见招标图纸、招标文件及国家相关规范 |  | 个 | 27
331 | 031208004013 | 阀门闭孔发泡橡塑保温板 | 1.名称：阀门闭孔发泡橡塑保温板 2.规格型号：DN150~DN200，44mm 3.其他：未尽事项详见招标图纸、招标文件及国家相关规范 |  | 个 | 22
332 | 031208004014 | 阀门闭孔发泡橡塑保温板 | 1.名称：阀门闭孔发泡橡塑保温板 2.规格型号：DN250~DN350，44mm 3.其他：未尽事项详见招标图纸、招标文件及国家相关规范 |  | 个 | 12
333 | 031208007004 | 室外水管铝板保护 | 1.名称：室外水管铝板保护 2.规格型号：0.5mm 3.其他：未尽事项详见招标图纸、招标文件及国家相关规范 |  | m2 | 479.86
334 | 031201001004 | 管道刷油 | 1.名称：管道刷油 2.除锈、刷红丹防锈漆两遍 3.其他：未尽事项详见招标图纸、招标文件及国家相关规范 |  | m2 | 2509.05
335 | 031002001031 | 管道支架 | 1.名称：管道支架 2.角钢综合考虑 3.除锈、刷红丹防锈漆两遍 4.其他：未尽事项详见招标图纸、招标文件及国家相关规范 |  | kg | 6110.48
本页小计
注：为计取规费等的使用，可在表中增设其中：“定额人工费”。
表—08
分部分项工程和单价措施项目清单与计价表
工程名称：地上暖通安装工程 |  |  |  | 标段： |  |  |  | 第 47 页 共 52 页
序号 | 项目编码 | 项目名称 | 项目特征描述 |  | 计量单位 | 工程量 | 金额（元）
[7 empty] | 综合单价 |  | 综合合价 | 其中
暂估价
336 | 030817008068 | 穿墙塑料套管 | 1.名称：穿墙塑料套管 2.规格型号：DN20、DN25、DN32 3.其他：未尽事项详见招标图纸、招标文件及国家相关规范 |  | 个 | 2149
337 | 030817008069 | 穿墙塑料套管 | 1.名称：穿墙塑料套管 2.规格型号：DN40、DN50 3.其他：未尽事项详见招标图纸、招标文件及国家相关规范 |  | 个 | 34
338 | 030817008070 | 穿墙塑料套管 | 1.名称：穿墙塑料套管 2.规格型号：DN65 3.其他：未尽事项详见招标图纸、招标文件及国家相关规范 |  | 个 | 36
339 | 030817008071 | 穿墙塑料套管 | 1.名称：穿墙塑料套管 2.规格型号：DN80 3.其他：未尽事项详见招标图纸、招标文件及国家相关规范 |  | 个 | 45
340 | 030817008072 | 穿墙塑料套管 | 1.名称：穿墙塑料套管 2.规格型号：DN100 3.其他：未尽事项详见招标图纸、招标文件及国家相关规范 |  | 个 | 54
341 | 031009001004 | 采暖工程系统调试 |  |  | 系统 | 1
342 | 030704001013 | 通风工程检测、调试 |  |  | 系统 | 1
343 | 03B002 | 其他工程系统调试费_系统调试费(制冷站(库)、空气压缩站、乙炔发生器、水压机蓄势站、小型制氧站、煤气站等工程)(机械设备安装工程) |  |  | 项 | 1
空调水合计
泵房空调水
344 | 031009002004 | 空调水工程系统调试 |  |  | 系统 | 1
本页小计
注：为计取规费等的使用，可在表中增设其中：“定额人工费”。
表—08
分部分项工程和单价措施项目清单与计价表
工程名称：地上暖通安装工程 |  |  |  | 标段： |  |  |  | 第 48 页 共 52 页
序号 | 项目编码 | 项目名称 | 项目特征描述 |  | 计量单位 | 工程量 | 金额（元）
[7 empty] | 综合单价 |  | 综合合价 | 其中
暂估价
345 | 030109001010 | 热水泵(变频) | 1.名称：热水泵(变频) 2.规格型号：RHP-8F-1~4、流量L=25CMH、扬程H=250kPa、功率N=4.0kW 3.安装方式：落地安装 4.电机接线、基础槽钢10#、减震器、控制柜 5.其他：未尽事项详见招标图纸、招标文件及国家相关规范 |  | 台 | 4
346 | 030109001011 | 变频热水泵 | 1.名称：变频热水泵 2.规格型号：RHP-8F-5~8、流量18CMH,扬程300kPa、功率3.0kW 3.安装方式：落地安装 4.电机接线、基础槽钢10#、减震器、控制柜 5.其他：未尽事项详见招标图纸、招标文件及国家相关规范 |  | 台 | 4
347 | 030109001012 | 变频热水泵 | 1.名称：变频热水泵 2.规格型号：CHWP-8F-01~4、流量18CMH,扬程300kPa、功率3.0kW 3.安装方式：落地安装 4.电机接线、基础槽钢10#、减震器、控制柜 5.其他：未尽事项详见招标图纸、招标文件及国家相关规范 |  | 台 | 4
348 | 031006008008 | 定压补水真空脱气装置 | 1.名称：定压补水真空脱气装置 2.规格型号：4-DY-01~4、定压值200KPa 3.其他：未尽事项详见招标图纸、招标文件及国家相关规范 |  | 台 | 4
349 | 031003008013 | Y型过滤器 | 1.名称：Y型过滤器 2.规格型号：DN80 3.其他：未尽事项详见招标图纸、招标文件及国家相关规范 |  | 个 | 4
350 | 031003008014 | Y型过滤器 | 1.名称：Y型过滤器 2.规格型号：DN100 3.其他：未尽事项详见招标图纸、招标文件及国家相关规范 |  | 个 | 4
本页小计
注：为计取规费等的使用，可在表中增设其中：“定额人工费”。
表—08
分部分项工程和单价措施项目清单与计价表
工程名称：地上暖通安装工程 |  |  |  | 标段： |  |  |  | 第 49 页 共 52 页
序号 | 项目编码 | 项目名称 | 项目特征描述 |  | 计量单位 | 工程量 | 金额（元）
[7 empty] | 综合单价 |  | 综合合价 | 其中
暂估价
351 | 031003001100 | 快速补水点 | 1.名称：快速补水点 2.规格型号：DN40 3.其他：未尽事项详见招标图纸、招标文件及国家相关规范 |  | 个 | 3
352 | 031003010025 | 可曲挠橡胶接头 | 1.名称：可曲挠橡胶接头 2.规格型号：DN80 3.其他：未尽事项详见招标图纸、招标文件及国家相关规范 |  | 个 | 8
353 | 031003010026 | 可曲挠橡胶接头 | 1.名称：可曲挠橡胶接头 2.规格型号：DN100 3.其他：未尽事项详见招标图纸、招标文件及国家相关规范 |  | 个 | 8
354 | 031003003114 | 水路手动涡轮蝶阀 | 1.名称：水路手动涡轮蝶阀 2.规格型号：DN40 3.其他：未尽事项详见招标图纸、招标文件及国家相关规范 |  | 个 | 3
355 | 031003003115 | 水路手动涡轮蝶阀 | 1.名称：水路手动涡轮蝶阀 2.规格型号：DN80 3.其他：未尽事项详见招标图纸、招标文件及国家相关规范 |  | 个 | 8
356 | 031003003116 | 水路手动涡轮蝶阀 | 1.名称：水路手动涡轮蝶阀 2.规格型号：DN100 3.其他：未尽事项详见招标图纸、招标文件及国家相关规范 |  | 个 | 8
357 | 030601001005 | 温度计 | 1.名称：温度计 2.规格型号：指针式,精度0.5°C,量程-40~80°C,尾长50~200mm,感温器插入深度50~200mm,带金属保护套 3.其他：未尽事项详见招标图纸、招标文件及国家相关规范 |  | 支 | 8
358 | 030601002011 | 压力表带截止阀 | 1.名称：压力表带截止阀 2.其他：未尽事项详见招标图纸、招标文件及国家相关规范 |  | 台 | 22
359 | 031003003117 | 闸阀 | 1.名称：闸阀 2.规格型号：DN40 3.其他：未尽事项详见招标图纸、招标文件及国家相关规范 |  | 个 | 8
本页小计
注：为计取规费等的使用，可在表中增设其中：“定额人工费”。
表—08
分部分项工程和单价措施项目清单与计价表
工程名称：地上暖通安装工程 |  |  |  | 标段： |  |  |  | 第 50 页 共 52 页
序号 | 项目编码 | 项目名称 | 项目特征描述 |  | 计量单位 | 工程量 | 金额（元）
[7 empty] | 综合单价 |  | 综合合价 | 其中
暂估价
360 | 031003003118 | 止回阀 | 1.名称：止回阀 2.规格型号：DN80 3.其他：未尽事项详见招标图纸、招标文件及国家相关规范 |  | 个 | 4
361 | 031003003119 | 止回阀 | 1.名称：止回阀 2.规格型号：DN100 3.其他：未尽事项详见招标图纸、招标文件及国家相关规范 |  | 个 | 4
362 | 031001002035 | 无缝钢管 | 1.名称：无缝钢管 2.规格型号：DN40 3.连接方式：丝扣、法兰 4.介质：冷冻水 5.含管道试压、消毒、冲洗 6.其他：未尽事项详见招标图纸、招标文件及国家相关规范 |  | m | 1.86
363 | 031001002036 | 无缝钢管 | 1.名称：无缝钢管 2.规格型号：DN50 3.连接方式：丝扣、法兰 4.介质：冷冻水 5.含管道试压、消毒、冲洗 6.其他：未尽事项详见招标图纸、招标文件及国家相关规范 |  | m | 9.19
364 | 031001002037 | 无缝钢管 | 1.名称：无缝钢管 2.规格型号：DN80 3.连接方式：丝扣、法兰 4.介质：冷冻水 5.含管道试压、消毒、冲洗 6.其他：未尽事项详见招标图纸、招标文件及国家相关规范 |  | m | 12.07
365 | 031001002038 | 无缝钢管 | 1.名称：无缝钢管 2.规格型号：DN100 3.连接方式：法兰、卡箍 4.介质：冷冻水 5.含管道试压、消毒、冲洗 6.其他：未尽事项详见招标图纸、招标文件及国家相关规范 |  | m | 22.66
本页小计
注：为计取规费等的使用，可在表中增设其中：“定额人工费”。
表—08
分部分项工程和单价措施项目清单与计价表
工程名称：地上暖通安装工程 |  |  |  | 标段： |  |  |  | 第 51 页 共 52 页
序号 | 项目编码 | 项目名称 | 项目特征描述 |  | 计量单位 | 工程量 | 金额（元）
[7 empty] | 综合单价 |  | 综合合价 | 其中
暂估价
366 | 031001002039 | 无缝钢管 | 1.名称：无缝钢管 2.规格型号：DN125 3.连接方式：法兰、卡箍 4.介质：冷冻水 5.含管道试压、消毒、冲洗 6.其他：未尽事项详见招标图纸、招标文件及国家相关规范 |  | m | 34.37
367 | 031001002040 | 无缝钢管 | 1.名称：无缝钢管 2.规格型号：DN250 3.连接方式：法兰、卡箍 4.介质：冷冻水 5.含管道试压、消毒、冲洗 6.其他：未尽事项详见招标图纸、招标文件及国家相关规范 |  | m | 7.69
368 | 031208002028 | 室内管道闭孔发泡橡塑保温板 | 1.名称：室内管道闭孔发泡橡塑保温板 2.规格型号：DN32~50，32mm 3.其他：未尽事项详见招标图纸、招标文件及国家相关规范 |  | m3 | 0.1
369 | 031208002029 | 室内管道闭孔发泡橡塑保温板 | 1.名称：室内管道闭孔发泡橡塑保温板 2.规格型号：DN65~100，32mm 3.其他：未尽事项详见招标图纸、招标文件及国家相关规范 |  | m3 | 0.3
370 | 031208002030 | 室内管道闭孔发泡橡塑保温板 | 1.名称：室内管道闭孔发泡橡塑保温板 2.规格型号：DN125，44mm 3.其他：未尽事项详见招标图纸、招标文件及国家相关规范 |  | m3 | 1.7
371 | 031208002031 | 室内管道闭孔发泡橡塑保温板 | 1.名称：室内管道闭孔发泡橡塑保温板 2.规格型号：DN150~DN350，44mm 3.其他：未尽事项详见招标图纸、招标文件及国家相关规范 |  | m3 | 3.41
372 | 031208004015 | 阀门闭孔发泡橡塑保温板 | 1.名称：阀门闭孔发泡橡塑保温板 2.规格型号：DN65~100，32mm 3.其他：未尽事项详见招标图纸、招标文件及国家相关规范 |  | 个 | 48
本页小计
注：为计取规费等的使用，可在表中增设其中：“定额人工费”。
表—08
分部分项工程和单价措施项目清单与计价表
工程名称：地上暖通安装工程 |  |  |  | 标段： |  |  |  | 第 52 页 共 52 页
序号 | 项目编码 | 项目名称 | 项目特征描述 |  | 计量单位 | 工程量 | 金额（元）
[7 empty] | 综合单价 |  | 综合合价 | 其中
暂估价
373 | 031201001005 | 管道刷油 | 1.名称：管道刷油 2.除锈、刷红丹防锈漆两遍 3.其他：未尽事项详见招标图纸、招标文件及国家相关规范 |  | m2 | 20.7
374 | 031002001032 | 管道支架 | 1.名称：管道支架 2.角钢综合考虑 3.除锈、刷红丹防锈漆两遍 4.其他：未尽事项详见招标图纸、招标文件及国家相关规范 |  | kg | 105.3
375 | 031009001005 | 采暖工程系统调试 |  |  | 系统 | 1
376 | 030704001014 | 通风工程检测、调试 |  |  | 系统 | 1
泵房空调水合计
分部分项合计
措施项目
| 2 | 措施其他项目
377 | 031301017011 | 脚手架搭拆费 |  |  | 项 | 1
378 | 031302007011 | 高层施工增加 |  |  | 项 | 1
单价措施合计
本页小计
合 计
注：为计取规费等的使用，可在表中增设其中：“定额人工费”。
表—08

## 表-09 综合单价分析表
综合单价分析表
工程名称： | [6 empty] | 标段： |  |  |  | 第 页 共 页
项目编码 |  |  |  | 项目名称 |  |  |  |  | 计量单位 |  |  | 工程量
清单综合单价组成明细
定额编号 | 定额项目名称 | 定额 单位 | 数量 | 单价 |  |  |  |  | 合价
|  |  |  | 人工费 | 材料费 | 机具费 |  | 管理费 和利润 | 人工费 | 材料费 |  | 机具费 | 管理费 和利润
人工单价 |  | 小计
元/工日 |  | 未计价材料费
清单项目综合单价
材 料 费 明 细 | 主要材料名称、规格、型号 |  |  |  |  | 单位 |  | 数量 | 单价（元） | 合价（元） |  | 暂估单价 （元） | 暂估合价 （元）
| 其他材料费 | [7 empty] | - |  |  | -
| 材料费小计 | [7 empty] | - |  |  | -
注：1.如不使用省级或行业建设主管部门发布的计价依据，可不填定额编码、名称等； 2.招标文件提供了暂估单价的材料，按暂估的单价填入表内“暂估单价”栏及“暂估合价”栏。
表-09

## 表-11 总价措施项目清单与计价表
总价措施项目清单与计价表
工程名称：地上暖通安装工程 |  |  |  |  | 标段： |  |  | 第 1 页 共 2 页
序号 | 项目编码 | 项目名称 | 计算基础 | 费率 (%) |  | 金额 (元) | 调整费率 (%) |  | 调整后金额 (元) | 备注
1 | LSSGCSF00021 | 绿色施工安全防护措施费 | 分部分项人工费+分部分项机具费 | 35.77 | [5 empty] | 以分部分项的人工费与施工机具费之和为计算基础，费率35.77%
2 | 031301010011 | 安装与生产同时进行增加费用 | 分部分项人工费 | 0 | [5 empty] | 按人工费的10%计算
3 | 031301011011 | 在有害身体健康环境中施工增加费 | 分部分项人工费 | 0 | [5 empty] | 按人工费的10%计算
4 | 031302002011 | 夜间施工增加费 |  | 20 | [5 empty] | 按其夜间施工项目人工费的20%计算
5 | 粤031302008011 | 赶工措施费 | 分部分项人工费+分部分项机具费 | 0 | [5 empty] | 赶工措施费=（1-δ）*分部分项（人工费+施工机具费）*0.344 （0.8≤δ＜1 式中：δ=合同工期/定额工期）
6 | 粤031302009011 | 文明工地增加费 | 分部分项人工费+分部分项机具费 | 0 | [5 empty] | 以分部分项的人工费与施工机具费之和为计算基础；市级文明工地1.00%；省级文明工地2.00%
7 | DXGXJCJXF011 | 地下管线交叉降效费 | [7 empty] | 按实际发生或经批准的施工方案计算
8 | JTGRSGZJF011 | 交通干扰工程施工增加费 |  | 10 | [5 empty] | 按在市政道路上施工项目人工费的10%计算
9 | QTFY00000021 | 其他费用 | [7 empty] | 按实际发生或经批准的施工组织设计方案计算
编制人（造价人员）： |  |  |  |  | 复核人（造价工程师）：
表-11
总价措施项目清单与计价表
工程名称：地上暖通安装工程 |  |  |  |  | 标段： |  |  | 第 2 页 共 2 页
序号 | 项目编码 | 项目名称 | 计算基础 | 费率 (%) |  | 金额 (元) | 调整费率 (%) |  | 调整后金额 (元) | 备注
10 | TSSGBWZJF011 | 在地下（暗）室、设备及大口径管道内等特殊施工部位进行施工增加费 |  | 30 | [5 empty] | 按该部分人工费的30%计算
合 计
编制人（造价人员）： |  |  |  |  | 复核人（造价工程师）：
表-11

## 表-12 其他项目清单与计价汇总表
其他项目清单与计价汇总表
工程名称：地上暖通安装工程 |  |  | 标段： |  | 第 1 页 共 1 页
序号 | 项目名称 | 金额（元） |  | 结算金额（元） |  | 备注
1 | 暂列金额 | 2717100.47 |  |  |  | 明细详见表-12-1
2 | 暂估价 | 0.00
2.1 | 材料暂估价 | — |  |  |  | 明细详见表-12-2
2.2 | 专业工程暂估价 | 0.00 |  |  |  | 明细详见表-12-3
3 | 计日工 |  |  |  |  | 明细详见表-12-4
4 | 总承包服务费 |  |  |  |  | 明细详见表-12-5
5 | 预算包干费
6 | 工程优质费
7 | 概算幅度差
8 | 现场签证费用
9 | 索赔费用
10 | 其他费用
合 计 | [5 empty] | —
注：材料（工程设备）暂估单价进入清单项目综合单价，此处不汇总。
表—12

## 表-12-1 暂列金额表
暂列金额明细表
工程名称：地上暖通安装工程 |  |  | 标段： |  | 第 1 页 共 1 页
序号 | 名称 | 计量单位 |  | 暂定金额（元） |  | 备注
1 | 暂列金额 |  |  | 2717100.47
合 计 |  |  |  | 2717100.47 |  | —
注：此表由招标人填写，如不能详列，也可只列暂列金额总额，投标人应将上述暂列金额计入投标总价中。
表—12—1

## 表-13 规费、税金项目清单与计价表
规费、税金项目清单与计价表
工程名称：地上暖通安装工程 |  |  | 标段： |  | 第 1 页 共 1 页
序号 | 项目名称 | 计算基础 | 计算基数 | 计算费率 (%) |  | 金额(元)
1 | 增值税销项税额 | 分部分项合计+措施合计+其他项目 |  | 9
合 计
编制人（造价人员）： |  |  | 复核人（造价工程师）：
表—13

## 表-21 承包人提供主要材料和工程设备一览表
承包人提供主要材料和工程设备一览表
(适用于造价信息差额调整法)
工程名称：地上暖通安装工程 | [5 empty] | 标段： |  | 第 1 页 共 1 页
序号 | 名称、规格、型号 | 单位 | 数量 | 风险系数 (%) | 基准单价 （元） |  | 投标单价 （元） |  | 发承包人 确认单价 (元) | 备注
注：1.此表由招标人填写除“投标单价”栏的内容，投标人在投标时自主确定投标单价。 2.基准单价应优先采用工程造价管理机构发布的单价，未发布的，通过市场调查确定其基准单价。
表-21