## 表-04 单位工程招标控制价汇总表
单位工程招标控制价汇总表
工程名称：地上消防水安装工程 |  | 标段： |  | 第 1 页 共 1 页
序号 | 汇总内容 |  | 金额:(元) |  | 其中：暂估价(元)
1 | 分部分项合计
1.1 | 消防栓
1.2 | 自动喷淋
1.3 | 气体灭火系统
1.4 | 消防水炮系统
2 | 措施合计
2.1 | 绿色施工安全防护措施费
2.2 | 其他措施费
3 | 其他项目
3.1 | 暂列金额
3.2 | 暂估价
3.3 | 计日工
3.4 | 总承包服务费
3.5 | 预算包干费
3.6 | 工程优质费
3.7 | 概算幅度差
3.8 | 索赔费用
3.9 | 现场签证费用
3.10 | 其他费用
4 | 税前工程造价
5 | 增值税销项税额
6 | 总造价
7 | 人工费
招标控制价合计=1+2+3+5
注：本表适用于单位工程招标控制价或投标报价的汇总，如无单位工程划分，单项工程也使用本表汇总
表—04

## 表-08 分部分项工程和单价措施项目清单与计价表(含措施标题)
分部分项工程和单价措施项目清单与计价表
工程名称：地上消防水安装工程 |  |  |  | 标段： |  |  |  | 第 1 页 共 15 页
序号 | 项目编码 | 项目名称 | 项目特征描述 |  | 计量单位 | 工程量 | 金额（元）
[7 empty] | 综合单价 |  | 综合合价 | 其中
暂估价
消防栓
1 | 030817008054 | 出屋面柔性防水套管 | 1.名称：出屋面柔性防水套管 2.规格型号：DN65 3.其他：未尽事项详见招标图纸、招标文件及国家相关规范 |  | 个 | 1
2 | 030817008055 | 出屋面柔性防水套管 | 1.名称：出屋面柔性防水套管 2.规格型号：DN100 3.其他：未尽事项详见招标图纸、招标文件及国家相关规范 |  | 个 | 3
3 | 030817008056 | 刚性防水套管 | 1.名称：刚性防水套管 2.规格型号：DN200 3.其他：未尽事项详见招标图纸、招标文件及国家相关规范 |  | 个 | 2
4 | 030817008057 | 穿梁、穿砖墙、穿剪力墙钢套管 | 1.名称：穿梁、穿砖墙、穿剪力墙钢套管 2.规格型号：DN50 3.其他：未尽事项详见招标图纸、招标文件及国家相关规范 |  | 个 | 6
5 | 030817008058 | 穿梁、穿砖墙、穿剪力墙钢套管 | 1.名称：穿梁、穿砖墙、穿剪力墙钢套管 2.规格型号：DN65 3.其他：未尽事项详见招标图纸、招标文件及国家相关规范 |  | 个 | 21
6 | 030817008059 | 穿梁、穿砖墙、穿剪力墙钢套管 | 1.名称：穿梁、穿砖墙、穿剪力墙钢套管 2.规格型号：DN100 3.其他：未尽事项详见招标图纸、招标文件及国家相关规范 |  | 个 | 246
7 | 030817008060 | 穿梁、穿砖墙、穿剪力墙钢套管 | 1.名称：穿梁、穿砖墙、穿剪力墙钢套管 2.规格型号：DN150 3.其他：未尽事项详见招标图纸、招标文件及国家相关规范 |  | 个 | 14
8 | 030901002005 | 热浸镀锌无缝消防栓钢管 | 1.名称：热浸镀锌无缝消防栓钢管 2.规格型号：DN20 3.连接方式：螺纹连接 4.调和漆二道 5.含水冲洗、水压试验、管件 6.其他：未尽事项详见招标图纸、招标文件及国家相关规范 |  | m | 1.03
本页小计
注：为计取规费等的使用，可在表中增设其中：“定额人工费”。
表—08
分部分项工程和单价措施项目清单与计价表
工程名称：地上消防水安装工程 |  |  |  | 标段： |  |  |  | 第 2 页 共 15 页
序号 | 项目编码 | 项目名称 | 项目特征描述 |  | 计量单位 | 工程量 | 金额（元）
[7 empty] | 综合单价 |  | 综合合价 | 其中
暂估价
9 | 030901002006 | 热浸镀锌无缝消防栓钢管 | 1.名称：热浸镀锌无缝消防栓钢管 2.规格型号：DN32 3.连接方式：螺纹连接 4.调和漆二道 5.含水冲洗、水压试验、管件 6.其他：未尽事项详见招标图纸、招标文件及国家相关规范 |  | m | 8.86
10 | 030901002007 | 热浸镀锌无缝消防栓钢管 | 1.名称：热浸镀锌无缝消防栓钢管 2.规格型号：DN50 3.连接方式：螺纹连接 4.调和漆二道 5.含水冲洗、水压试验、管件 6.其他：未尽事项详见招标图纸、招标文件及国家相关规范 |  | m | 119.43
11 | 030901002008 | 热浸镀锌无缝消防栓钢管 | 1.名称：热浸镀锌无缝消防栓钢管 2.规格型号：DN65 3.连接方式：卡箍或法兰连接 4.调和漆二道 5.含水冲洗、水压试验、管件 6.其他：未尽事项详见招标图纸、招标文件及国家相关规范 |  | m | 334.65
12 | 030901002009 | 热浸镀锌无缝消防栓钢管 | 1.名称：热浸镀锌无缝消防栓钢管 2.规格型号：DN100 3.连接方式：卡箍或法兰连接 4.调和漆二道 5.含水冲洗、水压试验、管件 6.其他：未尽事项详见招标图纸、招标文件及国家相关规范 |  | m | 1213.41
13 | 030901002010 | 热浸镀锌无缝消防栓钢管 | 1.名称：热浸镀锌无缝消防栓钢管 2.规格型号：DN150 3.连接方式：卡箍或法兰连接 4.调和漆二道 5.含水冲洗、水压试验、管件 6.其他：未尽事项详见招标图纸、招标文件及国家相关规范 |  | m | 586.24
本页小计
注：为计取规费等的使用，可在表中增设其中：“定额人工费”。
表—08
分部分项工程和单价措施项目清单与计价表
工程名称：地上消防水安装工程 |  |  |  | 标段： |  |  |  | 第 3 页 共 15 页
序号 | 项目编码 | 项目名称 | 项目特征描述 |  | 计量单位 | 工程量 | 金额（元）
[7 empty] | 综合单价 |  | 综合合价 | 其中
暂估价
14 | 030901010004 | 不锈钢消防栓箱 | 1.名称：不锈钢消防栓箱 2.规格型号：室内减压稳压消火栓口径DN65,直流水枪φ19,衬胶消防水龙带DN65,消防水龙带长度25m;消防卷盘规格:胶带内径19mm,长度30m,喷嘴口径6~9mm，消火栓箱体700×1800×240mm(宽×高×厚)，含2具MF/ABC4灭火器 3.其他：未尽事项详见招标图纸、招标文件及国家相关规范 |  | 套 | 9
15 | 030901010005 | 不锈钢消防栓箱 | 1.名称：不锈钢消防栓箱 2.规格型号：室内减压稳压消火栓口径DN65,直流水枪φ19,衬胶消防水龙带DN65,消防水龙带长度25m;消防卷盘规格:胶带内径19mm,长度30m,喷嘴口径6~9mm，消火栓箱体700×1800×240mm(宽×高×厚)，含2具MF/ABC5灭火器 3.其他：未尽事项详见招标图纸、招标文件及国家相关规范 |  | 套 | 116
16 | 030901010006 | 不锈钢消防栓箱 | 1.名称：不锈钢消防栓箱 2.规格型号：室内普通消火栓口径DN65,直流水枪φ19,衬胶消防水龙带DN65,消防水龙带长度25m;消防卷盘规格:胶带内径19mm,长度30m,喷嘴口径6~9mm，消火栓箱体700×1800×240mm(宽×高×厚)，含2具MF/ABC5灭火器 3.其他：未尽事项详见招标图纸、招标文件及国家相关规范 |  | 套 | 68
本页小计
注：为计取规费等的使用，可在表中增设其中：“定额人工费”。
表—08
分部分项工程和单价措施项目清单与计价表
工程名称：地上消防水安装工程 |  |  |  | 标段： |  |  |  | 第 4 页 共 15 页
序号 | 项目编码 | 项目名称 | 项目特征描述 |  | 计量单位 | 工程量 | 金额（元）
[7 empty] | 综合单价 |  | 综合合价 | 其中
暂估价
17 | 030901010007 | 甲型单栓带消防软管卷盘消火栓箱 | 1.名称：甲型单栓带消防软管卷盘消火栓箱 2.规格型号：室内普通消火栓口径DN65，直流水枪φ19,衬胶消防水龙带DN65，消防水龙带长度25m；消防卷盘规格:胶带内径19mm,长度30m,喷嘴口径6~9mm，消火栓箱体700×1000×240mm(宽×高×厚)，箱体材质：铝合金框嵌茶色玻璃箱门，含2具MF/ABC5灭火器 3.其他：未尽事项详见招标图纸、招标文件及国家相关规范 |  | 套 | 9
18 | 030901010008 | 甲型单栓带消防软管卷盘消火栓箱 | 1.名称：甲型单栓带消防软管卷盘消火栓箱 2.规格型号：室内普通消火栓口径DN65，直流水枪φ19,衬胶消防水龙带DN65，消防水龙带长度25m；消防卷盘规格:胶带内径19mm,长度30m,喷嘴口径6~9mm，消火栓箱体700×1000×240mm(宽×高×厚)，箱体材质：铝合金框嵌茶色玻璃箱门，含2具MF/ABC4灭火器 3.其他：未尽事项详见招标图纸、招标文件及国家相关规范 |  | 套 | 1
19 | 030901010009 | 试验消火栓带压力表 | 1.名称：试验消火栓带压力表 2.其他：未尽事项详见招标图纸、招标文件及国家相关规范 |  | 套 | 1
20 | 030901012001 | 消防水泵接合器 | 1.名称：消防水泵接合器 2.规格型号：SQD150型(自带闸阀、安全阀、止回阀三阀) 3.其他：未尽事项详见招标图纸、招标文件及国家相关规范 |  | 套 | 3
21 | 030901013004 | 灭火器放置箱 | 1.名称：灭火器放置箱 2.规格型号：含2具MF/ABC5灭火器 3.其他：未尽事项详见招标图纸、招标文件及国家相关规范 |  | 具 | 129
本页小计
注：为计取规费等的使用，可在表中增设其中：“定额人工费”。
表—08
分部分项工程和单价措施项目清单与计价表
工程名称：地上消防水安装工程 |  |  |  | 标段： |  |  |  | 第 5 页 共 15 页
序号 | 项目编码 | 项目名称 | 项目特征描述 |  | 计量单位 | 工程量 | 金额（元）
[7 empty] | 综合单价 |  | 综合合价 | 其中
暂估价
22 | 030901013005 | 灭火器放置箱 | 1.名称：灭火器放置箱 2.规格型号：含2具MF/ABC4灭火器 3.其他：未尽事项详见招标图纸、招标文件及国家相关规范 |  | 具 | 11
23 | 031002001024 | 管道支架 | 1.名称：管道支架 2.角钢综合考虑 3.除锈、先刷红丹(樟丹)防锈底漆两道,再刷调和面漆两道 4.其他：未尽事项详见招标图纸、招标文件及国家相关规范 |  | kg | 1054.51
24 | 031003001065 | 球墨铸铁明杆闸阀 | 1.名称：球墨铸铁明杆闸阀 2.规格型号：DN32 3.其他：未尽事项详见招标图纸、招标文件及国家相关规范 |  | 个 | 2
25 | 031003001066 | 球墨铸铁明杆闸阀 | 1.名称：球墨铸铁明杆闸阀 2.规格型号：DN50 3.其他：未尽事项详见招标图纸、招标文件及国家相关规范 |  | 个 | 3
26 | 031003001067 | 球墨铸铁明杆闸阀 | 1.名称：球墨铸铁明杆闸阀 2.规格型号：DN65 3.其他：未尽事项详见招标图纸、招标文件及国家相关规范 |  | 个 | 1
27 | 031003001068 | 球墨铸铁明杆闸阀 | 1.名称：球墨铸铁明杆闸阀 2.规格型号：DN100 3.其他：未尽事项详见招标图纸、招标文件及国家相关规范 |  | 个 | 47
28 | 031003001069 | 球墨铸铁明杆闸阀 | 1.名称：球墨铸铁明杆闸阀 2.规格型号：DN150 3.其他：未尽事项详见招标图纸、招标文件及国家相关规范 |  | 个 | 15
29 | 031003001070 | 全铜自动排气阀 | 1.名称：全铜自动排气阀 2.规格型号：DN25 3.其他：未尽事项详见招标图纸、招标文件及国家相关规范 |  | 个 | 11
30 | 031003001071 | 流量开关 | 1.名称：流量开关 2.规格型号：(大于2.5L/S)时启动主泵 3.其他：未尽事项详见招标图纸、招标文件及国家相关规范 |  | 个 | 1
本页小计
注：为计取规费等的使用，可在表中增设其中：“定额人工费”。
表—08
分部分项工程和单价措施项目清单与计价表
工程名称：地上消防水安装工程 |  |  |  | 标段： |  |  |  | 第 6 页 共 15 页
序号 | 项目编码 | 项目名称 | 项目特征描述 |  | 计量单位 | 工程量 | 金额（元）
[7 empty] | 综合单价 |  | 综合合价 | 其中
暂估价
31 | 031003001072 | 截止阀 | 1.名称：截止阀 2.规格型号：DN32 3.其他：未尽事项详见招标图纸、招标文件及国家相关规范 |  | 个 | 1
32 | 031003003073 | 球墨铸铁止回阀 | 1.名称：球墨铸铁止回阀 2.规格型号：DN100 3.其他：未尽事项详见招标图纸、招标文件及国家相关规范 |  | 个 | 3
33 | 031003010017 | 可曲挠橡胶接头 | 1.名称：可曲挠橡胶接头 2.规格型号：DN32 3.其他：未尽事项详见招标图纸、招标文件及国家相关规范 |  | 个 | 1
34 | 031003012001 | 消声止回阀 | 1.名称：消声止回阀 2.规格型号：DN32 3.其他：未尽事项详见招标图纸、招标文件及国家相关规范 |  | 个 | 2
35 | 031003001073 | 球墨铸铁明杆闸阀 | 1.名称：旋流防止器 2.规格型号：DN100 3.其他：未尽事项详见招标图纸、招标文件及国家相关规范 |  | 个 | 2
36 | 031006002001 | 室内消火栓系统稳压设备 | 1.名称：室内消火栓系统稳压设备 2.规格型号：XW(L)-I-2.0-20-ADL型，配泵ADL3-5型: Q=2L/s H=20m N=1.10kW;一用一备，泵材质：球墨铸铁，隔膜气压罐:SQL800X0.6 4.含减震器、控制柜、电机接线、基础角钢40*40*5mm 5.其他：未尽事项详见招标图纸、招标文件及国家相关规范 |  | 套 | 1
37 | 030817006002 | 水位计 | 1.名称：水位计 2.规格型号：DN20 3.其他：未尽事项详见招标图纸、招标文件及国家相关规范 |  | 组 | 1
38 | 080902006002 | 远程液位计 | 1.名称：远程液位计 2.规格型号：DN20 3.其他：未尽事项详见招标图纸、招标文件及国家相关规范 |  | 个 | 1
本页小计
注：为计取规费等的使用，可在表中增设其中：“定额人工费”。
表—08
分部分项工程和单价措施项目清单与计价表
工程名称：地上消防水安装工程 |  |  |  | 标段： |  |  |  | 第 7 页 共 15 页
序号 | 项目编码 | 项目名称 | 项目特征描述 |  | 计量单位 | 工程量 | 金额（元）
[7 empty] | 综合单价 |  | 综合合价 | 其中
暂估价
39 | 030601002009 | 压力表带截止阀 | 1.名称：压力表带截止阀 2.其他：未尽事项详见招标图纸、招标文件及国家相关规范 |  | 台 | 15
40 | 031006015009 | 不锈钢SUS304消防水箱 | 1.名称：不锈钢SUS304消防水箱 2.规格型号：L×B×H=6×5×2m，有效容积36m3 3.含消毒清洁装置、溢流管、泄水管、放空管、通气管、槽钢基础 4.人孔采用不锈钢加锁孔盖、通气管设不锈钢防虫网、出水口设紫外线消毒器 5.其他：未尽事项详见招标图纸、招标文件及国家相关规范 |  | 台 | 1
41 | 030905002002 | 消火栓灭火系统调试 | 1.水灭火控制装置调试 消火栓灭火系统 |  | 点 | 204
消防栓合计
自动喷淋
42 | 031003001074 | 全铜自动排气阀 | 1.名称：全铜自动排气阀 2.规格型号：DN25 3.其他：未尽事项详见招标图纸、招标文件及国家相关规范 |  | 个 | 6
43 | 031003001075 | 截止阀 | 1.名称：截止阀 2.规格型号：DN25 3.其他：未尽事项详见招标图纸、招标文件及国家相关规范 |  | 个 | 5
44 | 031003001076 | 截止阀 | 1.名称：截止阀 2.规格型号：DN32 3.其他：未尽事项详见招标图纸、招标文件及国家相关规范 |  | 个 | 2
45 | 031003001077 | 截止阀 | 1.名称：截止阀 2.规格型号：DN65 3.其他：未尽事项详见招标图纸、招标文件及国家相关规范 |  | 个 | 1
46 | 031003001078 | 信号闸阀 | 1.名称：信号闸阀 2.规格型号：DN65 3.其他：未尽事项详见招标图纸、招标文件及国家相关规范 |  | 个 | 2
本页小计
注：为计取规费等的使用，可在表中增设其中：“定额人工费”。
表—08
分部分项工程和单价措施项目清单与计价表
工程名称：地上消防水安装工程 |  |  |  | 标段： |  |  |  | 第 8 页 共 15 页
序号 | 项目编码 | 项目名称 | 项目特征描述 |  | 计量单位 | 工程量 | 金额（元）
[7 empty] | 综合单价 |  | 综合合价 | 其中
暂估价
47 | 031003001079 | 信号闸阀 | 1.名称：信号闸阀 2.规格型号：DN150 3.其他：未尽事项详见招标图纸、招标文件及国家相关规范 |  | 个 | 20
48 | 030901006004 | 水流指示器 | 1.名称：水流指示器 2.规格型号：DN65 3.其他：未尽事项详见招标图纸、招标文件及国家相关规范 |  | 个 | 2
49 | 030901006005 | 水流指示器 | 1.名称：水流指示器 2.规格型号：DN150 3.其他：未尽事项详见招标图纸、招标文件及国家相关规范 |  | 个 | 20
50 | 030901007004 | 不锈钢减压孔板 | 1.名称：不锈钢减压孔板 2.规格型号：DN150 3.其他：未尽事项详见招标图纸、招标文件及国家相关规范 |  | 个 | 20
51 | 031006015010 | 带锁具阀门箱 | 1.名称：带锁具阀门箱 2.规格型号：DN25，含1个末端试水阀 3.其他：未尽事项详见招标图纸、招标文件及国家相关规范 |  | 套 | 15
52 | 031006015011 | 带锁具阀门箱 | 1.名称：带锁具阀门箱 2.规格型号：DN25，含1个末端试水装置、1个压力表 3.其他：未尽事项详见招标图纸、招标文件及国家相关规范 |  | 套 | 6
53 | 031003001080 | 球墨铸铁明杆闸阀 | 1.名称：球墨铸铁明杆闸阀 2.规格型号：DN32 3.其他：未尽事项详见招标图纸、招标文件及国家相关规范 |  | 个 | 6
54 | 031003001081 | 球墨铸铁明杆闸阀 | 1.名称：球墨铸铁明杆闸阀 2.规格型号：DN100 3.其他：未尽事项详见招标图纸、招标文件及国家相关规范 |  | 个 | 1
55 | 031003003074 | 球墨铸铁止回阀 | 1.名称：球墨铸铁止回阀 2.规格型号：DN100 3.其他：未尽事项详见招标图纸、招标文件及国家相关规范 |  | 个 | 1
本页小计
注：为计取规费等的使用，可在表中增设其中：“定额人工费”。
表—08
分部分项工程和单价措施项目清单与计价表
工程名称：地上消防水安装工程 |  |  |  | 标段： |  |  |  | 第 9 页 共 15 页
序号 | 项目编码 | 项目名称 | 项目特征描述 |  | 计量单位 | 工程量 | 金额（元）
[7 empty] | 综合单价 |  | 综合合价 | 其中
暂估价
56 | 031003010018 | 可曲挠橡胶接头 | 1.名称：可曲挠橡胶接头 2.规格型号：DN32 3.其他：未尽事项详见招标图纸、招标文件及国家相关规范 |  | 个 | 6
57 | 031003012002 | 消声止回阀 | 1.名称：消声止回阀 2.规格型号：DN32 3.其他：未尽事项详见招标图纸、招标文件及国家相关规范 |  | 个 | 2
58 | 030901012002 | 喷淋水泵接合器 | 1.名称：喷淋水泵接合器 2.规格型号：SQD150型(自带闸阀、安全阀、止回阀三阀) 3.其他：未尽事项详见招标图纸、招标文件及国家相关规范 |  | 套 | 1
59 | 031003001082 | 电磁阀 | 1.名称：电磁阀 2.规格型号：DN65 3.含检查接线 4.其他：未尽事项详见招标图纸、招标文件及国家相关规范 |  | 个 | 2
60 | 031003001083 | 流量开关 | 1.名称：流量开关 2.规格型号：(大于2.5L/S)时启动主泵 3.其他：未尽事项详见招标图纸、招标文件及国家相关规范 |  | 个 | 1
61 | 030901003003 | 无吊顶直立型喷头 | 1.名称：无吊顶直立型喷头 2.规格型号：DN25，79℃ 3.其他：未尽事项详见招标图纸、招标文件及国家相关规范 |  | 个 | 180
62 | 030901003004 | 吊顶直立型喷头 | 1.名称：吊顶直立型喷头 2.规格型号：DN25，79℃ 3.其他：未尽事项详见招标图纸、招标文件及国家相关规范 |  | 个 | 10458
本页小计
注：为计取规费等的使用，可在表中增设其中：“定额人工费”。
表—08
分部分项工程和单价措施项目清单与计价表
工程名称：地上消防水安装工程 |  |  |  | 标段： |  |  |  | 第 10 页 共 15 页
序号 | 项目编码 | 项目名称 | 项目特征描述 |  | 计量单位 | 工程量 | 金额（元）
[7 empty] | 综合单价 |  | 综合合价 | 其中
暂估价
63 | 031006002002 | 喷淋系统稳压设备 | 1.名称：喷淋系统稳压设备 2.规格型号：XW(L)-I-1.0-20-ADL型，配泵: Q=1L/s、H=20m、N=0.37kW、一用一备，泵材质：球墨铸铁，隔膜气压罐:SQL800X0.6、气压罐有效容积:150L 4.含减震器、控制柜、电机接线、基础角钢40*40*5mm 5.其他：未尽事项详见招标图纸、招标文件及国家相关规范 |  | 套 | 1
64 | 030901001010 | 热浸镀锌无缝消防喷淋钢管 | 1.名称：热浸镀锌无缝消防喷淋钢管 2.规格型号：DN25 3.连接方式：螺纹连接 4.调和漆二道 5.含水冲洗、水压试验、管件 6.其他：未尽事项详见招标图纸、招标文件及国家相关规范 |  | m | 11879.6
65 | 030901001011 | 热浸镀锌无缝消防喷淋钢管 | 1.名称：热浸镀锌无缝消防喷淋钢管 2.规格型号：DN32 3.连接方式：螺纹连接 4.调和漆二道 5.含水冲洗、水压试验、管件 6.其他：未尽事项详见招标图纸、招标文件及国家相关规范 |  | m | 3693.24
66 | 030901001012 | 热浸镀锌无缝消防喷淋钢管 | 1.名称：热浸镀锌无缝消防喷淋钢管 2.规格型号：DN40 3.连接方式：螺纹连接 4.调和漆二道 5.含水冲洗、水压试验、管件 6.其他：未尽事项详见招标图纸、招标文件及国家相关规范 |  | m | 1487.91
本页小计
注：为计取规费等的使用，可在表中增设其中：“定额人工费”。
表—08
分部分项工程和单价措施项目清单与计价表
工程名称：地上消防水安装工程 |  |  |  | 标段： |  |  |  | 第 11 页 共 15 页
序号 | 项目编码 | 项目名称 | 项目特征描述 |  | 计量单位 | 工程量 | 金额（元）
[7 empty] | 综合单价 |  | 综合合价 | 其中
暂估价
67 | 030901001013 | 热浸镀锌无缝消防喷淋钢管 | 1.名称：热浸镀锌无缝消防喷淋钢管 2.规格型号：DN50 3.连接方式：螺纹连接 4.调和漆二道 5.含水冲洗、水压试验、管件 6.其他：未尽事项详见招标图纸、招标文件及国家相关规范 |  | m | 1777.45
68 | 030901001014 | 热浸镀锌无缝消防喷淋钢管 | 1.名称：热浸镀锌无缝消防喷淋钢管 2.规格型号：DN65 3.连接方式：卡箍或法兰 4.调和漆二道 5.含水冲洗、水压试验、管件 6.其他：未尽事项详见招标图纸、招标文件及国家相关规范 |  | m | 678.22
69 | 030901001015 | 热浸镀锌无缝消防喷淋钢管 | 1.名称：热浸镀锌无缝消防喷淋钢管 2.规格型号：DN80 3.连接方式：卡箍或法兰 4.调和漆二道 5.含水冲洗、水压试验、管件 6.其他：未尽事项详见招标图纸、招标文件及国家相关规范 |  | m | 835.73
70 | 030901001016 | 热浸镀锌无缝消防喷淋钢管 | 1.名称：热浸镀锌无缝消防喷淋钢管 2.规格型号：DN100 3.连接方式：卡箍或法兰 4.调和漆二道 5.含水冲洗、水压试验、管件 6.其他：未尽事项详见招标图纸、招标文件及国家相关规范 |  | m | 664.5
71 | 030901001017 | 热浸镀锌无缝消防喷淋钢管 | 1.名称：热浸镀锌无缝消防喷淋钢管 2.规格型号：DN150 3.连接方式：卡箍或法兰 4.调和漆二道 5.含水冲洗、水压试验、管件 6.其他：未尽事项详见招标图纸、招标文件及国家相关规范 |  | m | 1421.42
本页小计
注：为计取规费等的使用，可在表中增设其中：“定额人工费”。
表—08
分部分项工程和单价措施项目清单与计价表
工程名称：地上消防水安装工程 |  |  |  | 标段： |  |  |  | 第 12 页 共 15 页
序号 | 项目编码 | 项目名称 | 项目特征描述 |  | 计量单位 | 工程量 | 金额（元）
[7 empty] | 综合单价 |  | 综合合价 | 其中
暂估价
72 | 031002001025 | 管道支架 | 1.名称：管道支架 2.角钢综合考虑 3.除锈、先刷红丹(樟丹)防锈底漆两道,再刷调和面漆两道 4.其他：未尽事项详见招标图纸、招标文件及国家相关规范 |  | kg | 4082.53
73 | 030817008061 | 出屋面柔性防水套管 | 1.名称：出屋面柔性防水套管 2.规格型号：DN100 3.其他：未尽事项详见招标图纸、招标文件及国家相关规范 |  | 个 | 3
74 | 030817008062 | 穿梁、穿砖墙、穿剪力墙钢套管 | 1.名称：穿梁、穿砖墙、穿剪力墙钢套管 2.规格型号：DN25、DN32 3.其他：未尽事项详见招标图纸、招标文件及国家相关规范 |  | 个 | 451
75 | 030817008063 | 穿梁、穿砖墙、穿剪力墙钢套管 | 1.名称：穿梁、穿砖墙、穿剪力墙钢套管 2.规格型号：DN40、DN50 3.其他：未尽事项详见招标图纸、招标文件及国家相关规范 |  | 个 | 266
76 | 030817008064 | 穿梁、穿砖墙、穿剪力墙钢套管 | 1.名称：穿梁、穿砖墙、穿剪力墙钢套管 2.规格型号：DN65 3.其他：未尽事项详见招标图纸、招标文件及国家相关规范 |  | 个 | 56
77 | 030817008065 | 穿梁、穿砖墙、穿剪力墙钢套管 | 1.名称：穿梁、穿砖墙、穿剪力墙钢套管 2.规格型号：DN80 3.其他：未尽事项详见招标图纸、招标文件及国家相关规范 |  | 个 | 5
78 | 030817008066 | 穿梁、穿砖墙、穿剪力墙钢套管 | 1.名称：穿梁、穿砖墙、穿剪力墙钢套管 2.规格型号：DN100 3.其他：未尽事项详见招标图纸、招标文件及国家相关规范 |  | 个 | 35
79 | 030817008067 | 穿梁、穿砖墙、穿剪力墙钢套管 | 1.名称：穿梁、穿砖墙、穿剪力墙钢套管 2.规格型号：DN150 3.其他：未尽事项详见招标图纸、招标文件及国家相关规范 |  | 个 | 44
本页小计
注：为计取规费等的使用，可在表中增设其中：“定额人工费”。
表—08
分部分项工程和单价措施项目清单与计价表
工程名称：地上消防水安装工程 |  |  |  | 标段： |  |  |  | 第 13 页 共 15 页
序号 | 项目编码 | 项目名称 | 项目特征描述 |  | 计量单位 | 工程量 | 金额（元）
[7 empty] | 综合单价 |  | 综合合价 | 其中
暂估价
80 | 030905004007 | 自动喷水灭火系统调试 | 1.水灭火控制装置调试 自动喷水灭火系统 |  | 点 | 22
自动喷淋合计
气体灭火系统
81 | 030901012003 | 自动跟踪定位灭火系统水泵接合器 | 1.名称：自动跟踪定位灭火系统水泵接合器 2.规格型号：SQD100型(自带闸阀、安全阀、止回阀三阀) 3.其他：未尽事项详见招标图纸、招标文件及国家相关规范 |  | 套 | 2
82 | 030807005001 | 安全泄放装置 | 1.名称：安全泄放装置 2.规格型号：DN80 3.其他：未尽事项详见招标图纸、招标文件及国家相关规范 |  | 个 | 1
83 | 031003003075 | 灭火剂流通管路单向阀 | 1.名称：灭火剂流通管路单向阀 2.规格型号：DN50 3.其他：未尽事项详见招标图纸、招标文件及国家相关规范 |  | 个 | 2
84 | 031003003076 | 驱动气体控制管路单向阀 | 1.名称：驱动气体控制管路单向阀 2.规格型号：DN50 3.其他：未尽事项详见招标图纸、招标文件及国家相关规范 |  | 个 | 6
85 | 030607004001 | 信号反馈装置 | 1.名称：信号反馈装置 2.规格型号：DN50 3.其他：未尽事项详见招标图纸、招标文件及国家相关规范 |  | 套 | 6
86 | 030902009006 | 柜式灭火装置 | 1.名称：柜式灭火装置 2.规格型号：GQQ-40L/40kg 3.其他：未尽事项详见招标图纸、招标文件及国家相关规范 |  | 套 | 1
87 | 030902009007 | 柜式灭火装置 | 1.名称：柜式灭火装置 2.规格型号：GQQ-100L/80kg 3.其他：未尽事项详见招标图纸、招标文件及国家相关规范 |  | 套 | 1
88 | 030902009008 | 柜式灭火装置 | 1.名称：柜式灭火装置 2.规格型号：GQQ-100L/95kg 3.其他：未尽事项详见招标图纸、招标文件及国家相关规范 |  | 套 | 1
本页小计
注：为计取规费等的使用，可在表中增设其中：“定额人工费”。
表—08
分部分项工程和单价措施项目清单与计价表
工程名称：地上消防水安装工程 |  |  |  | 标段： |  |  |  | 第 14 页 共 15 页
序号 | 项目编码 | 项目名称 | 项目特征描述 |  | 计量单位 | 工程量 | 金额（元）
[7 empty] | 综合单价 |  | 综合合价 | 其中
暂估价
89 | 030902009009 | 柜式灭火装置 | 1.名称：柜式灭火装置 2.规格型号：GQQ-100L/106kg 3.其他：未尽事项详见招标图纸、招标文件及国家相关规范 |  | 套 | 1
90 | 030902009010 | 100L气瓶 | 1.名称：100L气瓶 2.规格型号：GQQ-70L/63kg 3.其他：未尽事项详见招标图纸、招标文件及国家相关规范 |  | 套 | 2
91 | 030902009011 | 150L气瓶 | 1.名称：150L气瓶 2.规格型号：GQQ-150L/150kg 3.其他：未尽事项详见招标图纸、招标文件及国家相关规范 |  | 套 | 1
92 | 030902007001 | 驱动气体瓶组 | 1.名称：驱动气体瓶组 2.规格型号：QOP8/6RG 3.其他：未尽事项详见招标图纸、招标文件及国家相关规范 |  | 套 | 8
93 | 030902006001 | 气体喷头 | 1.名称：气体喷头 2.规格型号：DN40 3.其他：未尽事项详见招标图纸、招标文件及国家相关规范 |  | 个 | 19
94 | 030902001001 | 气体灭火无缝钢管 | 1.名称：气体灭火无缝钢管 2.规格型号：DN40 3.其他：未尽事项详见招标图纸、招标文件及国家相关规范 |  | m | 52.12
95 | 030902001002 | 气体灭火无缝钢管 | 1.名称：气体灭火无缝钢管 2.规格型号：DN50 3.其他：未尽事项详见招标图纸、招标文件及国家相关规范 |  | m | 137.02
96 | 030902001003 | 气体灭火无缝钢管 | 1.名称：气体灭火无缝钢管 2.规格型号：DN65 3.其他：未尽事项详见招标图纸、招标文件及国家相关规范 |  | m | 6.3
97 | 030902001004 | 气体灭火无缝钢管 | 1.名称：气体灭火无缝钢管 2.规格型号：DN80 3.其他：未尽事项详见招标图纸、招标文件及国家相关规范 |  | m | 15.79
98 | 030902005002 | 机械型泄压口 | 1.名称：机械型泄压口 2.其他：未尽事项详见招标图纸、招标文件及国家相关规范 |  | 个 | 6
本页小计
注：为计取规费等的使用，可在表中增设其中：“定额人工费”。
表—08
分部分项工程和单价措施项目清单与计价表
工程名称：地上消防水安装工程 |  |  |  | 标段： |  |  |  | 第 15 页 共 15 页
序号 | 项目编码 | 项目名称 | 项目特征描述 |  | 计量单位 | 工程量 | 金额（元）
[7 empty] | 综合单价 |  | 综合合价 | 其中
暂估价
99 | 031002001026 | 管道支架 | 1.名称：管道支架 2.角钢综合考虑 3.除锈、先刷红丹(樟丹)防锈底漆两道,再刷调和面漆两道 4.其他：未尽事项详见招标图纸、招标文件及国家相关规范 |  | kg | 118.47
100 | 030905004008 | 气体灭火系统装置调试 | 1.气体灭火系统装置调试 试验容器容积(L以内) 40 |  | 点 | 1
101 | 030905004009 | 气体灭火系统装置调试 | 1.气体灭火系统装置调试 试验容器容积(L以内) 70 |  | 点 | 1
102 | 030905004010 | 气体灭火系统装置调试 | 1.气体灭火系统装置调试 试验容器容积(L以内) 100 |  | 点 | 5
103 | 030905004011 | 气体灭火系统装置调试 | 1.气体灭火系统装置调试 试验容器容积(L以内) 155 |  | 点 | 1
气体灭火系统合计
消防水炮系统
104 | 030901014002 | 自动跟踪定位射流灭火装置 | 1.名称：自动跟踪定位射流灭火装置 2.规格型号：流量Q=10L/s、压力P=0.8MPa、安装标高为12.10、(保护半径28m) 3.含电磁阀、手操盘 4.其他：未尽事项详见招标图纸、招标文件及国家相关规范 |  | 台 | 1
105 | 030905004012 | 气体灭火系统装置调试 | 1.水灭火控制装置调试 消防水炮控制装置调试 |  | 点 | 1
消防水炮系统合计
分部分项合计
措施项目
| 2 | 措施其他项目
106 | 031301017010 | 脚手架搭拆费 |  |  | 项 | 1
107 | 031302007010 | 高层施工增加 |  |  | 项 | 1
单价措施合计
本页小计
合 计
注：为计取规费等的使用，可在表中增设其中：“定额人工费”。
表—08

## 表-09 综合单价分析表
综合单价分析表
工程名称： | [6 empty] | 标段： |  |  |  | 第 页 共 页
项目编码 |  |  |  | 项目名称 |  |  |  |  | 计量单位 |  |  | 工程量
清单综合单价组成明细
定额编号 | 定额项目名称 | 定额 单位 | 数量 | 单价 |  |  |  |  | 合价
|  |  |  | 人工费 | 材料费 | 机具费 |  | 管理费 和利润 | 人工费 | 材料费 |  | 机具费 | 管理费 和利润
人工单价 |  | 小计
元/工日 |  | 未计价材料费
清单项目综合单价
材 料 费 明 细 | 主要材料名称、规格、型号 |  |  |  |  | 单位 |  | 数量 | 单价（元） | 合价（元） |  | 暂估单价 （元） | 暂估合价 （元）
| 其他材料费 | [7 empty] | - |  |  | -
| 材料费小计 | [7 empty] | - |  |  | -
注：1.如不使用省级或行业建设主管部门发布的计价依据，可不填定额编码、名称等； 2.招标文件提供了暂估单价的材料，按暂估的单价填入表内“暂估单价”栏及“暂估合价”栏。
表-09

## 表-11 总价措施项目清单与计价表
总价措施项目清单与计价表
工程名称：地上消防水安装工程 |  |  |  |  | 标段： |  |  | 第 1 页 共 2 页
序号 | 项目编码 | 项目名称 | 计算基础 | 费率 (%) |  | 金额 (元) | 调整费率 (%) |  | 调整后金额 (元) | 备注
1 | LSSGCSF00020 | 绿色施工安全防护措施费 | 分部分项人工费+分部分项机具费 | 35.77 | [5 empty] | 以分部分项的人工费与施工机具费之和为计算基础，费率35.77%
2 | 031301010010 | 安装与生产同时进行增加费用 | 分部分项人工费 | 0 | [5 empty] | 按人工费的10%计算
3 | 031301011010 | 在有害身体健康环境中施工增加费 | 分部分项人工费 | 0 | [5 empty] | 按人工费的10%计算
4 | 031302002010 | 夜间施工增加费 |  | 20 | [5 empty] | 按其夜间施工项目人工费的20%计算
5 | 粤031302008010 | 赶工措施费 | 分部分项人工费+分部分项机具费 | 0 | [5 empty] | 赶工措施费=（1-δ）*分部分项（人工费+施工机具费）*0.344 （0.8≤δ＜1 式中：δ=合同工期/定额工期）
6 | 粤031302009010 | 文明工地增加费 | 分部分项人工费+分部分项机具费 | 0 | [5 empty] | 以分部分项的人工费与施工机具费之和为计算基础；市级文明工地1.00%；省级文明工地2.00%
7 | DXGXJCJXF010 | 地下管线交叉降效费 | [7 empty] | 按实际发生或经批准的施工方案计算
8 | JTGRSGZJF010 | 交通干扰工程施工增加费 |  | 10 | [5 empty] | 按在市政道路上施工项目人工费的10%计算
9 | QTFY00000020 | 其他费用 | [7 empty] | 按实际发生或经批准的施工组织设计方案计算
编制人（造价人员）： |  |  |  |  | 复核人（造价工程师）：
表-11
总价措施项目清单与计价表
工程名称：地上消防水安装工程 |  |  |  |  | 标段： |  |  | 第 2 页 共 2 页
序号 | 项目编码 | 项目名称 | 计算基础 | 费率 (%) |  | 金额 (元) | 调整费率 (%) |  | 调整后金额 (元) | 备注
10 | TSSGBWZJF010 | 在地下（暗）室、设备及大口径管道内等特殊施工部位进行施工增加费 |  | 30 | [5 empty] | 按该部分人工费的30%计算
合 计
编制人（造价人员）： |  |  |  |  | 复核人（造价工程师）：
表-11

## 表-12 其他项目清单与计价汇总表
其他项目清单与计价汇总表
工程名称：地上消防水安装工程 |  |  | 标段： |  | 第 1 页 共 1 页
序号 | 项目名称 | 金额（元） |  | 结算金额（元） |  | 备注
1 | 暂列金额 | 367474.00 |  |  |  | 明细详见表-12-1
2 | 暂估价 | 0.00
2.1 | 材料暂估价 | — |  |  |  | 明细详见表-12-2
2.2 | 专业工程暂估价 | 0.00 |  |  |  | 明细详见表-12-3
3 | 计日工 |  |  |  |  | 明细详见表-12-4
4 | 总承包服务费 |  |  |  |  | 明细详见表-12-5
5 | 预算包干费
6 | 工程优质费
7 | 概算幅度差
8 | 现场签证费用
9 | 索赔费用
10 | 其他费用
合 计 | [5 empty] | —
注：材料（工程设备）暂估单价进入清单项目综合单价，此处不汇总。
表—12

## 表-12-1 暂列金额表
暂列金额明细表
工程名称：地上消防水安装工程 |  |  | 标段： |  | 第 1 页 共 1 页
序号 | 名称 | 计量单位 |  | 暂定金额（元） |  | 备注
1 | 暂列金额 |  |  | 367474
合 计 |  |  |  | 367474.00 |  | —
注：此表由招标人填写，如不能详列，也可只列暂列金额总额，投标人应将上述暂列金额计入投标总价中。
表—12—1

## 表-13 规费、税金项目清单与计价表
规费、税金项目清单与计价表
工程名称：地上消防水安装工程 |  |  | 标段： |  | 第 1 页 共 1 页
序号 | 项目名称 | 计算基础 | 计算基数 | 计算费率 (%) |  | 金额(元)
1 | 增值税销项税额 | 分部分项合计+措施合计+其他项目 |  | 9
合 计
编制人（造价人员）： |  |  | 复核人（造价工程师）：
表—13

## 表-21 承包人提供主要材料和工程设备一览表
承包人提供主要材料和工程设备一览表
(适用于造价信息差额调整法)
工程名称：地上消防水安装工程 | [5 empty] | 标段： |  | 第 1 页 共 1 页
序号 | 名称、规格、型号 | 单位 | 数量 | 风险系数 (%) | 基准单价 （元） |  | 投标单价 （元） |  | 发承包人 确认单价 (元) | 备注
注：1.此表由招标人填写除“投标单价”栏的内容，投标人在投标时自主确定投标单价。 2.基准单价应优先采用工程造价管理机构发布的单价，未发布的，通过市场调查确定其基准单价。
表-21