## 表-04 单位工程招标控制价汇总表
单位工程招标控制价汇总表
工程名称：地上给排水安装工程 |  | 标段： |  | 第 1 页 共 1 页
序号 | 汇总内容 |  | 金额:(元) |  | 其中：暂估价(元)
1 | 分部分项合计
1.1 | 给水
1.2 | 排水
2 | 措施合计
2.1 | 绿色施工安全防护措施费
2.2 | 其他措施费
3 | 其他项目
3.1 | 暂列金额
3.2 | 暂估价
3.3 | 计日工
3.4 | 总承包服务费
3.5 | 预算包干费
3.6 | 工程优质费
3.7 | 概算幅度差
3.8 | 索赔费用
3.9 | 现场签证费用
3.10 | 其他费用
4 | 税前工程造价
5 | 增值税销项税额
6 | 总造价
7 | 人工费
招标控制价合计=1+2+3+5
注：本表适用于单位工程招标控制价或投标报价的汇总，如无单位工程划分，单项工程也使用本表汇总
表—04

## 表-08 分部分项工程和单价措施项目清单与计价表(含措施标题)
分部分项工程和单价措施项目清单与计价表
工程名称：地上给排水安装工程 |  |  |  | 标段： |  |  |  | 第 1 页 共 20 页
序号 | 项目编码 | 项目名称 | 项目特征描述 |  | 计量单位 | 工程量 | 金额（元）
[7 empty] | 综合单价 |  | 综合合价 | 其中
暂估价
给水
1 | 030601001003 | 温度计 | 1.名称：温度计 2.规格型号：指针式,精度0.5°C,量程-40~80°C,尾长50~200mm,感温器插入深度50~200mm,带金属保护套 3.其他：未尽事项详见招标图纸、招标文件及国家相关规范 |  | 支 | 9
2 | 030601002008 | 压力表带截止阀 | 1.名称：压力表带截止阀 2.其他：未尽事项详见招标图纸、招标文件及国家相关规范 |  | 台 | 144
3 | 030902003008 | 不锈钢异径管 | 1.名称：不锈钢异径管 2.规格型号：DN65 3.其他：未尽事项详见招标图纸、招标文件及国家相关规范 |  | 个 | 8
4 | 030902003009 | 不锈钢异径管 | 1.名称：不锈钢异径管 2.规格型号：DN50 3.其他：未尽事项详见招标图纸、招标文件及国家相关规范 |  | 个 | 4
5 | 031001003018 | S30408薄壁不锈钢给水管 | 1.名称：S30408薄壁不锈钢给水管 2.规格型号：DN15 3.连接方式：卡压、环压或承插压合等 4.含消毒、冲洗、水压试验、管件 5.其他：未尽事项详见招标图纸、招标文件及国家相关规范 |  | m | 1145.58
6 | 031001003019 | S30408薄壁不锈钢给水管 | 1.名称：S30408薄壁不锈钢给水管 2.规格型号：DN20 3.连接方式：卡压、环压或承插压合等 4.含消毒、冲洗、水压试验、管件 5.其他：未尽事项详见招标图纸、招标文件及国家相关规范 |  | m | 4335.6
本页小计
注：为计取规费等的使用，可在表中增设其中：“定额人工费”。
表—08
分部分项工程和单价措施项目清单与计价表
工程名称：地上给排水安装工程 |  |  |  | 标段： |  |  |  | 第 2 页 共 20 页
序号 | 项目编码 | 项目名称 | 项目特征描述 |  | 计量单位 | 工程量 | 金额（元）
[7 empty] | 综合单价 |  | 综合合价 | 其中
暂估价
7 | 031001003020 | S30408薄壁不锈钢给水管 | 1.名称：S30408薄壁不锈钢给水管 2.规格型号：DN25 3.连接方式：卡压、环压或承插压合等 4.含消毒、冲洗、水压试验、管件 5.其他：未尽事项详见招标图纸、招标文件及国家相关规范 |  | m | 1306.95
8 | 031001003021 | S30408薄壁不锈钢给水管 | 1.名称：S30408薄壁不锈钢给水管 2.规格型号：DN32 3.连接方式：卡压、环压或承插压合等 4.含消毒、冲洗、水压试验、管件 5.其他：未尽事项详见招标图纸、招标文件及国家相关规范 |  | m | 1030.62
9 | 031001003022 | S30408薄壁不锈钢给水管 | 1.名称：S30408薄壁不锈钢给水管 2.规格型号：DN40 3.连接方式：卡压、环压或承插压合等 4.含消毒、冲洗、水压试验、管件 5.其他：未尽事项详见招标图纸、招标文件及国家相关规范 |  | m | 1266.77
10 | 031001003023 | S30408薄壁不锈钢给水管 | 1.名称：S30408薄壁不锈钢给水管 2.规格型号：DN50 3.连接方式：卡压、环压或承插压合等 4.含消毒、冲洗、水压试验、管件 5.其他：未尽事项详见招标图纸、招标文件及国家相关规范 |  | m | 1401.54
本页小计
注：为计取规费等的使用，可在表中增设其中：“定额人工费”。
表—08
分部分项工程和单价措施项目清单与计价表
工程名称：地上给排水安装工程 |  |  |  | 标段： |  |  |  | 第 3 页 共 20 页
序号 | 项目编码 | 项目名称 | 项目特征描述 |  | 计量单位 | 工程量 | 金额（元）
[7 empty] | 综合单价 |  | 综合合价 | 其中
暂估价
11 | 031001003024 | S30408薄壁不锈钢给水管 | 1.名称：S30408薄壁不锈钢给水管 2.规格型号：DN65 3.连接方式：卡压、环压或承插压合等 4.含消毒、冲洗、水压试验、管件 5.其他：未尽事项详见招标图纸、招标文件及国家相关规范 |  | m | 41.94
12 | 031001003025 | S30408薄壁不锈钢给水管 | 1.名称：S30408薄壁不锈钢给水管 2.规格型号：DN80 3.连接方式：卡压、环压或承插压合等 4.含消毒、冲洗、水压试验、管件 5.其他：未尽事项详见招标图纸、招标文件及国家相关规范 |  | m | 130.78
13 | 031001003026 | S30408薄壁不锈钢给水管 | 1.名称：S30408薄壁不锈钢给水管 2.规格型号：DN100 3.连接方式：卡压、环压或承插压合等 4.含消毒、冲洗、水压试验、管件 5.其他：未尽事项详见招标图纸、招标文件及国家相关规范 |  | m | 581.76
14 | 031001003027 | 覆塑S30408薄壁不锈钢给水管 | 1.名称：覆塑S30408薄壁不锈钢给水管 2.规格型号：DN15 3.连接方式：卡压、环压或承插压合等 4.含消毒、冲洗、水压试验、管件 5.其他：未尽事项详见招标图纸、招标文件及国家相关规范 |  | m | 999.12
本页小计
注：为计取规费等的使用，可在表中增设其中：“定额人工费”。
表—08
分部分项工程和单价措施项目清单与计价表
工程名称：地上给排水安装工程 |  |  |  | 标段： |  |  |  | 第 4 页 共 20 页
序号 | 项目编码 | 项目名称 | 项目特征描述 |  | 计量单位 | 工程量 | 金额（元）
[7 empty] | 综合单价 |  | 综合合价 | 其中
暂估价
15 | 031001003028 | 覆塑S30408薄壁不锈钢给水管 | 1.名称：覆塑S30408薄壁不锈钢给水管 2.规格型号：DN20 3.连接方式：卡压、环压或承插压合等 4.含消毒、冲洗、水压试验、管件 5.其他：未尽事项详见招标图纸、招标文件及国家相关规范 |  | m | 712.52
16 | 031001003029 | 覆塑S30408薄壁不锈钢给水管 | 1.名称：覆塑S30408薄壁不锈钢给水管 2.规格型号：DN25 3.连接方式：卡压、环压或承插压合等 4.含消毒、冲洗、水压试验、管件 5.其他：未尽事项详见招标图纸、招标文件及国家相关规范 |  | m | 102.5
17 | 031001003030 | 覆塑S30408薄壁不锈钢给水管 | 1.名称：覆塑S30408薄壁不锈钢给水管 2.规格型号：DN32 3.连接方式：卡压、环压或承插压合等 4.含消毒、冲洗、水压试验、管件 5.其他：未尽事项详见招标图纸、招标文件及国家相关规范 |  | m | 53.98
18 | 031002001022 | 管道支架 | 1.名称：管道支架 2.角钢综合考虑 3.除锈、先刷红丹(樟丹)防锈底漆两道,再刷调和面漆两道 4.其他：未尽事项详见招标图纸、招标文件及国家相关规范 |  | kg | 6919.35
19 | 031003001053 | 截止阀 | 1.名称：截止阀 2.规格型号：DN20 3.其他：未尽事项详见招标图纸、招标文件及国家相关规范 |  | 个 | 30
20 | 031003001054 | 截止阀 | 1.名称：截止阀 2.规格型号：DN25 3.其他：未尽事项详见招标图纸、招标文件及国家相关规范 |  | 个 | 19
本页小计
注：为计取规费等的使用，可在表中增设其中：“定额人工费”。
表—08
分部分项工程和单价措施项目清单与计价表
工程名称：地上给排水安装工程 |  |  |  | 标段： |  |  |  | 第 5 页 共 20 页
序号 | 项目编码 | 项目名称 | 项目特征描述 |  | 计量单位 | 工程量 | 金额（元）
[7 empty] | 综合单价 |  | 综合合价 | 其中
暂估价
21 | 031003001055 | 截止阀 | 1.名称：截止阀 2.规格型号：DN32 3.其他：未尽事项详见招标图纸、招标文件及国家相关规范 |  | 个 | 31
22 | 031003001056 | 截止阀 | 1.名称：截止阀 2.规格型号：DN40 3.其他：未尽事项详见招标图纸、招标文件及国家相关规范 |  | 个 | 21
23 | 031003001057 | 截止阀 | 1.名称：截止阀 2.规格型号：DN50 3.其他：未尽事项详见招标图纸、招标文件及国家相关规范 |  | 个 | 24
24 | 031003001058 | 自带过滤器不锈钢可先导式减压阀 | 1.名称：自带过滤器不锈钢可先导式减压阀 2.规格型号：DN20，含闸阀2个，Y型过滤器1个，橡胶软接头1个 3.其他：未尽事项详见招标图纸、招标文件及国家相关规范 |  | 个 | 120
25 | 031003001059 | 自带过滤器不锈钢可先导式减压阀 | 1.名称：自带过滤器不锈钢可先导式减压阀 2.规格型号：DN40，含闸阀2个，Y型过滤器1个，橡胶软接头1个 3.其他：未尽事项详见招标图纸、招标文件及国家相关规范 |  | 个 | 5
26 | 031003001060 | 自带过滤器不锈钢可先导式减压阀 | 1.名称：自带过滤器不锈钢可先导式减压阀 2.规格型号：DN50，含闸阀2个，Y型过滤器1个，橡胶软接头1个 3.其他：未尽事项详见招标图纸、招标文件及国家相关规范 |  | 个 | 5
27 | 031003001061 | 自带过滤器不锈钢可先导式减压阀 | 1.名称：自带过滤器不锈钢可先导式减压阀 2.规格型号：DN65，含闸阀2个，Y型过滤器1个，橡胶软接头1个 3.其他：未尽事项详见招标图纸、招标文件及国家相关规范 |  | 个 | 8
本页小计
注：为计取规费等的使用，可在表中增设其中：“定额人工费”。
表—08
分部分项工程和单价措施项目清单与计价表
工程名称：地上给排水安装工程 |  |  |  | 标段： |  |  |  | 第 6 页 共 20 页
序号 | 项目编码 | 项目名称 | 项目特征描述 |  | 计量单位 | 工程量 | 金额（元）
[7 empty] | 综合单价 |  | 综合合价 | 其中
暂估价
28 | 031003001062 | 全铜自动排气阀 | 1.名称：全铜自动排气阀 2.规格型号：DN25 3.其他：未尽事项详见招标图纸、招标文件及国家相关规范 |  | 个 | 11
29 | 031003001063 | 不锈钢止回阀 | 1.名称：不锈钢止回阀 2.规格型号：DN65 3.其他：未尽事项详见招标图纸、招标文件及国家相关规范 |  | 个 | 4
30 | 031003001064 | 不锈钢止回阀 | 1.名称：不锈钢止回阀 2.规格型号：DN50 3.其他：未尽事项详见招标图纸、招标文件及国家相关规范 |  | 个 | 2
31 | 031003003068 | 不锈钢闸阀 | 1.名称：不锈钢闸阀 2.规格型号：DN50 3.其他：未尽事项详见招标图纸、招标文件及国家相关规范 |  | 个 | 15
32 | 031003003069 | 不锈钢闸阀 | 1.名称：不锈钢闸阀 2.规格型号：DN100 3.其他：未尽事项详见招标图纸、招标文件及国家相关规范 |  | 个 | 10
33 | 031003003070 | 电动不锈钢闸阀 | 1.名称：电动不锈钢闸阀 2.规格型号：DN100 3.其他：未尽事项详见招标图纸、招标文件及国家相关规范 |  | 个 | 4
34 | 031003003071 | 不锈钢闸阀 | 1.名称：不锈钢闸阀 2.规格型号：DN80 3.其他：未尽事项详见招标图纸、招标文件及国家相关规范 |  | 个 | 7
35 | 031003003072 | 不锈钢闸阀 | 1.名称：不锈钢闸阀 2.规格型号：DN65 3.其他：未尽事项详见招标图纸、招标文件及国家相关规范 |  | 个 | 16
36 | 031003008009 | 不锈钢Y型过滤器 | 1.名称：不锈钢Y型过滤器 2.规格型号：DN50 3.其他：未尽事项详见招标图纸、招标文件及国家相关规范 |  | 个 | 2
37 | 031003008010 | 不锈钢Y型过滤器 | 1.名称：不锈钢Y型过滤器 2.规格型号：DN65 3.其他：未尽事项详见招标图纸、招标文件及国家相关规范 |  | 个 | 4
本页小计
注：为计取规费等的使用，可在表中增设其中：“定额人工费”。
表—08
分部分项工程和单价措施项目清单与计价表
工程名称：地上给排水安装工程 |  |  |  | 标段： |  |  |  | 第 7 页 共 20 页
序号 | 项目编码 | 项目名称 | 项目特征描述 |  | 计量单位 | 工程量 | 金额（元）
[7 empty] | 综合单价 |  | 综合合价 | 其中
暂估价
38 | 031003010015 | 可曲挠橡胶接头 | 1.名称：可曲挠橡胶接头 2.规格型号：DN50 3.其他：未尽事项详见招标图纸、招标文件及国家相关规范 |  | 个 | 4
39 | 031003010016 | 可曲挠橡胶接头 | 1.名称：可曲挠橡胶接头 2.规格型号：DN65 3.其他：未尽事项详见招标图纸、招标文件及国家相关规范 |  | 个 | 16
40 | 031003013007 | 智能超声波水表 | 1.名称：智能超声波水表 2.规格型号：DN20（含2个不锈钢截止阀、1个不锈钢止回阀，配置远传接口） 3.其他：未尽事项详见招标图纸、招标文件及国家相关规范 |  | 组 | 352
41 | 031003013008 | 智能超声波水表 | 1.名称：智能超声波水表 2.规格型号：DN40（含2个不锈钢截止阀、1个不锈钢止回阀，配置远传接口） 3.其他：未尽事项详见招标图纸、招标文件及国家相关规范 |  | 组 | 7
42 | 031003013009 | 智能超声波水表 | 1.名称：智能超声波水表 2.规格型号：DN50（含2个不锈钢截止阀、1个不锈钢止回阀，配置远传接口） 3.其他：未尽事项详见招标图纸、招标文件及国家相关规范 |  | 组 | 27
43 | 031003013010 | 智能超声波水表 | 1.名称：智能超声波水表 2.规格型号：DN100（含2个不锈钢截止阀、1个不锈钢止回阀，配置远传接口） 3.其他：未尽事项详见招标图纸、招标文件及国家相关规范 |  | 组 | 3
44 | 030211003001 | 不锈钢热水循环水泵 | 1.名称：不锈钢热水循环水泵 2.规格型号：Q=16T/h,H=20m.N=3.0kW两组，每组两用 3.含减震器、电机接线、基础角钢40*40*5mm、控制柜 4.其他：未尽事项详见招标图纸、招标文件及国家相关规范 |  | 台 | 2
本页小计
注：为计取规费等的使用，可在表中增设其中：“定额人工费”。
表—08
分部分项工程和单价措施项目清单与计价表
工程名称：地上给排水安装工程 |  |  |  | 标段： |  |  |  | 第 8 页 共 20 页
序号 | 项目编码 | 项目名称 | 项目特征描述 |  | 计量单位 | 工程量 | 金额（元）
[7 empty] | 综合单价 |  | 综合合价 | 其中
暂估价
45 | 030211003002 | 不锈钢热水回水泵 | 1.名称：不锈钢热水回水泵 2.规格型号：Q=16T/h,H=20m.N=3.0kW一组，一用一备 3.含减震器、电机接线、基础角钢40*40*5mm、控制柜 4.其他：未尽事项详见招标图纸、招标文件及国家相关规范 |  | 台 | 4
46 | 031006004001 | 膨胀罐 | 1.名称：膨胀罐 2.规格型号：容积:3000L,运行重量4.5T、日用水量>30m³,需设置膨胀罐 3.其他：未尽事项详见招标图纸、招标文件及国家相关规范 |  | 台 | 1
47 | 031006006001 | 热泵主机 | 1.名称：热泵主机 2.规格型号：CAHP-PI-84、热泵额定制热量:84kW、热泵额定输入功率:18.26kW、热泵最大输入功率:27.4kW、COP:4.6 一级能效、运行噪音:59.5dB、制冷剂:R410A、防水等级:IPX5、运行重量:650kg、水系统最高承压:1.1MPa、适用环境温度:-10~48℃、机组外形尺寸:2060×846×2050mm、搭载最新IoT物联网平台,可以实现远程监控,故障报警,主动服务 3.含减震器、电机接线 4.其他：未尽事项详见招标图纸、招标文件及国家相关规范 |  | 台 | 4
本页小计
注：为计取规费等的使用，可在表中增设其中：“定额人工费”。
表—08
分部分项工程和单价措施项目清单与计价表
工程名称：地上给排水安装工程 |  |  |  | 标段： |  |  |  | 第 9 页 共 20 页
序号 | 项目编码 | 项目名称 | 项目特征描述 |  | 计量单位 | 工程量 | 金额（元）
[7 empty] | 综合单价 |  | 综合合价 | 其中
暂估价
48 | 031006015006 | 食品级S31603预热热水水箱 | 1.名称：食品级S31603预热热水水箱 2.规格型号：SGW-16.0-1.0、水箱容积:10T、净重:5T、运行质量:15T、额定工作压力:1.0MPa、外形尺寸:φ2000×L5530 3.含消毒清洁装置、溢流管、泄水管 4.人孔采用不锈钢加锁孔盖、通气管设不锈钢防虫网、出水口设紫外线消毒器 5.其他：未尽事项详见招标图纸、招标文件及国家相关规范 |  | 台 | 1
49 | 031006015007 | 食品级S31603预热热水水箱 | 1.名称：食品级S31603预热热水水箱 2.规格型号：SGW-16.0-1.0、水箱容积:15T、净重:5T、运行质量:20T、额定工作压力:1.0MPa、外形尺寸:φ2000×L5530 3.含消毒清洁装置、溢流管、泄水管 4.人孔采用不锈钢加锁孔盖、通气管设不锈钢防虫网、出水口设紫外线消毒器 5.其他：未尽事项详见招标图纸、招标文件及国家相关规范 |  | 台 | 2
本页小计
注：为计取规费等的使用，可在表中增设其中：“定额人工费”。
表—08
分部分项工程和单价措施项目清单与计价表
工程名称：地上给排水安装工程 |  |  |  | 标段： |  |  |  | 第 10 页 共 20 页
序号 | 项目编码 | 项目名称 | 项目特征描述 |  | 计量单位 | 工程量 | 金额（元）
[7 empty] | 综合单价 |  | 综合合价 | 其中
暂估价
50 | 031006015008 | 食品级S31603辅助电加热水箱 | 1.名称：食品级S31603辅助电加热水箱 2.规格型号：CAHP-TANK-D36、电加热功率:36kW、水箱容积:455L、净重:168kg、运行重量:623kg、额定工作压力:1.1MPa、防水等级:IPX4、外形尺寸:φ712×848×1712 3.含消毒清洁装置、溢流管、泄水管 4.人孔采用不锈钢加锁孔盖、通气管设不锈钢防虫网、出水口设紫外线消毒器 5.其他：未尽事项详见招标图纸、招标文件及国家相关规范 |  | 台 | 2
51 | 031208002012 | 室内管道保温 | 1.名称：室内管道保温 2.规格型号：DN15~DN20 3.材质：不燃铝箔面橡塑复合保温板,保温层厚度25mm，燃烧性能等级为B1 4.其他：未尽事项详见招标图纸、招标文件及国家相关规范 |  | m3 | 2.98
52 | 031208002013 | 室内管道保温 | 1.名称：室内管道保温 2.规格型号：DN25~DN50 3.材质：B1不燃铝箔面橡塑复合保温板,保温层厚度32mm，燃烧性能等级为B1 4.其他：未尽事项详见招标图纸、招标文件及国家相关规范 |  | m3 | 7.55
53 | 031208002014 | 室内管道保温 | 1.名称：室内管道保温 2.规格型号：DN65~DN100 3.材质：B1不燃铝箔面橡塑复合保温板,保温层厚度32mm，燃烧性能等级为B1 4.其他：未尽事项详见招标图纸、招标文件及国家相关规范 |  | m3 | 3.1
本页小计
注：为计取规费等的使用，可在表中增设其中：“定额人工费”。
表—08
分部分项工程和单价措施项目清单与计价表
工程名称：地上给排水安装工程 |  |  |  | 标段： |  |  |  | 第 11 页 共 20 页
序号 | 项目编码 | 项目名称 | 项目特征描述 |  | 计量单位 | 工程量 | 金额（元）
[7 empty] | 综合单价 |  | 综合合价 | 其中
暂估价
54 | 031208002015 | 室外管道保温 | 1.名称：室外管道保温 2.规格型号：DN25~DN50 3.材质：B1不燃铝箔面橡塑复合保温板,保温层厚度40mm，燃烧性能等级为B1 4.其他：未尽事项详见招标图纸、招标文件及国家相关规范 |  | m3 | 3.67
55 | 031208002016 | 室外管道保温 | 1.名称：室外管道保温 2.规格型号：DN65~DN100 3.材质：B1不燃铝箔面橡塑复合保温板,保温层厚度50mm，燃烧性能等级为B1 4.其他：未尽事项详见招标图纸、招标文件及国家相关规范 |  | m3 | 4.43
56 | 031208004008 | 阀门保温 | 1.名称：阀门保温 2.规格型号：DN40、DN50 3.材质：不燃铝箔面橡塑复合保温板,保温层厚度25mm，燃烧性能等级为B1 4.其他：未尽事项详见招标图纸、招标文件及国家相关规范 |  | 个 | 29
57 | 031208004009 | 阀门保温 | 1.名称：阀门保温 2.规格型号：DN65~DN100 3.材质：不燃铝箔面橡塑复合保温板,保温层厚度25mm，燃烧性能等级为B1 4.其他：未尽事项详见招标图纸、招标文件及国家相关规范 |  | 个 | 33
58 | 040602043001 | 银离子消毒装置 | 1.名称：银离子消毒装置 2.规格型号：Q=10m3/h H=10m N=1.5kW、处理量40立,运行重量40kg,1000*600*200 3.其他：未尽事项详见招标图纸、招标文件及国家相关规范 |  | 套 | 1
59 | 030817008030 | 穿楼板塑料套管 | 1.名称：穿楼板塑料套管 2.规格型号：DN32 3.其他：未尽事项详见招标图纸、招标文件及国家相关规范 |  | 个 | 67
本页小计
注：为计取规费等的使用，可在表中增设其中：“定额人工费”。
表—08
分部分项工程和单价措施项目清单与计价表
工程名称：地上给排水安装工程 |  |  |  | 标段： |  |  |  | 第 12 页 共 20 页
序号 | 项目编码 | 项目名称 | 项目特征描述 |  | 计量单位 | 工程量 | 金额（元）
[7 empty] | 综合单价 |  | 综合合价 | 其中
暂估价
60 | 030817008031 | 穿楼板塑料套管 | 1.名称：穿楼板塑料套管 2.规格型号：DN25 3.其他：未尽事项详见招标图纸、招标文件及国家相关规范 |  | 个 | 1
61 | 030817008032 | 穿楼板塑料套管 | 1.名称：穿楼板塑料套管 2.规格型号：DN20 3.其他：未尽事项详见招标图纸、招标文件及国家相关规范 |  | 个 | 1
62 | 030817008033 | 穿楼板塑料套管 | 1.名称：穿楼板塑料套管 2.规格型号：DN50 3.其他：未尽事项详见招标图纸、招标文件及国家相关规范 |  | 个 | 77
63 | 030817008034 | 穿楼板塑料套管 | 1.名称：穿楼板塑料套管 2.规格型号：DN40 3.其他：未尽事项详见招标图纸、招标文件及国家相关规范 |  | 个 | 49
64 | 030817008035 | 出屋面柔性防水套管 | 1.名称：出屋面柔性防水套管 2.规格型号：DN50 3.其他：未尽事项详见招标图纸、招标文件及国家相关规范 |  | 个 | 23
65 | 030817008036 | 出屋面柔性防水套管 | 1.名称：出屋面柔性防水套管 2.规格型号：DN32 3.其他：未尽事项详见招标图纸、招标文件及国家相关规范 |  | 个 | 3
66 | 030817008037 | 出屋面柔性防水套管 | 1.名称：出屋面柔性防水套管 2.规格型号：DN40 3.其他：未尽事项详见招标图纸、招标文件及国家相关规范 |  | 个 | 17
67 | 030817008038 | 出屋面柔性防水套管 | 1.名称：出屋面柔性防水套管 2.规格型号：DN80 3.其他：未尽事项详见招标图纸、招标文件及国家相关规范 |  | 个 | 1
68 | 030817008039 | 出屋面柔性防水套管 | 1.名称：出屋面柔性防水套管 2.规格型号：DN100 3.其他：未尽事项详见招标图纸、招标文件及国家相关规范 |  | 个 | 1
本页小计
注：为计取规费等的使用，可在表中增设其中：“定额人工费”。
表—08
分部分项工程和单价措施项目清单与计价表
工程名称：地上给排水安装工程 |  |  |  | 标段： |  |  |  | 第 13 页 共 20 页
序号 | 项目编码 | 项目名称 | 项目特征描述 |  | 计量单位 | 工程量 | 金额（元）
[7 empty] | 综合单价 |  | 综合合价 | 其中
暂估价
69 | 030413002008 | 凿槽、沟槽修补 | 1.名称：凿槽、沟槽修补 2.凿槽、刨沟(砖结构) 宽×深(mm以内) 70×70 3.沟槽修补 尺寸(宽×深mm) 70×70 4.其他：未尽事项详见招标图纸、招标文件及国家相关规范 |  | m | 1939
给水合计
排水
70 | 030817008040 | 穿楼板塑料套管 | 1.名称：穿楼板塑料套管 2.规格型号：DN100 3.其他：未尽事项详见招标图纸、招标文件及国家相关规范 |  | 个 | 785
71 | 030817008041 | 穿楼板塑料套管 | 1.名称：穿楼板塑料套管 2.规格型号：DN75 3.其他：未尽事项详见招标图纸、招标文件及国家相关规范 |  | 个 | 65
72 | 030817008042 | 穿楼板塑料套管 | 1.名称：穿楼板塑料套管 2.规格型号：DN150 3.其他：未尽事项详见招标图纸、招标文件及国家相关规范 |  | 个 | 46
73 | 030817008043 | 卫生间穿墙钢套管 | 1.名称：卫生间穿墙钢套管 2.规格型号：DN50 3.其他：未尽事项详见招标图纸、招标文件及国家相关规范 |  | 个 | 26
74 | 030817008044 | 卫生间穿墙钢套管 | 1.名称：卫生间穿墙钢套管 2.规格型号：DN100 3.其他：未尽事项详见招标图纸、招标文件及国家相关规范 |  | 个 | 1
75 | 030817008045 | 卫生间穿墙钢套管 | 1.名称：卫生间穿墙钢套管 2.规格型号：DN150 3.其他：未尽事项详见招标图纸、招标文件及国家相关规范 |  | 个 | 1
76 | 030817008046 | 卫生间穿墙刚性防水套管 | 1.名称：卫生间穿墙刚性防水套管 2.规格型号：DN80 3.其他：未尽事项详见招标图纸、招标文件及国家相关规范 |  | 个 | 8
本页小计
注：为计取规费等的使用，可在表中增设其中：“定额人工费”。
表—08
分部分项工程和单价措施项目清单与计价表
工程名称：地上给排水安装工程 |  |  |  | 标段： |  |  |  | 第 14 页 共 20 页
序号 | 项目编码 | 项目名称 | 项目特征描述 |  | 计量单位 | 工程量 | 金额（元）
[7 empty] | 综合单价 |  | 综合合价 | 其中
暂估价
77 | 030817008047 | 卫生间穿墙刚性防水套管 | 1.名称：卫生间穿墙刚性防水套管 2.规格型号：DN100 3.其他：未尽事项详见招标图纸、招标文件及国家相关规范 |  | 个 | 24
78 | 030817008048 | 卫生间穿墙刚性防水套管 | 1.名称：卫生间穿墙刚性防水套管 2.规格型号：DN150 3.其他：未尽事项详见招标图纸、招标文件及国家相关规范 |  | 个 | 28
79 | 030817008049 | 刚性防水套管 | 1.名称：刚性防水套管 2.规格型号：DN150 3.其他：未尽事项详见招标图纸、招标文件及国家相关规范 |  | 个 | 70
80 | 030817008050 | 刚性防水套管 | 1.名称：刚性防水套管 2.规格型号：DN100 3.其他：未尽事项详见招标图纸、招标文件及国家相关规范 |  | 个 | 18
81 | 030817008051 | 刚性防水套管 | 1.名称：刚性防水套管 2.规格型号：DN200 3.其他：未尽事项详见招标图纸、招标文件及国家相关规范 |  | 个 | 16
82 | 030817008052 | 出屋面柔性防水套管 | 1.名称：出屋面柔性防水套管 2.规格型号：DN100 3.其他：未尽事项详见招标图纸、招标文件及国家相关规范 |  | 个 | 43
83 | 030817008053 | 出屋面柔性防水套管 | 1.名称：出屋面柔性防水套管 2.规格型号：DN75 3.其他：未尽事项详见招标图纸、招标文件及国家相关规范 |  | 个 | 8
84 | 031001006011 | 聚丙烯静音排水管 | 1.名称：聚丙烯静音排水管 2.规格型号：DN50 3.连接方式：柔性承插 4.含管件、水压试验 5.其他：未尽事项详见招标图纸、招标文件及国家相关规范 |  | m | 1104.65
本页小计
注：为计取规费等的使用，可在表中增设其中：“定额人工费”。
表—08
分部分项工程和单价措施项目清单与计价表
工程名称：地上给排水安装工程 |  |  |  | 标段： |  |  |  | 第 15 页 共 20 页
序号 | 项目编码 | 项目名称 | 项目特征描述 |  | 计量单位 | 工程量 | 金额（元）
[7 empty] | 综合单价 |  | 综合合价 | 其中
暂估价
85 | 031001006012 | 聚丙烯静音排水管 | 1.名称：聚丙烯静音排水管 2.规格型号：DN75 3.连接方式：柔性承插 4.含管件、水压试验 5.其他：未尽事项详见招标图纸、招标文件及国家相关规范 |  | m | 2375.62
86 | 031001006013 | 聚丙烯静音排水管 | 1.名称：聚丙烯静音排水管 2.规格型号：DN100 3.连接方式：柔性承插 4.含管件、水压试验 5.其他：未尽事项详见招标图纸、招标文件及国家相关规范 |  | m | 5021.02
87 | 031001006014 | 聚丙烯静音排水管 | 1.名称：聚丙烯静音排水管 2.规格型号：DN150 3.连接方式：柔性承插 4.含管件、水压试验 5.其他：未尽事项详见招标图纸、招标文件及国家相关规范 |  | m | 624.72
88 | 031001006015 | 聚丙烯静音雨水排水管 | 1.名称：聚丙烯静音雨水排水管 2.规格型号：DN100 3.连接方式：柔性承插 4.含管件、水压试验 5.其他：未尽事项详见招标图纸、招标文件及国家相关规范 |  | m | 1028.03
89 | 031001006016 | 聚丙烯静音雨水排水管 | 1.名称：聚丙烯静音雨水排水管 2.规格型号：DN160 3.连接方式：柔性承插 4.含管件、水压试验 5.其他：未尽事项详见招标图纸、招标文件及国家相关规范 |  | m | 236.7
90 | 031001006017 | 聚丙烯静音雨水排水管 | 1.名称：聚丙烯静音雨水排水管 2.规格型号：DN200 3.连接方式：柔性承插 4.含管件、水压试验 5.其他：未尽事项详见招标图纸、招标文件及国家相关规范 |  | m | 21.51
本页小计
注：为计取规费等的使用，可在表中增设其中：“定额人工费”。
表—08
分部分项工程和单价措施项目清单与计价表
工程名称：地上给排水安装工程 |  |  |  | 标段： |  |  |  | 第 16 页 共 20 页
序号 | 项目编码 | 项目名称 | 项目特征描述 |  | 计量单位 | 工程量 | 金额（元）
[7 empty] | 综合单价 |  | 综合合价 | 其中
暂估价
91 | 031001006018 | 聚丙烯静音空调凝结排水管 | 1.名称：聚丙烯静音空调凝结排水管 2.规格型号：DN75 3.连接方式：柔性承插 4.含管件、水压试验 5.其他：未尽事项详见招标图纸、招标文件及国家相关规范 |  | m | 12
92 | 031001006019 | 聚丙烯静音空调凝结排水管 | 1.名称：聚丙烯静音空调凝结排水管 2.规格型号：DN100 3.连接方式：柔性承插 4.含管件、水压试验 5.其他：未尽事项详见招标图纸、招标文件及国家相关规范 |  | m | 287.92
93 | 031001007011 | 内涂塑排水钢管 | 1.名称：内涂塑排水钢管 2.规格型号：DN50 3.连接方式：丝扣 4.含管件、水压试验 5.其他：未尽事项详见招标图纸、招标文件及国家相关规范 |  | m | 370.09
94 | 031001007012 | 内涂塑排水钢管 | 1.名称：内涂塑排水钢管 2.规格型号：DN65 3.连接方式：丝扣 4.含管件、水压试验 5.其他：未尽事项详见招标图纸、招标文件及国家相关规范 |  | m | 1
95 | 031001007013 | 内涂塑排水钢管 | 1.名称：内涂塑排水钢管 2.规格型号：DN75 3.连接方式：丝扣 4.含管件、水压试验 5.其他：未尽事项详见招标图纸、招标文件及国家相关规范 |  | m | 336.77
96 | 031001007014 | 内涂塑排水钢管 | 1.名称：内涂塑排水钢管 2.规格型号：DN100 3.连接方式：卡箍 4.含管件、水压试验 5.其他：未尽事项详见招标图纸、招标文件及国家相关规范 |  | m | 17.22
本页小计
注：为计取规费等的使用，可在表中增设其中：“定额人工费”。
表—08
分部分项工程和单价措施项目清单与计价表
工程名称：地上给排水安装工程 |  |  |  | 标段： |  |  |  | 第 17 页 共 20 页
序号 | 项目编码 | 项目名称 | 项目特征描述 |  | 计量单位 | 工程量 | 金额（元）
[7 empty] | 综合单价 |  | 综合合价 | 其中
暂估价
97 | 031001007015 | 内涂塑排水钢管 | 1.名称：内涂塑排水钢管 2.规格型号：DN150 3.连接方式：卡箍 4.含管件、水压试验 5.其他：未尽事项详见招标图纸、招标文件及国家相关规范 |  | m | 3.29
98 | 031002001023 | 管道支架 | 1.名称：管道支架 2.角钢综合考虑 3.除锈、先刷红丹(樟丹)防锈底漆两道,再刷调和面漆两道 4.其他：未尽事项详见招标图纸、招标文件及国家相关规范 |  | kg | 3627.39
99 | 030902003010 | 管堵 | 1.名称：管堵 2.规格型号：DN100 3.其他：未尽事项详见招标图纸、招标文件及国家相关规范 |  | 个 | 30
100 | 030902003011 | 管堵 | 1.名称：管堵 2.规格型号：DN75 3.其他：未尽事项详见招标图纸、招标文件及国家相关规范 |  | 个 | 7
101 | 030902003012 | 管堵 | 1.名称：管堵 2.规格型号：DN150 3.其他：未尽事项详见招标图纸、招标文件及国家相关规范 |  | 个 | 18
102 | 031004003003 | 台上式洗手盆 | 1.名称：洗手盆 2.含感应自动水龙头、角型阀、金属软管、附件等 3.其他：未尽事项详见招标图纸、招标文件及国家相关规范 |  | 套 | 127
103 | 031004003004 | 立柱式洗脸盆 | 1.名称：洗手盆 2.含感应自动水龙头、角型阀、金属软管、附件等 3.其他：未尽事项详见招标图纸、招标文件及国家相关规范 |  | 套 | 556
104 | 031004006004 | 蹲式大便器 | 1.名称：蹲式大便器 2.含脚踏冲洗阀、除污器、冲水器、存水弯等 3.其他：未尽事项详见招标图纸、招标文件及国家相关规范 |  | 套 | 167
本页小计
注：为计取规费等的使用，可在表中增设其中：“定额人工费”。
表—08
分部分项工程和单价措施项目清单与计价表
工程名称：地上给排水安装工程 |  |  |  | 标段： |  |  |  | 第 18 页 共 20 页
序号 | 项目编码 | 项目名称 | 项目特征描述 |  | 计量单位 | 工程量 | 金额（元）
[7 empty] | 综合单价 |  | 综合合价 | 其中
暂估价
105 | 031004006005 | 坐式大便器 | 1.名称：坐式大便器 2.含感应冲洗阀、冲水连接管(含防污器)等 3.其他：未尽事项详见招标图纸、招标文件及国家相关规范 |  | 套 | 194
106 | 031004007002 | 小便器 | 1.名称：小便器 2.含红外感应冲洗阀、排水栓等 3.其他：未尽事项详见招标图纸、招标文件及国家相关规范 |  | 套 | 93
107 | 031004004001 | 拖把池 | 1.名称：拖把池 2.含管件等 3.其他：未尽事项详见招标图纸、招标文件及国家相关规范 |  | 组 | 53
108 | 031004010002 | 淋浴器 | 1.名称：淋浴器 2.含阀门、管件等 3.其他：未尽事项详见招标图纸、招标文件及国家相关规范 |  | 套 | 199
109 | 031004004002 | 浸泡池 | 1.名称：浸泡池 2.含管件等 3.其他：未尽事项详见招标图纸、招标文件及国家相关规范 |  | 组 | 22
110 | 031004004003 | 倒便池 | 1.名称：倒便池 2.含管件等 3.其他：未尽事项详见招标图纸、招标文件及国家相关规范 |  | 组 | 10
111 | 031004004004 | 清洁池 | 1.名称：清洁池 2.含管件等 3.其他：未尽事项详见招标图纸、招标文件及国家相关规范 |  | 组 | 11
112 | 031006012001 | 电热水器 | 1.名称：电热水器 2.规格型号：Q=60L、N=3Kw 3.其他：未尽事项详见招标图纸、招标文件及国家相关规范 |  | 台 | 33
113 | 031004014011 | 不锈钢沉箱地漏 | 1.名称：不锈钢沉箱地漏 2.规格型号：DN50、含存水弯 3.其他：未尽事项详见招标图纸、招标文件及国家相关规范 |  | 个 | 19
本页小计
注：为计取规费等的使用，可在表中增设其中：“定额人工费”。
表—08
分部分项工程和单价措施项目清单与计价表
工程名称：地上给排水安装工程 |  |  |  | 标段： |  |  |  | 第 19 页 共 20 页
序号 | 项目编码 | 项目名称 | 项目特征描述 |  | 计量单位 | 工程量 | 金额（元）
[7 empty] | 综合单价 |  | 综合合价 | 其中
暂估价
114 | 031004014012 | 不锈钢地漏 | 1.名称：不锈钢地漏 2.规格型号：DN50、含存水弯 3.其他：未尽事项详见招标图纸、招标文件及国家相关规范 |  | 个 | 194
115 | 031004014013 | 不锈钢地漏 | 1.名称：不锈钢地漏 2.规格型号：DN75、含存水弯 3.其他：未尽事项详见招标图纸、招标文件及国家相关规范 |  | 个 | 361
116 | 031004014014 | 不锈钢清扫口 | 1.名称：不锈钢清扫口 2.规格型号：DN75 3.其他：未尽事项详见招标图纸、招标文件及国家相关规范 |  | 个 | 2
117 | 031004014015 | 不锈钢清扫口 | 1.名称：不锈钢清扫口 2.规格型号：DN100 3.其他：未尽事项详见招标图纸、招标文件及国家相关规范 |  | 个 | 16
118 | 031004014016 | 不锈钢可开启式密封地漏 | 1.名称：不锈钢可开启式密封地漏 2.规格型号：DN50 3.其他：未尽事项详见招标图纸、招标文件及国家相关规范 |  | 个 | 175
119 | 031004014017 | 不锈钢可开启式密封地漏 | 1.名称：不锈钢可开启式密封地漏 2.规格型号：DN75 3.其他：未尽事项详见招标图纸、招标文件及国家相关规范 |  | 个 | 98
120 | 031004014018 | 不锈钢可开启式密封地漏 | 1.名称：不锈钢可开启式密封地漏 2.规格型号：DN100 3.其他：未尽事项详见招标图纸、招标文件及国家相关规范 |  | 个 | 31
121 | 031004014019 | 不锈钢可开启式密封地漏 | 1.名称：不锈钢可开启式密封地漏 2.规格型号：DN150 3.其他：未尽事项详见招标图纸、招标文件及国家相关规范 |  | 个 | 6
本页小计
注：为计取规费等的使用，可在表中增设其中：“定额人工费”。
表—08
分部分项工程和单价措施项目清单与计价表
工程名称：地上给排水安装工程 |  |  |  | 标段： |  |  |  | 第 20 页 共 20 页
序号 | 项目编码 | 项目名称 | 项目特征描述 |  | 计量单位 | 工程量 | 金额（元）
[7 empty] | 综合单价 |  | 综合合价 | 其中
暂估价
122 | 031004014020 | 透气帽 | 1.名称：透气帽 2.规格型号：DN100 3.其他：未尽事项详见招标图纸、招标文件及国家相关规范 |  | 个 | 53
123 | 031004014021 | 透气帽 | 1.名称：透气帽 2.规格型号：DN80 3.其他：未尽事项详见招标图纸、招标文件及国家相关规范 |  | 个 | 1
124 | 031004014022 | 透气帽 | 1.名称：透气帽 2.规格型号：DN75 3.其他：未尽事项详见招标图纸、招标文件及国家相关规范 |  | 个 | 9
125 | 031004014023 | 87型雨水斗 | 1.名称：87型雨水斗 2.规格型号：DN100 3.其他：未尽事项详见招标图纸、招标文件及国家相关规范 |  | 个 | 36
126 | 031004014024 | 钢制侧入雨水斗 | 1.名称：钢制侧入雨水斗 2.规格型号：DN50 3.其他：未尽事项详见招标图纸、招标文件及国家相关规范 |  | 个 | 2
排水合计
分部分项合计
措施项目
| 2 | 措施其他项目
127 | 031301017009 | 脚手架搭拆费 |  |  | 项 | 1
128 | 031302007009 | 高层施工增加 |  |  | 项 | 1
单价措施合计
本页小计
合 计
注：为计取规费等的使用，可在表中增设其中：“定额人工费”。
表—08

## 表-09 综合单价分析表
综合单价分析表
工程名称： | [6 empty] | 标段： |  |  |  | 第 页 共 页
项目编码 |  |  |  | 项目名称 |  |  |  |  | 计量单位 |  |  | 工程量
清单综合单价组成明细
定额编号 | 定额项目名称 | 定额 单位 | 数量 | 单价 |  |  |  |  | 合价
|  |  |  | 人工费 | 材料费 | 机具费 |  | 管理费 和利润 | 人工费 | 材料费 |  | 机具费 | 管理费 和利润
人工单价 |  | 小计
元/工日 |  | 未计价材料费
清单项目综合单价
材 料 费 明 细 | 主要材料名称、规格、型号 |  |  |  |  | 单位 |  | 数量 | 单价（元） | 合价（元） |  | 暂估单价 （元） | 暂估合价 （元）
| 其他材料费 | [7 empty] | - |  |  | -
| 材料费小计 | [7 empty] | - |  |  | -
注：1.如不使用省级或行业建设主管部门发布的计价依据，可不填定额编码、名称等； 2.招标文件提供了暂估单价的材料，按暂估的单价填入表内“暂估单价”栏及“暂估合价”栏。
表-09

## 表-11 总价措施项目清单与计价表
总价措施项目清单与计价表
工程名称：地上给排水安装工程 |  |  |  |  | 标段： |  |  | 第 1 页 共 2 页
序号 | 项目编码 | 项目名称 | 计算基础 | 费率 (%) |  | 金额 (元) | 调整费率 (%) |  | 调整后金额 (元) | 备注
1 | LSSGCSF00019 | 绿色施工安全防护措施费 | 分部分项人工费+分部分项机具费 | 35.77 | [5 empty] | 以分部分项的人工费与施工机具费之和为计算基础，费率35.77%
2 | 031301010009 | 安装与生产同时进行增加费用 | 分部分项人工费 | 0 | [5 empty] | 按人工费的10%计算
3 | 031301011009 | 在有害身体健康环境中施工增加费 | 分部分项人工费 | 0 | [5 empty] | 按人工费的10%计算
4 | 031302002009 | 夜间施工增加费 |  | 20 | [5 empty] | 按其夜间施工项目人工费的20%计算
5 | 粤031302008009 | 赶工措施费 | 分部分项人工费+分部分项机具费 | 0 | [5 empty] | 赶工措施费=（1-δ）*分部分项（人工费+施工机具费）*0.344 （0.8≤δ＜1 式中：δ=合同工期/定额工期）
6 | 粤031302009009 | 文明工地增加费 | 分部分项人工费+分部分项机具费 | 0 | [5 empty] | 以分部分项的人工费与施工机具费之和为计算基础；市级文明工地1.00%；省级文明工地2.00%
7 | DXGXJCJXF009 | 地下管线交叉降效费 | [7 empty] | 按实际发生或经批准的施工方案计算
8 | JTGRSGZJF009 | 交通干扰工程施工增加费 |  | 10 | [5 empty] | 按在市政道路上施工项目人工费的10%计算
9 | QTFY00000019 | 其他费用 | [7 empty] | 按实际发生或经批准的施工组织设计方案计算
编制人（造价人员）： |  |  |  |  | 复核人（造价工程师）：
表-11
总价措施项目清单与计价表
工程名称：地上给排水安装工程 |  |  |  |  | 标段： |  |  | 第 2 页 共 2 页
序号 | 项目编码 | 项目名称 | 计算基础 | 费率 (%) |  | 金额 (元) | 调整费率 (%) |  | 调整后金额 (元) | 备注
10 | TSSGBWZJF009 | 在地下（暗）室、设备及大口径管道内等特殊施工部位进行施工增加费 |  | 30 | [5 empty] | 按该部分人工费的30%计算
合 计
编制人（造价人员）： |  |  |  |  | 复核人（造价工程师）：
表-11

## 表-12 其他项目清单与计价汇总表
其他项目清单与计价汇总表
工程名称：地上给排水安装工程 |  |  | 标段： |  | 第 1 页 共 1 页
序号 | 项目名称 | 金额（元） |  | 结算金额（元） |  | 备注
1 | 暂列金额 | 439061.62 |  |  |  | 明细详见表-12-1
2 | 暂估价 | 0.00
2.1 | 材料暂估价 | — |  |  |  | 明细详见表-12-2
2.2 | 专业工程暂估价 | 0.00 |  |  |  | 明细详见表-12-3
3 | 计日工 |  |  |  |  | 明细详见表-12-4
4 | 总承包服务费 |  |  |  |  | 明细详见表-12-5
5 | 预算包干费
6 | 工程优质费
7 | 概算幅度差
8 | 现场签证费用
9 | 索赔费用
10 | 其他费用
合 计 | [5 empty] | —
注：材料（工程设备）暂估单价进入清单项目综合单价，此处不汇总。
表—12

## 表-12-1 暂列金额表
暂列金额明细表
工程名称：地上给排水安装工程 |  |  | 标段： |  | 第 1 页 共 1 页
序号 | 名称 | 计量单位 |  | 暂定金额（元） |  | 备注
1 | 暂列金额 |  |  | 439061.62
合 计 |  |  |  | 439061.62 |  | —
注：此表由招标人填写，如不能详列，也可只列暂列金额总额，投标人应将上述暂列金额计入投标总价中。
表—12—1

## 表-13 规费、税金项目清单与计价表
规费、税金项目清单与计价表
工程名称：地上给排水安装工程 |  |  | 标段： |  | 第 1 页 共 1 页
序号 | 项目名称 | 计算基础 | 计算基数 | 计算费率 (%) |  | 金额(元)
1 | 增值税销项税额 | 分部分项合计+措施合计+其他项目 |  | 9
合 计
编制人（造价人员）： |  |  | 复核人（造价工程师）：
表—13

## 表-21 承包人提供主要材料和工程设备一览表
承包人提供主要材料和工程设备一览表
(适用于造价信息差额调整法)
工程名称：地上给排水安装工程 | [5 empty] | 标段： |  | 第 1 页 共 1 页
序号 | 名称、规格、型号 | 单位 | 数量 | 风险系数 (%) | 基准单价 （元） |  | 投标单价 （元） |  | 发承包人 确认单价 (元) | 备注
注：1.此表由招标人填写除“投标单价”栏的内容，投标人在投标时自主确定投标单价。 2.基准单价应优先采用工程造价管理机构发布的单价，未发布的，通过市场调查确定其基准单价。
表-21