## 表-04 单位工程招标控制价汇总表
单位工程招标控制价汇总表
工程名称：地下室-桩基工程 |  | 标段： |  | 第 1 页 共 1 页
序号 | 汇总内容 |  | 金额:(元) |  | 其中：暂估价(元)
1 | 分部分项合计
1.1 | 桩基工程
2 | 措施合计
2.1 | 绿色施工安全防护措施费
2.2 | 其他措施费
3 | 其他项目
3.1 | 暂列金额
3.2 | 暂估价
3.3 | 计日工
3.4 | 总承包服务费
3.5 | 预算包干费
3.6 | 工程优质费
3.7 | 概算幅度差
3.8 | 索赔费用
3.9 | 现场签证费用
3.10 | 其他费用
4 | 税前工程造价
5 | 增值税销项税额
6 | 总造价
7 | 人工费
招标控制价合计=1+2+3+5
注：本表适用于单位工程招标控制价或投标报价的汇总，如无单位工程划分，单项工程也使用本表汇总
表—04

## 表-08 分部分项工程和单价措施项目清单与计价表(含措施标题)
分部分项工程和单价措施项目清单与计价表
工程名称：地下室-桩基工程 |  |  |  | 标段： |  |  |  | 第 1 页 共 3 页
序号 | 项目编码 | 项目名称 | 项目特征描述 |  | 计量单位 | 工程量 | 金额（元）
[7 empty] | 综合单价 |  | 综合合价 | 其中
暂估价
桩基工程
1 | 010302001001 | 泥浆护壁成孔灌注桩（实桩） | 1.地层情况:土质情况详地质勘察报告并现场踏勘 2.桩径:1000mm内 3.桩长:6~25m 4.成孔方法:旋挖成孔 5.混凝土种类、强度等级:C40预拌水下混凝土 6.无论何种土层土质（含岩石层），本分项单价均不调整，投标人自行考虑桩基定位不准及成桩质量不合格的风险并考虑在清单报价内。 |  | m3 | 2342.16
2 | 010302001002 | 泥浆护壁成孔灌注桩(空桩) | 1.地层情况:土质情况详地质勘察报告并现场踏勘 2.桩径:1000mm内 3.成孔方法:旋挖成孔 4.无论何种土层土质（含岩石层），本分项单价均不调整，投标人自行考虑桩基定位不准及成桩质量不合格的风险并考虑在清单报价内 |  | m3 | 1492.71
3 | 010302001003 | 泥浆护壁成孔灌注桩（实桩） | 1.地层情况:土质情况详地质勘察报告并现场踏勘 2.桩径:1500mm内 3.桩长:6~25m 4.成孔方法:旋挖成孔 5.混凝土种类、强度等级:C40预拌水下混凝土 6.无论何种土层土质（含岩石层），本分项单价均不调整，投标人自行考虑桩基定位不准及成桩质量不合格的风险并考虑在清单报价内 |  | m3 | 1034.28
4 | 010302001004 | 泥浆护壁成孔灌注桩(空桩) | 1.地层情况:土质情况详地质勘察报告并现场踏勘 2.桩径:1500mm内 3.成孔方法:旋挖成孔 4无论何种土层土质（含岩石层），本分项单价均不调整，投标人自行考虑桩基定位不准及成桩质量不合格的风险并考虑在清单报价内 |  | m3 | 665.52
本页小计
注：为计取规费等的使用，可在表中增设其中：“定额人工费”。
表—08
分部分项工程和单价措施项目清单与计价表
工程名称：地下室-桩基工程 |  |  |  | 标段： |  |  |  | 第 2 页 共 3 页
序号 | 项目编码 | 项目名称 | 项目特征描述 |  | 计量单位 | 工程量 | 金额（元）
[7 empty] | 综合单价 |  | 综合合价 | 其中
暂估价
5 | 粤010302008001 | 入岩增加费（微风化） | 1.地层情况:详地质勘察报告及图纸 2.桩径:1000mm内 3.入岩厚度:微风化1~2.5m 4.成孔方法:旋挖钻机成孔 |  | m3 | 237.54
6 | 粤010302008002 | 入岩增加费（微风化） | 1.地层情况:详地质勘察报告及图纸 2.桩径:1500mm内 3.入岩厚度:微风化1.5m 4.成孔方法:旋挖钻机成孔 |  | m3 | 100.04
7 | 010301004001 | 截(凿)桩头 | 1.桩类型:旋挖钻成孔灌注桩 2.桩头截面、高度:Φ1500内/0.8m |  | m3 | 127.3
8 | 010515010002 | 声测管 | 1.材质:钢管 2.规格型号:综合考虑 |  | t | 32.508
9 | 010515010003 | 钢护筒 | 1.桩径:综合考虑 2.护筒类型、长度:综合考虑 |  | t | 56.255
10 | 010515004002 | 钢筋笼 | 1.钢筋种类、规格:HRB400螺纹钢φ10以内、HRB400螺纹钢φ25以内、HRB400螺纹钢φ25以外 |  | t | 293.87
11 | 010516003001 | 电渣压力焊 | 1.连接方式:电渣压力焊接 φ32以内 |  | 个 | 6242
12 | 010516003002 | 机械连接 | 1.连接方式:套筒直螺纹钢筋接头 φ18以内 |  | 个 | 11259
13 | 010516003003 | 机械连接 | 1.连接方式:套筒直螺纹钢筋接头 φ25以内 |  | 个 | 1830
14 | 010516003004 | 机械连接 | 1.连接方式:套筒直螺纹钢筋接头 φ32以内 |  | 个 | 1292
本页小计
注：为计取规费等的使用，可在表中增设其中：“定额人工费”。
表—08
分部分项工程和单价措施项目清单与计价表
工程名称：地下室-桩基工程 |  |  |  | 标段： |  |  |  | 第 3 页 共 3 页
序号 | 项目编码 | 项目名称 | 项目特征描述 |  | 计量单位 | 工程量 | 金额（元）
[7 empty] | 综合单价 |  | 综合合价 | 其中
暂估价
15 | 010103002003 | 余方弃置 | 1.废弃料类型：灌注桩泥浆，由投标单位根据地勘报告及现场情况确定处置、清理方案 2.投标单位需在施工现场的合适位置妥善建造泥浆池并最终将所有泥浆外运弃置至当地政府指定地点 3.投标单价需综合考虑泥浆池建造、泥浆处理、泥浆外运、泥浆弃置于当地政府指定地点所需一切费用，一切由甲方垫付的相关费用均会从工程款中扣回。 4.运距：20km |  | m3 | 1106.93
16 | 010103002004 | 余方弃置 | 1.废弃料类型：灌注桩泥浆，每增减1KM 2.投标单位需在施工现场的合适位置妥善建造泥浆池并最终将所有泥浆外运弃置至当地政府指定地点 3.综合考虑：灌注桩泥浆运输方式、场外道路等，工作内容包括但不限于运输、排障、协调 4.投标单价需综合考虑泥浆池建造、泥浆处理、泥浆外运、泥浆弃置于当地政府指定地点所需一切费用，一切由甲方垫付的相关费用均会从工程款中扣回。 |  | m3 | 1106.93
桩基工程合计
分部分项合计
措施项目
单价措施合计
本页小计
合 计
注：为计取规费等的使用，可在表中增设其中：“定额人工费”。
表—08

## 表-09 综合单价分析表
综合单价分析表
工程名称： | [6 empty] | 标段： |  |  |  | 第 页 共 页
项目编码 |  |  |  | 项目名称 |  |  |  |  | 计量单位 |  |  | 工程量
清单综合单价组成明细
定额编号 | 定额项目名称 | 定额 单位 | 数量 | 单价 |  |  |  |  | 合价
|  |  |  | 人工费 | 材料费 | 机具费 |  | 管理费 和利润 | 人工费 | 材料费 |  | 机具费 | 管理费 和利润
人工单价 |  | 小计
元/工日 |  | 未计价材料费
清单项目综合单价
材 料 费 明 细 | 主要材料名称、规格、型号 |  |  |  |  | 单位 |  | 数量 | 单价（元） | 合价（元） |  | 暂估单价 （元） | 暂估合价 （元）
| 其他材料费 | [7 empty] | - |  |  | -
| 材料费小计 | [7 empty] | - |  |  | -
注：1.如不使用省级或行业建设主管部门发布的计价依据，可不填定额编码、名称等； 2.招标文件提供了暂估单价的材料，按暂估的单价填入表内“暂估单价”栏及“暂估合价”栏。
表-09

## 表-11 总价措施项目清单与计价表
总价措施项目清单与计价表
工程名称：地下室-桩基工程 |  |  |  |  | 标段： |  |  | 第 1 页 共 1 页
序号 | 项目编码 | 项目名称 | 计算基础 | 费率 (%) |  | 金额 (元) | 调整费率 (%) |  | 调整后金额 (元) | 备注
1 | LSSGCSF00004 | 绿色施工安全防护措施费 | 分部分项人工费+分部分项机具费 | 19 | [5 empty] | 以分部分项的人工费与施工机具费之和为计算基础，费率19%
2 | WMGDZJF00004 | 文明工地增加费 | 分部分项人工费+分部分项机具费 | 0 | [5 empty] | 以分部分项的人工费与施工机具费之和为计算基础，市级文明工地为1.20%；省级文明工地为2.10%
3 | 011707002004 | 夜间施工增加费 |  | 20 | [5 empty] | 以夜间施工项目人工费的20%计算
4 | GGCSF0000004 | 赶工措施费 | 分部分项人工费+分部分项机具费 | 0 | [5 empty] | 赶工措施费=（1-δ）*分部分项的（人工费+施工机具费）*0.3 （0.8≤δ＜1 式中：δ=合同工期/定额工期）
5 | QTFY00000004 | 其他费用 | [7 empty] | 按经批准的专项施工组织方案计算
合 计
编制人（造价人员）： |  |  |  |  | 复核人（造价工程师）：
表-11

## 表-12 其他项目清单与计价汇总表
其他项目清单与计价汇总表
工程名称：地下室-桩基工程 |  |  | 标段： |  | 第 1 页 共 1 页
序号 | 项目名称 | 金额（元） |  | 结算金额（元） |  | 备注
1 | 暂列金额 | 777504.33 |  |  |  | 明细详见表-12-1
2 | 暂估价 | 0.00
2.1 | 材料暂估价 | — |  |  |  | 明细详见表-12-2
2.2 | 专业工程暂估价 | 0.00 |  |  |  | 明细详见表-12-3
3 | 计日工 |  |  |  |  | 明细详见表-12-4
4 | 总承包服务费 |  |  |  |  | 明细详见表-12-5
5 | 预算包干费
6 | 工程优质费
7 | 概算幅度差
8 | 现场签证费用
9 | 索赔费用
10 | 余泥渣土消纳费
合 计 | [5 empty] | —
注：材料（工程设备）暂估单价进入清单项目综合单价，此处不汇总。
表—12

## 表-12-1 暂列金额表
暂列金额明细表
工程名称：地下室-桩基工程 |  |  | 标段： |  | 第 1 页 共 1 页
序号 | 名称 | 计量单位 |  | 暂定金额（元） |  | 备注
1 | 暂列金额 | 元 |  | 777504.33
合 计 |  |  |  | 777504.33 |  | —
注：此表由招标人填写，如不能详列，也可只列暂列金额总额，投标人应将上述暂列金额计入投标总价中。
表—12—1

## 表-13 规费、税金项目清单与计价表
规费、税金项目清单与计价表
工程名称：地下室-桩基工程 |  |  | 标段： |  | 第 1 页 共 1 页
序号 | 项目名称 | 计算基础 | 计算基数 | 计算费率 (%) |  | 金额(元)
1 | 增值税销项税额 | 分部分项合计+措施合计+其他项目 |  | 9
合 计
编制人（造价人员）： |  |  | 复核人（造价工程师）：
表—13

## 表-21 承包人提供主要材料和工程设备一览表
承包人提供主要材料和工程设备一览表
(适用于造价信息差额调整法)
工程名称：地下室-桩基工程 | [5 empty] | 标段： |  | 第 1 页 共 1 页
序号 | 名称、规格、型号 | 单位 | 数量 | 风险系数 (%) | 基准单价 （元） |  | 投标单价 （元） |  | 发承包人 确认单价 (元) | 备注
注：1.此表由招标人填写除“投标单价”栏的内容，投标人在投标时自主确定投标单价。 2.基准单价应优先采用工程造价管理机构发布的单价，未发布的，通过市场调查确定其基准单价。
表-21