## 表-04 单位工程招标控制价汇总表
单位工程招标控制价汇总表
工程名称：地下室-装饰工程 |  | 标段： |  | 第 1 页 共 1 页
序号 | 汇总内容 |  | 金额:(元) |  | 其中：暂估价(元)
1 | 分部分项合计
1.1 | 楼地面装饰工程
1.2 | 墙、柱面装饰与隔断、幕墙工程
1.3 | 天棚工程
1.4 | 油漆、涂料、裱糊工程
1.5 | 其他装饰工程
2 | 措施合计
2.1 | 绿色施工安全防护措施费
2.2 | 其他措施费
3 | 其他项目
3.1 | 暂列金额
3.2 | 暂估价
3.3 | 计日工
3.4 | 总承包服务费
3.5 | 预算包干费
3.6 | 工程优质费
3.7 | 概算幅度差
3.8 | 索赔费用
3.9 | 现场签证费用
3.10 | 其他费用
4 | 税前工程造价
5 | 增值税销项税额
6 | 总造价
7 | 人工费
招标控制价合计=1+2+3+5
注：本表适用于单位工程招标控制价或投标报价的汇总，如无单位工程划分，单项工程也使用本表汇总
表—04

## 表-08 分部分项工程和单价措施项目清单与计价表(含措施标题)
分部分项工程和单价措施项目清单与计价表
工程名称：地下室-装饰工程 |  |  |  | 标段： |  |  |  | 第 1 页 共 20 页
序号 | 项目编码 | 项目名称 | 项目特征描述 |  | 计量单位 | 工程量 | 金额（元）
[7 empty] | 综合单价 |  | 综合合价 | 其中
暂估价
楼地面装饰工程
1 | 011101005001 | 环氧砂浆地面（Q-1A） | 1.抹2~5厚环氧砂浆自流平(耐火A级、车库坡道5厚,停车场2~3厚)(由环氧树脂与石英砂按比例混合,分底涂、中涂、面涂)坡道面做防滑处理 2.50厚(最簿处)C30细石混凝土(内配C4@100双向钢筋网,分隔缝间距4×4米,缝宽20,钢筋在分隔缝处切断,建筑密封膏嵌缝),随打随抹光 3.在洞内、地下室内、库内或暗室内进行施工 |  | m2 | 4534.7
2 | 011101003004 | 细石混凝土楼地面（Q-1D） | 1.50厚(最簿处)C30细石混凝土(内配C4@100双向钢筋网,分隔缝间距4×4米,缝宽20,钢筋在分隔缝处切断,建筑密封膏嵌缝),随打随抹光 2.在洞内、地下室内、库内或暗室内进行施工 |  | m2 | 8132.46
3 | 011101005002 | 环氧砂浆地面（Q-2A） | 1.5厚环氧砂浆(由环氧树脂与石英砂按比例混合,分底涂、中涂、面涂)坡道面喷砂防滑处理 2.50厚C30细石混凝土磨耗层(掺3%密实剂,内配C4@100双向钢筋网,分隔缝间距6×6米,缝宽20,建筑密封膏嵌缝,钢筋在分隔缝处切断)表面撒 1:1水泥砂子随打随抹光 3.在洞内、地下室内、库内或暗室内进行施工 |  | m2 | 1031.72
4 | 011101003005 | 细石混凝土楼地面（L-8B） | 1.40厚C25细石混凝土,面撒1:1水泥砂子随打随抹光 2.2.0厚单组分聚氨酯防水涂料 3.2.0厚JSII聚合物水泥防水涂料 4.最薄15厚DSM15水泥砂浆找坡兼找平 5.在洞内、地下室内、库内或暗室内进行施工 |  | m2 | 1277.05
本页小计
注：为计取规费等的使用，可在表中增设其中：“定额人工费”。
表—08
分部分项工程和单价措施项目清单与计价表
工程名称：地下室-装饰工程 |  |  |  | 标段： |  |  |  | 第 2 页 共 20 页
序号 | 项目编码 | 项目名称 | 项目特征描述 |  | 计量单位 | 工程量 | 金额（元）
[7 empty] | 综合单价 |  | 综合合价 | 其中
暂估价
5 | 011101001001 | 水泥砂浆楼地面（L-7A） | 1.20厚DSM20水泥砂浆,面撒适量水泥粉抹面压光 2.最薄20厚DSM15水泥砂浆找坡兼找平 3.纵横刷一道素水泥浆 4.在洞内、地下室内、库内或暗室内进行施工 |  | m2 | 1733.78
6 | 011102003001 | 块料楼地面（L-4B） | 1.8~10厚600X600地砖(玻化砖、抛光砖、防滑砖),专用瓷砖填缝剂CG-2A勾缝 2.最少20厚DSM15水泥砂浆,面撒水泥粉 3.在洞内、地下室内、库内或暗室内进行施工 |  | m2 | 616.42
7 | 011106002001 | 块料楼梯面层（L-4B） | 1.10mm厚280*300防滑瓷质砖,专用瓷砖填缝剂CG-2A勾缝 2.20厚DSM15水泥砂浆,面撒水泥粉 3.在洞内、地下室内、库内或暗室内进行施工 |  | m2 | 347.59
8 | 011103002001 | 同质透芯PVC卷材地面（L-1） | 1.2.0厚同质透心PVC地板胶铺设(翻边150)专用粘合剂粘贴耐火B1级、防滑R9级 2.5厚水泥基自流平找平,刷水泥基自流平界面剂一道 3.40厚C25细石混凝土,随打随抹光(隔声地面时加双向钢筋网φ4@150混凝土保护层) 4.在洞内、地下室内、库内或暗室内进行施工 |  | m2 | 439.34
9 | 011102001001 | D-01:预制耐磨抗菌磨石地面（ST 01） | 1.防污层 2.晶面处理 3.耐磨层 4.预制耐磨抗菌磨石1600x3200*20厚，留1.5mm缝 5.C2瓷砖胶黏贴厚8mm 6.50厚1:2.5水泥砂浆找平 7.在洞内、地下室内、库内或暗室内进行施工 |  | m2 | 81.51
本页小计
注：为计取规费等的使用，可在表中增设其中：“定额人工费”。
表—08
分部分项工程和单价措施项目清单与计价表
工程名称：地下室-装饰工程 |  |  |  | 标段： |  |  |  | 第 3 页 共 20 页
序号 | 项目编码 | 项目名称 | 项目特征描述 |  | 计量单位 | 工程量 | 金额（元）
[7 empty] | 综合单价 |  | 综合合价 | 其中
暂估价
10 | 011102003002 | D-02：600*600防滑瓷质砖（TL 03） | 1.10mm厚600*600防滑瓷质砖(同色填缝剂填缝); 2.20厚1:4干硬性水泥砂浆,面上撒素水泥; 3.20厚1:2.5水泥砂浆找平; 4.钢筋混凝土楼板,上刷素水泥浆结合层一道。 5.在洞内、地下室内、库内或暗室内进行施工 |  | m2 | 2444.93
11 | 011102003003 | D-02:800*1600防滑瓷质砖（TL 04） | 1.10mm厚800*1600防滑瓷质砖(同色填缝剂填缝); 2.20厚1:4干硬性水泥砂浆,面上撒素水泥; 3.20厚1:2.5水泥砂浆找平; 4.钢筋混凝土楼板,上刷素水泥浆结合层一道。 5.在洞内、地下室内、库内或暗室内进行施工 |  | m2 | 855.43
12 | 011102003004 | D-02:300*600防滑瓷质砖（TL 05） | 1.10mm厚300*600防滑瓷质砖(同色填缝剂填缝); 2.20厚1:4干硬性水泥砂浆,面上撒素水泥; 3.20厚1:2.5水泥砂浆找平; 4.钢筋混凝土楼板,上刷素水泥浆结合层一道。 5.在洞内、地下室内、库内或暗室内进行施工 |  | m2 | 559.63
13 | 011102003005 | D-02:600*1200防滑瓷质砖（TL 06） | 1.10mm厚600*1200防滑瓷质砖(同色填缝剂填缝); 2.20厚1:4干硬性水泥砂浆,面上撒素水泥; 3.20厚1:2.5水泥砂浆找平; 4.钢筋混凝土楼板,上刷素水泥浆结合层一道。 5.在洞内、地下室内、库内或暗室内进行施工 |  | m2 | 755.2
本页小计
注：为计取规费等的使用，可在表中增设其中：“定额人工费”。
表—08
分部分项工程和单价措施项目清单与计价表
工程名称：地下室-装饰工程 |  |  |  | 标段： |  |  |  | 第 4 页 共 20 页
序号 | 项目编码 | 项目名称 | 项目特征描述 |  | 计量单位 | 工程量 | 金额（元）
[7 empty] | 综合单价 |  | 综合合价 | 其中
暂估价
14 | 011102003006 | D-03:300*300防滑瓷质砖（有防水无沉箱）（TL 02a） | 1.8~10厚300*300防滑地砖(参照地花图例中为同色填缝剂); 2.20厚1:4干硬性水泥砂浆,面上撒素水泥; 3.20厚1:3水泥砂浆(防水剂)保护层; 4.2厚(水泥基双组份)聚合物防水涂膜 5.刷基层处理剂一遍(基层必须干净、干燥); 6.最薄处15厚1:3水泥砂浆按1%找平兼找坡; 7.在洞内、地下室内、库内或暗室内进行施工 |  | m2 | 45.97
15 | 011102003007 | D-03（L3）:300*300防滑瓷质砖（防水有沉箱）（TL 02a） | 1.8~10厚300*300防滑地砖（参照地花图例中为同色填缝剂） 2.20厚DS M20地面砂浆结合层; 3.2.0厚聚合物水泥防水涂料(II型) 4.C20细石混凝土找平兼找坡1%,最薄处30厚,坡向地漏 5.LC7.5陶粒混凝土填充层(厚度根据设计要求); 6.空铺土工布隔离层200g/m2 7.铺H12塑料蓄排水板疏水层 8.15厚DS M15 水泥砂浆保护层; 9.2厚聚合物水泥防水涂料(II型),四周卷起比建筑完成面高300 10.最薄处20厚DWS M20水泥砂浆找平找坡层,坡找2%,坡向泄水口 11.在洞内、地下室内、库内或暗室内进行施工 |  | m2 | 5.68
本页小计
注：为计取规费等的使用，可在表中增设其中：“定额人工费”。
表—08
分部分项工程和单价措施项目清单与计价表
工程名称：地下室-装饰工程 |  |  |  | 标段： |  |  |  | 第 5 页 共 20 页
序号 | 项目编码 | 项目名称 | 项目特征描述 |  | 计量单位 | 工程量 | 金额（元）
[7 empty] | 综合单价 |  | 综合合价 | 其中
暂估价
16 | 011102003008 | D-03:600*600防滑瓷质砖（防水无沉箱）（TL 02b） | 1.10厚600*600防滑砖(参照地花图例中为同色填缝剂); 2.20厚1:4干硬性水泥砂浆,面上撒素水泥; 3.20厚1:3水泥砂浆(防水剂)保护层; 4.2厚(水泥基双组份)聚合物防水涂膜 5.刷基层处理剂一遍(基层必须干净、干燥); 6.最薄处15厚1:3水泥砂浆按1%找平兼找坡; 7.在洞内、地下室内、库内或暗室内进行施工 |  | m2 | 157.57
17 | 011102003009 | D-03（L3）:600*600防滑瓷质砖（防水有沉箱）（TL 02b） | 1.10厚600*600防滑砖（参照地花图例中为同色填缝剂） 2.20厚DS M20地面砂浆结合层; 3.2.0厚聚合物水泥防水涂料(II型) 4.C20细石混凝土找平兼找坡1%,最薄处30厚,坡向地漏 5.LC7.5陶粒混凝土填充层(厚度根据设计要求); 6.空铺土工布隔离层200g/m2 7.铺H12塑料蓄排水板疏水层 8.15厚DS M15 水泥砂浆保护层; 9.2厚聚合物水泥防水涂料(II型),四周卷起比建筑完成面高300 10.最薄处20厚DWS M20水泥砂浆找平找坡层,坡找2%,坡向泄水口 11.在洞内、地下室内、库内或暗室内进行施工 |  | m2 | 6.54
本页小计
注：为计取规费等的使用，可在表中增设其中：“定额人工费”。
表—08
分部分项工程和单价措施项目清单与计价表
工程名称：地下室-装饰工程 |  |  |  | 标段： |  |  |  | 第 6 页 共 20 页
序号 | 项目编码 | 项目名称 | 项目特征描述 |  | 计量单位 | 工程量 | 金额（元）
[7 empty] | 综合单价 |  | 综合合价 | 其中
暂估价
18 | 011103002002 | D-04:同质透芯PVC地板胶(卷材，2.0mm厚)（PL 01a、PL 01b、PL 01c、PL 01A、PL 01B、PL 01C、PL 01D、PL 01E、PL 01F） | 1.2厚同质透心PVC地板胶铺设(翻边150)专用粘合剂粘贴耐火B1级、防滑R9级 2.专用胶粘剂; 3.5mm厚水泥基自流平施工; 4.刷基层处理剂一遍(基层必须干净、干燥); 5.40厚C25细石混凝土保护层,随打随抹光,每隔4m×4m设置分隔缝; 6.80μm专业增韧型PE保护膜; 7.在洞内、地下室内、库内或暗室内进行施工 |  | m2 | 1630.7
19 | 011104004001 | D-05:防静电地板（PL 02） | 1.150~450mm高防静电架空活动地板、配套金属骨架; 2.20厚1:2.5水泥砂浆抹面压光; 3.在洞内、地下室内、库内或暗室内进行施工 |  | m2 | 15.58
20 | 011102003010 | 块料楼地面（消防水池） | 1.面贴5厚白瓷片,用5厚专用瓷砖粘结剂C2T粘贴 2.2.0厚JSII聚合物水泥防水涂料 3.20厚DWM15防水砂浆,分二次抹平,转角设R100弧形面 4.素水泥掺建筑胶(重量比,水泥:胶:水=10:1:4)甩毛 5.在洞内、地下室内、库内或暗室内进行施工 |  | m2 | 372.41
21 | 011102003011 | 块料楼地面（人防水池） | 1.20厚DW M15防水砂浆,分二次抹平压光 2.素水泥掺建筑胶(重量比,水泥:胶:水=10:1:4)甩毛 3.在洞内、地下室内、库内或暗室内进行施工 |  | m2 | 76.11
本页小计
注：为计取规费等的使用，可在表中增设其中：“定额人工费”。
表—08
分部分项工程和单价措施项目清单与计价表
工程名称：地下室-装饰工程 |  |  |  | 标段： |  |  |  | 第 7 页 共 20 页
序号 | 项目编码 | 项目名称 | 项目特征描述 |  | 计量单位 | 工程量 | 金额（元）
[7 empty] | 综合单价 |  | 综合合价 | 其中
暂估价
22 | 011105003001 | 块料踢脚线（T-1） | 1.8~10厚面砖,水泥浆擦缝 2.5厚DTA-C2T专用瓷砖胶粘贴 3.墙面基底做法同踢脚上部内墙面 4.在洞内、地下室内、库内或暗室内进行施工 |  | m2 | 71.27
23 | 011105001001 | 彩色涂料面踢脚线（T-3） | 1.防水防霉水性聚氨脂罩面或丙烯酸涂料一底二面(地下室、设备房要用A级涂料,颜色另定或同地面) 2.满刮建筑胶水泥腻子,打磨平整 3.10厚DPM20水泥砂浆 4.墙面基底做法同踢脚上部内墙面 5.在洞内、地下室内、库内或暗室内进行施工 |  | m2 | 257
24 | 011105004001 | 同质透芯PVC卷材踢脚(T-5) | 1.2.0厚同质透心PVC地板胶铺设(翻边100)专用粘合剂粘贴,地板胶专用收口条收边 2.20厚DPM20水泥砂浆找平抹光 3.墙面基底做法同踢脚上部内墙面 4.在洞内、地下室内、库内或暗室内进行施工 |  | m2 | 50.99
25 | 011105006001 | J-01:铝质金属造型踢脚线（MT-05） | 1.踢脚线高度:50mm 2.基层材料种类、规格:龙骨垫层 3.面层材料品种、规格、颜色:铝质金属造型 4.在洞内、地下室内、库内或暗室内进行施工 |  | m2 | 9.84
本页小计
注：为计取规费等的使用，可在表中增设其中：“定额人工费”。
表—08
分部分项工程和单价措施项目清单与计价表
工程名称：地下室-装饰工程 |  |  |  | 标段： |  |  |  | 第 8 页 共 20 页
序号 | 项目编码 | 项目名称 | 项目特征描述 |  | 计量单位 | 工程量 | 金额（元）
[7 empty] | 综合单价 |  | 综合合价 | 其中
暂估价
26 | 011105003002 | J-02:瓷砖踢脚（60mm高） | 1.600*1200*防滑砖，60mm高(水泥浆擦缝); 2.8厚1:1水泥砂浆加水重20%801胶镶贴; 3.10厚1:3水泥砂浆找平; 4.刷108胶素水泥浆一遍,配合比为108胶:水=1:4。 5.在洞内、地下室内、库内或暗室内进行施工 |  | m2 | 53.88
27 | 011105003003 | J-02:瓷砖踢脚（100mm高） | 1.600*1200*防滑砖，100mm高(水泥浆擦缝); 2.8厚1:1水泥砂浆加水重20%801胶镶贴; 3.10厚1:3水泥砂浆找平; 4.刷108胶素水泥浆一遍,配合比为108胶:水=1:4。 5.在洞内、地下室内、库内或暗室内进行施工 |  | m2 | 45.31
28 | 011105004002 | J-03:同质透芯PVC地板胶踢脚(PL-01B) | 1.2.0厚同质透芯PVC地板胶铺设(高100mm) 2.专用胶粘剂; 3.15厚1:3水泥砂浆找平/配套圆角金属底板(弧形金属背板配件); 4. 刷108胶素水泥浆一遍,配合比为108胶:水=1:4 5.在洞内、地下室内、库内或暗室内进行施工 |  | m2 | 85.69
楼地面装饰工程合计
墙、柱面装饰与隔断、幕墙工程
29 | 011201001001 | 墙面挂面人工增加费 | 1.墙面挂面人工增加费 2.在洞内、地下室内、库内或暗室内进行施工 |  | m2 | 643.11
30 | 011201001002 | 聚合物水泥砂浆抗裂 | 1.钢筋砼梁、柱与砖墙交接处,在界面剂后,刷2~3厚聚合物水泥砂浆抗裂，挂热镀锌钢丝网片 2.在洞内、地下室内、库内或暗室内进行施工 |  | m2 | 643.11
本页小计
注：为计取规费等的使用，可在表中增设其中：“定额人工费”。
表—08
分部分项工程和单价措施项目清单与计价表
工程名称：地下室-装饰工程 |  |  |  | 标段： |  |  |  | 第 9 页 共 20 页
序号 | 项目编码 | 项目名称 | 项目特征描述 |  | 计量单位 | 工程量 | 金额（元）
[7 empty] | 综合单价 |  | 综合合价 | 其中
暂估价
31 | 011201001003 | 墙面一般抹灰（N-1A） | 1.15厚DPM15水泥砂浆分二次抹灰 2.2厚专用界面剂结合层 3.在洞内、地下室内、库内或暗室内进行施工 |  | m2 | 8119.16
32 | 011201001004 | 墙面一般抹灰（N-1E） | 1.15厚DPM15水泥砂浆分二次抹灰(用于地下车库时内掺5%的防水剂) 2.2厚专用界面剂结合层 3.在洞内、地下室内、库内或暗室内进行施工 |  | m2 | 2310.49
33 | 011201001005 | 墙面一般抹灰（N-7） | 1.20厚专用抹灰砂浆,分三次抹灰(内掺5%的防水剂) 2.刷专用界面剂一道 3.在洞内、地下室内、库内或暗室内进行施工 |  | m2 | 5266.24
34 | 011202001001 | 柱、梁面一般抹灰（N-7） | 1.20厚专用抹灰砂浆,分三次抹灰(内掺5%的防水剂) 2.刷专用界面剂一道 3.在洞内、地下室内、库内或暗室内进行施工 |  | m2 | 512.73
35 | 011204003001 | 仿石砖墙面（W-2C） | 1.8~10厚仿石砖600X600, 专用瓷砖填缝剂CG-2W勾缝 2.5厚专用陶瓷砖粘结剂C2T粘贴 3.第二道防水:5厚DWSM15聚合物水泥防水砂浆 4.刷聚合物防水泥素浆一遍 5.第一道防水:15厚DWM15防水砂浆,(掺适量抗裂合成纤维0.9kg/m3) 6.外墙满挂热镀锌钢丝网片1网孔@20x20 7.专用界面剂或素水泥浆掺建筑胶甩毛 8.外墙面喷湿 9.在洞内、地下室内、库内或暗室内进行施工 |  | m2 | 430.3
本页小计
注：为计取规费等的使用，可在表中增设其中：“定额人工费”。
表—08
分部分项工程和单价措施项目清单与计价表
工程名称：地下室-装饰工程 |  |  |  | 标段： |  |  |  | 第 10 页 共 20 页
序号 | 项目编码 | 项目名称 | 项目特征描述 |  | 计量单位 | 工程量 | 金额（元）
[7 empty] | 综合单价 |  | 综合合价 | 其中
暂估价
36 | 011207001001 | Q-01:9厚浅色树脂装墙板（标准二/标准三/标准二a） | 1.龙骨材料种类、规格、中距:配套专用金属横骨,不锈钢挂件。8#槽钢做竖骨@1000,顶地10mm厚镀锌钢板膨胀螺栓固定) 2.基层材料种类、规格:10厚铝蜂窝板 3.面层材料品种、规格、颜色:9厚浅/深色树脂防撞板 4.在洞内、地下室内、库内或暗室内进行施工 |  | m2 | 466.07
37 | 011204003002 | Q-02:600*600瓷质砖墙面（标准七） | 1.砖背涂背胶界面剂 2.瓷质墙砖(600*600*25)(不锈钢挂钩云石胶固定); 3.瓷砖胶黏贴。 4.在洞内、地下室内、库内或暗室内进行施工 |  | m2 | 904.99
38 | 011204003003 | Q-03、Q-04:300*600瓷质砖墙面（标准五、标准八） | 1.10厚300*600瓷质墙面砖 2.10厚1:1水泥砂浆加水重20%801胶镶贴 3.7厚聚合物水泥防水砂浆 4..刷108胶素水泥浆一遍,配合比为108胶:水=1:4(适用于轻质砼墙体) 5.在洞内、地下室内、库内或暗室内进行施工 |  | m2 | 2076.28
39 | 011204003004 | Q-03:300*600瓷质砖柱面（标准八） | 1.10厚300*600瓷质墙面砖 2.10厚1:1水泥砂浆加水重20%801胶镶贴 3.7厚聚合物水泥防水砂浆 4..刷108胶素水泥浆一遍,配合比为108胶:水=1:4(适用于轻质砼墙体) 5.在洞内、地下室内、库内或暗室内进行施工 |  | m2 | 9.6
40 | 010903002002 | 墙面涂膜防水（标准五、标准八） | 1.2厚(水泥基双组份)聚合物防水涂膜,四周沿墙上翻1800mm; 2.在洞内、地下室内、库内或暗室内进行施工 |  | m2 | 2076.28
本页小计
注：为计取规费等的使用，可在表中增设其中：“定额人工费”。
表—08
分部分项工程和单价措施项目清单与计价表
工程名称：地下室-装饰工程 |  |  |  | 标段： |  |  |  | 第 11 页 共 20 页
序号 | 项目编码 | 项目名称 | 项目特征描述 |  | 计量单位 | 工程量 | 金额（元）
[7 empty] | 综合单价 |  | 综合合价 | 其中
暂估价
41 | 011407001001 | Q-05:环保抗菌耐污瓷釉涂料墙面（标准四、标准五、标准十一） | 1.环保抗菌耐污瓷釉涂料二底二面; 2.福粉腻子刮面砂纸打磨光滑2厚 3.5厚1:0.5:3水泥石灰砂浆抹面; 4.13厚1:3水泥砂浆打底打毛; 5.刷108胶素水泥浆一遍,配合比为108胶:水=1:4(适用于轻质砼墙体) 6.在洞内、地下室内、库内或暗室内进行施工 |  | m2 | 4938.24
42 | 011407001002 | Q-05:环保抗菌耐污瓷釉涂料柱面（标准四、标准五、标准十一） | 1.环保抗菌耐污瓷釉涂料二底二面; 2.福粉腻子刮面砂纸打磨光滑2厚 3.5厚1:0.5:3水泥石灰砂浆抹面; 4.13厚1:3水泥砂浆打底打毛; 5.刷108胶素水泥浆一遍,配合比为108胶:水=1:4(适用于轻质砼墙体) 6.在洞内、地下室内、库内或暗室内进行施工 |  | m2 | 106.36
43 | 011407001003 | Q-06:白色无机涂料墙面（标准九） | 1.白色无机涂料二底二面; 2.福粉腻子刮面砂纸打磨光滑2厚 3.5厚1:0.5:3水泥石灰砂浆抹面; 4.13厚1:3水泥砂浆打底打毛; 5. 刷108胶素水泥浆一遍,配合比为108胶:水=1:4(适用于轻质砼墙体) 6.在洞内、地下室内、库内或暗室内进行施工 |  | m2 | 1365.54
本页小计
注：为计取规费等的使用，可在表中增设其中：“定额人工费”。
表—08
分部分项工程和单价措施项目清单与计价表
工程名称：地下室-装饰工程 |  |  |  | 标段： |  |  |  | 第 12 页 共 20 页
序号 | 项目编码 | 项目名称 | 项目特征描述 |  | 计量单位 | 工程量 | 金额（元）
[7 empty] | 综合单价 |  | 综合合价 | 其中
暂估价
44 | 011407001004 | Q-06:白色无机涂料柱面（标准九） | 1.白色无机涂料二底二面; 2.福粉腻子刮面砂纸打磨光滑2厚 3.5厚1:0.5:3水泥石灰砂浆抹面; 4.13厚1:3水泥砂浆打底打毛; 5. 刷108胶素水泥浆一遍,配合比为108胶:水=1:4(适用于轻质砼墙体) 6.在洞内、地下室内、库内或暗室内进行施工 |  | m2 | 41.91
45 | 011207001002 | Q-10:水泥纤维板仿墙布PVC覆膜（标准十三） | 1.面9mm水泥纤维板仿墙布PVC覆膜 2.界面结构胶粘合 3.50轻钢龙骨(50x15x1.2) 4.6mm水泥纤维板找平 5.在洞内、地下室内、库内或暗室内进行施工 |  | m2 | 137.88
46 | 011204003005 | 块料墙面（消防水池） | 1.面贴5厚白瓷片,用5厚专用瓷砖粘结剂C2T粘贴 2.2.0厚JSII聚合物水泥防水涂料 3.20厚DWM15防水砂浆,分二次抹平,转角设R100弧形面 4.素水泥掺建筑胶(重量比,水泥:胶:水=10:1:4)甩毛 5.在洞内、地下室内、库内或暗室内进行施工 |  | m2 | 493.73
47 | 011201001006 | 墙面一般抹灰（人防水池） | 1.20厚DW M15防水砂浆,分二次抹平压光 2.素水泥掺建筑胶(重量比,水泥:胶:水=10:1:4)甩毛 3.在洞内、地下室内、库内或暗室内进行施工 |  | m2 | 140.18
48 | 011201001007 | 墙面一般抹灰（电梯井） | 1.15厚DW M15砂浆抹平 2.在洞内、地下室内、库内或暗室内进行施工 |  | m2 | 499.09
49 | 011201001008 | 墙面一般抹灰（防爆波电缆井） | 1.20mm厚1:2.5防水砂浆(掺5%防水粉) |  | m2 | 65.41
本页小计
注：为计取规费等的使用，可在表中增设其中：“定额人工费”。
表—08
分部分项工程和单价措施项目清单与计价表
工程名称：地下室-装饰工程 |  |  |  | 标段： |  |  |  | 第 13 页 共 20 页
序号 | 项目编码 | 项目名称 | 项目特征描述 |  | 计量单位 | 工程量 | 金额（元）
[7 empty] | 综合单价 |  | 综合合价 | 其中
暂估价
50 | 011210003001 | 玻璃隔断 | 1.玻璃品种、规格、颜色:艺术玻璃 2.在洞内、地下室内、库内或暗室内进行施工 |  | m2 | 78
51 | 011207001003 | 墙面装饰板 | 1.面层材料品种、规格、颜色:杏林赭铝合金 2.在洞内、地下室内、库内或暗室内进行施工 |  | m2 | 1.41
墙、柱面装饰与隔断、幕墙工程合计
天棚工程
52 | 011302001001 | 吊顶天棚（D-3C） | 1.配套轻钢龙骨,M8吊杆用膨胀螺丝或预留钢筋吊件与钢筋混凝土顶板固定,双向中距≤1200 2.非石棉纤维增强硅酸钙板(A级)600x600(1200) ,12~14厚 3.在洞内、地下室内、库内或暗室内进行施工 |  | m2 | 441.57
53 | 011302001002 | 吊顶天棚（D-3D） | 1.配套轻钢龙骨,M8吊杆用膨胀螺丝或预留钢筋吊件与钢筋混凝土顶板固定,双向中距≤1200 2.非石棉纤维增强水泥加压板(A级)600x600 12~14厚 3.在洞内、地下室内、库内或暗室内进行施工 |  | m2 | 20.81
54 | 011302001003 | T-02:高晶抗菌吊顶（WD-01） | 1.龙骨材料种类、规格、中距:轻钢龙骨 2.面层材料品种、规格:高晶抗菌天花板600×1200,16mm厚 3.在洞内、地下室内、库内或暗室内进行施工 |  | m2 | 2871.31
本页小计
注：为计取规费等的使用，可在表中增设其中：“定额人工费”。
表—08
分部分项工程和单价措施项目清单与计价表
工程名称：地下室-装饰工程 |  |  |  | 标段： |  |  |  | 第 14 页 共 20 页
序号 | 项目编码 | 项目名称 | 项目特征描述 |  | 计量单位 | 工程量 | 金额（元）
[7 empty] | 综合单价 |  | 综合合价 | 其中
暂估价
55 | 011302001004 | T-03:600*600铝扣板天花（CB-01） | 1.龙骨材料种类、规格、中距:轻钢龙骨 2.面层材料品种、规格:铝扣板(600x600,0.8mm厚) 3.在洞内、地下室内、库内或暗室内进行施工 |  | m2 | 1875.22
56 | 011302001005 | T-04:300*300铝扣板天花（CB-01） | 1.龙骨材料种类、规格、中距:轻钢龙骨 2.面层材料品种、规格:铝扣板(300x300,0.8mm厚) 3.在洞内、地下室内、库内或暗室内进行施工 |  | m2 | 137.27
57 | 011302001006 | T-05:水泥纤维板造型整体天花（PT-01） | 1.白色无机涂料二遍; 2.满刮腻子二道,砂纸磨平; 3.水泥纤维板6mm+石膏板9mm 4.轻钢龙骨(国标50系列)(造型详见图纸) 5.在洞内、地下室内、库内或暗室内进行施工 |  | m2 | 1102.1
58 | 011302002001 | 木纹铝方通格栅吊顶（MT-07） | 1.龙骨材料种类、规格、中距:轻钢龙骨国标50系列，主龙骨@1000副龙骨@400专用烤漆龙骨 2.面层材料品种、规格:木纹铝方通格栅吊顶（50*100*1.0@80铝合金方通） 3.在洞内、地下室内、库内或暗室内进行施工 |  | m2 | 296.79
59 | 011301001001 | 天棚抹灰（消防水池） | 1.钢筋混凝土水池结构顶板,素水泥浆一道甩毛(内掺建筑胶) 2.5厚DWS M15聚合物水泥防水砂浆找平 3.在洞内、地下室内、库内或暗室内进行施工 |  | m2 | 442.2
天棚工程合计
油漆、涂料、裱糊工程
本页小计
注：为计取规费等的使用，可在表中增设其中：“定额人工费”。
表—08
分部分项工程和单价措施项目清单与计价表
工程名称：地下室-装饰工程 |  |  |  | 标段： |  |  |  | 第 15 页 共 20 页
序号 | 项目编码 | 项目名称 | 项目特征描述 |  | 计量单位 | 工程量 | 金额（元）
[7 empty] | 综合单价 |  | 综合合价 | 其中
暂估价
60 | 011407001005 | 墙面喷刷涂料（N-1A） | 1.内墙环保抗菌耐污无机涂料(燃烧性能等级A级)一底二面 2.满刮内墙抗裂腻子2厚,分二道刮平 3.在洞内、地下室内、库内或暗室内进行施工 |  | m2 | 8119.16
61 | 011407001006 | 墙面喷刷涂料（N-1E） | 1.喷大白浆二遍(燃烧性能等级A级) 2.满刮内墙抗裂腻子2厚,分二道刮平 3.在洞内、地下室内、库内或暗室内进行施工 |  | m2 | 2392.46
62 | 011407001007 | 墙面喷刷涂料（N-7） | 1.面层刷白色哑光无机涂料面二道 2.满刮内墙腻子两道 3.在洞内、地下室内、库内或暗室内进行施工 |  | m2 | 5266.24
63 | 011407001008 | 柱面喷刷涂料（N-7） | 1.面层刷白色哑光无机涂料面二道 2.满刮内墙腻子两道 3.在洞内、地下室内、库内或暗室内进行施工 |  | m2 | 512.73
64 | 011407001009 | 墙面喷刷涂料（N-9） | 1.内墙环保抗菌耐污瓷釉涂料(燃烧性能等级A级)一底二面 2.满刮内墙抗裂腻子2厚,分二道刮平 3.在洞内、地下室内、库内或暗室内进行施工 |  | m2 | 1368.26
65 | 011407002001 | 天棚喷刷涂料（D-1C） | 1.钢筋混凝土板底面清理干净 2.大白浆二道(燃烧性能等级A级) 3.在洞内、地下室内、库内或暗室内进行施工 |  | m2 | 952.16
本页小计
注：为计取规费等的使用，可在表中增设其中：“定额人工费”。
表—08
分部分项工程和单价措施项目清单与计价表
工程名称：地下室-装饰工程 |  |  |  | 标段： |  |  |  | 第 16 页 共 20 页
序号 | 项目编码 | 项目名称 | 项目特征描述 |  | 计量单位 | 工程量 | 金额（元）
[7 empty] | 综合单价 |  | 综合合价 | 其中
暂估价
66 | 011407002002 | 天棚喷刷涂料（D-2B） | 1.钢筋混凝土板底面清理干净 2.素水泥浆一道甩毛(内掺建筑胶) 3.5厚DPM5.5水泥石灰砂浆找平 4.满刮抗裂腻子2mm,二道刮平 5.内墙环保抗菌耐污无机涂料(燃烧性能等级A级)一底二面 6.在洞内、地下室内、库内或暗室内进行施工 |  | m2 | 10106.35
油漆、涂料、裱糊工程合计
其他装饰工程
67 | 011503001001 | 楼梯栏杆 | 1.栏杆高度:1200mm 2.扶手材料种类、规格:成品铝合金扶手 3.栏杆材料种类、规格:60×60×4中立柱,19×19竖杆,36×25上横杆 4.油漆品种、刷漆遍数:表面采用深灰色氟碳喷涂 5.做法参见16J509-A11 6.在洞内、地下室内、库内或暗室内进行施工 |  | m | 173.99
68 | 011503001002 | 平台扶手栏杆 | 1.高度:1000mm（表面采用深灰色氟碳漆） 2.扶手材料种类、规格:-60*12扁钢扶手+φ50*3钢管扶手 3.栏杆材料种类、规格:-60*10扁钢立柱，间距1200；-50*10扁钢横杆，间距150 4.固定配件种类:预埋件详M6/5-19 5.具体做法详22J403-1--PA24/3-36 6.在洞内、地下室内、库内或暗室内进行施工 |  | m | 125.91
本页小计
注：为计取规费等的使用，可在表中增设其中：“定额人工费”。
表—08
分部分项工程和单价措施项目清单与计价表
工程名称：地下室-装饰工程 |  |  |  | 标段： |  |  |  | 第 17 页 共 20 页
序号 | 项目编码 | 项目名称 | 项目特征描述 |  | 计量单位 | 工程量 | 金额（元）
[7 empty] | 综合单价 |  | 综合合价 | 其中
暂估价
69 | 011503001003 | 防护栏杆 | 1.栏杆高度:1100mm 2.扶手材料种类、规格:Φ70×3不锈钢管扶手 3.栏杆材料种类、规格:不锈钢管立柱 4.栏板材料种类、规格、颜色:8mm钢化白玻+1.14PVB+8mm钢化白玻 5.做法参中南标20ZJ411第16页 6.在洞内、地下室内、库内或暗室内进行施工 |  | m | 24.76
70 | 011503005001 | 金属靠墙扶手 | 1.扶手材料种类、规格:成品铝合金扶手40×80×2,30×2方铝型材 2.油漆品种、刷漆遍数:表面采用深灰色氟碳喷涂 3.固定配件种类:M8膨胀螺栓 4.做法参见16J509-G3-2 5.在洞内、地下室内、库内或暗室内进行施工 |  | m | 105
71 | 070205001001 | 成品铸铁蓖子 | 1.材料品种:成品铸铁蓖子 2.规格、型号:380×590×30 3.铁件种类:L40x40x3角钢、φ8,L=120@500 4.在洞内、地下室内、库内或暗室内进行施工 |  | m | 240.94
72 | 070205001002 | 成品铸铁盖板 | 1.材料品种:成品铸铁检修口格栅 2.铁件种类:L50x3镀锌角钢、φ8,L=150@300 3.在洞内、地下室内、库内或暗室内进行施工 |  | m2 | 277.47
73 | 070205001003 | 铝合金板检修门 | 1.材料品种:铝合金板检修门 2.规格、型号:1000×900×1.2 3.铁件种类:L45X5镀锌角钢、φ8,L=200@600 4.在洞内、地下室内、库内或暗室内进行施工 |  | m2 | 3.84
本页小计
注：为计取规费等的使用，可在表中增设其中：“定额人工费”。
表—08
分部分项工程和单价措施项目清单与计价表
工程名称：地下室-装饰工程 |  |  |  | 标段： |  |  |  | 第 18 页 共 20 页
序号 | 项目编码 | 项目名称 | 项目特征描述 |  | 计量单位 | 工程量 | 金额（元）
[7 empty] | 综合单价 |  | 综合合价 | 其中
暂估价
74 | 040205019001 | 成品减速带 | 1.材料品种:橡胶减速带 2.规格、型号:320mm×500mm×50mm 3.在洞内、地下室内、库内或暗室内进行施工 |  | m | 26.95
75 | 040205019002 | 汽车限位器 | 1.材料品种:短式橡胶车轮挡 2.规格、型号:500mm×120（145）mm×150mm 3.做法参见17J927-1（2A/3-5） 4.在洞内、地下室内、库内或暗室内进行施工 |  | m | 353
76 | 040205019003 | 成品防撞护角 | 1.材料品种:成品橡胶防撞护角 2.规格、型号:200mm×1000mm×10mm 3.做法参见17J927-1（2B/3-11） 4.在洞内、地下室内、库内或暗室内进行施工 |  | m | 972
77 | 011210005001 | 成品隔断 | 1.隔断材料品种、规格、颜色:12mm厚抗倍特板 2.在洞内、地下室内、库内或暗室内进行施工 |  | m2 | 125.67
78 | 011210005002 | 小便隔断 | 1.隔断材料品种、规格、颜色:12mm厚抗倍特板 2.在洞内、地下室内、库内或暗室内进行施工 |  | m2 | 4.5
79 | 011210005003 | 成品挡鼠板 | 1.材料品种、规格、颜色:成品钢板喷塑挡鼠板 2.高度:600mm 3.在洞内、地下室内、库内或暗室内进行施工 |  | m2 | 15.54
80 | 011505001001 | 大理石洗手台 | 1.材料品种、规格、颜色:大理石洗手台 2.支架、配件品种、规格:综合考虑 3.在洞内、地下室内、库内或暗室内进行施工 |  | m2 | 7.14
本页小计
注：为计取规费等的使用，可在表中增设其中：“定额人工费”。
表—08
分部分项工程和单价措施项目清单与计价表
工程名称：地下室-装饰工程 |  |  |  | 标段： |  |  |  | 第 19 页 共 20 页
序号 | 项目编码 | 项目名称 | 项目特征描述 |  | 计量单位 | 工程量 | 金额（元）
[7 empty] | 综合单价 |  | 综合合价 | 其中
暂估价
81 | 011505010001 | 镜面玻璃 | 1.镜面玻璃品种、规格:银镜6mm厚 2.在洞内、地下室内、库内或暗室内进行施工 |  | m2 | 11.9
82 | 011503001004 | PVC无障碍扶手 | 1.走廊PVC无障碍扶手 2.在洞内、地下室内、库内或暗室内进行施工 |  | m | 51.93
83 | 011503001005 | 无障碍卫生间抓杆 | 1.名称:无障碍坐厕抓杆 2.综合考虑固定配件种类、油漆等 3.在洞内、地下室内、库内或暗室内施工增加费 |  | 套 | 2
84 | 011503001006 | 无障碍卫生间抓杆 | 1.名称:无障碍立式洗手盆抓杆 2.综合考虑固定配件种类、油漆等 3.在洞内、地下室内、库内或暗室内施工增加费 |  | 套 | 2
85 | 011501020001 | 成品服务台 | 1.台柜规格:成品服务台 2.亚克力板材台面 3.洁菌耐火饰面板（抽屉柜筒）背面 4.钢化清玻璃 5.具体做法详设计图纸 6.在洞内、地下室内、库内或暗室内进行施工 |  | m | 6.5
86 | 011501020002 | 成品服务台 | 1.台柜规格:成品服务台 2.人造石台面 3.黑色不锈钢边框 4.钢化清玻璃窗口 5.具体做法详设计图纸 6.在洞内、地下室内、库内或暗室内进行施工 |  | m | 24.5
其他装饰工程合计
分部分项合计
措施项目
| 1 | 绿色施工安全防护措施费
本页小计
注：为计取规费等的使用，可在表中增设其中：“定额人工费”。
表—08
分部分项工程和单价措施项目清单与计价表
工程名称：地下室-装饰工程 |  |  |  | 标段： |  |  |  | 第 20 页 共 20 页
序号 | 项目编码 | 项目名称 | 项目特征描述 |  | 计量单位 | 工程量 | 金额（元）
[7 empty] | 综合单价 |  | 综合合价 | 其中
暂估价
87 | 粤011701010001 | 满堂脚手架 | 1.满堂脚手架(钢管) 基本层3.6m 实际高度(m):5.4 |  | m2 | 3345.14
88 | 粤011701010002 | 满堂脚手架 | 1.满堂脚手架(钢管) 基本层3.6m |  | m2 | 22173.37
89 | 粤011701011001 | 里脚手架 | 1.里脚手架(钢管) 民用建筑 基本层3.6m 实际高度(m):5.4 |  | m2 | 1672.57
90 | 粤011701011002 | 里脚手架 | 1.里脚手架(钢管) 民用建筑 基本层3.6m 实际高度(m):4.8 |  | m2 | 1143.02
91 | 粤011701011003 | 里脚手架 | 1.里脚手架(钢管) 民用建筑 基本层3.6m 实际高度(m):4.6 |  | m2 | 5652.24
92 | 粤011701011004 | 里脚手架 | 1.里脚手架(钢管) 民用建筑 基本层3.6m 实际高度(m):3.75 |  | m2 | 4291.42
单价措施合计
本页小计
合 计
注：为计取规费等的使用，可在表中增设其中：“定额人工费”。
表—08

## 表-09 综合单价分析表
综合单价分析表
工程名称： | [6 empty] | 标段： |  |  |  | 第 页 共 页
项目编码 |  |  |  | 项目名称 |  |  |  |  | 计量单位 |  |  | 工程量
清单综合单价组成明细
定额编号 | 定额项目名称 | 定额 单位 | 数量 | 单价 |  |  |  |  | 合价
|  |  |  | 人工费 | 材料费 | 机具费 |  | 管理费 和利润 | 人工费 | 材料费 |  | 机具费 | 管理费 和利润
人工单价 |  | 小计
元/工日 |  | 未计价材料费
清单项目综合单价
材 料 费 明 细 | 主要材料名称、规格、型号 |  |  |  |  | 单位 |  | 数量 | 单价（元） | 合价（元） |  | 暂估单价 （元） | 暂估合价 （元）
| 其他材料费 | [7 empty] | - |  |  | -
| 材料费小计 | [7 empty] | - |  |  | -
注：1.如不使用省级或行业建设主管部门发布的计价依据，可不填定额编码、名称等； 2.招标文件提供了暂估单价的材料，按暂估的单价填入表内“暂估单价”栏及“暂估合价”栏。
表-09

## 表-11 总价措施项目清单与计价表
总价措施项目清单与计价表
工程名称：地下室-装饰工程 |  |  |  |  | 标段： |  |  | 第 1 页 共 1 页
序号 | 项目编码 | 项目名称 | 计算基础 | 费率 (%) |  | 金额 (元) | 调整费率 (%) |  | 调整后金额 (元) | 备注
1 | LSSGCSF00006 | 绿色施工安全防护措施费 | 分部分项人工费+分部分项机具费 | 19 | [5 empty] | 以分部分项的人工费与施工机具费之和为计算基础，费率19%
2 | WMGDZJF00006 | 文明工地增加费 | 分部分项人工费+分部分项机具费 | 0 | [5 empty] | 以分部分项的人工费与施工机具费之和为计算基础，市级文明工地为1.20%；省级文明工地为2.10%
3 | 011707002006 | 夜间施工增加费 |  | 20 | [5 empty] | 以夜间施工项目人工费的20%计算
4 | GGCSF0000006 | 赶工措施费 | 分部分项人工费+分部分项机具费 | 0 | [5 empty] | 赶工措施费=（1-δ）*分部分项的（人工费+施工机具费）*0.3 （0.8≤δ＜1 式中：δ=合同工期/定额工期）
5 | QTFY00000006 | 其他费用 | [7 empty] | 按经批准的专项施工组织方案计算
合 计
编制人（造价人员）： |  |  |  |  | 复核人（造价工程师）：
表-11

## 表-12 其他项目清单与计价汇总表
其他项目清单与计价汇总表
工程名称：地下室-装饰工程 |  |  | 标段： |  | 第 1 页 共 1 页
序号 | 项目名称 | 金额（元） |  | 结算金额（元） |  | 备注
1 | 暂列金额 | 955688.59 |  |  |  | 明细详见表-12-1
2 | 暂估价 | 0.00
2.1 | 材料暂估价 | — |  |  |  | 明细详见表-12-2
2.2 | 专业工程暂估价 | 0.00 |  |  |  | 明细详见表-12-3
3 | 计日工 |  |  |  |  | 明细详见表-12-4
4 | 总承包服务费 |  |  |  |  | 明细详见表-12-5
5 | 预算包干费
6 | 工程优质费
7 | 概算幅度差
8 | 现场签证费用
9 | 索赔费用
10 | 其他费用
合 计 | [5 empty] | —
注：材料（工程设备）暂估单价进入清单项目综合单价，此处不汇总。
表—12

## 表-12-1 暂列金额表
暂列金额明细表
工程名称：地下室-装饰工程 |  |  | 标段： |  | 第 1 页 共 1 页
序号 | 名称 | 计量单位 |  | 暂定金额（元） |  | 备注
1 | 暂列金额 | 元 |  | 955688.59
合 计 |  |  |  | 955688.59 |  | —
注：此表由招标人填写，如不能详列，也可只列暂列金额总额，投标人应将上述暂列金额计入投标总价中。
表—12—1

## 表-13 规费、税金项目清单与计价表
规费、税金项目清单与计价表
工程名称：地下室-装饰工程 |  |  | 标段： |  | 第 1 页 共 1 页
序号 | 项目名称 | 计算基础 | 计算基数 | 计算费率 (%) |  | 金额(元)
1 | 增值税销项税额 | 分部分项合计+措施合计+其他项目 |  | 9
合 计
编制人（造价人员）： |  |  | 复核人（造价工程师）：
表—13

## 表-21 承包人提供主要材料和工程设备一览表
承包人提供主要材料和工程设备一览表
(适用于造价信息差额调整法)
工程名称：地下室-装饰工程 | [5 empty] | 标段： |  | 第 1 页 共 1 页
序号 | 名称、规格、型号 | 单位 | 数量 | 风险系数 (%) | 基准单价 （元） |  | 投标单价 （元） |  | 发承包人 确认单价 (元) | 备注
注：1.此表由招标人填写除“投标单价”栏的内容，投标人在投标时自主确定投标单价。 2.基准单价应优先采用工程造价管理机构发布的单价，未发布的，通过市场调查确定其基准单价。
表-21