## 表-04 单位工程招标控制价汇总表
单位工程招标控制价汇总表
工程名称：地下室人防安装工程 |  | 标段： |  | 第 1 页 共 1 页
序号 | 汇总内容 |  | 金额:(元) |  | 其中：暂估价(元)
1 | 分部分项合计
1.1 | 电气
1.2 | 给排水
1.3 | 通风
2 | 措施合计
2.1 | 绿色施工安全防护措施费
2.2 | 其他措施费
3 | 其他项目
3.1 | 暂列金额
3.2 | 暂估价
3.3 | 计日工
3.4 | 总承包服务费
3.5 | 预算包干费
3.6 | 工程优质费
3.7 | 概算幅度差
3.8 | 索赔费用
3.9 | 现场签证费用
3.10 | 其他费用
4 | 税前工程造价
5 | 增值税销项税额
6 | 总造价
7 | 人工费
招标控制价合计=1+2+3+5
注：本表适用于单位工程招标控制价或投标报价的汇总，如无单位工程划分，单项工程也使用本表汇总
表—04

## 表-08 分部分项工程和单价措施项目清单与计价表(含措施标题)
分部分项工程和单价措施项目清单与计价表
工程名称：地下室人防安装工程 |  |  |  | 标段： |  |  |  | 第 1 页 共 15 页
序号 | 项目编码 | 项目名称 | 项目特征描述 |  | 计量单位 | 工程量 | 金额（元）
[7 empty] | 综合单价 |  | 综合合价 | 其中
暂估价
电气
1 | 030113008001 | 柴油发电机组 | 1.名称：柴油发电机组 2.规格型号：300GF(300kW) 3.含发电机环保 4.基础槽钢 5.安装方式：落地(设于基础上) 6.其他：未尽事项详见招标图纸、招标文件及国家相关规范 |  | 台 | 2
2 | 030113008002 | 柴油发电机组调试 | 1.发电机系统调试 发电机功率(kW以下) 500 |  | 系统 | 2
3 | 030904003001 | 门铃 | 1.名称：门铃 2.其他：未尽事项详见招标图纸、招标文件及国家相关规范 |  | 个 | 3
4 | 030404002001 | 信号显示屏 | 1.名称：信号显示屏 2.其他：未尽事项详见招标图纸、招标文件及国家相关规范 |  | 台 | 2
5 | 030404004001 | 低压开关柜(屏) | 1.名称：低压开关柜(屏) 2.规格型号：1AP 3.柜外型尺寸：800x1000x2200(宽x深x高)(mm) 4.基础槽钢 5.其他：未尽事项详见招标图纸、招标文件及国家相关规范 |  | 台 | 1
6 | 030404004002 | 低压开关柜(屏) | 1.名称：低压开关柜(屏) 2.规格型号：2AP 3.柜外型尺寸：800x1000x2200(宽x深x高)(mm) 4.基础槽钢 5.其他：未尽事项详见招标图纸、招标文件及国家相关规范 |  | 台 | 1
7 | 030404004003 | 低压开关柜(屏) | 1.名称：低压开关柜(屏) 2.规格型号：3AP 3.柜外型尺寸：800x1000x2200(宽x深x高)(mm) 4.基础槽钢 5.其他：未尽事项详见招标图纸、招标文件及国家相关规范 |  | 台 | 1
本页小计
注：为计取规费等的使用，可在表中增设其中：“定额人工费”。
表—08
分部分项工程和单价措施项目清单与计价表
工程名称：地下室人防安装工程 |  |  |  | 标段： |  |  |  | 第 2 页 共 15 页
序号 | 项目编码 | 项目名称 | 项目特征描述 |  | 计量单位 | 工程量 | 金额（元）
[7 empty] | 综合单价 |  | 综合合价 | 其中
暂估价
8 | 030404004004 | 低压开关柜(屏) | 1.名称：低压开关柜(屏) 2.规格型号：4AP 3.柜外型尺寸：800x1000x2200(宽x深x高)(mm) 4.基础槽钢 5.其他：未尽事项详见招标图纸、招标文件及国家相关规范 |  | 台 | 1
9 | 030404004005 | 低压开关柜(屏) | 1.名称：低压开关柜(屏) 2.规格型号：5AP 3.柜外型尺寸：800x1000x2200(宽x深x高)(mm) 4.基础槽钢 5.其他：未尽事项详见招标图纸、招标文件及国家相关规范 |  | 台 | 1
10 | 030404017001 | 成套配电箱 | 1.名称：成套配电箱 2.规格型号：AC24/AC25 3.其他：未尽事项详见招标图纸、招标文件及国家相关规范 |  | 台 | 2
11 | 030404017002 | 成套配电箱 | 1.名称：成套配电箱 2.规格型号：AC21 3.其他：未尽事项详见招标图纸、招标文件及国家相关规范 |  | 台 | 1
12 | 030404017003 | 成套配电箱 | 1.名称：成套配电箱 2.规格型号：AC22 3.其他：未尽事项详见招标图纸、招标文件及国家相关规范 |  | 台 | 1
13 | 030404017004 | 成套配电箱 | 1.名称：成套配电箱 2.规格型号：QSB7/QSB8 3.其他：未尽事项详见招标图纸、招标文件及国家相关规范 |  | 台 | 2
14 | 030404017005 | 成套配电箱 | 1.名称：成套配电箱 2.规格型号：QSB1~QSB6 3.其他：未尽事项详见招标图纸、招标文件及国家相关规范 |  | 台 | 6
15 | 030404017006 | 成套配电箱 | 1.名称：成套配电箱 2.规格型号：QSBAP 3.其他：未尽事项详见招标图纸、招标文件及国家相关规范 |  | 台 | 1
本页小计
注：为计取规费等的使用，可在表中增设其中：“定额人工费”。
表—08
分部分项工程和单价措施项目清单与计价表
工程名称：地下室人防安装工程 |  |  |  | 标段： |  |  |  | 第 3 页 共 15 页
序号 | 项目编码 | 项目名称 | 项目特征描述 |  | 计量单位 | 工程量 | 金额（元）
[7 empty] | 综合单价 |  | 综合合价 | 其中
暂估价
16 | 030404017007 | 成套配电箱 | 1.名称：成套配电箱 2.规格型号：DAC4 3.其他：未尽事项详见招标图纸、招标文件及国家相关规范 |  | 台 | 1
17 | 030404017008 | 成套配电箱 | 1.名称：成套配电箱 2.规格型号：DAC5 3.其他：未尽事项详见招标图纸、招标文件及国家相关规范 |  | 台 | 1
18 | 030404017009 | 成套配电箱 | 1.名称：成套配电箱 2.规格型号：AT2 3.其他：未尽事项详见招标图纸、招标文件及国家相关规范 |  | 台 | 1
19 | 030404017010 | 成套配电箱 | 1.名称：成套配电箱 2.规格型号：AT1-1 3.其他：未尽事项详见招标图纸、招标文件及国家相关规范 |  | 台 | 1
20 | 030404017011 | 成套配电箱 | 1.名称：成套配电箱 2.规格型号：AT1-2 3.其他：未尽事项详见招标图纸、招标文件及国家相关规范 |  | 台 | 1
21 | 030404017012 | 成套配电箱 | 1.名称：成套配电箱 2.规格型号：DT 3.其他：未尽事项详见招标图纸、招标文件及国家相关规范 |  | 台 | 1
22 | 030404017013 | 成套配电箱 | 1.名称：成套配电箱 2.规格型号：AC12B-1 3.其他：未尽事项详见招标图纸、招标文件及国家相关规范 |  | 台 | 1
23 | 030404017014 | 成套配电箱 | 1.名称：成套配电箱 2.规格型号：AC12B-2 3.其他：未尽事项详见招标图纸、招标文件及国家相关规范 |  | 台 | 1
24 | 030404017015 | 成套配电箱 | 1.名称：成套配电箱 2.规格型号：AC12A 3.其他：未尽事项详见招标图纸、招标文件及国家相关规范 |  | 台 | 1
25 | 030404017016 | 成套配电箱 | 1.名称：成套配电箱 2.规格型号：AC11B 3.其他：未尽事项详见招标图纸、招标文件及国家相关规范 |  | 台 | 1
本页小计
注：为计取规费等的使用，可在表中增设其中：“定额人工费”。
表—08
分部分项工程和单价措施项目清单与计价表
工程名称：地下室人防安装工程 |  |  |  | 标段： |  |  |  | 第 4 页 共 15 页
序号 | 项目编码 | 项目名称 | 项目特征描述 |  | 计量单位 | 工程量 | 金额（元）
[7 empty] | 综合单价 |  | 综合合价 | 其中
暂估价
26 | 030404017017 | 成套配电箱 | 1.名称：成套配电箱 2.规格型号：AC11A 3.其他：未尽事项详见招标图纸、招标文件及国家相关规范 |  | 台 | 1
27 | 030404017018 | 成套配电箱 | 1.名称：成套配电箱 2.规格型号：DAC2 3.其他：未尽事项详见招标图纸、招标文件及国家相关规范 |  | 台 | 1
28 | 030404017019 | 成套配电箱 | 1.名称：成套配电箱 2.规格型号：DAC1 3.其他：未尽事项详见招标图纸、招标文件及国家相关规范 |  | 台 | 1
29 | 030404017020 | 电站信号联络箱 | 1.名称：电站信号联络箱 2.其他：未尽事项详见招标图纸、招标文件及国家相关规范 |  | 台 | 3
30 | 030411003001 | 普通桥架 | 1.名称：普通桥架 2.规格型号：CT-100x100 3.含附件、接地跨接、防火封堵 4.其他：未尽事项详见招标图纸、招标文件及国家相关规范 |  | m | 206.35
31 | 030411003002 | 普通桥架 | 1.名称：普通桥架 2.规格型号：CT-150x100 3.含附件、接地跨接、防火封堵 4.其他：未尽事项详见招标图纸、招标文件及国家相关规范 |  | m | 65.76
32 | 030411003003 | 普通桥架 | 1.名称：普通桥架 2.规格型号：CT-200x100 3.含附件、接地跨接、防火封堵 4.其他：未尽事项详见招标图纸、招标文件及国家相关规范 |  | m | 60
33 | 030411003004 | 普通桥架 | 1.名称：普通桥架 2.规格型号：CT-300x100 3.含附件、接地跨接、防火封堵 4.其他：未尽事项详见招标图纸、招标文件及国家相关规范 |  | m | 47.63
本页小计
注：为计取规费等的使用，可在表中增设其中：“定额人工费”。
表—08
分部分项工程和单价措施项目清单与计价表
工程名称：地下室人防安装工程 |  |  |  | 标段： |  |  |  | 第 5 页 共 15 页
序号 | 项目编码 | 项目名称 | 项目特征描述 |  | 计量单位 | 工程量 | 金额（元）
[7 empty] | 综合单价 |  | 综合合价 | 其中
暂估价
34 | 030411003005 | 普通桥架 | 1.名称：普通桥架 2.规格型号：CT-400x100 3.含附件、接地跨接、防火封堵 4.其他：未尽事项详见招标图纸、招标文件及国家相关规范 |  | m | 15.39
35 | 031002001001 | 桥架支架 | 1.名称：桥架支架 2.圆钢、角钢综合考虑 3.除锈、先刷红丹(樟丹)防锈底漆两道,再刷调和面漆两道 4.其他：未尽事项详见招标图纸、招标文件及国家相关规范 |  | kg | 212.74
36 | 030408001001 | 电力电缆 | 1.名称：电力电缆 2.规格型号：WDZ-YJY-5x4 3.其他：未尽事项详见招标图纸、招标文件及国家相关规范 |  | m | 721.63
37 | 030408001002 | 电力电缆 | 1.名称：电力电缆 2.规格型号：WDZ-YJY-5x6 3.其他：未尽事项详见招标图纸、招标文件及国家相关规范 |  | m | 335.41
38 | 030408001003 | 电力电缆 | 1.名称：电力电缆 2.规格型号：WDZ-YJY-5x16 3.其他：未尽事项详见招标图纸、招标文件及国家相关规范 |  | m | 9.51
39 | 030408001004 | 电力电缆 | 1.名称：电力电缆 2.规格型号：WDZ-YJY-4*10 3.其他：未尽事项详见招标图纸、招标文件及国家相关规范 |  | m | 43.72
40 | 030408001005 | 电力电缆 | 1.名称：电力电缆 2.规格型号：WDZ-YJY-4*2.5 3.其他：未尽事项详见招标图纸、招标文件及国家相关规范 |  | m | 457.93
41 | 030408001006 | 电力电缆 | 1.名称：电力电缆 2.规格型号：WDZ-YJY-4*4 3.其他：未尽事项详见招标图纸、招标文件及国家相关规范 |  | m | 19.59
42 | 030408001007 | 电力电缆 | 1.名称：电力电缆 2.规格型号：WDZ-YJY-5*2.5 3.其他：未尽事项详见招标图纸、招标文件及国家相关规范 |  | m | 48.69
本页小计
注：为计取规费等的使用，可在表中增设其中：“定额人工费”。
表—08
分部分项工程和单价措施项目清单与计价表
工程名称：地下室人防安装工程 |  |  |  | 标段： |  |  |  | 第 6 页 共 15 页
序号 | 项目编码 | 项目名称 | 项目特征描述 |  | 计量单位 | 工程量 | 金额（元）
[7 empty] | 综合单价 |  | 综合合价 | 其中
暂估价
43 | 030408001008 | 电力电缆 | 1.名称：电力电缆 2.规格型号：WDZ-YJY-4x25+1x16 3.其他：未尽事项详见招标图纸、招标文件及国家相关规范 |  | m | 179.69
44 | 030408001009 | 电力电缆 | 1.名称：电力电缆 2.规格型号：WDZ-YJY-4x50+1X25 3.其他：未尽事项详见招标图纸、招标文件及国家相关规范 |  | m | 45.16
45 | 030408001010 | 电力电缆 | 1.名称：电力电缆 2.规格型号：WDZ-YJY-4*95+1*50 3.其他：未尽事项详见招标图纸、招标文件及国家相关规范 |  | m | 43.24
46 | 030408001011 | 电力电缆 | 1.名称：电力电缆 2.规格型号：WDZ-YJY-4*150+1*70 3.其他：未尽事项详见招标图纸、招标文件及国家相关规范 |  | m | 59.05
47 | 030408001012 | 电力电缆 | 1.名称：电力电缆 2.规格型号：WDZ-YJY-4*240+1*120 3.其他：未尽事项详见招标图纸、招标文件及国家相关规范 |  | m | 28.46
48 | 030408006001 | 电力电缆头 | 1.名称：电力电缆头 2.规格型号：(截面mm2以下) 16 3.其他：未尽事项详见招标图纸、招标文件及国家相关规范 |  | 个 | 8
49 | 030408006002 | 电力电缆头 | 1.名称：电力电缆头 2.规格型号：(截面mm2以下) 35 3.其他：未尽事项详见招标图纸、招标文件及国家相关规范 |  | 个 | 4
50 | 030408006003 | 电力电缆头 | 1.名称：电力电缆头 2.规格型号：(截面mm2以下) 50 3.其他：未尽事项详见招标图纸、招标文件及国家相关规范 |  | 个 | 7
本页小计
注：为计取规费等的使用，可在表中增设其中：“定额人工费”。
表—08
分部分项工程和单价措施项目清单与计价表
工程名称：地下室人防安装工程 |  |  |  | 标段： |  |  |  | 第 7 页 共 15 页
序号 | 项目编码 | 项目名称 | 项目特征描述 |  | 计量单位 | 工程量 | 金额（元）
[7 empty] | 综合单价 |  | 综合合价 | 其中
暂估价
51 | 030408006004 | 电力电缆头 | 1.名称：电力电缆头 2.规格型号：(截面mm2以下)120 3.其他：未尽事项详见招标图纸、招标文件及国家相关规范 |  | 个 | 8
52 | 030408006005 | 电力电缆头 | 1.名称：电力电缆头 2.规格型号：(截面mm2以下) 185 3.其他：未尽事项详见招标图纸、招标文件及国家相关规范 |  | 个 | 8
53 | 030408006006 | 电力电缆头 | 1.名称：电力电缆头 2.规格型号：(截面mm2以下) 240 3.其他：未尽事项详见招标图纸、招标文件及国家相关规范 |  | 个 | 4
54 | 030408002001 | 控制电缆 | 1.名称：控制电缆 2.规格型号：WDZ-KYJY-5x1.5 3.其他：未尽事项详见招标图纸、招标文件及国家相关规范 |  | m | 100
55 | 030408002002 | 控制电缆 | 1.名称：控制电缆 2.规格型号：WDZ-KYJY-4x1.5 3.其他：未尽事项详见招标图纸、招标文件及国家相关规范 |  | m | 76.6
56 | 030408002003 | 控制电缆 | 1.名称：电力电缆 2.规格型号：KVV-10*1.5 3.其他：未尽事项详见招标图纸、招标文件及国家相关规范 |  | m | 63.77
57 | 030408002004 | 控制电缆 | 1.名称：电力电缆 2.规格型号：WDZ-KYJY-10x1.5 3.其他：未尽事项详见招标图纸、招标文件及国家相关规范 |  | m | 158.48
58 | 030408002005 | 控制电缆 | 1.名称：控制电缆 2.规格型号：WDZ-KYJY-24x1.5 3.其他：未尽事项详见招标图纸、招标文件及国家相关规范 |  | m | 100
本页小计
注：为计取规费等的使用，可在表中增设其中：“定额人工费”。
表—08
分部分项工程和单价措施项目清单与计价表
工程名称：地下室人防安装工程 |  |  |  | 标段： |  |  |  | 第 8 页 共 15 页
序号 | 项目编码 | 项目名称 | 项目特征描述 |  | 计量单位 | 工程量 | 金额（元）
[7 empty] | 综合单价 |  | 综合合价 | 其中
暂估价
59 | 030408002006 | 控制电缆 | 1.名称：控制电缆 2.规格型号：WDZ-KYJY-27x1.5 3.其他：未尽事项详见招标图纸、招标文件及国家相关规范 |  | m | 100
60 | 030408007001 | 控制电缆头 | 1.名称：控制电缆头 2.规格型号：WDZ-KYJY-3x2.5 3.其他：未尽事项详见招标图纸、招标文件及国家相关规范 |  | 个 | 1
61 | 030408007002 | 控制电缆头 | 1.名称：控制电缆头 2.规格型号：WDZ-KYJY-5x1.5 3.其他：未尽事项详见招标图纸、招标文件及国家相关规范 |  | 个 | 1
62 | 030408007003 | 控制电缆头 | 1.名称：控制电缆头 2.规格型号：WDZ-KYJY-7x1.5 3.其他：未尽事项详见招标图纸、招标文件及国家相关规范 |  | 个 | 1
63 | 030408007004 | 控制电缆头 | 1.名称：控制电缆头 2.规格型号：WDZ-KYJY-10x1.5 3.其他：未尽事项详见招标图纸、招标文件及国家相关规范 |  | 个 | 18
64 | 030408007005 | 控制电缆头 | 1.名称：控制电缆头 2.规格型号：KVV-10*1.5 3.其他：未尽事项详见招标图纸、招标文件及国家相关规范 |  | 个 | 7
65 | 030408007006 | 控制电缆头 | 1.名称：控制电缆头 2.规格型号：WDZ-KYJY-4*1.5 3.其他：未尽事项详见招标图纸、招标文件及国家相关规范 |  | 个 | 10
66 | 030408007007 | 控制电缆头 | 1.名称：控制电缆头 2.规格型号：WDZ-KYJY-5*1.5 3.其他：未尽事项详见招标图纸、招标文件及国家相关规范 |  | 个 | 2
本页小计
注：为计取规费等的使用，可在表中增设其中：“定额人工费”。
表—08
分部分项工程和单价措施项目清单与计价表
工程名称：地下室人防安装工程 |  |  |  | 标段： |  |  |  | 第 9 页 共 15 页
序号 | 项目编码 | 项目名称 | 项目特征描述 |  | 计量单位 | 工程量 | 金额（元）
[7 empty] | 综合单价 |  | 综合合价 | 其中
暂估价
67 | 030408007008 | 控制电缆头 | 1.名称：控制电缆头 2.规格型号：WDZ-KYJY-24x1.5 3.其他：未尽事项详见招标图纸、招标文件及国家相关规范 |  | 个 | 2
68 | 030408007009 | 控制电缆头 | 1.名称：控制电缆头 2.规格型号：WDZ-KYJY-27x1.5 3.其他：未尽事项详见招标图纸、招标文件及国家相关规范 |  | 个 | 2
69 | 030411001001 | 电气配管 | 1.名称：电气配管 2.规格型号：SC20 3.敷设方式：暗配 4.其他：未尽事项详见招标图纸、招标文件及国家相关规范 |  | m | 49.37
70 | 030411001002 | 电气配管 | 1.名称：电气配管 2.规格型号：SC25 3.敷设方式：暗配 4.其他：未尽事项详见招标图纸、招标文件及国家相关规范 |  | m | 607.98
71 | 030411001003 | 电气配管 | 1.名称：电气配管 2.规格型号：SC40 3.敷设方式：暗配 4.其他：未尽事项详见招标图纸、招标文件及国家相关规范 |  | m | 26.85
72 | 031002003001 | 穿墙钢套管 | 1.名称：穿墙钢套管 2.规格型号：SC20 3.其他：未尽事项详见招标图纸、招标文件及国家相关规范 |  | 个 | 4
73 | 031002003002 | 穿墙钢套管 | 1.名称：穿墙钢套管 2.规格型号：SC32 3.其他：未尽事项详见招标图纸、招标文件及国家相关规范 |  | 个 | 66
74 | 031002003003 | 穿墙钢套管 | 1.名称：穿墙钢套管 2.规格型号：SC50 3.其他：未尽事项详见招标图纸、招标文件及国家相关规范 |  | 个 | 43
75 | 031002003004 | 穿墙钢套管 | 1.名称：穿墙钢套管 2.规格型号：SC80 3.其他：未尽事项详见招标图纸、招标文件及国家相关规范 |  | 个 | 20
本页小计
注：为计取规费等的使用，可在表中增设其中：“定额人工费”。
表—08
分部分项工程和单价措施项目清单与计价表
工程名称：地下室人防安装工程 |  |  |  | 标段： |  |  |  | 第 10 页 共 15 页
序号 | 项目编码 | 项目名称 | 项目特征描述 |  | 计量单位 | 工程量 | 金额（元）
[7 empty] | 综合单价 |  | 综合合价 | 其中
暂估价
76 | 031002003005 | 穿墙钢套管 | 1.名称：穿墙钢套管 2.规格型号：SC100 3.其他：未尽事项详见招标图纸、招标文件及国家相关规范 |  | 个 | 3
77 | 031002003006 | 穿墙钢套管 | 1.名称：穿墙钢套管 2.规格型号：SC150 3.其他：未尽事项详见招标图纸、招标文件及国家相关规范 |  | 个 | 3
电气合计
给排水
78 | 031004014001 | 不锈钢防爆地漏 | 1.名称：不锈钢防爆地漏 2.规格型号：FBFDDcr80 3.其他：未尽事项详见招标图纸、招标文件及国家相关规范 |  | 个 | 30
79 | 031004014002 | 普通地漏 | 1.名称：普通地漏 2.规格型号：DN80自带水封功能 3.其他：未尽事项详见招标图纸、招标文件及国家相关规范 |  | 个 | 7
80 | 031003001001 | 铜芯防护闸阀 | 1.名称：铜芯防护闸阀 2.规格型号：DN40 3.其他：未尽事项详见招标图纸、招标文件及国家相关规范 |  | 个 | 3
81 | 031003001002 | 铜芯防护闸阀 | 1.名称：铜芯防护闸阀 2.规格型号：DN50 3.其他：未尽事项详见招标图纸、招标文件及国家相关规范 |  | 个 | 17
82 | 031003001003 | 铜芯防护闸阀 | 1.名称：铜芯防护闸阀 2.规格型号：DN80 3.其他：未尽事项详见招标图纸、招标文件及国家相关规范 |  | 个 | 3
83 | 031004014003 | 防爆波油管接头 | 1.名称：防爆波油管接头 2.其他：未尽事项详见招标图纸、招标文件及国家相关规范 |  | 个 | 1
84 | 031003001004 | 闸阀 | 1.名称：闸阀 2.规格型号：DN65 3.其他：未尽事项详见招标图纸、招标文件及国家相关规范 |  | 个 | 16
本页小计
注：为计取规费等的使用，可在表中增设其中：“定额人工费”。
表—08
分部分项工程和单价措施项目清单与计价表
工程名称：地下室人防安装工程 |  |  |  | 标段： |  |  |  | 第 11 页 共 15 页
序号 | 项目编码 | 项目名称 | 项目特征描述 |  | 计量单位 | 工程量 | 金额（元）
[7 empty] | 综合单价 |  | 综合合价 | 其中
暂估价
85 | 031003001005 | 截止阀 | 1.名称：截止阀 2.规格型号：DN15 3.其他：未尽事项详见招标图纸、招标文件及国家相关规范 |  | 个 | 1
86 | 031003001006 | 截止阀 | 1.名称：截止阀 2.规格型号：DN25 3.其他：未尽事项详见招标图纸、招标文件及国家相关规范 |  | 个 | 14
87 | 031003001007 | 截止阀 | 1.名称：截止阀 2.规格型号：DN32 3.其他：未尽事项详见招标图纸、招标文件及国家相关规范 |  | 个 | 1
88 | 031003001008 | 截止阀 | 1.名称：截止阀 2.规格型号：DN40 3.其他：未尽事项详见招标图纸、招标文件及国家相关规范 |  | 个 | 1
89 | 031003001009 | 截止阀 | 1.名称：截止阀 2.规格型号：DN50 3.其他：未尽事项详见招标图纸、招标文件及国家相关规范 |  | 个 | 12
90 | 030817008001 | A型刚性防水套管 | 1.名称：A型刚性防水套管 2.规格型号：DN32、DN40、DN50 3.其他：未尽事项详见招标图纸、招标文件及国家相关规范 |  | 个 | 14
91 | 030817008002 | A型刚性防水套管 | 1.名称：A型刚性防水套管 2.规格型号：DN80 3.其他：未尽事项详见招标图纸、招标文件及国家相关规范 |  | 个 | 6
92 | 031001002001 | 无缝钢管(输油管) | 1.名称：无缝钢管(输油管) 2.规格型号：DN50 3.其他：未尽事项详见招标图纸、招标文件及国家相关规范 |  | m | 134.28
93 | 031001001001 | 热镀锌钢管(排水管) | 1.名称：热镀锌钢管(排水管) 2.规格型号：DN80 3.其他：未尽事项详见招标图纸、招标文件及国家相关规范 |  | m | 228.61
94 | 031001001002 | 热镀锌钢管(排水管) | 1.名称：热镀锌钢管(排水管) 2.规格型号：DN100 3.其他：未尽事项详见招标图纸、招标文件及国家相关规范 |  | m | 57.42
本页小计
注：为计取规费等的使用，可在表中增设其中：“定额人工费”。
表—08
分部分项工程和单价措施项目清单与计价表
工程名称：地下室人防安装工程 |  |  |  | 标段： |  |  |  | 第 12 页 共 15 页
序号 | 项目编码 | 项目名称 | 项目特征描述 |  | 计量单位 | 工程量 | 金额（元）
[7 empty] | 综合单价 |  | 综合合价 | 其中
暂估价
95 | 030109001001 | 输油泵(一用一备) | 1.名称：输油泵 2.规格型号：2CY-1.08/10、流量1.08立方米/小时;扬程=9米、电机功率=0.75kW 3.其他：未尽事项详见招标图纸、招标文件及国家相关规范 |  | 台 | 1
96 | 031004006001 | 蹲式大便器 | 1.名称：蹲式大便器 2.含脚踏冲洗阀、除污器、冲水器、存水弯等 3.其他：未尽事项详见招标图纸、招标文件及国家相关规范 |  | 套 | 41
97 | 031006015001 | 电站水箱 | 1.名称：电站水箱 2.规格型号：1500x1000x2200 3.其他：未尽事项详见招标图纸、招标文件及国家相关规范 |  | 台 | 1
98 | 031004014004 | 皮带冲洗水龙头 | 1.名称：皮带冲洗水龙头 2.规格型号：DN25 3.其他：未尽事项详见招标图纸、招标文件及国家相关规范 |  | 个 | 22
99 | 031004014005 | 皮带冲洗水龙头 | 1.名称：皮带冲洗水龙头 2.规格型号：DN15 3.其他：未尽事项详见招标图纸、招标文件及国家相关规范 |  | 个 | 7
100 | 031004010001 | 单管脚踏式淋浴器 | 1.名称：单管脚踏式淋浴器 2.规格型号：DN15、含脚踏板及附件 3.其他：未尽事项详见招标图纸、招标文件及国家相关规范 |  | 套 | 4
给排水合计
通风
101 | 030703022001 | 超压排气活门 | 1.名称：超压排气活门 2.规格型号：PS-D250 L=800m³/h 3.其他：未尽事项详见招标图纸、招标文件及国家相关规范 |  | 个 | 1
102 | 030703023001 | 手动密闭阀门 | 1.名称：手动密闭阀门 2.规格型号：DN300 3.其他：未尽事项详见招标图纸、招标文件及国家相关规范 |  | 个 | 1
本页小计
注：为计取规费等的使用，可在表中增设其中：“定额人工费”。
表—08
分部分项工程和单价措施项目清单与计价表
工程名称：地下室人防安装工程 |  |  |  | 标段： |  |  |  | 第 13 页 共 15 页
序号 | 项目编码 | 项目名称 | 项目特征描述 |  | 计量单位 | 工程量 | 金额（元）
[7 empty] | 综合单价 |  | 综合合价 | 其中
暂估价
103 | 030703023002 | 电动密闭阀门 | 1.名称：电动密闭阀门 2.规格型号：DN400 3.其他：未尽事项详见招标图纸、招标文件及国家相关规范 |  | 个 | 6
104 | 030703023003 | 电动密闭阀门 | 1.名称：电动密闭阀门 2.规格型号：DN500 3.其他：未尽事项详见招标图纸、招标文件及国家相关规范 |  | 个 | 9
105 | 030703023004 | 电动密闭阀门 | 1.名称：电动密闭阀门 2.规格型号：DN600 3.其他：未尽事项详见招标图纸、招标文件及国家相关规范 |  | 个 | 10
106 | 031001001003 | 测压装置 | 1.名称：测压装置 2.规格型号：倾斜式微压计、橡胶软管、铜球阀、测压管(DN15热镀锌钢管) 3.其他：未尽事项详见招标图纸、招标文件及国家相关规范 |  | 套 | 1
107 | 031001001004 | 尾气监测取样管 | 1.名称：尾气监测取样管 2.规格型号：DN15热镀锌钢管及截止阀 3.其他：未尽事项详见招标图纸、招标文件及国家相关规范 |  | 套 | 2
108 | 031001001005 | 油网过滤器压差测量管 | 1.名称：油网过滤器压差测量管 2.规格型号：DN15热镀锌钢管及铜球阀 3.其他：未尽事项详见招标图纸、招标文件及国家相关规范 |  | 套 | 8
109 | 031001001006 | 放射性监测取样管 | 1.名称：放射性监测取样管 2.规格型号：DN15热镀锌钢管及铜球阀 3.其他：未尽事项详见招标图纸、招标文件及国家相关规范 |  | 套 | 3
110 | 031001001007 | 油网过滤器压差测量管 | 1.名称：油网过滤器压差测量管 2.规格型号：DN32热镀锌钢管及铜球阀 3.其他：未尽事项详见招标图纸、招标文件及国家相关规范 |  | 套 | 8
本页小计
注：为计取规费等的使用，可在表中增设其中：“定额人工费”。
表—08
分部分项工程和单价措施项目清单与计价表
工程名称：地下室人防安装工程 |  |  |  | 标段： |  |  |  | 第 14 页 共 15 页
序号 | 项目编码 | 项目名称 | 项目特征描述 |  | 计量单位 | 工程量 | 金额（元）
[7 empty] | 综合单价 |  | 综合合价 | 其中
暂估价
111 | 031001001008 | 过滤吸收器阻力测量取样管 | 1.名称：过滤吸收器阻力测量取样管 2.规格型号：D4紫铜管 3.其他：未尽事项详见招标图纸、招标文件及国家相关规范 |  | 套 | 22
112 | 031001001009 | 气密测量管 | 1.名称：气密测量管 2.规格型号：DN50热镀锌钢管及两端套密闭封堵 3.其他：未尽事项详见招标图纸、招标文件及国家相关规范 |  | 套 | 15
113 | 031001001010 | 洗消管 | 1.名称：洗消管 2.规格型号：DN75热镀锌钢管及套密闭封堵 3.其他：未尽事项详见招标图纸、招标文件及国家相关规范 |  | 套 | 3
114 | 030204001001 | 油网除尘器 | 1.名称：油网除尘器 2.规格型号：LWP-X型 2x4立式安装、L=1600m3/h 3.支架制作安装：L50*4、支架除锈、刷油 4.橡胶套管D300；L=150mm 5.其他：未尽事项详见招标图纸、招标文件及国家相关规范 |  | 台 | 16
115 | 030703024001 | 换气堵头 | 1.名称：换气堵头 2.规格型号：D441 3.其他：未尽事项详见招标图纸、招标文件及国家相关规范 |  | 个 | 3
116 | 030703024002 | 换气堵头 | 1.名称：换气堵头 2.规格型号：D560 3.其他：未尽事项详见招标图纸、招标文件及国家相关规范 |  | 个 | 1
117 | 030702001001 | 圆形风管 | 1.名称：圆形风管 2.规格型号：≤450、厚度3mm 3.风管支架制作安装 4.其他：未尽事项详见招标图纸、招标文件及国家相关规范 |  | m2 | 102.07
本页小计
注：为计取规费等的使用，可在表中增设其中：“定额人工费”。
表—08
分部分项工程和单价措施项目清单与计价表
工程名称：地下室人防安装工程 |  |  |  | 标段： |  |  |  | 第 15 页 共 15 页
序号 | 项目编码 | 项目名称 | 项目特征描述 |  | 计量单位 | 工程量 | 金额（元）
[7 empty] | 综合单价 |  | 综合合价 | 其中
暂估价
118 | 030702001002 | 圆形风管 | 1.名称：圆形风管 2.规格型号：≤1000，厚度3mm 3.风管支架制作安装 4.其他：未尽事项详见招标图纸、招标文件及国家相关规范 |  | m2 | 104.47
119 | 030702001003 | 圆形风管 | 1.名称：圆形风管 2.规格型号：≤2000，厚度3mm 3.风管支架制作安装 4.其他：未尽事项详见招标图纸、招标文件及国家相关规范 |  | m2 | 134.06
120 | 031002001002 | 风管支架刷油 | 1.名称：风管支架刷油 2.除锈、先刷红丹(樟丹)防锈底漆两道,再刷调和面漆两道 3.其他：未尽事项详见招标图纸、招标文件及国家相关规范 |  | kg | 1369.31
121 | 030704002001 | 风管漏光试验 |  |  | m2 | 68.12
122 | 030704002002 | 风管漏风试验 |  |  | m2 | 68.12
通风合计
分部分项合计
措施项目
| 2 | 措施其他项目
123 | 031301017001 | 脚手架搭拆费 |  |  | 项 | 1
124 | 031302007001 | 高层施工增加 |  |  | 项 | 1
单价措施合计
本页小计
合 计
注：为计取规费等的使用，可在表中增设其中：“定额人工费”。
表—08

## 表-09 综合单价分析表
综合单价分析表
工程名称： | [6 empty] | 标段： |  |  |  | 第 页 共 页
项目编码 |  |  |  | 项目名称 |  |  |  |  | 计量单位 |  |  | 工程量
清单综合单价组成明细
定额编号 | 定额项目名称 | 定额 单位 | 数量 | 单价 |  |  |  |  | 合价
|  |  |  | 人工费 | 材料费 | 机具费 |  | 管理费 和利润 | 人工费 | 材料费 |  | 机具费 | 管理费 和利润
人工单价 |  | 小计
元/工日 |  | 未计价材料费
清单项目综合单价
材 料 费 明 细 | 主要材料名称、规格、型号 |  |  |  |  | 单位 |  | 数量 | 单价（元） | 合价（元） |  | 暂估单价 （元） | 暂估合价 （元）
| 其他材料费 | [7 empty] | - |  |  | -
| 材料费小计 | [7 empty] | - |  |  | -
注：1.如不使用省级或行业建设主管部门发布的计价依据，可不填定额编码、名称等； 2.招标文件提供了暂估单价的材料，按暂估的单价填入表内“暂估单价”栏及“暂估合价”栏。
表-09

## 表-11 总价措施项目清单与计价表
总价措施项目清单与计价表
工程名称：地下室人防安装工程 |  |  |  |  | 标段： |  |  | 第 1 页 共 2 页
序号 | 项目编码 | 项目名称 | 计算基础 | 费率 (%) |  | 金额 (元) | 调整费率 (%) |  | 调整后金额 (元) | 备注
1 | LSSGCSF00008 | 绿色施工安全防护措施费 | 分部分项人工费+分部分项机具费 | 35.77 | [5 empty] | 以分部分项的人工费与施工机具费之和为计算基础，费率35.77%
2 | 031301010001 | 安装与生产同时进行增加费用 | 分部分项人工费 | 0 | [5 empty] | 按人工费的10%计算
3 | 031301011001 | 在有害身体健康环境中施工增加费 | 分部分项人工费 | 0 | [5 empty] | 按人工费的10%计算
4 | 031302002001 | 夜间施工增加费 |  | 20 | [5 empty] | 按其夜间施工项目人工费的20%计算
5 | 粤031302008001 | 赶工措施费 | 分部分项人工费+分部分项机具费 | 0 | [5 empty] | 赶工措施费=（1-δ）*分部分项（人工费+施工机具费）*0.344 （0.8≤δ＜1 式中：δ=合同工期/定额工期）
6 | 粤031302009001 | 文明工地增加费 | 分部分项人工费+分部分项机具费 | 0 | [5 empty] | 以分部分项的人工费与施工机具费之和为计算基础；市级文明工地1.00%；省级文明工地2.00%
7 | DXGXJCJXF001 | 地下管线交叉降效费 | [7 empty] | 按实际发生或经批准的施工方案计算
8 | JTGRSGZJF001 | 交通干扰工程施工增加费 |  | 10 | [5 empty] | 按在市政道路上施工项目人工费的10%计算
9 | QTFY00000008 | 其他费用 | [7 empty] | 按实际发生或经批准的施工组织设计方案计算
编制人（造价人员）： |  |  |  |  | 复核人（造价工程师）：
表-11
总价措施项目清单与计价表
工程名称：地下室人防安装工程 |  |  |  |  | 标段： |  |  | 第 2 页 共 2 页
序号 | 项目编码 | 项目名称 | 计算基础 | 费率 (%) |  | 金额 (元) | 调整费率 (%) |  | 调整后金额 (元) | 备注
10 | TSSGBWZJF001 | 在地下（暗）室、设备及大口径管道内等特殊施工部位进行施工增加费 | 分部分项人工费 | 30 | [5 empty] | 按该部分人工费的30%计算
合 计
编制人（造价人员）： |  |  |  |  | 复核人（造价工程师）：
表-11

## 表-12 其他项目清单与计价汇总表
其他项目清单与计价汇总表
工程名称：地下室人防安装工程 |  |  | 标段： |  | 第 1 页 共 1 页
序号 | 项目名称 | 金额（元） |  | 结算金额（元） |  | 备注
1 | 暂列金额 | 129283.46 |  |  |  | 明细详见表-12-1
2 | 暂估价 | 0.00
2.1 | 材料暂估价 | — |  |  |  | 明细详见表-12-2
2.2 | 专业工程暂估价 | 0.00 |  |  |  | 明细详见表-12-3
3 | 计日工 |  |  |  |  | 明细详见表-12-4
4 | 总承包服务费 |  |  |  |  | 明细详见表-12-5
5 | 预算包干费
6 | 工程优质费
7 | 概算幅度差
8 | 现场签证费用
9 | 索赔费用
10 | 其他费用
合 计 | [5 empty] | —
注：材料（工程设备）暂估单价进入清单项目综合单价，此处不汇总。
表—12

## 表-12-1 暂列金额表
暂列金额明细表
工程名称：地下室人防安装工程 |  |  | 标段： |  | 第 1 页 共 1 页
序号 | 名称 | 计量单位 |  | 暂定金额（元） |  | 备注
1 | 暂列金额 |  |  | 129283.46
合 计 |  |  |  | 129283.46 |  | —
注：此表由招标人填写，如不能详列，也可只列暂列金额总额，投标人应将上述暂列金额计入投标总价中。
表—12—1

## 表-13 规费、税金项目清单与计价表
规费、税金项目清单与计价表
工程名称：地下室人防安装工程 |  |  | 标段： |  | 第 1 页 共 1 页
序号 | 项目名称 | 计算基础 | 计算基数 | 计算费率 (%) |  | 金额(元)
1 | 增值税销项税额 | 分部分项合计+措施合计+其他项目 |  | 9
合 计
编制人（造价人员）： |  |  | 复核人（造价工程师）：
表—13

## 表-21 承包人提供主要材料和工程设备一览表
承包人提供主要材料和工程设备一览表
(适用于造价信息差额调整法)
工程名称：地下室人防安装工程 | [5 empty] | 标段： |  | 第 1 页 共 1 页
序号 | 名称、规格、型号 | 单位 | 数量 | 风险系数 (%) | 基准单价 （元） |  | 投标单价 （元） |  | 发承包人 确认单价 (元) | 备注
注：1.此表由招标人填写除“投标单价”栏的内容，投标人在投标时自主确定投标单价。 2.基准单价应优先采用工程造价管理机构发布的单价，未发布的，通过市场调查确定其基准单价。
表-21