## 表-04 单位工程招标控制价汇总表
单位工程招标控制价汇总表
工程名称：地下室暖通安装工程 |  | 标段： |  | 第 1 页 共 1 页
序号 | 汇总内容 |  | 金额:(元) |  | 其中：暂估价(元)
1 | 分部分项合计
1.1 | 防排烟系统
1.2 | 加压风系统
1.3 | 排风系统
1.4 | 空调风系统
1.5 | 机房空调水系统
1.6 | 空调水系统
2 | 措施合计
2.1 | 绿色施工安全防护措施费
2.2 | 其他措施费
3 | 其他项目
3.1 | 暂列金额
3.2 | 暂估价
3.3 | 计日工
3.4 | 总承包服务费
3.5 | 预算包干费
3.6 | 工程优质费
3.7 | 概算幅度差
3.8 | 索赔费用
3.9 | 现场签证费用
3.10 | 其他费用
4 | 税前工程造价
5 | 增值税销项税额
6 | 总造价
7 | 人工费
招标控制价合计=1+2+3+5
注：本表适用于单位工程招标控制价或投标报价的汇总，如无单位工程划分，单项工程也使用本表汇总
表—04

## 表-08 分部分项工程和单价措施项目清单与计价表(含措施标题)
分部分项工程和单价措施项目清单与计价表
工程名称：地下室暖通安装工程 |  |  |  | 标段： |  |  |  | 第 1 页 共 58 页
序号 | 项目编码 | 项目名称 | 项目特征描述 |  | 计量单位 | 工程量 | 金额（元）
[7 empty] | 综合单价 |  | 综合合价 | 其中
暂估价
防排烟系统
1 | 030108001001 | 柜式离心消防排烟风机 | 1.名称：柜式离心消防排烟风机 2.规格型号：PY-B2-2-1、PY-B2-6-1、PY-B2-7-1、PY-B2-3-1、PY-B2-4-1，风量15600m³/h，全压(Pa)600，机外余压(Pa)360，转速(r/min)1200，参考功率(kW)5.5 3.安装方式：座装 4.电机接线、基础槽钢10# 5.其他：未尽事项详见招标图纸、招标文件及国家相关规范 |  | 台 | 5
2 | 030108001002 | 柜式离心消防排烟风机 | 1.名称：柜式离心消防排烟风机 2.规格型号：PY-B1-11-1，风量31200m³/h，全压(Pa)450，转速(r/min)960，参考功率(kW)5.5 3.安装方式：吊装 4.电机接线 5.其他：未尽事项详见招标图纸、招标文件及国家相关规范 |  | 台 | 1
3 | 030108001003 | 柜式离心消防排烟风机 | 1.名称：柜式离心消防排烟风机 2.规格型号：PY-B1-9-1，风量15600m³/h，全压(Pa)550，转速(r/min)2900，参考功率(kW)5.5 3.安装方式：吊装 4.电机接线 5.其他：未尽事项详见招标图纸、招标文件及国家相关规范 |  | 台 | 1
本页小计
注：为计取规费等的使用，可在表中增设其中：“定额人工费”。
表—08
分部分项工程和单价措施项目清单与计价表
工程名称：地下室暖通安装工程 |  |  |  | 标段： |  |  |  | 第 2 页 共 58 页
序号 | 项目编码 | 项目名称 | 项目特征描述 |  | 计量单位 | 工程量 | 金额（元）
[7 empty] | 综合单价 |  | 综合合价 | 其中
暂估价
4 | 030108001004 | 柜式离心消防排烟风机 | 1.名称：柜式离心消防排烟风机 2.规格型号：PY-B1-8-1、PY-B1-7-1、PY-B1-3-1，风量33600m³/h，全压(Pa)450，转速(r/min)960，参考功率(kW)5.5 3.安装方式：吊装 4.电机接线 5.其他：未尽事项详见招标图纸、招标文件及国家相关规范 |  | 台 | 3
5 | 030108001005 | 柜式离心消防排烟风机 | 1.名称：柜式离心消防排烟风机 2.规格型号：PY-B1-6-1、PY-B1-4-1，风量36000m³/h，全压(Pa)450，转速(r/min)960，参考功率(kW)5.5 3.安装方式：吊装 4.电机接线 5.其他：未尽事项详见招标图纸、招标文件及国家相关规范 |  | 台 | 2
6 | 030108001006 | 双速柜式离心排风兼排烟风机 | 1.名称：双速柜式离心排风兼排烟风机 2.规格型号：PF-B2-1-1，风量52000/26000m³/h，全压(Pa)680/300，机外余压：500/250，转速(r/min)600/400，参考功率(kW)24/8.5 3.安装方式：吊装 4.10#槽钢支座、减震器DH-420、电机接线 5.其他：未尽事项详见招标图纸、招标文件及国家相关规范 |  | 台 | 1
本页小计
注：为计取规费等的使用，可在表中增设其中：“定额人工费”。
表—08
分部分项工程和单价措施项目清单与计价表
工程名称：地下室暖通安装工程 |  |  |  | 标段： |  |  |  | 第 3 页 共 58 页
序号 | 项目编码 | 项目名称 | 项目特征描述 |  | 计量单位 | 工程量 | 金额（元）
[7 empty] | 综合单价 |  | 综合合价 | 其中
暂估价
7 | 030108001007 | 双速柜式离心排风兼排烟风机 | 1.名称：双速柜式离心排风兼排烟风机 2.规格型号：PFY-B2-1-2，风量15600/10400m³/h，全压(Pa)750/400，机外余压：500/340，转速(r/min)1150/800，参考功率(kW)9.5/3.1 3.安装方式：吊装 4.10#槽钢支座、减震器DH-420、电机接线 5.其他：未尽事项详见招标图纸、招标文件及国家相关规范 |  | 台 | 1
8 | 030108001008 | 柜式离心排风兼排烟风机 | 1.名称：柜式离心排风兼排烟风机 2.规格型号：PFY-B2-2-1、PFY-B2-2-2、PFY-B2-5-1、PFY-B2-6-1，风量32000m³/h，全压(Pa)580，机外余压：450，转速(r/min)500，参考功率(kW)11 3.安装方式：吊装 4.10#槽钢支座、减震器DH-420、电机接线 5.其他：未尽事项详见招标图纸、招标文件及国家相关规范 |  | 台 | 4
9 | 030108001009 | 双速柜式离心排烟兼平时排风风机 | 1.名称：双速柜式离心排烟兼平时排风风机 2.规格型号：PFY-B2-5-3，风量31200/20800m³/h，全压(Pa)850/360，机外余压：660/300，转速(r/min)730/485，参考功率(kW)18.6/6.2 3.安装方式：吊装 4.10#槽钢支座、减震器DH-420、电机接线 5.其他：未尽事项详见招标图纸、招标文件及国家相关规范 |  | 台 | 1
本页小计
注：为计取规费等的使用，可在表中增设其中：“定额人工费”。
表—08
分部分项工程和单价措施项目清单与计价表
工程名称：地下室暖通安装工程 |  |  |  | 标段： |  |  |  | 第 4 页 共 58 页
序号 | 项目编码 | 项目名称 | 项目特征描述 |  | 计量单位 | 工程量 | 金额（元）
[7 empty] | 综合单价 |  | 综合合价 | 其中
暂估价
10 | 030108001010 | 柜式离心排风兼排烟风机 | 1.名称：柜式离心排风兼排烟风机 2.规格型号：PFY-B2-3-1、PFY-B2-5-2，风量34000m³/h，全压(Pa)580，机外余压：380，转速(r/min)600，参考功率(kW)11 3.安装方式：吊装 4.10#槽钢支座、减震器DH-420、电机接线 5.其他：未尽事项详见招标图纸、招标文件及国家相关规范 |  | 台 | 2
11 | 030108001011 | 双速柜式离心排烟兼平时排风风机 | 1.名称：双速柜式离心排烟兼平时排风风机 2.规格型号：PFY-B1-10-1，风量58200/33600m³/h，全压(Pa)770/435，机外余压：660/350，转速(r/min)600/400，参考功率(kW)33/11 3.安装方式：吊装 4.10#槽钢支座、减震器DH-420、电机接线 5.其他：未尽事项详见招标图纸、招标文件及国家相关规范 |  | 台 | 1
12 | 030108001012 | 柜式离心排风兼排烟风机 | 1.名称：柜式离心排风兼排烟风机 2.规格型号：PFY-B1-1-1、PFY-B1-2-1、PFY-B1-2-2，风量38000m³/h，全压(Pa)550，机外余压：400，转速(r/min)500，参考功率(kW)11 3.安装方式：吊装 4.10#槽钢支座、减震器DH-420、电机接线 5.其他：未尽事项详见招标图纸、招标文件及国家相关规范 |  | 台 | 3
本页小计
注：为计取规费等的使用，可在表中增设其中：“定额人工费”。
表—08
分部分项工程和单价措施项目清单与计价表
工程名称：地下室暖通安装工程 |  |  |  | 标段： |  |  |  | 第 5 页 共 58 页
序号 | 项目编码 | 项目名称 | 项目特征描述 |  | 计量单位 | 工程量 | 金额（元）
[7 empty] | 综合单价 |  | 综合合价 | 其中
暂估价
13 | 030108001013 | 双速柜式离心排风兼排烟风机 | 1.名称：双速柜式离心排风兼排烟风机 2.规格型号：PFY-B1-5-1、PFY-B2-1-2，风量15600/10400m³/h，全压(Pa)750/400，机外余压：450/280，转速(r/min)1150/800，参考功率(kW)9.5/3.1 3.安装方式：吊装 4.10#槽钢支座、减震器DH-420、电机接线 5.其他：未尽事项详见招标图纸、招标文件及国家相关规范 |  | 台 | 2
14 | 030703020001 | 阻抗式消声器 | 1.名称：阻抗式消声器 2.规格型号：500x500，1m 3.安装方式：吊装 4.其他：未尽事项详见招标图纸、招标文件及国家相关规范 |  | 个 | 1
15 | 030703020002 | 阻抗式消声器 | 1.名称：阻抗式消声器 2.规格型号：1250x1250，1m 3.安装方式：吊装 4.其他：未尽事项详见招标图纸、招标文件及国家相关规范 |  | 个 | 6
16 | 030703020003 | 阻抗式消声器 | 1.名称：阻抗式消声器 2.规格型号：1600x1250，1m 3.安装方式：吊装 4.其他：未尽事项详见招标图纸、招标文件及国家相关规范 |  | 个 | 1
17 | 030703001001 | 280℃排烟阀 | 1.名称：280℃排烟阀 2.规格型号：800*320 3.其他：未尽事项详见招标图纸、招标文件及国家相关规范 |  | 个 | 25
18 | 030703001002 | 280℃排烟阀 | 1.名称：280℃排烟阀 2.规格型号：1000*320 3.其他：未尽事项详见招标图纸、招标文件及国家相关规范 |  | 个 | 1
19 | 030703001003 | 280℃防火阀 | 1.名称：280℃防火阀 2.规格型号：500*500 3.其他：未尽事项详见招标图纸、招标文件及国家相关规范 |  | 个 | 5
本页小计
注：为计取规费等的使用，可在表中增设其中：“定额人工费”。
表—08
分部分项工程和单价措施项目清单与计价表
工程名称：地下室暖通安装工程 |  |  |  | 标段： |  |  |  | 第 6 页 共 58 页
序号 | 项目编码 | 项目名称 | 项目特征描述 |  | 计量单位 | 工程量 | 金额（元）
[7 empty] | 综合单价 |  | 综合合价 | 其中
暂估价
20 | 030703001004 | 280℃防火阀 | 1.名称：280℃防火阀 2.规格型号：320*160 3.其他：未尽事项详见招标图纸、招标文件及国家相关规范 |  | 个 | 1
21 | 030703001005 | 280℃防火阀 | 1.名称：280℃防火阀 2.规格型号：800*320 3.其他：未尽事项详见招标图纸、招标文件及国家相关规范 |  | 个 | 39
22 | 030703001006 | 280℃防火阀 | 1.名称：280℃防火阀 2.规格型号：800*800 3.其他：未尽事项详见招标图纸、招标文件及国家相关规范 |  | 个 | 2
23 | 030703001007 | 280℃防火阀 | 1.名称：280℃防火阀 2.规格型号：1000*320 3.其他：未尽事项详见招标图纸、招标文件及国家相关规范 |  | 个 | 1
24 | 030703001008 | 280℃防火阀 | 1.名称：280℃防火阀 2.规格型号：1000*500 3.其他：未尽事项详见招标图纸、招标文件及国家相关规范 |  | 个 | 3
25 | 030703001009 | 280℃防火阀 | 1.名称：280℃防火阀 2.规格型号：1000*630 3.其他：未尽事项详见招标图纸、招标文件及国家相关规范 |  | 个 | 2
26 | 030703001010 | 280℃防火阀 | 1.名称：280℃防火阀 2.规格型号：1250*400 3.其他：未尽事项详见招标图纸、招标文件及国家相关规范 |  | 个 | 11
27 | 030703001011 | 280℃防火阀 | 1.名称：280℃防火阀 2.规格型号：1250*500 3.其他：未尽事项详见招标图纸、招标文件及国家相关规范 |  | 个 | 2
28 | 030703001012 | 280℃防火阀 | 1.名称：280℃防火阀 2.规格型号：1250*1250 3.其他：未尽事项详见招标图纸、招标文件及国家相关规范 |  | 个 | 9
29 | 030703001013 | 280℃防火阀 | 1.名称：280℃防火阀 2.规格型号：1400*400 3.其他：未尽事项详见招标图纸、招标文件及国家相关规范 |  | 个 | 1
本页小计
注：为计取规费等的使用，可在表中增设其中：“定额人工费”。
表—08
分部分项工程和单价措施项目清单与计价表
工程名称：地下室暖通安装工程 |  |  |  | 标段： |  |  |  | 第 7 页 共 58 页
序号 | 项目编码 | 项目名称 | 项目特征描述 |  | 计量单位 | 工程量 | 金额（元）
[7 empty] | 综合单价 |  | 综合合价 | 其中
暂估价
30 | 030703001014 | 280℃防火阀 | 1.名称：280℃防火阀 2.规格型号：1600*500 3.其他：未尽事项详见招标图纸、招标文件及国家相关规范 |  | 个 | 2
31 | 030703001015 | 280℃防火阀 | 1.名称：280℃防火阀 2.规格型号：1250*1600 3.其他：未尽事项详见招标图纸、招标文件及国家相关规范 |  | 个 | 1
32 | 030703001016 | 280℃防火阀 | 1.名称：280℃防火阀 2.规格型号：2000*500 3.其他：未尽事项详见招标图纸、招标文件及国家相关规范 |  | 个 | 2
33 | 030703001017 | 280℃防火阀 | 1.名称：280℃防火阀 2.规格型号：2200*500 3.其他：未尽事项详见招标图纸、招标文件及国家相关规范 |  | 个 | 6
34 | 030703001018 | 280℃防火阀 | 1.名称：280℃防火阀 2.规格型号：2000*800 3.其他：未尽事项详见招标图纸、招标文件及国家相关规范 |  | 个 | 1
35 | 030703001019 | 280℃防火阀 | 1.名称：280℃防火阀 2.规格型号：2400*500 3.其他：未尽事项详见招标图纸、招标文件及国家相关规范 |  | 个 | 2
36 | 030703001020 | 280℃全自动防烟防火阀 | 1.名称：280℃全自动防烟防火阀 2.规格型号：500*320 3.其他：未尽事项详见招标图纸、招标文件及国家相关规范 |  | 个 | 1
37 | 030703001021 | 280℃全自动防烟防火阀 | 1.名称：280℃全自动防烟防火阀 2.规格型号：800*320 3.其他：未尽事项详见招标图纸、招标文件及国家相关规范 |  | 个 | 2
38 | 030703001022 | 70℃全自动防烟防火阀 | 1.名称：70℃全自动防烟防火阀 2.规格型号：800*500 3.其他：未尽事项详见招标图纸、招标文件及国家相关规范 |  | 个 | 6
本页小计
注：为计取规费等的使用，可在表中增设其中：“定额人工费”。
表—08
分部分项工程和单价措施项目清单与计价表
工程名称：地下室暖通安装工程 |  |  |  | 标段： |  |  |  | 第 8 页 共 58 页
序号 | 项目编码 | 项目名称 | 项目特征描述 |  | 计量单位 | 工程量 | 金额（元）
[7 empty] | 综合单价 |  | 综合合价 | 其中
暂估价
39 | 030703001023 | 70°C全自动排烟防火阀 | 1.名称：70°C全自动排烟防火阀 2.规格型号：320*160 3.其他：未尽事项详见招标图纸、招标文件及国家相关规范 |  | 个 | 2
40 | 030703001024 | 70°C全自动排烟防火阀 | 1.名称：70°C全自动排烟防火阀 2.规格型号：300*300 3.其他：未尽事项详见招标图纸、招标文件及国家相关规范 |  | 个 | 8
41 | 030703001025 | 70°C全自动排烟防火阀 | 1.名称：70°C全自动排烟防火阀 2.规格型号：1400*400 3.其他：未尽事项详见招标图纸、招标文件及国家相关规范 |  | 个 | 10
42 | 030703001026 | 风管止回阀 | 1.名称：风管止回阀 2.规格型号：500*500 3.其他：未尽事项详见招标图纸、招标文件及国家相关规范 |  | 个 | 5
43 | 030703001027 | 风管止回阀 | 1.名称：风管止回阀 2.规格型号：800*800 3.其他：未尽事项详见招标图纸、招标文件及国家相关规范 |  | 个 | 2
44 | 030703001028 | 风管止回阀 | 1.名称：风管止回阀 2.规格型号：1000*500 3.其他：未尽事项详见招标图纸、招标文件及国家相关规范 |  | 个 | 1
45 | 030703001029 | 风管止回阀 | 1.名称：风管止回阀 2.规格型号：1250*400 3.其他：未尽事项详见招标图纸、招标文件及国家相关规范 |  | 个 | 1
46 | 030703001030 | 风管止回阀 | 1.名称：风管止回阀 2.规格型号：1250*1250 3.其他：未尽事项详见招标图纸、招标文件及国家相关规范 |  | 个 | 9
47 | 030703001031 | 风管止回阀 | 1.名称：风管止回阀 2.规格型号：1250*1600 3.其他：未尽事项详见招标图纸、招标文件及国家相关规范 |  | 个 | 1
本页小计
注：为计取规费等的使用，可在表中增设其中：“定额人工费”。
表—08
分部分项工程和单价措施项目清单与计价表
工程名称：地下室暖通安装工程 |  |  |  | 标段： |  |  |  | 第 9 页 共 58 页
序号 | 项目编码 | 项目名称 | 项目特征描述 |  | 计量单位 | 工程量 | 金额（元）
[7 empty] | 综合单价 |  | 综合合价 | 其中
暂估价
48 | 030703007001 | 单层排烟百叶 | 1.名称：单层排烟百叶 2.规格型号：500*500 3.其他：未尽事项详见招标图纸、招标文件及国家相关规范 |  | 个 | 79
49 | 030703007002 | 单层排烟百叶 | 1.名称：单层排烟百叶 2.规格型号：400*200 3.其他：未尽事项详见招标图纸、招标文件及国家相关规范 |  | 个 | 2
50 | 030703007003 | 单层排烟百叶 | 1.名称：单层排烟百叶 2.规格型号：800*500 3.其他：未尽事项详见招标图纸、招标文件及国家相关规范 |  | 个 | 6
51 | 030703007004 | 单层排烟百叶 | 1.名称：单层排烟百叶 2.规格型号：800*400 3.其他：未尽事项详见招标图纸、招标文件及国家相关规范 |  | 个 | 1
52 | 030703007005 | 单层排烟百叶 | 1.名称：单层排烟百叶 2.规格型号：300*300 3.其他：未尽事项详见招标图纸、招标文件及国家相关规范 |  | 个 | 8
53 | 030703007006 | 单层排烟百叶 | 1.名称：单层排烟百叶 2.规格型号：800*800 3.其他：未尽事项详见招标图纸、招标文件及国家相关规范 |  | 个 | 5
54 | 030703007007 | 单层排烟百叶 | 1.名称：单层排烟百叶 2.规格型号：1000*300 3.其他：未尽事项详见招标图纸、招标文件及国家相关规范 |  | 个 | 89
55 | 030703007008 | 单层排烟百叶 | 1.名称：单层排烟百叶 2.规格型号：1400*400 3.其他：未尽事项详见招标图纸、招标文件及国家相关规范 |  | 个 | 10
56 | 030703007009 | 远控板式排烟百叶 | 1.名称：远控板式排烟百叶 2.规格型号：500*500 3.其他：未尽事项详见招标图纸、招标文件及国家相关规范 |  | 个 | 5
本页小计
注：为计取规费等的使用，可在表中增设其中：“定额人工费”。
表—08
分部分项工程和单价措施项目清单与计价表
工程名称：地下室暖通安装工程 |  |  |  | 标段： |  |  |  | 第 10 页 共 58 页
序号 | 项目编码 | 项目名称 | 项目特征描述 |  | 计量单位 | 工程量 | 金额（元）
[7 empty] | 综合单价 |  | 综合合价 | 其中
暂估价
57 | 030702001004 | 镀锌钢板风管 | 1.名称：镀锌钢板风管 2.规格型号：长边长(mm) ≤320、厚度0.75mm 3.风管支架制作安装 4.其他：未尽事项详见招标图纸、招标文件及国家相关规范 |  | m2 | 19.97
58 | 030702001005 | 镀锌钢板风管 | 1.名称：镀锌钢板风管 2.规格型号：长边长(mm) ≤1000、厚度1mm 3.风管支架制作安装 4.其他：未尽事项详见招标图纸、招标文件及国家相关规范 |  | m2 | 1218.66
59 | 030702001006 | 镀锌钢板风管 | 1.名称：镀锌钢板风管 2.规格型号：长边长(mm) ≤2000、厚度1.2mm 3.风管支架制作安装 4.其他：未尽事项详见招标图纸、招标文件及国家相关规范 |  | m2 | 720.55
60 | 030702001007 | 镀锌钢板风管 | 1.名称：镀锌钢板风管 2.规格型号：长边长(mm) ≤2000、厚度1.5mm 3.风管支架制作安装 4.其他：未尽事项详见招标图纸、招标文件及国家相关规范 |  | m2 | 2024.15
61 | 030702001008 | 镀锌钢板风管 | 1.名称：热镀锌钢板风管 2.规格型号：长边长(mm) ≤4000、厚度2mm 3.风管支架制作安装 4.其他：未尽事项详见招标图纸、招标文件及国家相关规范 |  | m2 | 991.31
62 | 030702007001 | 钢板固定挡烟垂壁 | 1.名称：钢板固定挡烟垂壁 2.规格型号：1mm 3.其他：未尽事项详见招标图纸、招标文件及国家相关规范 |  | m2 | 213.81
63 | 031208003001 | 带铝箔面防潮防腐面岩棉保温 | 1.名称：带铝箔面防潮防腐面岩棉保温 2.规格型号：各类厚度 3.其他：未尽事项详见招标图纸、招标文件及国家相关规范 |  | m3 | 264.46
本页小计
注：为计取规费等的使用，可在表中增设其中：“定额人工费”。
表—08
分部分项工程和单价措施项目清单与计价表
工程名称：地下室暖通安装工程 |  |  |  | 标段： |  |  |  | 第 11 页 共 58 页
序号 | 项目编码 | 项目名称 | 项目特征描述 |  | 计量单位 | 工程量 | 金额（元）
[7 empty] | 综合单价 |  | 综合合价 | 其中
暂估价
64 | 030703019001 | 帆布接口 | 1.名称：帆布接口 2.其他：未尽事项详见招标图纸、招标文件及国家相关规范 |  | m2 | 8.25
65 | 031002002001 | 设备支架 | 1.名称：设备支架 2.规格型号：综合考虑 3.除锈后涂防锈漆两遍、调和漆一遍 4.其他：未尽事项详见招标图纸、招标文件及国家相关规范 |  | kg | 360.02
66 | 031002001010 | 风管支架刷油 | 1.名称：风管支架刷油 2.除锈、先刷红丹(樟丹)防锈底漆两道,再刷调和面漆两道 3.其他：未尽事项详见招标图纸、招标文件及国家相关规范 |  | kg | 23077.64
67 | 030704002003 | 风管漏光试验 |  |  | m2 | 994.93
68 | 030704002004 | 风管漏风试验 |  |  | m2 | 994.93
69 | 030704001001 | 通风工程检测、调试 |  |  | 系统 | 1
防排烟系统合计
加压风系统
70 | 030108001014 | 加压送风轴流风机 | 1.名称：加压送风轴流风机 2.规格型号：JY-B2-LT2-1，风量12500m³/h，全压(Pa)550，转速(r/min)2890，参考功率(kW)1.5 3.安装方式：吊装 4.电机接线 5.其他：未尽事项详见招标图纸、招标文件及国家相关规范 |  | 台 | 1
71 | 030108001015 | 加压送风轴流风机 | 1.名称：加压送风轴流风机 2.规格型号：JY-B2-LT3-1，风量15500m³/h，全压(Pa)650，转速(r/min)1440，参考功率(kW)7.5 3.安装方式：吊装 4.电机接线 5.其他：未尽事项详见招标图纸、招标文件及国家相关规范 |  | 台 | 1
本页小计
注：为计取规费等的使用，可在表中增设其中：“定额人工费”。
表—08
分部分项工程和单价措施项目清单与计价表
工程名称：地下室暖通安装工程 |  |  |  | 标段： |  |  |  | 第 12 页 共 58 页
序号 | 项目编码 | 项目名称 | 项目特征描述 |  | 计量单位 | 工程量 | 金额（元）
[7 empty] | 综合单价 |  | 综合合价 | 其中
暂估价
72 | 030108001016 | 加压送风轴流风机 | 1.名称：加压送风轴流风机 2.规格型号：JY-B1-LT9-1，风量18000m³/h，全压(Pa)450，转速(r/min)960，参考功率(kW)4 3.安装方式：吊装 4.电机接线 5.其他：未尽事项详见招标图纸、招标文件及国家相关规范 |  | 台 | 1
73 | 030108001017 | 加压送风轴流风机 | 1.名称：加压送风轴流风机 2.规格型号：JY-B2-LT9-2，风量9000m³/h，全压(Pa)400，转速(r/min)1450，参考功率(kW)2.2 3.安装方式：吊装 4.电机接线 5.其他：未尽事项详见招标图纸、招标文件及国家相关规范 |  | 台 | 1
74 | 030108001018 | 消防补风轴流风机 | 1.名称：消防补风轴流风机 2.规格型号：SX-B2-1-1、SX-B2-6-1、SX-B2-4-1、SX-B2-3-1，风量7800m³/h，全压(Pa)500，转速(r/min)2800，参考功率(kW)2.2 3.安装方式：吊装 4.电机接线 5.其他：未尽事项详见招标图纸、招标文件及国家相关规范 |  | 台 | 4
75 | 030108001019 | 消防补风轴流风机 | 1.名称：消防补风轴流风机 2.规格型号：SX-B1-8-1、SX-B1-7-1，风量16800m³/h，全压(Pa)450，转速(r/min)960，参考功率(kW)4 3.安装方式：吊装 4.电机接线 5.其他：未尽事项详见招标图纸、招标文件及国家相关规范 |  | 台 | 2
本页小计
注：为计取规费等的使用，可在表中增设其中：“定额人工费”。
表—08
分部分项工程和单价措施项目清单与计价表
工程名称：地下室暖通安装工程 |  |  |  | 标段： |  |  |  | 第 13 页 共 58 页
序号 | 项目编码 | 项目名称 | 项目特征描述 |  | 计量单位 | 工程量 | 金额（元）
[7 empty] | 综合单价 |  | 综合合价 | 其中
暂估价
76 | 030108001020 | 消防补风轴流风机 | 1.名称：消防补风轴流风机 2.规格型号：SX-B1-6-1、SX-B1-4-1，风量18000m³/h，全压(Pa)450，转速(r/min)960，参考功率(kW)4 3.安装方式：吊装 4.电机接线 5.其他：未尽事项详见招标图纸、招标文件及国家相关规范 |  | 台 | 2
77 | 031002002002 | 设备支架 | 1.名称：设备支架 2.规格型号：综合考虑 3.除锈后涂防锈漆两遍、调和漆一遍 4.其他：未尽事项详见招标图纸、招标文件及国家相关规范 |  | kg | 8.68
78 | 030703001032 | 70℃防火阀 | 1.名称：70℃防火阀 2.规格型号：500*320 3.其他：未尽事项详见招标图纸、招标文件及国家相关规范 |  | 个 | 4
79 | 030703001033 | 70℃防火阀 | 1.名称：70℃防火阀 2.规格型号：630*400 3.其他：未尽事项详见招标图纸、招标文件及国家相关规范 |  | 个 | 3
80 | 030703001034 | 70℃防火阀 | 1.名称：70℃防火阀 2.规格型号：800*500 3.其他：未尽事项详见招标图纸、招标文件及国家相关规范 |  | 个 | 3
81 | 030703001035 | 70℃防火阀 | 1.名称：70℃防火阀 2.规格型号：500*500 3.其他：未尽事项详见招标图纸、招标文件及国家相关规范 |  | 个 | 2
82 | 030703001036 | 70℃防火阀 | 1.名称：70℃防火阀 2.规格型号：1250*320 3.其他：未尽事项详见招标图纸、招标文件及国家相关规范 |  | 个 | 1
83 | 030703001037 | 风管止回阀 | 1.名称：风管止回阀 2.规格型号：500*320 3.其他：未尽事项详见招标图纸、招标文件及国家相关规范 |  | 个 | 1
本页小计
注：为计取规费等的使用，可在表中增设其中：“定额人工费”。
表—08
分部分项工程和单价措施项目清单与计价表
工程名称：地下室暖通安装工程 |  |  |  | 标段： |  |  |  | 第 14 页 共 58 页
序号 | 项目编码 | 项目名称 | 项目特征描述 |  | 计量单位 | 工程量 | 金额（元）
[7 empty] | 综合单价 |  | 综合合价 | 其中
暂估价
84 | 030703001038 | 风管止回阀 | 1.名称：风管止回阀 2.规格型号：800*500 3.其他：未尽事项详见招标图纸、招标文件及国家相关规范 |  | 个 | 1
85 | 030703001039 | 电动蝶阀 | 1.名称：电动蝶阀 2.规格型号：400*400 3.其他：未尽事项详见招标图纸、招标文件及国家相关规范 |  | 个 | 1
86 | 030703001040 | 电动蝶阀 | 1.名称：电动蝶阀 2.规格型号：500x(1800+250) 3.其他：未尽事项详见招标图纸、招标文件及国家相关规范 |  | 个 | 4
87 | 030703007010 | 电动加压送风口 | 1.名称：电动加压送风口 2.规格型号：500*(1800+250) 3.其他：未尽事项详见招标图纸、招标文件及国家相关规范 |  | 个 | 4
88 | 030702001009 | 镀锌钢板风管 | 1.名称：镀锌钢板风管 2.规格型号：长边长(mm) ≤320、厚度0.75mm 3.风管支架制作安装 4.其他：未尽事项详见招标图纸、招标文件及国家相关规范 |  | m2 | 7.28
89 | 030702001010 | 镀锌钢板风管 | 1.名称：镀锌钢板风管 2.规格型号：长边长(mm) ≤450、厚度0.75mm 3.风管支架制作安装 4.其他：未尽事项详见招标图纸、招标文件及国家相关规范 |  | m2 | 11.6
90 | 030702001011 | 镀锌钢板风管 | 1.名称：镀锌钢板风管 2.规格型号：长边长(mm) ≤1000、厚度1mm 3.风管支架制作安装 4.其他：未尽事项详见招标图纸、招标文件及国家相关规范 |  | m2 | 188.08
本页小计
注：为计取规费等的使用，可在表中增设其中：“定额人工费”。
表—08
分部分项工程和单价措施项目清单与计价表
工程名称：地下室暖通安装工程 |  |  |  | 标段： |  |  |  | 第 15 页 共 58 页
序号 | 项目编码 | 项目名称 | 项目特征描述 |  | 计量单位 | 工程量 | 金额（元）
[7 empty] | 综合单价 |  | 综合合价 | 其中
暂估价
91 | 030702001012 | 镀锌钢板风管 | 1.名称：镀锌钢板风管 2.规格型号：长边长(mm) ≤2000、厚度1.2mm 3.风管支架制作安装 4.其他：未尽事项详见招标图纸、招标文件及国家相关规范 |  | m2 | 29.24
92 | 030702001013 | 镀锌钢板风管 | 1.名称：镀锌钢板风管 2.规格型号：长边长(mm) ≤2000、厚度1.5mm 3.风管支架制作安装 4.其他：未尽事项详见招标图纸、招标文件及国家相关规范 |  | m2 | 136.04
93 | 031208003002 | 风管闭孔发泡橡塑(带不燃铝箔面橡塑)保温 | 1.名称：风管闭孔发泡橡塑(带不燃铝箔面橡塑)保温 2.规格型号：50mm 3.其他：未尽事项详见招标图纸、招标文件及国家相关规范 |  | m2 | 19.94
94 | 031002001011 | 风管支架刷油 | 1.名称：风管支架刷油 2.除锈、先刷红丹(樟丹)防锈底漆两道,再刷调和面漆两道 3.其他：未尽事项详见招标图纸、招标文件及国家相关规范 |  | kg | 1602.3
95 | 030704002005 | 风管漏光试验 |  |  | m2 | 74.45
96 | 030704002006 | 风管漏风试验 |  |  | m2 | 74.45
97 | 030704001002 | 通风工程检测、调试 |  |  | 系统 | 1
加压风系统合计
排风系统
98 | 030108001021 | 管道式离心风机 | 1.名称：管道式离心风机 2.规格型号：PF-B2-2-1、PF-B2-6-1，风量3500m³/h，全压(Pa)450，机外余压(Pa)360，转速(r/min)900，参考功率(kW)0.75 3.安装方式：吊装 4.电机接线 5.其他：未尽事项详见招标图纸、招标文件及国家相关规范 |  | 台 | 2
本页小计
注：为计取规费等的使用，可在表中增设其中：“定额人工费”。
表—08
分部分项工程和单价措施项目清单与计价表
工程名称：地下室暖通安装工程 |  |  |  | 标段： |  |  |  | 第 16 页 共 58 页
序号 | 项目编码 | 项目名称 | 项目特征描述 |  | 计量单位 | 工程量 | 金额（元）
[7 empty] | 综合单价 |  | 综合合价 | 其中
暂估价
99 | 030108001022 | 管道式离心风机 | 1.名称：管道式离心风机 2.规格型号：PF-B2-7-2，风量900m³/h，全压(Pa)320，转速(r/min)1380，参考功率(kW)0.25 3.安装方式：吊装 4.电机接线 5.其他：未尽事项详见招标图纸、招标文件及国家相关规范 |  | 台 | 1
100 | 030108001023 | 管道式离心风机 | 1.名称：管道式离心风机 2.规格型号：PF-B2-7-3，风量2400m³/h，全压(Pa)400，转速(r/min)1380，参考功率(kW)0.75 3.安装方式：吊装 4.电机接线 5.其他：未尽事项详见招标图纸、招标文件及国家相关规范 |  | 台 | 1
101 | 030108001024 | 管道式离心风机 | 1.名称：管道式离心风机 2.规格型号：PF-B2-7-1，风量10800m³/h，全压(Pa)500，转速(r/min)1000，参考功率(kW)3 3.安装方式：吊装 4.电机接线 5.其他：未尽事项详见招标图纸、招标文件及国家相关规范 |  | 台 | 1
102 | 030108001025 | 管道式离心风机 | 1.名称：管道式离心风机 2.规格型号：PF-B2-4-1、PF-B2-4-2，风量850m³/h，全压(Pa)320，转速(r/min)1380，参考功率(kW)0.25 3.安装方式：吊装 4.电机接线 5.其他：未尽事项详见招标图纸、招标文件及国家相关规范 |  | 台 | 2
本页小计
注：为计取规费等的使用，可在表中增设其中：“定额人工费”。
表—08
分部分项工程和单价措施项目清单与计价表
工程名称：地下室暖通安装工程 |  |  |  | 标段： |  |  |  | 第 17 页 共 58 页
序号 | 项目编码 | 项目名称 | 项目特征描述 |  | 计量单位 | 工程量 | 金额（元）
[7 empty] | 综合单价 |  | 综合合价 | 其中
暂估价
103 | 030108001026 | 管道式离心风机（有限电视机房） | 1.名称：管道式离心风机（有限电视机房） 2.规格型号：PF-B1-9-2，风量2500m³/h，全压(Pa)400，转速(r/min)1380，参考功率(kW)0.75 3.安装方式：吊装 4.电机接线 5.其他：未尽事项详见招标图纸、招标文件及国家相关规范 |  | 台 | 1
104 | 030108001027 | 柜式离心风机 | 1.名称：柜式离心风机 2.规格型号：PF-B1-9-4，风量6000m³/h，全压(Pa)450，转速(r/min)1250，参考功率(kW)2.2 3.安装方式：座装 4.电机接线、基础槽钢10#、减震器DH-420 5.其他：未尽事项详见招标图纸、招标文件及国家相关规范 |  | 台 | 1
105 | 030108001028 | 管道式离心风机 | 1.名称：管道式离心风机 2.规格型号：PF-B1-9-3、PF-B1-7-2，风量4600m³/h，全压(Pa)450，转速(r/min)690，参考功率(kW)2.2 3.安装方式：吊装 4.电机接线 5.其他：未尽事项详见招标图纸、招标文件及国家相关规范 |  | 台 | 2
106 | 030108001029 | 柜式离心风机（高压电房） | 1.名称：柜式离心风机（高压电房） 2.规格型号：PF-B1-9-2，风量23000m³/h，全压(Pa)650，转速(r/min)650，参考功率(kW)7.5 3.安装方式：座装 4.电机接线、基础槽钢10#、减震器 5.其他：未尽事项详见招标图纸、招标文件及国家相关规范 |  | 台 | 1
本页小计
注：为计取规费等的使用，可在表中增设其中：“定额人工费”。
表—08
分部分项工程和单价措施项目清单与计价表
工程名称：地下室暖通安装工程 |  |  |  | 标段： |  |  |  | 第 18 页 共 58 页
序号 | 项目编码 | 项目名称 | 项目特征描述 |  | 计量单位 | 工程量 | 金额（元）
[7 empty] | 综合单价 |  | 综合合价 | 其中
暂估价
107 | 030108001030 | 管道式离心风机 | 1.名称：管道式离心风机 2.规格型号：PF-B1-8-1、PF-B1-7-1，风量2800m³/h，全压(Pa)450，转速(r/min)900，参考功率(kW)0.75 3.安装方式：吊装 4.电机接线 5.其他：未尽事项详见招标图纸、招标文件及国家相关规范 |  | 台 | 2
108 | 030108001031 | 管道式离心风机 | 1.名称：管道式离心风机 2.规格型号：PF-B1-6-1，风量2000m³/h，全压(Pa)450，转速(r/min)1380，参考功率(kW)0.75 3.安装方式：吊装 4.电机接线 5.其他：未尽事项详见招标图纸、招标文件及国家相关规范 |  | 台 | 1
109 | 030108001032 | 柜式离心风机 | 1.名称：柜式离心风机 2.规格型号：PF-B1-4-1、PF-B1-3-1，风量6500m³/h，全压(Pa)450，转速(r/min)1250，参考功率(kW)2.2 3.安装方式：座装 4.电机接线、基础槽钢10#、减震器 5.其他：未尽事项详见招标图纸、招标文件及国家相关规范 |  | 台 | 2
110 | 030108001033 | 柜式离心风机 | 1.名称：柜式离心风机 2.规格型号：PF-B1-3-2，风量18000m³/h，全压(Pa)600，转速(r/min)1300，参考功率(kW)7.5 3.安装方式：座装 4.电机接线、基础槽钢10#、减震器 5.其他：未尽事项详见招标图纸、招标文件及国家相关规范 |  | 台 | 1
本页小计
注：为计取规费等的使用，可在表中增设其中：“定额人工费”。
表—08
分部分项工程和单价措施项目清单与计价表
工程名称：地下室暖通安装工程 |  |  |  | 标段： |  |  |  | 第 19 页 共 58 页
序号 | 项目编码 | 项目名称 | 项目特征描述 |  | 计量单位 | 工程量 | 金额（元）
[7 empty] | 综合单价 |  | 综合合价 | 其中
暂估价
111 | 030108001034 | 柜式离心风机 | 1.名称：柜式离心风机 2.规格型号：PF-B1-3-3，风量5100m³/h，全压(Pa)400，转速(r/min)1100，参考功率(kW)1.5 3.安装方式：座装 4.电机接线、基础槽钢10#、减震器 5.其他：未尽事项详见招标图纸、招标文件及国家相关规范 |  | 台 | 1
112 | 030108001035 | 管道式离心风机 | 1.名称：管道式离心风机 2.规格型号：PF-B1-10-1，风量800m³/h，全压(Pa)370，转速(r/min)960，参考功率(kW)0.55 3.安装方式：吊装 4.电机接线 5.其他：未尽事项详见招标图纸、招标文件及国家相关规范 |  | 台 | 1
113 | 030108001036 | 柜式离心风机 | 1.名称：柜式离心风机 2.规格型号：PF-B1-10-2，风量22700m³/h，全压(Pa)650，转速(r/min)650，参考功率(kW)7.5 3.安装方式：座装 4.电机接线、基础槽钢10#、减震器 5.其他：未尽事项详见招标图纸、招标文件及国家相关规范 |  | 台 | 1
114 | 030703019002 | 帆布接口 | 1.名称：帆布接口 2.其他：未尽事项详见招标图纸、招标文件及国家相关规范 |  | m2 | 14.3
115 | 030703007011 | 单层排风百叶 | 1.名称：单层排风百叶 2.规格型号：200*200 3.其他：未尽事项详见招标图纸、招标文件及国家相关规范 |  | 个 | 14
116 | 030703007012 | 单层排风百叶 | 1.名称：单层排风百叶 2.规格型号：300*300 3.其他：未尽事项详见招标图纸、招标文件及国家相关规范 |  | 个 | 1
本页小计
注：为计取规费等的使用，可在表中增设其中：“定额人工费”。
表—08
分部分项工程和单价措施项目清单与计价表
工程名称：地下室暖通安装工程 |  |  |  | 标段： |  |  |  | 第 20 页 共 58 页
序号 | 项目编码 | 项目名称 | 项目特征描述 |  | 计量单位 | 工程量 | 金额（元）
[7 empty] | 综合单价 |  | 综合合价 | 其中
暂估价
117 | 030703007013 | 单层排风百叶 | 1.名称：单层排风百叶 2.规格型号：400*200 3.其他：未尽事项详见招标图纸、招标文件及国家相关规范 |  | 个 | 15
118 | 030703007014 | 单层排风百叶 | 1.名称：单层排风百叶 2.规格型号：400*300 3.其他：未尽事项详见招标图纸、招标文件及国家相关规范 |  | 个 | 2
119 | 030703007015 | 单层排风百叶 | 1.名称：单层排风百叶 2.规格型号：400*400 3.其他：未尽事项详见招标图纸、招标文件及国家相关规范 |  | 个 | 21
120 | 030703007016 | 单层排风百叶 | 1.名称：单层排风百叶 2.规格型号：500*250 3.其他：未尽事项详见招标图纸、招标文件及国家相关规范 |  | 个 | 4
121 | 030703007017 | 单层排风百叶 | 1.名称：单层排风百叶 2.规格型号：500*320 3.其他：未尽事项详见招标图纸、招标文件及国家相关规范 |  | 个 | 3
122 | 030703007018 | 单层排风百叶 | 1.名称：单层排风百叶 2.规格型号：500*500 3.其他：未尽事项详见招标图纸、招标文件及国家相关规范 |  | 个 | 6
123 | 030703007019 | 单层排风百叶 | 1.名称：单层排风百叶 2.规格型号：800*200 3.其他：未尽事项详见招标图纸、招标文件及国家相关规范 |  | 个 | 4
124 | 030703007020 | 单层排风百叶 | 1.名称：单层排风百叶 2.规格型号：800*300 3.其他：未尽事项详见招标图纸、招标文件及国家相关规范 |  | 个 | 4
125 | 030703007021 | 单层排风百叶 | 1.名称：单层排风百叶 2.规格型号：800*320 3.其他：未尽事项详见招标图纸、招标文件及国家相关规范 |  | 个 | 2
126 | 030703007022 | 单层排风百叶 | 1.名称：单层排风百叶 2.规格型号：800*400 3.其他：未尽事项详见招标图纸、招标文件及国家相关规范 |  | 个 | 4
本页小计
注：为计取规费等的使用，可在表中增设其中：“定额人工费”。
表—08
分部分项工程和单价措施项目清单与计价表
工程名称：地下室暖通安装工程 |  |  |  | 标段： |  |  |  | 第 21 页 共 58 页
序号 | 项目编码 | 项目名称 | 项目特征描述 |  | 计量单位 | 工程量 | 金额（元）
[7 empty] | 综合单价 |  | 综合合价 | 其中
暂估价
127 | 030703007023 | 单层排风百叶 | 1.名称：单层排风百叶 2.规格型号：800*500 3.其他：未尽事项详见招标图纸、招标文件及国家相关规范 |  | 个 | 3
128 | 030703007024 | 单层排风百叶 | 1.名称：单层排风百叶 2.规格型号：1200*600 3.其他：未尽事项详见招标图纸、招标文件及国家相关规范 |  | 个 | 11
129 | 030703001041 | 70℃防火阀 | 1.名称：70℃防火阀 2.规格型号：320*160 3.其他：未尽事项详见招标图纸、招标文件及国家相关规范 |  | 个 | 9
130 | 030703001042 | 70℃防火阀 | 1.名称：70℃防火阀 2.规格型号：320*200 3.其他：未尽事项详见招标图纸、招标文件及国家相关规范 |  | 个 | 1
131 | 030703001043 | 70℃防火阀 | 1.名称：70℃防火阀 2.规格型号：320*320 3.其他：未尽事项详见招标图纸、招标文件及国家相关规范 |  | 个 | 1
132 | 030703001044 | 70℃防火阀 | 1.名称：70℃防火阀 2.规格型号：400*250 3.其他：未尽事项详见招标图纸、招标文件及国家相关规范 |  | 个 | 3
133 | 030703001045 | 70℃防火阀 | 1.名称：70℃防火阀 2.规格型号：400*200 3.其他：未尽事项详见招标图纸、招标文件及国家相关规范 |  | 个 | 2
134 | 030703001046 | 70℃防火阀 | 1.名称：70℃防火阀 2.规格型号：400*400 3.其他：未尽事项详见招标图纸、招标文件及国家相关规范 |  | 个 | 1
135 | 030703001047 | 70℃防火阀 | 1.名称：70℃防火阀 2.规格型号：500*250 3.其他：未尽事项详见招标图纸、招标文件及国家相关规范 |  | 个 | 4
136 | 030703001048 | 70℃防火阀 | 1.名称：70℃防火阀 2.规格型号：500*320 3.其他：未尽事项详见招标图纸、招标文件及国家相关规范 |  | 个 | 6
本页小计
注：为计取规费等的使用，可在表中增设其中：“定额人工费”。
表—08
分部分项工程和单价措施项目清单与计价表
工程名称：地下室暖通安装工程 |  |  |  | 标段： |  |  |  | 第 22 页 共 58 页
序号 | 项目编码 | 项目名称 | 项目特征描述 |  | 计量单位 | 工程量 | 金额（元）
[7 empty] | 综合单价 |  | 综合合价 | 其中
暂估价
137 | 030703001049 | 70℃防火阀 | 1.名称：70℃防火阀 2.规格型号：500*500 3.其他：未尽事项详见招标图纸、招标文件及国家相关规范 |  | 个 | 3
138 | 030703001050 | 70℃防火阀 | 1.名称：70℃防火阀 2.规格型号：630*250 3.其他：未尽事项详见招标图纸、招标文件及国家相关规范 |  | 个 | 2
139 | 030703001051 | 70℃防火阀 | 1.名称：70℃防火阀 2.规格型号：630*400 3.其他：未尽事项详见招标图纸、招标文件及国家相关规范 |  | 个 | 1
140 | 030703001052 | 70℃防火阀 | 1.名称：70℃防火阀 2.规格型号：750*250 3.其他：未尽事项详见招标图纸、招标文件及国家相关规范 |  | 个 | 2
141 | 030703001053 | 70℃防火阀 | 1.名称：70℃防火阀 2.规格型号：800*320 3.其他：未尽事项详见招标图纸、招标文件及国家相关规范 |  | 个 | 4
142 | 030703001054 | 70℃防火阀 | 1.名称：70℃防火阀 2.规格型号：800*500 3.其他：未尽事项详见招标图纸、招标文件及国家相关规范 |  | 个 | 2
143 | 030703001055 | 70℃防火阀 | 1.名称：70℃防火阀 2.规格型号：800*800 3.其他：未尽事项详见招标图纸、招标文件及国家相关规范 |  | 个 | 1
144 | 030703001056 | 70℃防火阀 | 1.名称：70℃防火阀 2.规格型号：880*130 3.其他：未尽事项详见招标图纸、招标文件及国家相关规范 |  | 个 | 1
145 | 030703001057 | 70℃防火阀 | 1.名称：70℃防火阀 2.规格型号：1250*500 3.其他：未尽事项详见招标图纸、招标文件及国家相关规范 |  | 个 | 2
146 | 030703001058 | 70℃防火阀 | 1.名称：70℃防火阀 2.规格型号：1250*630 3.其他：未尽事项详见招标图纸、招标文件及国家相关规范 |  | 个 | 2
本页小计
注：为计取规费等的使用，可在表中增设其中：“定额人工费”。
表—08
分部分项工程和单价措施项目清单与计价表
工程名称：地下室暖通安装工程 |  |  |  | 标段： |  |  |  | 第 23 页 共 58 页
序号 | 项目编码 | 项目名称 | 项目特征描述 |  | 计量单位 | 工程量 | 金额（元）
[7 empty] | 综合单价 |  | 综合合价 | 其中
暂估价
147 | 030703001059 | 70℃全自动防火阀 | 1.名称：70℃全自动防火阀 2.规格型号：400*250 3.其他：未尽事项详见招标图纸、招标文件及国家相关规范 |  | 个 | 1
148 | 030703001060 | 70℃全自动防火阀 | 1.名称：70℃全自动防火阀 2.规格型号：250*160 3.其他：未尽事项详见招标图纸、招标文件及国家相关规范 |  | 个 | 4
149 | 030703001061 | 70℃全自动防火阀 | 1.名称：70℃全自动防火阀 2.规格型号：320*200 3.其他：未尽事项详见招标图纸、招标文件及国家相关规范 |  | 个 | 2
150 | 030703001062 | 70℃全自动防火阀 | 1.名称：70℃全自动防火阀 2.规格型号：500*320 3.其他：未尽事项详见招标图纸、招标文件及国家相关规范 |  | 个 | 1
151 | 030703001063 | 70℃全自动防火阀 | 1.名称：70℃全自动防火阀 2.规格型号：630*400 3.其他：未尽事项详见招标图纸、招标文件及国家相关规范 |  | 个 | 1
152 | 030703001064 | 70℃全自动防火阀 | 1.名称：70℃全自动防火阀 2.规格型号：880*130 3.其他：未尽事项详见招标图纸、招标文件及国家相关规范 |  | 个 | 1
153 | 030703001065 | 70℃全自动防火阀 | 1.名称：70℃全自动防火阀 2.规格型号：800*500 3.其他：未尽事项详见招标图纸、招标文件及国家相关规范 |  | 个 | 3
154 | 030703001066 | 70℃全自动防火阀 | 1.名称：70℃全自动防火阀 2.规格型号：800*320 3.其他：未尽事项详见招标图纸、招标文件及国家相关规范 |  | 个 | 3
155 | 030703001067 | 风管止回阀 | 1.名称：风管止回阀 2.规格型号：400*250 3.其他：未尽事项详见招标图纸、招标文件及国家相关规范 |  | 个 | 1
156 | 030703001068 | 风管止回阀 | 1.名称：风管止回阀 2.规格型号：400*400 3.其他：未尽事项详见招标图纸、招标文件及国家相关规范 |  | 个 | 1
本页小计
注：为计取规费等的使用，可在表中增设其中：“定额人工费”。
表—08
分部分项工程和单价措施项目清单与计价表
工程名称：地下室暖通安装工程 |  |  |  | 标段： |  |  |  | 第 24 页 共 58 页
序号 | 项目编码 | 项目名称 | 项目特征描述 |  | 计量单位 | 工程量 | 金额（元）
[7 empty] | 综合单价 |  | 综合合价 | 其中
暂估价
157 | 030703001069 | 风管止回阀 | 1.名称：风管止回阀 2.规格型号：500*250 3.其他：未尽事项详见招标图纸、招标文件及国家相关规范 |  | 个 | 1
158 | 030703001070 | 风管止回阀 | 1.名称：风管止回阀 2.规格型号：500*320 3.其他：未尽事项详见招标图纸、招标文件及国家相关规范 |  | 个 | 2
159 | 030703001071 | 风管止回阀 | 1.名称：风管止回阀 2.规格型号：400*200 3.其他：未尽事项详见招标图纸、招标文件及国家相关规范 |  | 个 | 2
160 | 030703001072 | 风管止回阀 | 1.名称：风管止回阀 2.规格型号：320*160 3.其他：未尽事项详见招标图纸、招标文件及国家相关规范 |  | 个 | 2
161 | 030703001073 | 风管止回阀 | 1.名称：风管止回阀 2.规格型号：320*320 3.其他：未尽事项详见招标图纸、招标文件及国家相关规范 |  | 个 | 1
162 | 030703001074 | 风管止回阀 | 1.名称：风管止回阀 2.规格型号：750*250 3.其他：未尽事项详见招标图纸、招标文件及国家相关规范 |  | 个 | 1
163 | 030703001075 | 风管止回阀 | 1.名称：风管止回阀 2.规格型号：630*250 3.其他：未尽事项详见招标图纸、招标文件及国家相关规范 |  | 个 | 1
164 | 030703001076 | 风管止回阀 | 1.名称：风管止回阀 2.规格型号：500*200 3.其他：未尽事项详见招标图纸、招标文件及国家相关规范 |  | 个 | 1
165 | 030703001077 | 风管止回阀 | 1.名称：风管止回阀 2.规格型号：800*500 3.其他：未尽事项详见招标图纸、招标文件及国家相关规范 |  | 个 | 1
166 | 040602044001 | 活性炭除臭装置 | 1.名称：活性炭除臭装置 2.规格型号：风量:900CMH 3.其他：未尽事项详见招标图纸、招标文件及国家相关规范 |  | 套 | 1
本页小计
注：为计取规费等的使用，可在表中增设其中：“定额人工费”。
表—08
分部分项工程和单价措施项目清单与计价表
工程名称：地下室暖通安装工程 |  |  |  | 标段： |  |  |  | 第 25 页 共 58 页
序号 | 项目编码 | 项目名称 | 项目特征描述 |  | 计量单位 | 工程量 | 金额（元）
[7 empty] | 综合单价 |  | 综合合价 | 其中
暂估价
167 | 030702001014 | 镀锌钢板风管 | 1.名称：镀锌钢板风管 2.规格型号：长边长(mm) ≤320、厚度0.5mm 3.风管支架制作安装 4.其他：未尽事项详见招标图纸、招标文件及国家相关规范 |  | m2 | 147.1
168 | 030702001015 | 镀锌钢板风管 | 1.名称：镀锌钢板风管 2.规格型号：长边长(mm) ≤450、厚度0.6mm 3.风管支架制作安装 4.其他：未尽事项详见招标图纸、招标文件及国家相关规范 |  | m2 | 162.04
169 | 030702001016 | 镀锌钢板风管 | 1.名称：镀锌钢板风管 2.规格型号：长边长(mm) ≤1000、厚度0.75mm 3.风管支架制作安装 4.其他：未尽事项详见招标图纸、招标文件及国家相关规范 |  | m2 | 682.98
170 | 031002001012 | 风管支架刷油 | 1.名称：风管支架刷油 2.除锈、先刷红丹(樟丹)防锈底漆两道,再刷调和面漆两道 3.其他：未尽事项详见招标图纸、招标文件及国家相关规范 |  | kg | 3859.9
171 | 031002002004 | 设备支架 | 1.名称：设备支架 2.规格型号：综合考虑 3.除锈后涂防锈漆两遍、调和漆一遍 4.其他：未尽事项详见招标图纸、招标文件及国家相关规范 |  | kg | 358.01
172 | 030704002007 | 风管漏光试验 |  |  | m2 | 49.61
173 | 030704002008 | 风管漏风试验 |  |  | m2 | 49.61
174 | 030704001003 | 通风工程检测、调试 |  |  | 系统 | 1
排风系统合计
空调风系统
本页小计
注：为计取规费等的使用，可在表中增设其中：“定额人工费”。
表—08
分部分项工程和单价措施项目清单与计价表
工程名称：地下室暖通安装工程 |  |  |  | 标段： |  |  |  | 第 26 页 共 58 页
序号 | 项目编码 | 项目名称 | 项目特征描述 |  | 计量单位 | 工程量 | 金额（元）
[7 empty] | 综合单价 |  | 综合合价 | 其中
暂估价
175 | 030108001037 | 平时送风兼消防补风轴流风机 | 1.名称：平时送风兼消防补风轴流风机 2.规格型号：SFX-B2-1-2、SFX-B2-7-1，风量8800m³/h，全压(Pa)400，转速(r/min)1450，参考功率(kW)2.2 3.安装方式：座装 4.电机接线、基础槽钢10#、减震器 5.其他：未尽事项详见招标图纸、招标文件及国家相关规范 |  | 台 | 2
176 | 030108001038 | 平时送风兼消防补风轴流风机 | 1.名称：平时送风兼消防补风轴流风机 2.规格型号：SFX-B2-5-3，风量18000m³/h，全压(Pa)600，转速(r/min)1440，参考功率(kW)5.5 3.安装方式：座装 4.电机接线、基础槽钢10#、减震器 5.其他：未尽事项详见招标图纸、招标文件及国家相关规范 |  | 台 | 1
177 | 030108001039 | 送风兼补风轴流风机 | 1.名称：送风兼补风轴流风机 2.规格型号：SFX-B2-2-2、SFX-B2-3-1、SFX-B2-2-1、SFX-B2-5-1、SFX-B2-5-2、SFX-B2-6-1，风量27500m³/h，全压(Pa)470，转速(r/min)550，参考功率(kW)7.5 3.安装方式：座装 4.电机接线、基础槽钢10#、减震器 5.其他：未尽事项详见招标图纸、招标文件及国家相关规范 |  | 台 | 6
本页小计
注：为计取规费等的使用，可在表中增设其中：“定额人工费”。
表—08
分部分项工程和单价措施项目清单与计价表
工程名称：地下室暖通安装工程 |  |  |  | 标段： |  |  |  | 第 27 页 共 58 页
序号 | 项目编码 | 项目名称 | 项目特征描述 |  | 计量单位 | 工程量 | 金额（元）
[7 empty] | 综合单价 |  | 综合合价 | 其中
暂估价
178 | 030108001040 | 平时送风轴流风机（制冷机房配电间 ） | 1.名称：平时送风轴流风机制冷机房配电间 2.规格型号：SF-B2-1-1，风量1800m³/h，全压(Pa)300，转速(r/min)900，参考功率(kW)0.37 3.安装方式：吊装 4.电机接线 5.其他：未尽事项详见招标图纸、招标文件及国家相关规范 |  | 台 | 1
179 | 030108001041 | 平时兼事故送风机（制冷机房 ） | 1.名称：平时兼事故送风机（制冷机房 ） 2.规格型号：SF-B2-1-1，风量43600/20800m³/h，全压(Pa)700/300，转速(r/min)600/400，参考功率(kW)24/8.5 3.安装方式：吊装 4.电机接线 5.其他：未尽事项详见招标图纸、招标文件及国家相关规范 |  | 台 | 1
180 | 030108001042 | 平时送风轴流风机 | 1.名称：平时送风轴流风机 2.规格型号：SF-B2-1-1，风量1800m³/h，全压(Pa)300，转速(r/min)900，参考功率(kW)0.37 3.安装方式：吊装 4.电机接线 5.其他：未尽事项详见招标图纸、招标文件及国家相关规范 |  | 台 | 1
181 | 030108001043 | 平时送风轴流风机 | 1.名称：平时送风轴流风机 2.规格型号：SF-B2-2-1、SF-B2-6-1、SF-B1-8-1，风量3000m³/h，全压(Pa)470，转速(r/min)900，参考功率(kW)0.75 3.安装方式：吊装 4.电机接线 5.其他：未尽事项详见招标图纸、招标文件及国家相关规范 |  | 台 | 3
本页小计
注：为计取规费等的使用，可在表中增设其中：“定额人工费”。
表—08
分部分项工程和单价措施项目清单与计价表
工程名称：地下室暖通安装工程 |  |  |  | 标段： |  |  |  | 第 28 页 共 58 页
序号 | 项目编码 | 项目名称 | 项目特征描述 |  | 计量单位 | 工程量 | 金额（元）
[7 empty] | 综合单价 |  | 综合合价 | 其中
暂估价
182 | 030701003001 | 组合式空气处理机组 | 1.名称：组合式空气处理机组 2.规格型号：2100*1800*1520，KW-B1-6-1，风量：18000、冷量(kW)126、热量(kW)191.8、机外余压(Pa)350、参考功率(kW)7.5、参考重量620kg 3.安装方式：座装 4.电机接线、基础槽钢10#、减震器 5.其他：未尽事项详见招标图纸、招标文件及国家相关规范 |  | 台 | 1
183 | 030701003002 | 全新风处理机组 | 1.名称：全新风处理机组 2.规格型号：XF-B1-7-1，风量：2100、冷量(kW)28、热量(kW)17.4、机外余压(Pa)225、参考功率(kW)0.6 3.安装方式：吊装 4.电机接线、减震器 5.其他：未尽事项详见招标图纸、招标文件及国家相关规范 |  | 台 | 1
184 | 030701003003 | 全新风处理机组 | 1.名称：全新风处理机组 2.规格型号：XF-B1-6-1，风量：1680、冷量(kW)22.4、热量(kW)13.9、机外余压(Pa)225、参考功率(kW)0.55 3.安装方式：吊装 4.电机接线、减震器 5.其他：未尽事项详见招标图纸、招标文件及国家相关规范 |  | 台 | 1
185 | 030701003004 | 直膨式空气处理机组 | 1.名称：直膨式空气处理机组 2.规格型号：ZP-B1-4-1，风量：35000、冷量(kW)172、热量(kW)193、机外余压(Pa)550、参考功率(kW)15 3.安装方式：座装 4.电机接线、基础槽钢10#、减震器 5.其他：未尽事项详见招标图纸、招标文件及国家相关规范 |  | 台 | 1
本页小计
注：为计取规费等的使用，可在表中增设其中：“定额人工费”。
表—08
分部分项工程和单价措施项目清单与计价表
工程名称：地下室暖通安装工程 |  |  |  | 标段： |  |  |  | 第 29 页 共 58 页
序号 | 项目编码 | 项目名称 | 项目特征描述 |  | 计量单位 | 工程量 | 金额（元）
[7 empty] | 综合单价 |  | 综合合价 | 其中
暂估价
186 | 030701003005 | 吊顶式空气处理机组 | 1.名称：吊顶式空气处理机组 2.规格型号：1470*1770*1520，KD-B1-10-1~2，风量：18000、冷量(kW)250、热量(kW)360、机外余压(Pa)360、参考功率(kW)15、参考重量837kg 3.安装方式：吊装 4.电机接线、减震器 5.其他：未尽事项详见招标图纸、招标文件及国家相关规范 |  | 台 | 2
187 | 030701003006 | 吊顶式空气处理机组 | 1.名称：吊顶式空气处理机组 2.规格型号：KD-B1-11-1，风量：3000、冷量(kW)38、机外余压(Pa)360、参考功率(kW)0.75 3.安装方式：吊装 4.电机接线、减震器 5.其他：未尽事项详见招标图纸、招标文件及国家相关规范 |  | 台 | 1
188 | 030701004001 | 风机盘管 | 1.名称：风机盘管 2.规格型号：FP-10，风量1420CMH、余压：30pa、冷量8.0KW、热量13.8KW、功率150W 3.安装方式：吊装 4.电机接线 5.其他：未尽事项详见招标图纸、招标文件及国家相关规范 |  | 台 | 4
189 | 030701004002 | 风管式室内机 | 1.名称：风管式室内机 2.规格型号：FG-2.8，风量550CMH、余压：30pa、冷量3.2KW、热量3.6KW、功率40W 3.安装方式：吊装 4.电机接线 5.其他：未尽事项详见招标图纸、招标文件及国家相关规范 |  | 台 | 9
本页小计
注：为计取规费等的使用，可在表中增设其中：“定额人工费”。
表—08
分部分项工程和单价措施项目清单与计价表
工程名称：地下室暖通安装工程 |  |  |  | 标段： |  |  |  | 第 30 页 共 58 页
序号 | 项目编码 | 项目名称 | 项目特征描述 |  | 计量单位 | 工程量 | 金额（元）
[7 empty] | 综合单价 |  | 综合合价 | 其中
暂估价
190 | 030701004003 | 风管式室内机 | 1.名称：风管式室内机 2.规格型号：FG-3.6，风量550CMH、余压：30pa、冷量3.6KW、热量4.0KW、功率40W 3.安装方式：吊装 4.电机接线 5.其他：未尽事项详见招标图纸、招标文件及国家相关规范 |  | 台 | 7
191 | 030701004004 | 风管式室内机 | 1.名称：风管式室内机 2.规格型号：FG-4.5，风量750CMH、余压：30pa、冷量4.5KW、热量5.6KW、功率55W 3.安装方式：吊装 4.电机接线 5.其他：未尽事项详见招标图纸、招标文件及国家相关规范 |  | 台 | 12
192 | 030701004005 | 风管式室内机 | 1.名称：风管式室内机 2.规格型号：FG-5.6，风量850CMH、余压：30pa、冷量5.6KW、热量6.3KW、功率55W 3.安装方式：吊装 4.电机接线 5.其他：未尽事项详见招标图纸、招标文件及国家相关规范 |  | 台 | 12
193 | 030701004006 | 风管式室内机 | 1.名称：风管式室内机 2.规格型号：FG-6.3，风量850CMH、余压：30pa、冷量7.1KW、热量7.1KW、功率45W 3.安装方式：吊装 4.电机接线 5.其他：未尽事项详见招标图纸、招标文件及国家相关规范 |  | 台 | 1
194 | 030701004007 | 风管式室内机 | 1.名称：风管式室内机 2.规格型号：FG-7.1，风量1100CMH、余压：30pa、冷量7.1KW、热量8.0KW、功率58W 3.安装方式：吊装 4.电机接线 5.其他：未尽事项详见招标图纸、招标文件及国家相关规范 |  | 台 | 7
本页小计
注：为计取规费等的使用，可在表中增设其中：“定额人工费”。
表—08
分部分项工程和单价措施项目清单与计价表
工程名称：地下室暖通安装工程 |  |  |  | 标段： |  |  |  | 第 31 页 共 58 页
序号 | 项目编码 | 项目名称 | 项目特征描述 |  | 计量单位 | 工程量 | 金额（元）
[7 empty] | 综合单价 |  | 综合合价 | 其中
暂估价
195 | 030701004008 | 风管式室内机 | 1.名称：风管式室内机 2.规格型号：FG-8.0，风量1500CMH、余压：50pa、冷量8.0KW、热量10.0KW、功率3.3+0.110 kW/380V 3.安装方式：吊装 4.电机接线 5.其他：未尽事项详见招标图纸、招标文件及国家相关规范 |  | 台 | 2
196 | 030701004009 | 风管式室内机 | 1.名称：风管式室内机 2.规格型号：FG-9.0，风量1500CMH、余压：50pa、冷量8.0KW、热量10.0KW、功率3.3+0.110 kW/380V 3.安装方式：吊装 4.电机接线 5.其他：未尽事项详见招标图纸、招标文件及国家相关规范 |  | 台 | 6
197 | 030701004010 | 风管式室内机 | 1.名称：风管式室内机 2.规格型号：FG-10.0，风量1500CMH、余压：50pa、冷量10.0KW、热量11.2KW、功率3.3+0.110 kW/380V 3.安装方式：吊装 4.电机接线 5.其他：未尽事项详见招标图纸、招标文件及国家相关规范 |  | 台 | 7
198 | 030701004011 | 风管式室内机 | 1.名称：风管式室内机 2.规格型号：FG-12.5，风量1700CMH、余压：50pa、冷量11.2KW、热量12.5KW、功率3.3+0.120 kW/380V 3.安装方式：吊装 4.电机接线 5.其他：未尽事项详见招标图纸、招标文件及国家相关规范 |  | 台 | 27
199 | 031002002005 | 设备支架 | 1.名称：设备支架 2.规格型号：综合考虑 3.除锈后涂防锈漆两遍、调和漆一遍 4.其他：未尽事项详见招标图纸、招标文件及国家相关规范 |  | kg | 1746.1
本页小计
注：为计取规费等的使用，可在表中增设其中：“定额人工费”。
表—08
分部分项工程和单价措施项目清单与计价表
工程名称：地下室暖通安装工程 |  |  |  | 标段： |  |  |  | 第 32 页 共 58 页
序号 | 项目编码 | 项目名称 | 项目特征描述 |  | 计量单位 | 工程量 | 金额（元）
[7 empty] | 综合单价 |  | 综合合价 | 其中
暂估价
200 | 040602042001 | 单端探入式光等离子空气净化消毒装置 | 1.名称：单端探入式光等离子空气净化消毒装置 2.规格型号：微生物一次通过率不大于10 %和颗粒物一次计重通过率不大于5%、能使消毒后空气中的细菌总数<4 CFU/(5min·直径9 cm平血 3.其他：未尽事项详见招标图纸、招标文件及国家相关规范 |  | 套 | 4
201 | 030703001078 | 70℃防火阀 | 1.名称：70℃防火阀 2.规格型号：500*250 3.其他：未尽事项详见招标图纸、招标文件及国家相关规范 |  | 个 | 7
202 | 030703001079 | 70℃防火阀 | 1.名称：70℃防火阀 2.规格型号：400*320 3.其他：未尽事项详见招标图纸、招标文件及国家相关规范 |  | 个 | 7
203 | 030703001080 | 70℃防火阀 | 1.名称：70℃防火阀 2.规格型号：400*400 3.其他：未尽事项详见招标图纸、招标文件及国家相关规范 |  | 个 | 1
204 | 030703001081 | 70℃防火阀 | 1.名称：70℃防火阀 2.规格型号：630*630 3.其他：未尽事项详见招标图纸、招标文件及国家相关规范 |  | 个 | 1
205 | 030703001082 | 70℃防火阀 | 1.名称：70℃防火阀 2.规格型号：630*500 3.其他：未尽事项详见招标图纸、招标文件及国家相关规范 |  | 个 | 1
206 | 030703001083 | 70℃防火阀 | 1.名称：70℃防火阀 2.规格型号：630*630 3.其他：未尽事项详见招标图纸、招标文件及国家相关规范 |  | 个 | 3
207 | 030703001084 | 70℃防火阀 | 1.名称：70℃防火阀 2.规格型号：800*400 3.其他：未尽事项详见招标图纸、招标文件及国家相关规范 |  | 个 | 16
208 | 030703001085 | 70℃防火阀 | 1.名称：70℃防火阀 2.规格型号：1000*400 3.其他：未尽事项详见招标图纸、招标文件及国家相关规范 |  | 个 | 1
本页小计
注：为计取规费等的使用，可在表中增设其中：“定额人工费”。
表—08
分部分项工程和单价措施项目清单与计价表
工程名称：地下室暖通安装工程 |  |  |  | 标段： |  |  |  | 第 33 页 共 58 页
序号 | 项目编码 | 项目名称 | 项目特征描述 |  | 计量单位 | 工程量 | 金额（元）
[7 empty] | 综合单价 |  | 综合合价 | 其中
暂估价
209 | 030703001086 | 70℃防火阀 | 1.名称：70℃防火阀 2.规格型号：2000*500 3.其他：未尽事项详见招标图纸、招标文件及国家相关规范 |  | 个 | 10
210 | 030703001087 | 70℃防火阀 | 1.名称：70℃防火阀 2.规格型号：500*500 3.其他：未尽事项详见招标图纸、招标文件及国家相关规范 |  | 个 | 1
211 | 030703001088 | 70℃防火阀 | 1.名称：70℃防火阀 2.规格型号：1250*500 3.其他：未尽事项详见招标图纸、招标文件及国家相关规范 |  | 个 | 3
212 | 030703001089 | 70℃防火阀 | 1.名称：70℃防火阀 2.规格型号：1250*1250 3.其他：未尽事项详见招标图纸、招标文件及国家相关规范 |  | 个 | 7
213 | 030703001090 | 70℃防火阀 | 1.名称：70℃防火阀 2.规格型号：1600*1250 3.其他：未尽事项详见招标图纸、招标文件及国家相关规范 |  | 个 | 2
214 | 030703001091 | 风管止回阀 | 1.名称：风管止回阀 2.规格型号：500*250 3.其他：未尽事项详见招标图纸、招标文件及国家相关规范 |  | 个 | 3
215 | 030703001092 | 风管止回阀 | 1.名称：风管止回阀 2.规格型号：800*400 3.其他：未尽事项详见招标图纸、招标文件及国家相关规范 |  | 个 | 4
216 | 030703001093 | 风管止回阀 | 1.名称：风管止回阀 2.规格型号：2000*500 3.其他：未尽事项详见招标图纸、招标文件及国家相关规范 |  | 个 | 7
217 | 030703001094 | 风管止回阀 | 1.名称：风管止回阀 2.规格型号：1250*500 3.其他：未尽事项详见招标图纸、招标文件及国家相关规范 |  | 个 | 1
218 | 030703007025 | 单层百叶风口 | 1.名称：单层百叶风口 2.规格型号：200*200 3.其他：未尽事项详见招标图纸、招标文件及国家相关规范 |  | 个 | 11
本页小计
注：为计取规费等的使用，可在表中增设其中：“定额人工费”。
表—08
分部分项工程和单价措施项目清单与计价表
工程名称：地下室暖通安装工程 |  |  |  | 标段： |  |  |  | 第 34 页 共 58 页
序号 | 项目编码 | 项目名称 | 项目特征描述 |  | 计量单位 | 工程量 | 金额（元）
[7 empty] | 综合单价 |  | 综合合价 | 其中
暂估价
219 | 030703007026 | 单层百叶风口 | 1.名称：单层百叶风口 2.规格型号：1000*400 3.其他：未尽事项详见招标图纸、招标文件及国家相关规范 |  | 个 | 2
220 | 030703007027 | 单层百叶风口 | 1.名称：单层百叶风口 2.规格型号：1000*500 3.其他：未尽事项详见招标图纸、招标文件及国家相关规范 |  | 个 | 2
221 | 030703007028 | 单层百叶风口 | 1.名称：单层百叶风口 2.规格型号：1250*500 3.其他：未尽事项详见招标图纸、招标文件及国家相关规范 |  | 个 | 1
222 | 030703007029 | 单层百叶风口 | 1.名称：单层百叶风口 2.规格型号：500*500 3.其他：未尽事项详见招标图纸、招标文件及国家相关规范 |  | 个 | 1
223 | 030703007030 | 单层百叶风口 | 1.名称：单层百叶风口 2.规格型号：800*200 3.其他：未尽事项详见招标图纸、招标文件及国家相关规范 |  | 个 | 2
224 | 030703007031 | 单层百叶风口 | 1.名称：单层百叶风口 2.规格型号：800*400 3.其他：未尽事项详见招标图纸、招标文件及国家相关规范 |  | 个 | 1
225 | 030703007032 | 单层百叶风口 | 1.名称：单层百叶风口 2.规格型号：800*600 3.其他：未尽事项详见招标图纸、招标文件及国家相关规范 |  | 个 | 1
226 | 030703007033 | 单层百叶风口 | 1.名称：单层百叶风口 2.规格型号：800*800 3.其他：未尽事项详见招标图纸、招标文件及国家相关规范 |  | 个 | 7
227 | 030703007034 | 单层百叶风口 | 1.名称：单层百叶风口 2.规格型号：800*200 3.其他：未尽事项详见招标图纸、招标文件及国家相关规范 |  | 个 | 1
228 | 030703007035 | 单层百叶风口 | 1.名称：单层百叶风口 2.规格型号：1600*600 3.其他：未尽事项详见招标图纸、招标文件及国家相关规范 |  | 个 | 1
本页小计
注：为计取规费等的使用，可在表中增设其中：“定额人工费”。
表—08
分部分项工程和单价措施项目清单与计价表
工程名称：地下室暖通安装工程 |  |  |  | 标段： |  |  |  | 第 35 页 共 58 页
序号 | 项目编码 | 项目名称 | 项目特征描述 |  | 计量单位 | 工程量 | 金额（元）
[7 empty] | 综合单价 |  | 综合合价 | 其中
暂估价
229 | 030703007036 | 单层百叶风口 | 1.名称：单层百叶风口 2.规格型号：1250*1250 3.其他：未尽事项详见招标图纸、招标文件及国家相关规范 |  | 个 | 2
230 | 030703007037 | 单层百叶风口 | 1.名称：单层百叶风口 2.规格型号：1200*1000 3.其他：未尽事项详见招标图纸、招标文件及国家相关规范 |  | 个 | 2
231 | 030703007038 | 单层百叶风口 | 1.名称：单层百叶风口 2.规格型号：2000*1000 3.其他：未尽事项详见招标图纸、招标文件及国家相关规范 |  | 个 | 1
232 | 030703007039 | 单层百叶风口 | 1.名称：单层百叶风口 2.规格型号：1500*200 3.其他：未尽事项详见招标图纸、招标文件及国家相关规范 |  | 个 | 1
233 | 030703007040 | 单层百叶风口 | 1.名称：单层百叶风口 2.规格型号：2000*1600 3.其他：未尽事项详见招标图纸、招标文件及国家相关规范 |  | 个 | 6
234 | 030703007041 | 单层百叶风口 | 1.名称：单层百叶风口 2.规格型号：1250*1250 3.其他：未尽事项详见招标图纸、招标文件及国家相关规范 |  | 个 | 1
235 | 030703007042 | 门铰式回风百叶 | 1.名称：门铰式回风百叶 2.规格型号：800*300 3.其他：未尽事项详见招标图纸、招标文件及国家相关规范 |  | 个 | 16
236 | 030703007043 | 门铰式回风百叶 | 1.名称：门铰式回风百叶 2.规格型号：1100*300 3.其他：未尽事项详见招标图纸、招标文件及国家相关规范 |  | 个 | 34
237 | 030703007044 | 门铰式回风百叶 | 1.名称：门铰式回风百叶 2.规格型号：1400*300 3.其他：未尽事项详见招标图纸、招标文件及国家相关规范 |  | 个 | 23
238 | 030703007045 | 方型散流器 | 1.名称：方型散流器 2.规格型号：300*300 3.其他：未尽事项详见招标图纸、招标文件及国家相关规范 |  | 个 | 31
本页小计
注：为计取规费等的使用，可在表中增设其中：“定额人工费”。
表—08
分部分项工程和单价措施项目清单与计价表
工程名称：地下室暖通安装工程 |  |  |  | 标段： |  |  |  | 第 36 页 共 58 页
序号 | 项目编码 | 项目名称 | 项目特征描述 |  | 计量单位 | 工程量 | 金额（元）
[7 empty] | 综合单价 |  | 综合合价 | 其中
暂估价
239 | 030703007046 | 方型散流器 | 1.名称：方型散流器 2.规格型号：600*600 3.其他：未尽事项详见招标图纸、招标文件及国家相关规范 |  | 个 | 77
240 | 030703007047 | 方型散流器 | 1.名称：方型散流器 2.规格型号：750*750 3.其他：未尽事项详见招标图纸、招标文件及国家相关规范 |  | 个 | 30
241 | 030703020004 | 阻抗式消声器 | 1.名称：阻抗式消声器 2.规格型号：2000x500，1m 3.安装方式：吊装 4.其他：未尽事项详见招标图纸、招标文件及国家相关规范 |  | 个 | 2
242 | 030703020005 | 阻抗式消声器 | 1.名称：阻抗式消声器 2.规格型号：1250x1250，1m 3.安装方式：吊装 4.其他：未尽事项详见招标图纸、招标文件及国家相关规范 |  | 个 | 1
243 | 030703020006 | 阻抗式消声器 | 1.名称：阻抗式消声器 2.规格型号：1250x500，1m 3.安装方式：吊装 4.其他：未尽事项详见招标图纸、招标文件及国家相关规范 |  | 个 | 1
244 | 030703019003 | 帆布接口 | 1.名称：帆布接口 2.其他：未尽事项详见招标图纸、招标文件及国家相关规范 |  | m2 | 34.28
245 | 030702001017 | 镀锌钢板风管 | 1.名称：镀锌钢板风管 2.规格型号：长边长(mm) ≤320、厚度0.5mm 3.风管支架制作安装 4.其他：未尽事项详见招标图纸、招标文件及国家相关规范 |  | m2 | 114.16
246 | 030702001018 | 镀锌钢板风管 | 1.名称：镀锌钢板风管 2.规格型号：长边长(mm) ≤450、厚度0.6mm 3.风管支架制作安装 4.其他：未尽事项详见招标图纸、招标文件及国家相关规范 |  | m2 | 58.42
本页小计
注：为计取规费等的使用，可在表中增设其中：“定额人工费”。
表—08
分部分项工程和单价措施项目清单与计价表
工程名称：地下室暖通安装工程 |  |  |  | 标段： |  |  |  | 第 37 页 共 58 页
序号 | 项目编码 | 项目名称 | 项目特征描述 |  | 计量单位 | 工程量 | 金额（元）
[7 empty] | 综合单价 |  | 综合合价 | 其中
暂估价
247 | 030702001019 | 镀锌钢板风管 | 1.名称：镀锌钢板风管 2.规格型号：长边长(mm) ≤1000、厚度0.75mm 3.风管支架制作安装 4.其他：未尽事项详见招标图纸、招标文件及国家相关规范 |  | m2 | 982.88
248 | 030702001020 | 镀锌钢板风管 | 1.名称：镀锌钢板风管 2.规格型号：长边长(mm) ≤2000、厚度1mm 3.风管支架制作安装 4.其他：未尽事项详见招标图纸、招标文件及国家相关规范 |  | m2 | 856.85
249 | 030702001021 | 镀锌钢板风管 | 1.名称：镀锌钢板风管 2.规格型号：长边长(mm) ≤2000、厚度1.2mm 3.风管支架制作安装 4.其他：未尽事项详见招标图纸、招标文件及国家相关规范 |  | m2 | 571.58
250 | 031208003003 | 风管闭孔发泡橡塑(带不燃铝箔面橡塑)保温 | 1.名称：风管闭孔发泡橡塑(带不燃铝箔面橡塑)保温 2.规格型号：28mm 3.其他：未尽事项详见招标图纸、招标文件及国家相关规范 |  | m2 | 76.44
251 | 031002001013 | 风管支架刷油 | 1.名称：风管支架刷油 2.除锈、先刷红丹(樟丹)防锈底漆两道,再刷调和面漆两道 3.其他：未尽事项详见招标图纸、招标文件及国家相关规范 |  | kg | 11166.93
252 | 030704002009 | 风管漏光试验 |  |  | m2 | 129.19
253 | 030704002010 | 风管漏风试验 |  |  | m2 | 129.19
254 | 030704001004 | 通风工程检测、调试 |  |  | 系统 | 1
空调风系统合计
机房空调水系统
255 | 031009002001 | 空调水工程系统调试 |  |  | 系统 | 1
本页小计
注：为计取规费等的使用，可在表中增设其中：“定额人工费”。
表—08
分部分项工程和单价措施项目清单与计价表
工程名称：地下室暖通安装工程 |  |  |  | 标段： |  |  |  | 第 38 页 共 58 页
序号 | 项目编码 | 项目名称 | 项目特征描述 |  | 计量单位 | 工程量 | 金额（元）
[7 empty] | 综合单价 |  | 综合合价 | 其中
暂估价
256 | 030109001003 | 变频冷却水泵 | 1.名称：变频冷却水泵 2.规格型号：CWP、B2-1~3、流量(CMH)500、扬程(mH2O)30、重量(kg)950、二用一备、电功率(kW)90 3.安装方式：落地安装 4.电机接线、基础槽钢10#、减震器、控制柜 5.其他：未尽事项详见招标图纸、招标文件及国家相关规范 |  | 台 | 3
257 | 030109001004 | 变频冷冻水泵 | 1.名称：变频冷冻水泵 2.规格型号：CHWP、B2-1~3、流量(CMH)400、扬程(mH2O)30、重量(kg)961、二用一备、电功率(kW)75 3.安装方式：落地安装 4.电机接线、基础槽钢10#、减震器、控制柜 5.其他：未尽事项详见招标图纸、招标文件及国家相关规范 |  | 台 | 3
258 | 030109001005 | 变频冷却水泵 | 1.名称：变频冷却水泵 2.规格型号：CWP、B2-4~5、流量(CMH)250、扬程(mH2O)30、重量(kg)625、二用一备、电功率(kW)45 3.安装方式：落地安装 4.电机接线、基础槽钢10#、减震器、控制柜 5.其他：未尽事项详见招标图纸、招标文件及国家相关规范 |  | 台 | 2
259 | 030109001006 | 变频冷冻水泵 | 1.名称：变频冷冻水泵 2.规格型号：CHWP-B2-4~6、流量(CMH)200、扬程(mH2O)30、重量(kg)480、二用一备、电功率(kW)37 3.安装方式：落地安装 4.电机接线、基础槽钢10#、减震器 5.其他：未尽事项详见招标图纸、招标文件及国家相关规范 |  | 台 | 3
本页小计
注：为计取规费等的使用，可在表中增设其中：“定额人工费”。
表—08
分部分项工程和单价措施项目清单与计价表
工程名称：地下室暖通安装工程 |  |  |  | 标段： |  |  |  | 第 39 页 共 58 页
序号 | 项目编码 | 项目名称 | 项目特征描述 |  | 计量单位 | 工程量 | 金额（元）
[7 empty] | 综合单价 |  | 综合合价 | 其中
暂估价
260 | 030109001007 | 定频热水泵 | 1.名称：定频热水泵 2.规格型号：RHP-B2-1~2、流量(CMH)250、扬程(mH2O)25、重量(kg)625、一用一备、电功率(kW)30 3.安装方式：落地安装 4.电机接线、基础槽钢10#、减震器、控制柜 5.其他：未尽事项详见招标图纸、招标文件及国家相关规范 |  | 台 | 2
261 | 030109001008 | 变频冷却水泵 | 1.名称：变频冷却水泵 2.规格型号：CWP、B2-6~8、流量(CMH)860、扬程(mH2O)30、重量(kg)625、二用一备、电功率(kW)90 3.安装方式：落地安装 4.电机接线、基础槽钢10#、减震器、控制柜 5.其他：未尽事项详见招标图纸、招标文件及国家相关规范 |  | 台 | 3
262 | 030109001009 | 变频冷冻水泵 | 1.名称：变频冷冻水泵 2.规格型号：CHWP-B2-7~9、流量(CMH)730、扬程(mH2O)30、重量(kg)480、二用一备、电功率(kW)75 3.安装方式：落地安装 4.电机接线、基础槽钢10#、减震器 5.其他：未尽事项详见招标图纸、招标文件及国家相关规范 |  | 套 | 3
本页小计
注：为计取规费等的使用，可在表中增设其中：“定额人工费”。
表—08
分部分项工程和单价措施项目清单与计价表
工程名称：地下室暖通安装工程 |  |  |  | 标段： |  |  |  | 第 40 页 共 58 页
序号 | 项目编码 | 项目名称 | 项目特征描述 |  | 计量单位 | 工程量 | 金额（元）
[7 empty] | 综合单价 |  | 综合合价 | 其中
暂估价
263 | 030113001001 | 变频水冷离心式冷水机组 | 1.名称：变频水冷离心式冷水机组 2.规格型号：CH-1~2、制冷量(RT)600、制冷量(kW)2110、COP≥5.3、IPLV≥7.61、配电功率(kW)402、运行重量(kg)10082、噪音(dB)≤78、参考尺寸(m)4.3LX2.3WX2.4H，冷凝器流量(m3/h)430、水阻(kPa)≤90、承压(MPa)1.6，蒸发器流量(m3/h)362、水阻(kPa)≤670、承压(MPa)1.6，国标工况蒸发器水侧污垢系数0.018m2*℃/kW,国标工况冷凝器水侧污垢系数0.044m2*℃/kW。冷媒:R134a或其他环保冷媒 3.安装方式：落地安装 4.电机接线、基础槽钢10#、减震器 5.其他：未尽事项详见招标图纸、招标文件及国家相关规范 |  | 台 | 2
本页小计
注：为计取规费等的使用，可在表中增设其中：“定额人工费”。
表—08
分部分项工程和单价措施项目清单与计价表
工程名称：地下室暖通安装工程 |  |  |  | 标段： |  |  |  | 第 41 页 共 58 页
序号 | 项目编码 | 项目名称 | 项目特征描述 |  | 计量单位 | 工程量 | 金额（元）
[7 empty] | 综合单价 |  | 综合合价 | 其中
暂估价
264 | 030113001002 | 变频水冷离心式冷水机组 | 1.名称：变频水冷离心式冷水机组 2.规格型号：CH-3、制冷量(RT)300、制冷量(kW)1041、COP≥5.1、IPLV≥7.22、配电功率(kW)180、运行重量(kg)6831、噪音(dB)≤78、参考尺寸(m)4.4LX1.6WX2.1H，冷凝器流量(m3/h)224、水阻(kPa)≤93、承压(MPa)1.6，蒸发器流量(m3/h)179、水阻(kPa)≤100、承压(MPa)1.6，国标工况蒸发器水侧污垢系数0.018m2*℃/kW,国标工况冷凝器水侧污垢系数0.044m2*℃/kW。冷媒:R134a或其他环保冷媒 3.安装方式：落地安装 4.电机接线、基础槽钢10#、减震器 5.其他：未尽事项详见招标图纸、招标文件及国家相关规范 |  | 台 | 1
265 | 030113001003 | 螺杆热泵热水机组 | 1.名称：螺杆热泵热水机组 2.规格型号：CH-4、制冷量(RT)300、制冷量(kW)1003、制热量(kW)1173、配电功率(kW)323、运行重量(kg)4476、噪音(dB)≤78、参考尺寸(m)4.0LX1.1WX2.2H，冷凝器流量(m3/h)93、水阻(kPa)≤20、承压(MPa)1.6，蒸发器流量(m3/h)172、水阻(kPa)≤70、承压(MPa)1.6 3.安装方式：落地安装 4.电机接线、基础槽钢10#、减震器 5.其他：未尽事项详见招标图纸、招标文件及国家相关规范 |  | 台 | 1
本页小计
注：为计取规费等的使用，可在表中增设其中：“定额人工费”。
表—08
分部分项工程和单价措施项目清单与计价表
工程名称：地下室暖通安装工程 |  |  |  | 标段： |  |  |  | 第 42 页 共 58 页
序号 | 项目编码 | 项目名称 | 项目特征描述 |  | 计量单位 | 工程量 | 金额（元）
[7 empty] | 综合单价 |  | 综合合价 | 其中
暂估价
266 | 040602019001 | 全自动加药装置 | 1.名称：全自动加药装置 2.规格型号：1-JY-01、1-JY-02，处理水量:1250t/h、参考功率:400W 3.其他：未尽事项详见招标图纸、招标文件及国家相关规范 |  | 套 | 2
267 | 031006008001 | 缠绕感应式水处理器 | 1.名称：缠绕感应式水处理器 2.规格型号：处理总水量:1350CMH 3.其他：未尽事项详见招标图纸、招标文件及国家相关规范 |  | 台 | 1
268 | 031006008002 | 缠绕感应式水处理器 | 1.名称：缠绕感应式水处理器 2.规格型号：处理总水量:1800CMH 3.其他：未尽事项详见招标图纸、招标文件及国家相关规范 |  | 台 | 1
269 | 031006008003 | 定压补水真空脱气装置 | 1.名称：定压补水真空脱气装置 2.规格型号：1-DY-01、定压值400KPa 3.其他：未尽事项详见招标图纸、招标文件及国家相关规范 |  | 台 | 1
270 | 031003003032 | 分水器 | 1.名称：分水器 2.规格型号：D900 3.其他：未尽事项详见招标图纸、招标文件及国家相关规范 |  | 个 | 1
271 | 031003003033 | 集水器 | 1.名称：集水器 2.规格型号：D900 3.其他：未尽事项详见招标图纸、招标文件及国家相关规范 |  | 个 | 1
272 | 031003003034 | 流量旁通阀组 | 1.名称：流量旁通阀组 2.规格型号：DN200 3.其他：未尽事项详见招标图纸、招标文件及国家相关规范 |  | 个 | 1
273 | 031003003035 | 压差旁通阀组 | 1.名称：压差旁通阀组 2.规格型号：DN200 3.其他：未尽事项详见招标图纸、招标文件及国家相关规范 |  | 个 | 1
本页小计
注：为计取规费等的使用，可在表中增设其中：“定额人工费”。
表—08
分部分项工程和单价措施项目清单与计价表
工程名称：地下室暖通安装工程 |  |  |  | 标段： |  |  |  | 第 43 页 共 58 页
序号 | 项目编码 | 项目名称 | 项目特征描述 |  | 计量单位 | 工程量 | 金额（元）
[7 empty] | 综合单价 |  | 综合合价 | 其中
暂估价
274 | 031003003036 | 压差控制旁通装置 | 1.名称：压差控制旁通装置 2.规格型号：DN200 3.其他：未尽事项详见招标图纸、招标文件及国家相关规范 |  | 个 | 1
275 | 031003003037 | 比例积分压差旁通阀 | 1.名称：比例积分压差旁通阀 2.规格型号：DN200 3.其他：未尽事项详见招标图纸、招标文件及国家相关规范 |  | 个 | 1
276 | 031003003038 | 比例积分压差旁通阀 | 1.名称：比例积分压差旁通阀 2.规格型号：DN100 3.其他：未尽事项详见招标图纸、招标文件及国家相关规范 |  | 个 | 1
277 | 031003003039 | 压差控制旁通装置 | 1.名称：压差控制旁通装置 2.规格型号：3-PT-01 3.其他：未尽事项详见招标图纸、招标文件及国家相关规范 |  | 个 | 1
278 | 031003003040 | 比例积分压差旁通阀 | 1.名称：比例积分压差旁通阀 2.规格型号：DN100 3.其他：未尽事项详见招标图纸、招标文件及国家相关规范 |  | 个 | 1
279 | 080902007003 | 流量计 | 1.名称：流量计 2.规格型号：DN200 3.其他：未尽事项详见招标图纸、招标文件及国家相关规范 |  | 台 | 4
280 | 080902007004 | 流量计 | 1.名称：流量计 2.规格型号：DN250 3.其他：未尽事项详见招标图纸、招标文件及国家相关规范 |  | 台 | 4
281 | 080902007005 | 流量计 | 1.名称：流量计 2.规格型号：DN350 3.其他：未尽事项详见招标图纸、招标文件及国家相关规范 |  | 台 | 1
282 | 030601001001 | 温度计 | 1.名称：温度计 2.规格型号：指针式,精度0.5°C,量程-40~80°C,尾长50~200mm,感温器插入深度50~200mm,带金属保护套 3.其他：未尽事项详见招标图纸、招标文件及国家相关规范 |  | 支 | 32
本页小计
注：为计取规费等的使用，可在表中增设其中：“定额人工费”。
表—08
分部分项工程和单价措施项目清单与计价表
工程名称：地下室暖通安装工程 |  |  |  | 标段： |  |  |  | 第 44 页 共 58 页
序号 | 项目编码 | 项目名称 | 项目特征描述 |  | 计量单位 | 工程量 | 金额（元）
[7 empty] | 综合单价 |  | 综合合价 | 其中
暂估价
283 | 030601002006 | 压力表带截止阀 | 1.名称：压力表带截止阀 2.其他：未尽事项详见招标图纸、招标文件及国家相关规范 |  | 台 | 70
284 | 031003003041 | 水路手动涡轮蝶阀 | 1.名称：水路手动涡轮蝶阀 2.规格型号：DN15 3.其他：未尽事项详见招标图纸、招标文件及国家相关规范 |  | 个 | 3
285 | 031003003042 | 水路手动涡轮蝶阀 | 1.名称：水路手动涡轮蝶阀 2.规格型号：DN40 3.其他：未尽事项详见招标图纸、招标文件及国家相关规范 |  | 个 | 1
286 | 031003003043 | 水路手动涡轮蝶阀 | 1.名称：水路手动涡轮蝶阀 2.规格型号：DN50 3.其他：未尽事项详见招标图纸、招标文件及国家相关规范 |  | 个 | 1
287 | 031003003044 | 水路手动涡轮蝶阀 | 1.名称：水路手动涡轮蝶阀 2.规格型号：DN100 3.其他：未尽事项详见招标图纸、招标文件及国家相关规范 |  | 个 | 2
288 | 031003003045 | 水路手动涡轮蝶阀 | 1.名称：水路手动涡轮蝶阀 2.规格型号：DN125 3.其他：未尽事项详见招标图纸、招标文件及国家相关规范 |  | 个 | 1
289 | 031003003046 | 水路手动涡轮蝶阀 | 1.名称：水路手动涡轮蝶阀 2.规格型号：DN200 3.其他：未尽事项详见招标图纸、招标文件及国家相关规范 |  | 个 | 30
290 | 031003003047 | 水路手动涡轮蝶阀 | 1.名称：水路手动涡轮蝶阀 2.规格型号：DN250 3.其他：未尽事项详见招标图纸、招标文件及国家相关规范 |  | 个 | 21
291 | 031003003048 | 水路手动涡轮蝶阀 | 1.名称：水路手动涡轮蝶阀 2.规格型号：DN300 3.其他：未尽事项详见招标图纸、招标文件及国家相关规范 |  | 个 | 4
292 | 031003003049 | 水路手动涡轮蝶阀 | 1.名称：水路手动涡轮蝶阀 2.规格型号：DN350 3.其他：未尽事项详见招标图纸、招标文件及国家相关规范 |  | 个 | 1
本页小计
注：为计取规费等的使用，可在表中增设其中：“定额人工费”。
表—08
分部分项工程和单价措施项目清单与计价表
工程名称：地下室暖通安装工程 |  |  |  | 标段： |  |  |  | 第 45 页 共 58 页
序号 | 项目编码 | 项目名称 | 项目特征描述 |  | 计量单位 | 工程量 | 金额（元）
[7 empty] | 综合单价 |  | 综合合价 | 其中
暂估价
293 | 031003003050 | 止回阀 | 1.名称：止回阀 2.规格型号：DN200 3.其他：未尽事项详见招标图纸、招标文件及国家相关规范 |  | 个 | 9
294 | 031003003051 | 止回阀 | 1.名称：止回阀 2.规格型号：DN250 3.其他：未尽事项详见招标图纸、招标文件及国家相关规范 |  | 个 | 6
295 | 031003003052 | 水流指示器 | 1.名称：水流指示器 2.规格型号：DN200 3.其他：未尽事项详见招标图纸、招标文件及国家相关规范 |  | 个 | 4
296 | 031003003053 | 水流指示器 | 1.名称：水流指示器 2.规格型号：DN250 3.其他：未尽事项详见招标图纸、招标文件及国家相关规范 |  | 个 | 4
297 | 031003003054 | 电动蝶阀（双位式） | 1.名称：电动蝶阀（双位式） 2.规格型号：DN200 3.其他：未尽事项详见招标图纸、招标文件及国家相关规范 |  | 个 | 4
298 | 031003003055 | 电动蝶阀（双位式） | 1.名称：电动蝶阀（双位式） 2.规格型号：DN250 3.其他：未尽事项详见招标图纸、招标文件及国家相关规范 |  | 个 | 4
299 | 031003003056 | 电动蝶阀（双位式） | 1.名称：电动蝶阀（双位式） 2.规格型号：DN300 3.其他：未尽事项详见招标图纸、招标文件及国家相关规范 |  | 个 | 3
300 | 031003003057 | 旁通阀 | 1.名称：旁通阀 2.规格型号：DN40 3.其他：未尽事项详见招标图纸、招标文件及国家相关规范 |  | 个 | 19
301 | 031003003058 | 旁通阀 | 1.名称：旁通阀 2.规格型号：DN80 3.其他：未尽事项详见招标图纸、招标文件及国家相关规范 |  | 个 | 7
302 | 031003008006 | Y型过滤器 | 1.名称：Y型过滤器 2.规格型号：DN200 3.其他：未尽事项详见招标图纸、招标文件及国家相关规范 |  | 个 | 4
本页小计
注：为计取规费等的使用，可在表中增设其中：“定额人工费”。
表—08
分部分项工程和单价措施项目清单与计价表
工程名称：地下室暖通安装工程 |  |  |  | 标段： |  |  |  | 第 46 页 共 58 页
序号 | 项目编码 | 项目名称 | 项目特征描述 |  | 计量单位 | 工程量 | 金额（元）
[7 empty] | 综合单价 |  | 综合合价 | 其中
暂估价
303 | 031003008007 | Y型过滤器 | 1.名称：Y型过滤器 2.规格型号：DN250 3.其他：未尽事项详见招标图纸、招标文件及国家相关规范 |  | 个 | 4
304 | 031003010011 | 可曲挠橡胶接头 | 1.名称：可曲挠橡胶接头 2.规格型号：DN200 3.其他：未尽事项详见招标图纸、招标文件及国家相关规范 |  | 个 | 22
305 | 031003010012 | 可曲挠橡胶接头 | 1.名称：可曲挠橡胶接头 2.规格型号：DN250 3.其他：未尽事项详见招标图纸、招标文件及国家相关规范 |  | 个 | 20
306 | 031003003059 | 闸阀 | 1.名称：闸阀 2.规格型号：DN250 3.其他：未尽事项详见招标图纸、招标文件及国家相关规范 |  | 个 | 6
307 | 031003003060 | 闸阀 | 1.名称：闸阀 2.规格型号：DN200 3.其他：未尽事项详见招标图纸、招标文件及国家相关规范 |  | 个 | 9
308 | 031003003061 | 闸阀 | 1.名称：闸阀 2.规格型号：DN80 3.其他：未尽事项详见招标图纸、招标文件及国家相关规范 |  | 个 | 1
309 | 031003001042 | 电动二通阀(双位式) | 1.名称：电动二通阀(双位式) 2.规格型号：DN200 3.其他：未尽事项详见招标图纸、招标文件及国家相关规范 |  | 个 | 1
310 | 031003001043 | 电动二通阀(双位式) | 1.名称：电动二通阀(双位式) 2.规格型号：DN100 3.其他：未尽事项详见招标图纸、招标文件及国家相关规范 |  | 个 | 1
311 | 031003001044 | 截止阀 | 1.名称：截止阀 2.规格型号：DN40 3.其他：未尽事项详见招标图纸、招标文件及国家相关规范 |  | 个 | 3
312 | 031003001045 | 快速补水点 | 1.名称：快速补水点 2.规格型号：DN15 3.其他：未尽事项详见招标图纸、招标文件及国家相关规范 |  | 个 | 3
本页小计
注：为计取规费等的使用，可在表中增设其中：“定额人工费”。
表—08
分部分项工程和单价措施项目清单与计价表
工程名称：地下室暖通安装工程 |  |  |  | 标段： |  |  |  | 第 47 页 共 58 页
序号 | 项目编码 | 项目名称 | 项目特征描述 |  | 计量单位 | 工程量 | 金额（元）
[7 empty] | 综合单价 |  | 综合合价 | 其中
暂估价
313 | 031003001046 | 快速补水点 | 1.名称：快速补水点 2.规格型号：DN40 3.其他：未尽事项详见招标图纸、招标文件及国家相关规范 |  | 个 | 1
314 | 031003001047 | 快速补水点 | 1.名称：快速补水点 2.规格型号：DN50 3.其他：未尽事项详见招标图纸、招标文件及国家相关规范 |  | 个 | 1
315 | 030503006001 | 水管温度传感器 | 1.名称：水管温度传感器 2.其他：未尽事项详见招标图纸、招标文件及国家相关规范 |  | 支 | 31
316 | 030503006002 | 水管压力传感器 | 1.名称：水管压力传感器 2.其他：未尽事项详见招标图纸、招标文件及国家相关规范 |  | 支 | 43
317 | 030503006003 | 水流开关传感器 | 1.名称：水流开关传感器 2.其他：未尽事项详见招标图纸、招标文件及国家相关规范 |  | 支 | 8
318 | 030503006004 | 水流量计传感器 | 1.名称：水流量计传感器 2.其他：未尽事项详见招标图纸、招标文件及国家相关规范 |  | 支 | 1
319 | 031001002002 | 无缝钢管 | 1.名称：无缝钢管 2.规格型号：DN40 3.连接方式：丝扣、法兰 4.介质：冷冻水 5.含管道试压、消毒、冲洗 6.其他：未尽事项详见招标图纸、招标文件及国家相关规范 |  | m | 1.53
320 | 031001002003 | 无缝钢管 | 1.名称：无缝钢管 2.规格型号：DN50 3.连接方式：丝扣、法兰 4.介质：冷冻水 5.含管道试压、消毒、冲洗 6.其他：未尽事项详见招标图纸、招标文件及国家相关规范 |  | m | 1.8
321 | 031001002004 | 无缝钢管 | 1.名称：无缝钢管 2.规格型号：DN80 3.连接方式：丝扣、法兰 4.介质：冷冻水 5.含管道试压、消毒、冲洗 6.其他：未尽事项详见招标图纸、招标文件及国家相关规范 |  | m | 1.8
本页小计
注：为计取规费等的使用，可在表中增设其中：“定额人工费”。
表—08
分部分项工程和单价措施项目清单与计价表
工程名称：地下室暖通安装工程 |  |  |  | 标段： |  |  |  | 第 48 页 共 58 页
序号 | 项目编码 | 项目名称 | 项目特征描述 |  | 计量单位 | 工程量 | 金额（元）
[7 empty] | 综合单价 |  | 综合合价 | 其中
暂估价
322 | 031001002005 | 无缝钢管 | 1.名称：无缝钢管 2.规格型号：DN125 3.连接方式：法兰、卡箍 4.介质：冷冻水 5.含管道试压、消毒、冲洗 6.其他：未尽事项详见招标图纸、招标文件及国家相关规范 |  | m | 0.39
323 | 031001002006 | 无缝钢管 | 1.名称：无缝钢管 2.规格型号：DN200 3.连接方式：法兰、卡箍 4.介质：冷冻水 5.含管道试压、消毒、冲洗 6.其他：未尽事项详见招标图纸、招标文件及国家相关规范 |  | m | 104.82
324 | 031001002007 | 无缝钢管 | 1.名称：无缝钢管 2.规格型号：DN250 3.连接方式：法兰、卡箍 4.介质：冷冻水 5.含管道试压、消毒、冲洗 6.其他：未尽事项详见招标图纸、招标文件及国家相关规范 |  | m | 35.58
325 | 031001002008 | 无缝钢管 | 1.名称：无缝钢管 2.规格型号：DN300 3.连接方式：法兰、卡箍 4.介质：冷冻水 5.含管道试压、消毒、冲洗 6.其他：未尽事项详见招标图纸、招标文件及国家相关规范 |  | m | 3.54
326 | 031001002009 | 无缝钢管 | 1.名称：无缝钢管 2.规格型号：DN350 3.连接方式：法兰、卡箍 4.介质：冷冻水 5.含管道试压、消毒、冲洗 6.其他：未尽事项详见招标图纸、招标文件及国家相关规范 |  | m | 66.79
327 | 031001002010 | 内外涂塑复合钢管 | 1.名称：内外涂塑复合钢管 2.规格型号：DN200 3.连接方式：法兰 4.介质：冷却水 5.含管道试压、消毒、冲洗 6.其他：未尽事项详见招标图纸、招标文件及国家相关规范 |  | m | 19.94
本页小计
注：为计取规费等的使用，可在表中增设其中：“定额人工费”。
表—08
分部分项工程和单价措施项目清单与计价表
工程名称：地下室暖通安装工程 |  |  |  | 标段： |  |  |  | 第 49 页 共 58 页
序号 | 项目编码 | 项目名称 | 项目特征描述 |  | 计量单位 | 工程量 | 金额（元）
[7 empty] | 综合单价 |  | 综合合价 | 其中
暂估价
328 | 031001002011 | 内外涂塑复合钢管 | 1.名称：内外涂塑复合钢管 2.规格型号：DN250 3.连接方式：法兰 4.介质：冷却水 5.含管道试压、消毒、冲洗 6.其他：未尽事项详见招标图纸、招标文件及国家相关规范 |  | m | 44.16
329 | 031001002012 | 内外涂塑复合钢管 | 1.名称：内外涂塑复合钢管 2.规格型号：DN400 3.连接方式：法兰 4.介质：冷却水 5.含管道试压、消毒、冲洗 6.其他：未尽事项详见招标图纸、招标文件及国家相关规范 |  | m | 66.39
330 | 031208002001 | 室内管道闭孔发泡橡塑保温板 | 1.名称：室内管道闭孔发泡橡塑保温板 2.规格型号：DN32~50，32mm 3.其他：未尽事项详见招标图纸、招标文件及国家相关规范 |  | m3 | 0.18
331 | 031208002002 | 室内管道闭孔发泡橡塑保温板 | 1.名称：室内管道闭孔发泡橡塑保温板 2.规格型号：DN65~100，32mm 3.其他：未尽事项详见招标图纸、招标文件及国家相关规范 |  | m3 | 0.05
332 | 031208002003 | 室内管道闭孔发泡橡塑保温板 | 1.名称：室内管道闭孔发泡橡塑保温板 2.规格型号：DN125，44mm 3.其他：未尽事项详见招标图纸、招标文件及国家相关规范 |  | m3 | 0.03
333 | 031208002004 | 室内管道闭孔发泡橡塑保温板 | 1.名称：室内管道闭孔发泡橡塑保温板 2.规格型号：DN150~DN350，44mm 3.其他：未尽事项详见招标图纸、招标文件及国家相关规范 |  | m3 | 14.83
334 | 031208002005 | 室内管道闭孔发泡橡塑保温板 | 1.名称：室内管道闭孔发泡橡塑保温板 2.规格型号：DN400，50mm 3.其他：未尽事项详见招标图纸、招标文件及国家相关规范 |  | m3 | 3.87
本页小计
注：为计取规费等的使用，可在表中增设其中：“定额人工费”。
表—08
分部分项工程和单价措施项目清单与计价表
工程名称：地下室暖通安装工程 |  |  |  | 标段： |  |  |  | 第 50 页 共 58 页
序号 | 项目编码 | 项目名称 | 项目特征描述 |  | 计量单位 | 工程量 | 金额（元）
[7 empty] | 综合单价 |  | 综合合价 | 其中
暂估价
335 | 031208004001 | 阀门闭孔发泡橡塑保温板 | 1.名称：阀门闭孔发泡橡塑保温板 2.规格型号：DN50，32mm 3.其他：未尽事项详见招标图纸、招标文件及国家相关规范 |  | 个 | 2
336 | 031208004002 | 阀门闭孔发泡橡塑保温板 | 1.名称：阀门闭孔发泡橡塑保温板 2.规格型号：DN65~100，32mm 3.其他：未尽事项详见招标图纸、招标文件及国家相关规范 |  | 个 | 11
337 | 031208004003 | 阀门闭孔发泡橡塑保温板 | 1.名称：阀门闭孔发泡橡塑保温板 2.规格型号：DN125，44mm 3.其他：未尽事项详见招标图纸、招标文件及国家相关规范 |  | 个 | 1
338 | 031208004004 | 阀门闭孔发泡橡塑保温板 | 1.名称：阀门闭孔发泡橡塑保温板 2.规格型号：DN150~DN200，44mm 3.其他：未尽事项详见招标图纸、招标文件及国家相关规范 |  | 个 | 68
339 | 031208004005 | 阀门闭孔发泡橡塑保温板 | 1.名称：阀门闭孔发泡橡塑保温板 2.规格型号：DN250~DN350，44mm 3.其他：未尽事项详见招标图纸、招标文件及国家相关规范 |  | 个 | 72
340 | 031201001002 | 管道刷油 | 1.名称：管道刷油 2.除锈、刷红丹防锈漆两遍 3.其他：未尽事项详见招标图纸、招标文件及国家相关规范 |  | m2 | 139.16
341 | 031002001014 | 管道支架 | 1.名称：管道支架 2.角钢综合考虑 3.除锈、刷红丹防锈漆两遍 4.其他：未尽事项详见招标图纸、招标文件及国家相关规范 |  | kg | 357.23
342 | 031002001015 | 减震器安装 | 1.名称：减震器安装 2.规格型号：减震器安装 3.其他：未尽事项详见招标图纸、招标文件及国家相关规范 |  | 套 | 20
本页小计
注：为计取规费等的使用，可在表中增设其中：“定额人工费”。
表—08
分部分项工程和单价措施项目清单与计价表
工程名称：地下室暖通安装工程 |  |  |  | 标段： |  |  |  | 第 51 页 共 58 页
序号 | 项目编码 | 项目名称 | 项目特征描述 |  | 计量单位 | 工程量 | 金额（元）
[7 empty] | 综合单价 |  | 综合合价 | 其中
暂估价
343 | 031009001001 | 采暖工程系统调试 |  |  | 系统 | 1
344 | 030704001005 | 通风工程检测、调试 |  |  | 系统 | 1
345 | 03B001 | 其他工程系统调试费_系统调试费(制冷站(库)、空气压缩站、乙炔发生器、水压机蓄势站、小型制氧站、煤气站等工程)(机械设备安装工程) |  |  | 项 | 1
机房空调水系统合计
空调水系统
346 | 031003001048 | 铜闸阀 | 1.名称：铜闸阀 2.规格型号：DN32 3.其他：未尽事项详见招标图纸、招标文件及国家相关规范 |  | 个 | 2
347 | 031003001049 | 电动二通球阀 | 1.名称：电动二通球阀 2.规格型号：DN32 3.其他：未尽事项详见招标图纸、招标文件及国家相关规范 |  | 个 | 1
348 | 031003010013 | 不锈钢波纹管 | 1.名称：不锈钢波纹管 2.规格型号：DN32 3.其他：未尽事项详见招标图纸、招标文件及国家相关规范 |  | 个 | 2
349 | 030404019001 | 风机/过滤网压差开关 | 1.名称：风机/过滤网压差开关 2.其他：未尽事项详见招标图纸、招标文件及国家相关规范 |  | 个 | 120
350 | 030503006005 | 一氧化碳传感器 | 1.名称：一氧化碳传感器 2.其他：未尽事项详见招标图纸、招标文件及国家相关规范 |  | 支 | 60
本页小计
注：为计取规费等的使用，可在表中增设其中：“定额人工费”。
表—08
分部分项工程和单价措施项目清单与计价表
工程名称：地下室暖通安装工程 |  |  |  | 标段： |  |  |  | 第 52 页 共 58 页
序号 | 项目编码 | 项目名称 | 项目特征描述 |  | 计量单位 | 工程量 | 金额（元）
[7 empty] | 综合单价 |  | 综合合价 | 其中
暂估价
351 | 031001006005 | UPVC冷凝管 | 1.名称：UPVC冷凝管 2.规格型号：DN20 3.连接方式：专用胶水粘接 4.含管件、水压试验 5.其他：未尽事项详见招标图纸、招标文件及国家相关规范 |  | m | 60
352 | 031001006006 | UPVC冷凝管 | 1.名称：UPVC冷凝管 2.规格型号：DN25 3.连接方式：专用胶水粘接 4.含管件、水压试验 5.其他：未尽事项详见招标图纸、招标文件及国家相关规范 |  | m | 40
353 | 031001006007 | UPVC冷凝管 | 1.名称：UPVC冷凝管 2.规格型号：DN32 3.连接方式：专用胶水粘接 4.含管件、水压试验 5.其他：未尽事项详见招标图纸、招标文件及国家相关规范 |  | m | 30
354 | 031001004001 | 铜管 | 1.名称：铜管 2.规格型号：Φ6.35 3.连接方式：承插式焊接 4.含管道试压、消毒、冲洗 5.其他：未尽事项详见招标图纸、招标文件及国家相关规范 |  | m | 167.51
355 | 031001004002 | 铜管 | 1.名称：铜管 2.规格型号：Φ9.53 3.连接方式：承插式焊接 4.含管道试压、消毒、冲洗 5.其他：未尽事项详见招标图纸、招标文件及国家相关规范 |  | m | 142.79
356 | 031001004003 | 铜管 | 1.名称：铜管 2.规格型号：Φ12.7 3.连接方式：承插式焊接 4.含管道试压、消毒、冲洗 5.其他：未尽事项详见招标图纸、招标文件及国家相关规范 |  | m | 254.55
357 | 031001004004 | 铜管 | 1.名称：铜管 2.规格型号：Φ15.88 3.连接方式：承插式焊接 4.含管道试压、消毒、冲洗 5.其他：未尽事项详见招标图纸、招标文件及国家相关规范 |  | m | 312.6
本页小计
注：为计取规费等的使用，可在表中增设其中：“定额人工费”。
表—08
分部分项工程和单价措施项目清单与计价表
工程名称：地下室暖通安装工程 |  |  |  | 标段： |  |  |  | 第 53 页 共 58 页
序号 | 项目编码 | 项目名称 | 项目特征描述 |  | 计量单位 | 工程量 | 金额（元）
[7 empty] | 综合单价 |  | 综合合价 | 其中
暂估价
358 | 031001004005 | 铜管 | 1.名称：铜管 2.规格型号：Φ19.05 3.连接方式：承插式焊接 4.含管道试压、消毒、冲洗 5.其他：未尽事项详见招标图纸、招标文件及国家相关规范 |  | m | 182.83
359 | 031001004006 | 铜管 | 1.名称：铜管 2.规格型号：Φ22.23 3.连接方式：承插式焊接 4.含管道试压、消毒、冲洗 5.其他：未尽事项详见招标图纸、招标文件及国家相关规范 |  | m | 118.99
360 | 031001004007 | 铜管 | 1.名称：铜管 2.规格型号：Φ28.58 3.连接方式：承插式焊接 4.含管道试压、消毒、冲洗 5.其他：未尽事项详见招标图纸、招标文件及国家相关规范 |  | m | 137.86
361 | 031001004008 | 铜管 | 1.名称：铜管 2.规格型号：Φ31.75 3.连接方式：承插式焊接 4.含管道试压、消毒、冲洗 5.其他：未尽事项详见招标图纸、招标文件及国家相关规范 |  | m | 19.92
362 | 031001004009 | 铜管 | 1.名称：铜管 2.规格型号：Φ34.93 3.连接方式：承插式焊接 4.含管道试压、消毒、冲洗 5.其他：未尽事项详见招标图纸、招标文件及国家相关规范 |  | m | 144.38
363 | 031001004010 | 铜管 | 1.名称：铜管 2.规格型号：Φ38.10 3.连接方式：承插式焊接 4.含管道试压、消毒、冲洗 5.其他：未尽事项详见招标图纸、招标文件及国家相关规范 |  | m | 4.55
364 | 031001004011 | 铜管 | 1.名称：铜管 2.规格型号：Φ41.28 3.连接方式：承插式焊接 4.含管道试压、消毒、冲洗 5.其他：未尽事项详见招标图纸、招标文件及国家相关规范 |  | m | 13.99
本页小计
注：为计取规费等的使用，可在表中增设其中：“定额人工费”。
表—08
分部分项工程和单价措施项目清单与计价表
工程名称：地下室暖通安装工程 |  |  |  | 标段： |  |  |  | 第 54 页 共 58 页
序号 | 项目编码 | 项目名称 | 项目特征描述 |  | 计量单位 | 工程量 | 金额（元）
[7 empty] | 综合单价 |  | 综合合价 | 其中
暂估价
365 | 031003001050 | 冷媒分配器 | 1.名称：冷媒分配器 2.其他：未尽事项详见招标图纸、招标文件及国家相关规范 |  | 个 | 41
366 | 031001002013 | 无缝钢管 | 1.名称：无缝钢管 2.规格型号：DN32 3.连接方式：丝扣、法兰 4.介质：冷冻水 5.含管道试压、消毒、冲洗 6.其他：未尽事项详见招标图纸、招标文件及国家相关规范 |  | m | 119.93
367 | 031001002014 | 无缝钢管 | 1.名称：无缝钢管 2.规格型号：DN125 3.连接方式：法兰、卡箍 4.介质：冷冻水 5.含管道试压、消毒、冲洗 6.其他：未尽事项详见招标图纸、招标文件及国家相关规范 |  | m | 48.26
368 | 031001002015 | 无缝钢管 | 1.名称：无缝钢管 2.规格型号：DN200 3.连接方式：法兰、卡箍 4.介质：冷冻水 5.含管道试压、消毒、冲洗 6.其他：未尽事项详见招标图纸、招标文件及国家相关规范 |  | m | 229.38
369 | 031001002016 | 无缝钢管 | 1.名称：无缝钢管 2.规格型号：DN300 3.连接方式：法兰、卡箍 4.介质：冷冻水 5.含管道试压、消毒、冲洗 6.其他：未尽事项详见招标图纸、招标文件及国家相关规范 |  | m | 83.46
370 | 031001002017 | 内外涂塑复合钢管 | 1.名称：内外涂塑复合钢管 2.规格型号：DN350 3.连接方式：法兰 4.介质：冷却水 5.含管道试压、消毒、冲洗 6.其他：未尽事项详见招标图纸、招标文件及国家相关规范 |  | m | 13.9
本页小计
注：为计取规费等的使用，可在表中增设其中：“定额人工费”。
表—08
分部分项工程和单价措施项目清单与计价表
工程名称：地下室暖通安装工程 |  |  |  | 标段： |  |  |  | 第 55 页 共 58 页
序号 | 项目编码 | 项目名称 | 项目特征描述 |  | 计量单位 | 工程量 | 金额（元）
[7 empty] | 综合单价 |  | 综合合价 | 其中
暂估价
371 | 031001002018 | 内外涂塑复合钢管 | 1.名称：内外涂塑复合钢管 2.规格型号：DN400 3.连接方式：法兰 4.介质：冷却水 5.含管道试压、消毒、冲洗 6.其他：未尽事项详见招标图纸、招标文件及国家相关规范 |  | m | 75.48
372 | 031003003062 | 水路手动涡轮蝶阀 | 1.名称：水路手动涡轮蝶阀 2.规格型号：DN32 3.其他：未尽事项详见招标图纸、招标文件及国家相关规范 |  | 个 | 1
373 | 031003003063 | 水路手动涡轮蝶阀 | 1.名称：水路手动涡轮蝶阀 2.规格型号：DN80 3.其他：未尽事项详见招标图纸、招标文件及国家相关规范 |  | 个 | 1
374 | 031003003064 | 电动蝶阀（双位式） | 1.名称：电动蝶阀（双位式） 2.规格型号：DN32 3.其他：未尽事项详见招标图纸、招标文件及国家相关规范 |  | 个 | 1
375 | 031003003065 | 电动蝶阀（双位式） | 1.名称：电动蝶阀（双位式） 2.规格型号：DN80 3.其他：未尽事项详见招标图纸、招标文件及国家相关规范 |  | 个 | 1
376 | 031003003066 | 闸阀 | 1.名称：闸阀 2.规格型号：DN80 3.其他：未尽事项详见招标图纸、招标文件及国家相关规范 |  | 个 | 2
377 | 030601002007 | 压力表带截止阀 | 1.名称：压力表 2.其他：未尽事项详见招标图纸、招标文件及国家相关规范 |  | 台 | 2
378 | 031003010014 | 可曲挠橡胶接头 | 1.名称：可曲挠橡胶接头 2.规格型号：DN80 3.其他：未尽事项详见招标图纸、招标文件及国家相关规范 |  | 个 | 2
379 | 031003008008 | Y型过滤器 | 1.名称：Y型过滤器 2.规格型号：DN80 3.其他：未尽事项详见招标图纸、招标文件及国家相关规范 |  | 个 | 1
本页小计
注：为计取规费等的使用，可在表中增设其中：“定额人工费”。
表—08
分部分项工程和单价措施项目清单与计价表
工程名称：地下室暖通安装工程 |  |  |  | 标段： |  |  |  | 第 56 页 共 58 页
序号 | 项目编码 | 项目名称 | 项目特征描述 |  | 计量单位 | 工程量 | 金额（元）
[7 empty] | 综合单价 |  | 综合合价 | 其中
暂估价
380 | 031003001051 | 电动二通阀(比例、积分式) | 1.名称：电动二通阀(比例、积分式) 2.规格型号：DN80 3.其他：未尽事项详见招标图纸、招标文件及国家相关规范 |  | 个 | 1
381 | 030601001002 | 温度计 | 1.名称：温度计 2.规格型号：指针式,精度0.5°C,量程-40~80°C,尾长50~200mm,感温器插入深度50~200mm,带金属保护套 3.其他：未尽事项详见招标图纸、招标文件及国家相关规范 |  | 支 | 2
382 | 031003003067 | 旁通阀 | 1.名称：旁通阀 2.规格型号：DN40 3.其他：未尽事项详见招标图纸、招标文件及国家相关规范 |  | 个 | 1
383 | 031208002006 | 闭孔发泡橡塑隔热保温套管-冷媒管 | 1.名称：闭孔发泡橡塑隔热保温套管-冷媒管 2.规格型号：Φ6.4~15.9，16mm 3.其他：未尽事项详见招标图纸、招标文件及国家相关规范 |  | m3 | 1.37
384 | 031208002007 | 闭孔发泡橡塑隔热保温套管-冷媒管 | 1.名称：闭孔发泡橡塑隔热保温套管-冷媒管 2.规格型号：Φ19.1~41.3，19mm 3.其他：未尽事项详见招标图纸、招标文件及国家相关规范 |  | m3 | 1.75
385 | 031208002008 | 室内管道闭孔发泡橡塑保温板 | 1.名称：室内管道闭孔发泡橡塑保温板 2.规格型号：DN32~50，32mm 3.其他：未尽事项详见招标图纸、招标文件及国家相关规范 |  | m3 | 0.94
386 | 031208002009 | 室内管道闭孔发泡橡塑保温板 | 1.名称：室内管道闭孔发泡橡塑保温板 2.规格型号：DN125，44mm 3.其他：未尽事项详见招标图纸、招标文件及国家相关规范 |  | m3 | 1.08
本页小计
注：为计取规费等的使用，可在表中增设其中：“定额人工费”。
表—08
分部分项工程和单价措施项目清单与计价表
工程名称：地下室暖通安装工程 |  |  |  | 标段： |  |  |  | 第 57 页 共 58 页
序号 | 项目编码 | 项目名称 | 项目特征描述 |  | 计量单位 | 工程量 | 金额（元）
[7 empty] | 综合单价 |  | 综合合价 | 其中
暂估价
387 | 031208002010 | 室内管道闭孔发泡橡塑保温板 | 1.名称：室内管道闭孔发泡橡塑保温板 2.规格型号：DN150~DN350，44mm 3.其他：未尽事项详见招标图纸、招标文件及国家相关规范 |  | m3 | 11.86
388 | 031208002011 | 室内管道闭孔发泡橡塑保温板 | 1.名称：室内管道闭孔发泡橡塑保温板 2.规格型号：DN400，50mm 3.其他：未尽事项详见招标图纸、招标文件及国家相关规范 |  | m3 | 5.53
389 | 031208004006 | 阀门闭孔发泡橡塑保温板 | 1.名称：阀门闭孔发泡橡塑保温板 2.规格型号：DN32~50，32mm 3.其他：未尽事项详见招标图纸、招标文件及国家相关规范 |  | 个 | 2
390 | 031208004007 | 阀门闭孔发泡橡塑保温板 | 1.名称：阀门闭孔发泡橡塑保温板 2.规格型号：DN65~100，32mm 3.其他：未尽事项详见招标图纸、招标文件及国家相关规范 |  | 个 | 2
391 | 031208007001 | 室外水管铝板保护 | 1.名称：室外水管铝板保护 2.规格型号：0.5mm 3.其他：未尽事项详见招标图纸、招标文件及国家相关规范 |  | m2 | 348.61
392 | 031201001003 | 管道刷油 | 1.名称：管道刷油 2.除锈、刷红丹防锈漆两遍 3.其他：未尽事项详见招标图纸、招标文件及国家相关规范 |  | m2 | 251.19
393 | 031002001016 | 管道支架 | 1.名称：管道支架 2.角钢综合考虑 3.除锈、刷红丹防锈漆两遍 4.其他：未尽事项详见招标图纸、招标文件及国家相关规范 |  | kg | 229.1
394 | 031009001002 | 采暖工程系统调试 |  |  | 系统 | 1
395 | 031009002002 | 空调水工程系统调试 |  |  | 系统 | 1
396 | 030704001006 | 通风工程检测、调试 |  |  | 系统 | 1
本页小计
注：为计取规费等的使用，可在表中增设其中：“定额人工费”。
表—08
分部分项工程和单价措施项目清单与计价表
工程名称：地下室暖通安装工程 |  |  |  | 标段： |  |  |  | 第 58 页 共 58 页
序号 | 项目编码 | 项目名称 | 项目特征描述 |  | 计量单位 | 工程量 | 金额（元）
[7 empty] | 综合单价 |  | 综合合价 | 其中
暂估价
空调水系统合计
分部分项合计
措施项目
| 2 | 措施其他项目
397 | 031301017005 | 脚手架搭拆费 |  |  | 项 | 1
398 | 031302007005 | 高层施工增加 |  |  | 项 | 1
单价措施合计
本页小计
合 计
注：为计取规费等的使用，可在表中增设其中：“定额人工费”。
表—08

## 表-09 综合单价分析表
综合单价分析表
工程名称： | [6 empty] | 标段： |  |  |  | 第 页 共 页
项目编码 |  |  |  | 项目名称 |  |  |  |  | 计量单位 |  |  | 工程量
清单综合单价组成明细
定额编号 | 定额项目名称 | 定额 单位 | 数量 | 单价 |  |  |  |  | 合价
|  |  |  | 人工费 | 材料费 | 机具费 |  | 管理费 和利润 | 人工费 | 材料费 |  | 机具费 | 管理费 和利润
人工单价 |  | 小计
元/工日 |  | 未计价材料费
清单项目综合单价
材 料 费 明 细 | 主要材料名称、规格、型号 |  |  |  |  | 单位 |  | 数量 | 单价（元） | 合价（元） |  | 暂估单价 （元） | 暂估合价 （元）
| 其他材料费 | [7 empty] | - |  |  | -
| 材料费小计 | [7 empty] | - |  |  | -
注：1.如不使用省级或行业建设主管部门发布的计价依据，可不填定额编码、名称等； 2.招标文件提供了暂估单价的材料，按暂估的单价填入表内“暂估单价”栏及“暂估合价”栏。
表-09

## 表-11 总价措施项目清单与计价表
总价措施项目清单与计价表
工程名称：地下室暖通安装工程 |  |  |  |  | 标段： |  |  | 第 1 页 共 2 页
序号 | 项目编码 | 项目名称 | 计算基础 | 费率 (%) |  | 金额 (元) | 调整费率 (%) |  | 调整后金额 (元) | 备注
1 | LSSGCSF00012 | 绿色施工安全防护措施费 | 分部分项人工费+分部分项机具费 | 35.77 | [5 empty] | 以分部分项的人工费与施工机具费之和为计算基础，费率35.77%
2 | 031301010005 | 安装与生产同时进行增加费用 | 分部分项人工费 | 0 | [5 empty] | 按人工费的10%计算
3 | 031301011005 | 在有害身体健康环境中施工增加费 | 分部分项人工费 | 0 | [5 empty] | 按人工费的10%计算
4 | 031302002005 | 夜间施工增加费 |  | 20 | [5 empty] | 按其夜间施工项目人工费的20%计算
5 | 粤031302008005 | 赶工措施费 | 分部分项人工费+分部分项机具费 | 0 | [5 empty] | 赶工措施费=（1-δ）*分部分项（人工费+施工机具费）*0.344 （0.8≤δ＜1 式中：δ=合同工期/定额工期）
6 | 粤031302009005 | 文明工地增加费 | 分部分项人工费+分部分项机具费 | 0 | [5 empty] | 以分部分项的人工费与施工机具费之和为计算基础；市级文明工地1.00%；省级文明工地2.00%
7 | DXGXJCJXF005 | 地下管线交叉降效费 | [7 empty] | 按实际发生或经批准的施工方案计算
8 | JTGRSGZJF005 | 交通干扰工程施工增加费 |  | 10 | [5 empty] | 按在市政道路上施工项目人工费的10%计算
9 | QTFY00000012 | 其他费用 | [7 empty] | 按实际发生或经批准的施工组织设计方案计算
编制人（造价人员）： |  |  |  |  | 复核人（造价工程师）：
表-11
总价措施项目清单与计价表
工程名称：地下室暖通安装工程 |  |  |  |  | 标段： |  |  | 第 2 页 共 2 页
序号 | 项目编码 | 项目名称 | 计算基础 | 费率 (%) |  | 金额 (元) | 调整费率 (%) |  | 调整后金额 (元) | 备注
10 | TSSGBWZJF005 | 在地下（暗）室、设备及大口径管道内等特殊施工部位进行施工增加费 | 分部分项人工费 | 30 | [5 empty] | 按该部分人工费的30%计算
合 计
编制人（造价人员）： |  |  |  |  | 复核人（造价工程师）：
表-11

## 表-12 其他项目清单与计价汇总表
其他项目清单与计价汇总表
工程名称：地下室暖通安装工程 |  |  | 标段： |  | 第 1 页 共 1 页
序号 | 项目名称 | 金额（元） |  | 结算金额（元） |  | 备注
1 | 暂列金额 | 1098929.44 |  |  |  | 明细详见表-12-1
2 | 暂估价 | 0.00
2.1 | 材料暂估价 | — |  |  |  | 明细详见表-12-2
2.2 | 专业工程暂估价 | 0.00 |  |  |  | 明细详见表-12-3
3 | 计日工 |  |  |  |  | 明细详见表-12-4
4 | 总承包服务费 |  |  |  |  | 明细详见表-12-5
5 | 预算包干费
6 | 工程优质费
7 | 概算幅度差
8 | 现场签证费用
9 | 索赔费用
10 | 其他费用
合 计 | [5 empty] | —
注：材料（工程设备）暂估单价进入清单项目综合单价，此处不汇总。
表—12

## 表-12-1 暂列金额表
暂列金额明细表
工程名称：地下室暖通安装工程 |  |  | 标段： |  | 第 1 页 共 1 页
序号 | 名称 | 计量单位 |  | 暂定金额（元） |  | 备注
1 | 暂列金额 |  |  | 1098929.44
合 计 |  |  |  | 1098929.44 |  | —
注：此表由招标人填写，如不能详列，也可只列暂列金额总额，投标人应将上述暂列金额计入投标总价中。
表—12—1

## 表-13 规费、税金项目清单与计价表
规费、税金项目清单与计价表
工程名称：地下室暖通安装工程 |  |  | 标段： |  | 第 1 页 共 1 页
序号 | 项目名称 | 计算基础 | 计算基数 | 计算费率 (%) |  | 金额(元)
1 | 增值税销项税额 | 分部分项合计+措施合计+其他项目 |  | 9
合 计
编制人（造价人员）： |  |  | 复核人（造价工程师）：
表—13

## 表-21 承包人提供主要材料和工程设备一览表
承包人提供主要材料和工程设备一览表
(适用于造价信息差额调整法)
工程名称：地下室暖通安装工程 | [5 empty] | 标段： |  | 第 1 页 共 1 页
序号 | 名称、规格、型号 | 单位 | 数量 | 风险系数 (%) | 基准单价 （元） |  | 投标单价 （元） |  | 发承包人 确认单价 (元) | 备注
注：1.此表由招标人填写除“投标单价”栏的内容，投标人在投标时自主确定投标单价。 2.基准单价应优先采用工程造价管理机构发布的单价，未发布的，通过市场调查确定其基准单价。
表-21