## 表-04 单位工程招标控制价汇总表
单位工程招标控制价汇总表
工程名称：地下室消防水安装工程 |  | 标段： |  | 第 1 页 共 1 页
序号 | 汇总内容 |  | 金额:(元) |  | 其中：暂估价(元)
1 | 分部分项合计
1.1 | 消防水泵房
1.2 | 消防栓
1.3 | 自动喷淋
1.4 | 气体灭火系统
1.5 | 消防水炮系统
2 | 措施合计
2.1 | 绿色施工安全防护措施费
2.2 | 其他措施费
3 | 其他项目
3.1 | 暂列金额
3.2 | 暂估价
3.3 | 计日工
3.4 | 总承包服务费
3.5 | 预算包干费
3.6 | 工程优质费
3.7 | 概算幅度差
3.8 | 索赔费用
3.9 | 现场签证费用
3.10 | 其他费用
4 | 税前工程造价
5 | 增值税销项税额
6 | 总造价
7 | 人工费
招标控制价合计=1+2+3+5
注：本表适用于单位工程招标控制价或投标报价的汇总，如无单位工程划分，单项工程也使用本表汇总
表—04

## 表-08 分部分项工程和单价措施项目清单与计价表(含措施标题)
分部分项工程和单价措施项目清单与计价表
工程名称：地下室消防水安装工程 |  |  |  | 标段： |  |  |  | 第 1 页 共 17 页
序号 | 项目编码 | 项目名称 | 项目特征描述 |  | 计量单位 | 工程量 | 金额（元）
[7 empty] | 综合单价 |  | 综合合价 | 其中
暂估价
消防水泵房
1 | 030901002001 | 热浸镀锌无缝消防栓钢管 | 1.名称：热浸镀锌无缝消防栓钢管 2.规格型号：DN50 3.连接方式：螺纹连接 4.调和漆二道 5.含水冲洗、水压试验、管件 6.其他：未尽事项详见招标图纸、招标文件及国家相关规范 |  | m | 13.83
2 | 030801001001 | 热浸镀锌无缝消防钢管 | 1.名称：热浸镀锌无缝消防钢管 2.规格型号：DN65 3.连接方式：卡箍或法兰连接 4.调和漆二道 5.含水冲洗、水压试验、管件 6.其他：未尽事项详见招标图纸、招标文件及国家相关规范 |  | m | 164.56
3 | 030801001002 | 热浸镀锌无缝消防钢管 | 1.名称：热浸镀锌无缝消防钢管 2.规格型号：DN100 3.连接方式：卡箍或法兰连接 4.调和漆二道 5.含水冲洗、水压试验、管件 6.其他：未尽事项详见招标图纸、招标文件及国家相关规范 |  | m | 76.16
4 | 030801001003 | 热浸镀锌无缝消防钢管 | 1.名称：热浸镀锌无缝消防钢管 2.规格型号：DN150 3.连接方式：卡箍或法兰连接 4.调和漆二道 5.含水冲洗、水压试验、管件 6.其他：未尽事项详见招标图纸、招标文件及国家相关规范 |  | m | 228.97
5 | 030801001004 | 热浸镀锌无缝消防钢管 | 1.名称：热浸镀锌无缝消防钢管 2.规格型号：DN200 3.连接方式：卡箍或法兰连接 4.调和漆二道 5.含水冲洗、水压试验、管件 6.其他：未尽事项详见招标图纸、招标文件及国家相关规范 |  | m | 77.33
本页小计
注：为计取规费等的使用，可在表中增设其中：“定额人工费”。
表—08
分部分项工程和单价措施项目清单与计价表
工程名称：地下室消防水安装工程 |  |  |  | 标段： |  |  |  | 第 2 页 共 17 页
序号 | 项目编码 | 项目名称 | 项目特征描述 |  | 计量单位 | 工程量 | 金额（元）
[7 empty] | 综合单价 |  | 综合合价 | 其中
暂估价
6 | 030801001005 | 热浸镀锌无缝消防钢管 | 1.名称：热浸镀锌无缝消防钢管 2.规格型号：DN400 3.连接方式：卡箍或法兰连接 4.调和漆二道 5.含水冲洗、水压试验、管件 6.其他：未尽事项详见招标图纸、招标文件及国家相关规范 |  | m | 3.41
7 | 030817008011 | 刚性防水套管 | 1.名称：刚性防水套管 2.规格型号：DN50 3.其他：未尽事项详见招标图纸、招标文件及国家相关规范 |  | 个 | 4
8 | 030817008012 | 刚性防水套管 | 1.名称：刚性防水套管 2.规格型号：DN150 3.其他：未尽事项详见招标图纸、招标文件及国家相关规范 |  | 个 | 12
9 | 030817008013 | 刚性防水套管 | 1.名称：刚性防水套管 2.规格型号：DN200 3.其他：未尽事项详见招标图纸、招标文件及国家相关规范 |  | 个 | 4
10 | 030817008014 | 刚性防水套管 | 1.名称：刚性防水套管 2.规格型号：DN450 3.其他：未尽事项详见招标图纸、招标文件及国家相关规范 |  | 个 | 2
11 | 030817008015 | 柔性防水套管 | 1.名称：柔性防水套管 2.规格型号：DN80 3.其他：未尽事项详见招标图纸、招标文件及国家相关规范 |  | 个 | 2
12 | 030817008016 | 柔性防水套管 | 1.名称：柔性防水套管 2.规格型号：DN250 3.其他：未尽事项详见招标图纸、招标文件及国家相关规范 |  | 个 | 7
13 | 031003003015 | 球墨铸铁明杆闸阀 | 1.名称：球墨铸铁明杆闸阀 2.规格型号：DN50 3.其他：未尽事项详见招标图纸、招标文件及国家相关规范 |  | 个 | 2
14 | 031003003016 | 球墨铸铁明杆闸阀 | 1.名称：球墨铸铁明杆闸阀 2.规格型号：DN65 3.其他：未尽事项详见招标图纸、招标文件及国家相关规范 |  | 个 | 6
本页小计
注：为计取规费等的使用，可在表中增设其中：“定额人工费”。
表—08
分部分项工程和单价措施项目清单与计价表
工程名称：地下室消防水安装工程 |  |  |  | 标段： |  |  |  | 第 3 页 共 17 页
序号 | 项目编码 | 项目名称 | 项目特征描述 |  | 计量单位 | 工程量 | 金额（元）
[7 empty] | 综合单价 |  | 综合合价 | 其中
暂估价
15 | 031003003017 | 球墨铸铁明杆闸阀 | 1.名称：球墨铸铁明杆闸阀 2.规格型号：DN100 3.其他：未尽事项详见招标图纸、招标文件及国家相关规范 |  | 个 | 4
16 | 031003003018 | 球墨铸铁明杆闸阀 | 1.名称：球墨铸铁明杆闸阀 2.规格型号：DN150 3.其他：未尽事项详见招标图纸、招标文件及国家相关规范 |  | 个 | 14
17 | 031003003019 | 球墨铸铁明杆闸阀 | 1.名称：球墨铸铁明杆闸阀 2.规格型号：DN200 3.其他：未尽事项详见招标图纸、招标文件及国家相关规范 |  | 个 | 13
18 | 031003003020 | 球墨铸铁明杆闸阀 | 1.名称：球墨铸铁明杆闸阀 2.规格型号：DN400 3.其他：未尽事项详见招标图纸、招标文件及国家相关规范 |  | 个 | 1
19 | 031003001026 | 全铜自动排气阀 | 1.名称：全铜自动排气阀 2.规格型号：DN25 3.其他：未尽事项详见招标图纸、招标文件及国家相关规范 |  | 个 | 4
20 | 031003010008 | 可曲挠橡胶接头 | 1.名称：可曲挠橡胶接头 2.规格型号：DN50 3.其他：未尽事项详见招标图纸、招标文件及国家相关规范 |  | 个 | 2
21 | 031003010009 | 可曲挠橡胶接头 | 1.名称：可曲挠橡胶接头 2.规格型号：DN150 3.其他：未尽事项详见招标图纸、招标文件及国家相关规范 |  | 个 | 6
22 | 031003010010 | 可曲挠橡胶接头 | 1.名称：可曲挠橡胶接头 2.规格型号：DN200 3.其他：未尽事项详见招标图纸、招标文件及国家相关规范 |  | 个 | 7
23 | 031003003021 | 普通铸铁止回阀 | 1.名称：普通铸铁止回阀 2.规格型号：DN50 3.其他：未尽事项详见招标图纸、招标文件及国家相关规范 |  | 个 | 4
24 | 031003003022 | 普通铸铁止回阀 | 1.名称：普通铸铁止回阀 2.规格型号：DN100 3.其他：未尽事项详见招标图纸、招标文件及国家相关规范 |  | 个 | 1
本页小计
注：为计取规费等的使用，可在表中增设其中：“定额人工费”。
表—08
分部分项工程和单价措施项目清单与计价表
工程名称：地下室消防水安装工程 |  |  |  | 标段： |  |  |  | 第 4 页 共 17 页
序号 | 项目编码 | 项目名称 | 项目特征描述 |  | 计量单位 | 工程量 | 金额（元）
[7 empty] | 综合单价 |  | 综合合价 | 其中
暂估价
25 | 031003003023 | 泄压阀 | 1.名称：泄压阀 2.规格型号：DN100 3.其他：未尽事项详见招标图纸、招标文件及国家相关规范 |  | 个 | 3
26 | 031003003024 | 消声止回阀 | 1.名称：消声止回阀 2.规格型号：DN150 3.其他：未尽事项详见招标图纸、招标文件及国家相关规范 |  | 个 | 6
27 | 031003008005 | Y型过滤器 | 1.名称：Y型过滤器 2.规格型号：DN100 3.其他：未尽事项详见招标图纸、招标文件及国家相关规范 |  | 个 | 5
28 | 031003003025 | 电动阀 | 1.名称：电动阀 2.规格型号：DN65 3.含检查接线 4.其他：未尽事项详见招标图纸、招标文件及国家相关规范 |  | 个 | 6
29 | 031003001027 | 调节阀 | 1.名称：调节阀 2.规格型号：DN100 3.其他：未尽事项详见招标图纸、招标文件及国家相关规范 |  | 个 | 3
30 | 030804001001 | 异径管 | 1.名称：异径管 2.规格型号：DN50 3.其他：未尽事项详见招标图纸、招标文件及国家相关规范 |  | 个 | 2
31 | 030804001002 | 异径管 | 1.名称：异径管 2.规格型号：DN150 3.其他：未尽事项详见招标图纸、招标文件及国家相关规范 |  | 个 | 6
32 | 030804001003 | 异径管 | 1.名称：异径管 2.规格型号：DN200 3.其他：未尽事项详见招标图纸、招标文件及国家相关规范 |  | 个 | 7
33 | 030601002003 | 压力表带截止阀 | 1.名称：压力表带截止阀 2.其他：未尽事项详见招标图纸、招标文件及国家相关规范 |  | 台 | 15
34 | 031003001028 | 截止阀 | 1.名称：截止阀 2.规格型号：DN50 3.其他：未尽事项详见招标图纸、招标文件及国家相关规范 |  | 个 | 2
本页小计
注：为计取规费等的使用，可在表中增设其中：“定额人工费”。
表—08
分部分项工程和单价措施项目清单与计价表
工程名称：地下室消防水安装工程 |  |  |  | 标段： |  |  |  | 第 5 页 共 17 页
序号 | 项目编码 | 项目名称 | 项目特征描述 |  | 计量单位 | 工程量 | 金额（元）
[7 empty] | 综合单价 |  | 综合合价 | 其中
暂估价
35 | 031003001029 | 信号闸阀 | 1.名称：信号闸阀 2.规格型号：DN200 3.其他：未尽事项详见招标图纸、招标文件及国家相关规范 |  | 个 | 2
36 | 030901006001 | 水流指示器 | 1.名称：水流指示器 2.规格型号：DN150 3.其他：未尽事项详见招标图纸、招标文件及国家相关规范 |  | 个 | 1
37 | 030901007001 | 不锈钢减压孔板 | 1.名称：不锈钢减压孔板 2.规格型号：DN150 3.其他：未尽事项详见招标图纸、招标文件及国家相关规范 |  | 个 | 1
38 | 031003003026 | 水锤消除器 | 1.名称：水锤消除器 2.规格型号：DN150 3.其他：未尽事项详见招标图纸、招标文件及国家相关规范 |  | 个 | 2
39 | 030601002004 | 压力开关 | 1.名称：压力开关 2.规格型号：启泵压力0.48MPa 3.其他：未尽事项详见招标图纸、招标文件及国家相关规范 |  | 台 | 1
40 | 030601002005 | 压力开关 | 1.名称：压力开关 2.规格型号：启泵压力:0.95MPa 3.其他：未尽事项详见招标图纸、招标文件及国家相关规范 |  | 台 | 2
41 | 030901004001 | 湿式报警阀组 | 1.名称：湿式报警阀组（含两个信号阀） 2.规格型号：DN150 3.其他：未尽事项详见招标图纸、招标文件及国家相关规范 |  | 组 | 7
42 | 030817006001 | 水位计 | 1.名称：水位计 2.规格型号：DN20 3.其他：未尽事项详见招标图纸、招标文件及国家相关规范 |  | 组 | 2
43 | 080902006001 | 远程液位计 | 1.名称：远程液位计 2.规格型号：DN20 3.其他：未尽事项详见招标图纸、招标文件及国家相关规范 |  | 个 | 2
本页小计
注：为计取规费等的使用，可在表中增设其中：“定额人工费”。
表—08
分部分项工程和单价措施项目清单与计价表
工程名称：地下室消防水安装工程 |  |  |  | 标段： |  |  |  | 第 6 页 共 17 页
序号 | 项目编码 | 项目名称 | 项目特征描述 |  | 计量单位 | 工程量 | 金额（元）
[7 empty] | 综合单价 |  | 综合合价 | 其中
暂估价
44 | 080902007001 | 流量测试装置 | 1.名称：流量测试装置 2.其他：未尽事项详见招标图纸、招标文件及国家相关规范 |  | 台 | 3
45 | 080902007002 | 压力检测装置 | 1.名称：压力检测装置 2.其他：未尽事项详见招标图纸、招标文件及国家相关规范 |  | 台 | 3
46 | 030901010001 | 系统测试不锈钢消防栓箱 | 1.名称：系统测试不锈钢消防栓箱 2.规格型号：室内减压稳压消火栓口径DN65，直流水枪φ19,衬胶消防水龙带DN65，消防水龙带长度25m；消防卷盘规格:胶带内径19mm,长度30m,喷嘴口径6~9mm，消火栓箱体700×1000×240mm(宽×高×厚) 3.其他：未尽事项详见招标图纸、招标文件及国家相关规范 |  | 套 | 3
47 | 030901013001 | 灭火器放置箱 | 1.名称：灭火器放置箱 2.规格型号：含2具MF/ABC4灭火器 3.其他：未尽事项详见招标图纸、招标文件及国家相关规范 |  | 具 | 2
48 | 031006001002 | 室外消火栓泵组 | 1.名称：室外消火栓泵组 2.规格型号：球墨铸铁材质，主泵Q=40L/s,H=50m,N=37kW一用一备，稳压泵Q=1.5L/s,H=55m,N=2.2kW一用一备 3.稳压罐：Φ800，PN=1.6MPa,V=900L 3.含减震器、控制柜、电机接线、基础角钢40*40*5mm 4.其他：未尽事项详见招标图纸、招标文件及国家相关规范 |  | 套 | 1
本页小计
注：为计取规费等的使用，可在表中增设其中：“定额人工费”。
表—08
分部分项工程和单价措施项目清单与计价表
工程名称：地下室消防水安装工程 |  |  |  | 标段： |  |  |  | 第 7 页 共 17 页
序号 | 项目编码 | 项目名称 | 项目特征描述 |  | 计量单位 | 工程量 | 金额（元）
[7 empty] | 综合单价 |  | 综合合价 | 其中
暂估价
49 | 031006001003 | 室内消火栓泵组 | 1.名称：室内消火栓泵组 2.规格型号：球墨铸铁材质，主泵Q=40L/s,H=120m,N=90kW一用一备 3.含减震器、控制柜、电机接线、基础角钢40*40*5mm 4.其他：未尽事项详见招标图纸、招标文件及国家相关规范 |  | 套 | 1
50 | 031006001004 | 喷淋水泵组 | 1.名称：喷淋水泵组 2.规格型号：球墨铸铁材质，主泵Q=40L/s,H=120m,N=90kW两用一备 3.含减震器、控制柜、电机接线、基础角钢40*40*5mm 4.其他：未尽事项详见招标图纸、招标文件及国家相关规范 |  | 套 | 1
51 | 031002001007 | 管道支架 | 1.名称：管道支架 2.角钢综合考虑 3.除锈、先刷红丹(樟丹)防锈底漆两道,再刷调和面漆两道 4.其他：未尽事项详见招标图纸、招标文件及国家相关规范 |  | kg | 363.98
消防水泵房合计
消防栓
52 | 030817008017 | 刚性防水套管 | 1.名称：刚性防水套管 2.规格型号：DN100 3.其他：未尽事项详见招标图纸、招标文件及国家相关规范 |  | 个 | 2
53 | 030817008018 | 刚性防水套管 | 1.名称：刚性防水套管 2.规格型号：DN150 3.其他：未尽事项详见招标图纸、招标文件及国家相关规范 |  | 个 | 9
54 | 030817008019 | 刚性防水套管 | 1.名称：刚性防水套管 2.规格型号：DN200 3.其他：未尽事项详见招标图纸、招标文件及国家相关规范 |  | 个 | 1
本页小计
注：为计取规费等的使用，可在表中增设其中：“定额人工费”。
表—08
分部分项工程和单价措施项目清单与计价表
工程名称：地下室消防水安装工程 |  |  |  | 标段： |  |  |  | 第 8 页 共 17 页
序号 | 项目编码 | 项目名称 | 项目特征描述 |  | 计量单位 | 工程量 | 金额（元）
[7 empty] | 综合单价 |  | 综合合价 | 其中
暂估价
55 | 030817008020 | 钢套管 | 1.名称：钢套管 2.规格型号：DN200 3.其他：未尽事项详见招标图纸、招标文件及国家相关规范 |  | 个 | 2
56 | 030901002002 | 热浸镀锌无缝消防栓钢管 | 1.名称：热浸镀锌无缝消防栓钢管 2.规格型号：DN65 3.连接方式：卡箍或法兰连接 4.调和漆二道 5.含水冲洗、水压试验、管件 6.其他：未尽事项详见招标图纸、招标文件及国家相关规范 |  | m | 1365.2
57 | 030901002003 | 热浸镀锌无缝消防栓钢管 | 1.名称：热浸镀锌无缝消防栓钢管 2.规格型号：DN100 3.连接方式：卡箍或法兰连接 4.调和漆二道 5.含水冲洗、水压试验、管件 6.其他：未尽事项详见招标图纸、招标文件及国家相关规范 |  | m | 643.8
58 | 030901002004 | 热浸镀锌无缝消防栓钢管 | 1.名称：热浸镀锌无缝消防栓钢管 2.规格型号：DN150 3.连接方式：卡箍或法兰连接 4.调和漆二道 5.含水冲洗、水压试验、管件 6.其他：未尽事项详见招标图纸、招标文件及国家相关规范 |  | m | 678.51
59 | 030901010002 | 不锈钢消防栓箱 | 1.名称：不锈钢消防栓箱 2.规格型号：室内减压稳压消火栓口径DN65，直流水枪φ19,衬胶消防水龙带DN65，消防水龙带长度25m；消防卷盘规格:胶带内径19mm,长度30m,喷嘴口径6~9mm，消火栓箱体700×1000×240mm(宽×高×厚) 3.其他：未尽事项详见招标图纸、招标文件及国家相关规范 |  | 套 | 64
本页小计
注：为计取规费等的使用，可在表中增设其中：“定额人工费”。
表—08
分部分项工程和单价措施项目清单与计价表
工程名称：地下室消防水安装工程 |  |  |  | 标段： |  |  |  | 第 9 页 共 17 页
序号 | 项目编码 | 项目名称 | 项目特征描述 |  | 计量单位 | 工程量 | 金额（元）
[7 empty] | 综合单价 |  | 综合合价 | 其中
暂估价
60 | 030901010003 | 不锈钢消防栓箱 | 1.名称：不锈钢消防栓箱 2.规格型号：室内减压稳压消火栓口径DN65,直流水枪φ19,衬胶消防水龙带DN65,消防水龙带长度25m;消防卷盘规格:胶带内径19mm,长度30m,喷嘴口径6~9mm，消火栓箱体700×1800×240mm(宽×高×厚)，含2具MF/ABC4灭火器 3.其他：未尽事项详见招标图纸、招标文件及国家相关规范 |  | 套 | 51
61 | 030901013002 | 灭火器放置箱 | 1.名称：灭火器放置箱 2.规格型号：含2具MF/ABC4灭火器 3.其他：未尽事项详见招标图纸、招标文件及国家相关规范 |  | 具 | 102
62 | 030901013003 | 悬挂式自动干粉灭火装置 | 1.名称：悬挂式自动干粉灭火装置 2.规格型号：5kg 3.其他：未尽事项详见招标图纸、招标文件及国家相关规范 |  | 具 | 1
63 | 031002001008 | 管道支架 | 1.名称：管道支架 2.角钢综合考虑 3.除锈、先刷红丹(樟丹)防锈底漆两道,再刷调和面漆两道 4.其他：未尽事项详见招标图纸、招标文件及国家相关规范 |  | kg | 1753.86
64 | 031003001030 | 球墨铸铁明杆闸阀 | 1.名称：球墨铸铁明杆闸阀 2.规格型号：DN65 3.其他：未尽事项详见招标图纸、招标文件及国家相关规范 |  | 个 | 3
65 | 031003001031 | 球墨铸铁明杆闸阀 | 1.名称：球墨铸铁明杆闸阀 2.规格型号：DN100 3.其他：未尽事项详见招标图纸、招标文件及国家相关规范 |  | 个 | 26
66 | 031003001032 | 球墨铸铁明杆闸阀 | 1.名称：球墨铸铁明杆闸阀 2.规格型号：DN150 3.其他：未尽事项详见招标图纸、招标文件及国家相关规范 |  | 个 | 24
本页小计
注：为计取规费等的使用，可在表中增设其中：“定额人工费”。
表—08
分部分项工程和单价措施项目清单与计价表
工程名称：地下室消防水安装工程 |  |  |  | 标段： |  |  |  | 第 10 页 共 17 页
序号 | 项目编码 | 项目名称 | 项目特征描述 |  | 计量单位 | 工程量 | 金额（元）
[7 empty] | 综合单价 |  | 综合合价 | 其中
暂估价
67 | 031003003027 | 球墨铸铁止回阀 | 1.名称：球墨铸铁止回阀 2.规格型号：DN100 3.其他：未尽事项详见招标图纸、招标文件及国家相关规范 |  | 个 | 2
68 | 030905002001 | 消火栓灭火系统调试 | 1.水灭火控制装置调试 消火栓灭火系统 |  | 点 | 115
消防栓合计
自动喷淋
69 | 031003001033 | 全铜自动排气阀 | 1.名称：全铜自动排气阀 2.规格型号：DN25 3.其他：未尽事项详见招标图纸、招标文件及国家相关规范 |  | 个 | 2
70 | 031003001034 | 截止阀 | 1.名称：截止阀 2.规格型号：DN25 3.其他：未尽事项详见招标图纸、招标文件及国家相关规范 |  | 个 | 16
71 | 031003001035 | 截止阀 | 1.名称：截止阀 2.规格型号：DN32 3.其他：未尽事项详见招标图纸、招标文件及国家相关规范 |  | 个 | 13
72 | 031003001036 | 截止阀 | 1.名称：截止阀 2.规格型号：DN40 3.其他：未尽事项详见招标图纸、招标文件及国家相关规范 |  | 个 | 6
73 | 031003001037 | 截止阀 | 1.名称：截止阀 2.规格型号：DN150 3.其他：未尽事项详见招标图纸、招标文件及国家相关规范 |  | 个 | 1
74 | 031003001038 | 信号闸阀 | 1.名称：信号闸阀 2.规格型号：DN100 3.其他：未尽事项详见招标图纸、招标文件及国家相关规范 |  | 个 | 1
75 | 031003001039 | 信号闸阀 | 1.名称：信号闸阀 2.规格型号：DN150 3.其他：未尽事项详见招标图纸、招标文件及国家相关规范 |  | 个 | 18
本页小计
注：为计取规费等的使用，可在表中增设其中：“定额人工费”。
表—08
分部分项工程和单价措施项目清单与计价表
工程名称：地下室消防水安装工程 |  |  |  | 标段： |  |  |  | 第 11 页 共 17 页
序号 | 项目编码 | 项目名称 | 项目特征描述 |  | 计量单位 | 工程量 | 金额（元）
[7 empty] | 综合单价 |  | 综合合价 | 其中
暂估价
76 | 030901004002 | 湿式报警阀组 | 1.名称：湿式报警阀组（含两个信号阀、1个水力警铃DN20） 2.规格型号：DN150 3.其他：未尽事项详见招标图纸、招标文件及国家相关规范 |  | 组 | 2
77 | 030901006002 | 水流指示器 | 1.名称：水流指示器 2.规格型号：DN100 3.其他：未尽事项详见招标图纸、招标文件及国家相关规范 |  | 个 | 1
78 | 030901006003 | 水流指示器 | 1.名称：水流指示器 2.规格型号：DN150 3.其他：未尽事项详见招标图纸、招标文件及国家相关规范 |  | 个 | 16
79 | 030901007002 | 不锈钢减压孔板 | 1.名称：不锈钢减压孔板 2.规格型号：DN100 3.其他：未尽事项详见招标图纸、招标文件及国家相关规范 |  | 个 | 1
80 | 030901007003 | 不锈钢减压孔板 | 1.名称：不锈钢减压孔板 2.规格型号：DN150 3.其他：未尽事项详见招标图纸、招标文件及国家相关规范 |  | 个 | 16
81 | 031006015004 | 带锁具阀门箱 | 1.名称：带锁具阀门箱 2.规格型号：DN25，含1个末端试水阀 3.其他：未尽事项详见招标图纸、招标文件及国家相关规范 |  | 套 | 9
82 | 031006015005 | 带锁具阀门箱 | 1.名称：带锁具阀门箱 2.规格型号：DN25，含1个末端试水装置、1个压力表 3.其他：未尽事项详见招标图纸、招标文件及国家相关规范 |  | 套 | 4
83 | 031003001040 | 球墨铸铁明杆闸阀 | 1.名称：球墨铸铁明杆闸阀 2.规格型号：DN65 3.其他：未尽事项详见招标图纸、招标文件及国家相关规范 |  | 个 | 4
84 | 031003003028 | 球墨铸铁明杆闸阀 | 1.名称：球墨铸铁明杆闸阀 2.规格型号：DN80 3.其他：未尽事项详见招标图纸、招标文件及国家相关规范 |  | 个 | 1
本页小计
注：为计取规费等的使用，可在表中增设其中：“定额人工费”。
表—08
分部分项工程和单价措施项目清单与计价表
工程名称：地下室消防水安装工程 |  |  |  | 标段： |  |  |  | 第 12 页 共 17 页
序号 | 项目编码 | 项目名称 | 项目特征描述 |  | 计量单位 | 工程量 | 金额（元）
[7 empty] | 综合单价 |  | 综合合价 | 其中
暂估价
85 | 031003001041 | 球墨铸铁明杆闸阀 | 1.名称：球墨铸铁明杆闸阀 2.规格型号：DN100 3.其他：未尽事项详见招标图纸、招标文件及国家相关规范 |  | 个 | 6
86 | 031003003029 | 球墨铸铁明杆闸阀 | 1.名称：球墨铸铁明杆闸阀 2.规格型号：DN150 3.其他：未尽事项详见招标图纸、招标文件及国家相关规范 |  | 个 | 2
87 | 031003003030 | 球墨铸铁明杆闸阀 | 1.名称：球墨铸铁明杆闸阀 2.规格型号：DN200 3.其他：未尽事项详见招标图纸、招标文件及国家相关规范 |  | 个 | 3
88 | 031003003031 | 球墨铸铁止回阀 | 1.名称：球墨铸铁止回阀 2.规格型号：DN100 3.其他：未尽事项详见招标图纸、招标文件及国家相关规范 |  | 个 | 2
89 | 030901003001 | 无吊顶直立型喷头 | 1.名称：无吊顶直立型喷头 2.规格型号：DN25，79℃ 3.其他：未尽事项详见招标图纸、招标文件及国家相关规范 |  | 个 | 2144
90 | 030901003002 | 吊顶直立型喷头 | 1.名称：吊顶直立型喷头 2.规格型号：DN25，79℃ 3.其他：未尽事项详见招标图纸、招标文件及国家相关规范 |  | 个 | 960
91 | 030901001001 | 热浸镀锌无缝消防喷淋钢管 | 1.名称：热浸镀锌无缝消防喷淋钢管 2.规格型号：DN25 3.连接方式：螺纹连接 4.调和漆二道 5.含水冲洗、水压试验、管件 6.其他：未尽事项详见招标图纸、招标文件及国家相关规范 |  | m | 6039.22
92 | 030901001002 | 热浸镀锌无缝消防喷淋钢管 | 1.名称：热浸镀锌无缝消防喷淋钢管 2.规格型号：DN32 3.连接方式：螺纹连接 4.调和漆二道 5.含水冲洗、水压试验、管件 6.其他：未尽事项详见招标图纸、招标文件及国家相关规范 |  | m | 3245.57
本页小计
注：为计取规费等的使用，可在表中增设其中：“定额人工费”。
表—08
分部分项工程和单价措施项目清单与计价表
工程名称：地下室消防水安装工程 |  |  |  | 标段： |  |  |  | 第 13 页 共 17 页
序号 | 项目编码 | 项目名称 | 项目特征描述 |  | 计量单位 | 工程量 | 金额（元）
[7 empty] | 综合单价 |  | 综合合价 | 其中
暂估价
93 | 030901001003 | 热浸镀锌无缝消防喷淋钢管 | 1.名称：热浸镀锌无缝消防喷淋钢管 2.规格型号：DN40 3.连接方式：螺纹连接 4.调和漆二道 5.含水冲洗、水压试验、管件 6.其他：未尽事项详见招标图纸、招标文件及国家相关规范 |  | m | 701.03
94 | 030901001004 | 热浸镀锌无缝消防喷淋钢管 | 1.名称：热浸镀锌无缝消防喷淋钢管 2.规格型号：DN50 3.连接方式：螺纹连接 4.调和漆二道 5.含水冲洗、水压试验、管件 6.其他：未尽事项详见招标图纸、招标文件及国家相关规范 |  | m | 700.85
95 | 030901001005 | 热浸镀锌无缝消防喷淋钢管 | 1.名称：热浸镀锌无缝消防喷淋钢管 2.规格型号：DN65 3.连接方式：卡箍或法兰 4.调和漆二道 5.含水冲洗、水压试验、管件 6.其他：未尽事项详见招标图纸、招标文件及国家相关规范 |  | m | 288.04
96 | 030901001006 | 热浸镀锌无缝消防喷淋钢管 | 1.名称：热浸镀锌无缝消防喷淋钢管 2.规格型号：DN80 3.连接方式：卡箍或法兰 4.调和漆二道 5.含水冲洗、水压试验、管件 6.其他：未尽事项详见招标图纸、招标文件及国家相关规范 |  | m | 640.22
97 | 030901001007 | 热浸镀锌无缝消防喷淋钢管 | 1.名称：热浸镀锌无缝消防喷淋钢管 2.规格型号：DN100 3.连接方式：卡箍或法兰 4.调和漆二道 5.含水冲洗、水压试验、管件 6.其他：未尽事项详见招标图纸、招标文件及国家相关规范 |  | m | 479.81
本页小计
注：为计取规费等的使用，可在表中增设其中：“定额人工费”。
表—08
分部分项工程和单价措施项目清单与计价表
工程名称：地下室消防水安装工程 |  |  |  | 标段： |  |  |  | 第 14 页 共 17 页
序号 | 项目编码 | 项目名称 | 项目特征描述 |  | 计量单位 | 工程量 | 金额（元）
[7 empty] | 综合单价 |  | 综合合价 | 其中
暂估价
98 | 030901001008 | 热浸镀锌无缝消防喷淋钢管 | 1.名称：热浸镀锌无缝消防喷淋钢管 2.规格型号：DN150 3.连接方式：卡箍或法兰 4.调和漆二道 5.含水冲洗、水压试验、管件 6.其他：未尽事项详见招标图纸、招标文件及国家相关规范 |  | m | 1519.35
99 | 030901001009 | 热浸镀锌无缝消防喷淋钢管 | 1.名称：热浸镀锌无缝消防喷淋钢管 2.规格型号：DN200 3.连接方式：卡箍或法兰 4.调和漆二道 5.含水冲洗、水压试验、管件 6.其他：未尽事项详见招标图纸、招标文件及国家相关规范 |  | m | 139.34
100 | 031002001009 | 管道支架 | 1.名称：管道支架 2.角钢综合考虑 3.除锈、先刷红丹(樟丹)防锈底漆两道,再刷调和面漆两道 4.其他：未尽事项详见招标图纸、招标文件及国家相关规范 |  | kg | 3171.75
101 | 030817008021 | 钢套管 | 1.名称：钢套管 2.规格型号：DN150 3.其他：未尽事项详见招标图纸、招标文件及国家相关规范 |  | 个 | 1
102 | 030817008022 | 钢套管 | 1.名称：钢套管 2.规格型号：DN200 3.其他：未尽事项详见招标图纸、招标文件及国家相关规范 |  | 个 | 11
103 | 030817008023 | 刚性防水套管 | 1.名称：刚性防水套管 2.规格型号：DN50 3.其他：未尽事项详见招标图纸、招标文件及国家相关规范 |  | 个 | 11
104 | 030817008024 | 刚性防水套管 | 1.名称：刚性防水套管 2.规格型号：DN65 3.其他：未尽事项详见招标图纸、招标文件及国家相关规范 |  | 个 | 5
本页小计
注：为计取规费等的使用，可在表中增设其中：“定额人工费”。
表—08
分部分项工程和单价措施项目清单与计价表
工程名称：地下室消防水安装工程 |  |  |  | 标段： |  |  |  | 第 15 页 共 17 页
序号 | 项目编码 | 项目名称 | 项目特征描述 |  | 计量单位 | 工程量 | 金额（元）
[7 empty] | 综合单价 |  | 综合合价 | 其中
暂估价
105 | 030817008025 | 刚性防水套管 | 1.名称：刚性防水套管 2.规格型号：DN80 3.其他：未尽事项详见招标图纸、招标文件及国家相关规范 |  | 个 | 1
106 | 030817008026 | 刚性防水套管 | 1.名称：刚性防水套管 2.规格型号：DN100 3.其他：未尽事项详见招标图纸、招标文件及国家相关规范 |  | 个 | 2
107 | 030817008027 | 刚性防水套管 | 1.名称：刚性防水套管 2.规格型号：DN150 3.其他：未尽事项详见招标图纸、招标文件及国家相关规范 |  | 个 | 2
108 | 030817008028 | 刚性防水套管 | 1.名称：刚性防水套管 2.规格型号：DN200 3.其他：未尽事项详见招标图纸、招标文件及国家相关规范 |  | 个 | 1
109 | 030817008029 | 刚性防水套管 | 1.名称：刚性防水套管 2.规格型号：DN250 3.其他：未尽事项详见招标图纸、招标文件及国家相关规范 |  | 个 | 1
110 | 030905004001 | 自动喷水灭火系统调试 | 1.水灭火控制装置调试 自动喷水灭火系统 |  | 点 | 17
自动喷淋合计
气体灭火系统
111 | 030902009001 | 柜式灭火装置 | 1.名称：柜式灭火装置 2.规格型号：GQQ-70L/52kg 3.其他：未尽事项详见招标图纸、招标文件及国家相关规范 |  | 套 | 1
112 | 030902009002 | 柜式灭火装置 | 1.名称：柜式灭火装置 2.规格型号：GQQ-70L/73kg 3.其他：未尽事项详见招标图纸、招标文件及国家相关规范 |  | 套 | 5
113 | 030902009003 | 柜式灭火装置 | 1.名称：柜式灭火装置 2.规格型号：GQQ-100L/80kg 3.其他：未尽事项详见招标图纸、招标文件及国家相关规范 |  | 套 | 1
本页小计
注：为计取规费等的使用，可在表中增设其中：“定额人工费”。
表—08
分部分项工程和单价措施项目清单与计价表
工程名称：地下室消防水安装工程 |  |  |  | 标段： |  |  |  | 第 16 页 共 17 页
序号 | 项目编码 | 项目名称 | 项目特征描述 |  | 计量单位 | 工程量 | 金额（元）
[7 empty] | 综合单价 |  | 综合合价 | 其中
暂估价
114 | 030902009004 | 柜式灭火装置 | 1.名称：柜式灭火装置 2.规格型号：GQQ-150L/140kg 3.其他：未尽事项详见招标图纸、招标文件及国家相关规范 |  | 套 | 6
115 | 030902009005 | 柜式灭火装置 | 1.名称：柜式灭火装置 2.规格型号：GQQ-180L/180kg 3.其他：未尽事项详见招标图纸、招标文件及国家相关规范 |  | 套 | 7
116 | 030902005001 | 机械型泄压口 | 1.名称：机械型泄压口 2.其他：未尽事项详见招标图纸、招标文件及国家相关规范 |  | 个 | 7
117 | 030905004002 | 气体灭火系统装置调试 | 1.气体灭火系统装置调试 试验容器容积(L以内) 70 |  | 点 | 6
118 | 030905004003 | 气体灭火系统装置调试 | 1.气体灭火系统装置调试 试验容器容积(L以内) 100 |  | 点 | 1
119 | 030905004004 | 气体灭火系统装置调试 | 1.气体灭火系统装置调试 试验容器容积(L以内) 155 |  | 点 | 6
120 | 030905004005 | 气体灭火系统装置调试 | 1.气体灭火系统装置调试 试验容器容积(L以内) 270 |  | 点 | 1
气体灭火系统合计
消防水炮系统
121 | 030901014001 | 自动跟踪定位射流灭火装置 | 1.名称：自动跟踪定位射流灭火装置 2.规格型号：流量Q=10L/s、压力P=0.8MPa、安装标高为12.10、(保护半径28m) 3.含电磁阀、手操盘 4.其他：未尽事项详见招标图纸、招标文件及国家相关规范 |  | 台 | 1
122 | 030905004006 | 气体灭火系统装置调试 | 1.水灭火控制装置调试 消防水炮控制装置调试 |  | 点 | 1
消防水炮系统合计
分部分项合计
措施项目
| 2 | 措施其他项目
本页小计
注：为计取规费等的使用，可在表中增设其中：“定额人工费”。
表—08
分部分项工程和单价措施项目清单与计价表
工程名称：地下室消防水安装工程 |  |  |  | 标段： |  |  |  | 第 17 页 共 17 页
序号 | 项目编码 | 项目名称 | 项目特征描述 |  | 计量单位 | 工程量 | 金额（元）
[7 empty] | 综合单价 |  | 综合合价 | 其中
暂估价
123 | 031301017004 | 脚手架搭拆费 |  |  | 项 | 1
124 | 031302007004 | 高层施工增加 |  |  | 项 | 1
单价措施合计
本页小计
合 计
注：为计取规费等的使用，可在表中增设其中：“定额人工费”。
表—08

## 表-09 综合单价分析表
综合单价分析表
工程名称： | [6 empty] | 标段： |  |  |  | 第 页 共 页
项目编码 |  |  |  | 项目名称 |  |  |  |  | 计量单位 |  |  | 工程量
清单综合单价组成明细
定额编号 | 定额项目名称 | 定额 单位 | 数量 | 单价 |  |  |  |  | 合价
|  |  |  | 人工费 | 材料费 | 机具费 |  | 管理费 和利润 | 人工费 | 材料费 |  | 机具费 | 管理费 和利润
人工单价 |  | 小计
元/工日 |  | 未计价材料费
清单项目综合单价
材 料 费 明 细 | 主要材料名称、规格、型号 |  |  |  |  | 单位 |  | 数量 | 单价（元） | 合价（元） |  | 暂估单价 （元） | 暂估合价 （元）
| 其他材料费 | [7 empty] | - |  |  | -
| 材料费小计 | [7 empty] | - |  |  | -
注：1.如不使用省级或行业建设主管部门发布的计价依据，可不填定额编码、名称等； 2.招标文件提供了暂估单价的材料，按暂估的单价填入表内“暂估单价”栏及“暂估合价”栏。
表-09

## 表-11 总价措施项目清单与计价表
总价措施项目清单与计价表
工程名称：地下室消防水安装工程 |  |  |  |  | 标段： |  |  | 第 1 页 共 2 页
序号 | 项目编码 | 项目名称 | 计算基础 | 费率 (%) |  | 金额 (元) | 调整费率 (%) |  | 调整后金额 (元) | 备注
1 | LSSGCSF00011 | 绿色施工安全防护措施费 | 分部分项人工费+分部分项机具费 | 35.77 | [5 empty] | 以分部分项的人工费与施工机具费之和为计算基础，费率35.77%
2 | 031301010004 | 安装与生产同时进行增加费用 | 分部分项人工费 | 0 | [5 empty] | 按人工费的10%计算
3 | 031301011004 | 在有害身体健康环境中施工增加费 | 分部分项人工费 | 0 | [5 empty] | 按人工费的10%计算
4 | 031302002004 | 夜间施工增加费 |  | 20 | [5 empty] | 按其夜间施工项目人工费的20%计算
5 | 粤031302008004 | 赶工措施费 | 分部分项人工费+分部分项机具费 | 0 | [5 empty] | 赶工措施费=（1-δ）*分部分项（人工费+施工机具费）*0.344 （0.8≤δ＜1 式中：δ=合同工期/定额工期）
6 | 粤031302009004 | 文明工地增加费 | 分部分项人工费+分部分项机具费 | 0 | [5 empty] | 以分部分项的人工费与施工机具费之和为计算基础；市级文明工地1.00%；省级文明工地2.00%
7 | DXGXJCJXF004 | 地下管线交叉降效费 | [7 empty] | 按实际发生或经批准的施工方案计算
8 | JTGRSGZJF004 | 交通干扰工程施工增加费 |  | 10 | [5 empty] | 按在市政道路上施工项目人工费的10%计算
9 | QTFY00000011 | 其他费用 | [7 empty] | 按实际发生或经批准的施工组织设计方案计算
编制人（造价人员）： |  |  |  |  | 复核人（造价工程师）：
表-11
总价措施项目清单与计价表
工程名称：地下室消防水安装工程 |  |  |  |  | 标段： |  |  | 第 2 页 共 2 页
序号 | 项目编码 | 项目名称 | 计算基础 | 费率 (%) |  | 金额 (元) | 调整费率 (%) |  | 调整后金额 (元) | 备注
10 | TSSGBWZJF004 | 在地下（暗）室、设备及大口径管道内等特殊施工部位进行施工增加费 | 分部分项人工费 | 30 | [5 empty] | 按该部分人工费的30%计算
合 计
编制人（造价人员）： |  |  |  |  | 复核人（造价工程师）：
表-11

## 表-12 其他项目清单与计价汇总表
其他项目清单与计价汇总表
工程名称：地下室消防水安装工程 |  |  | 标段： |  | 第 1 页 共 1 页
序号 | 项目名称 | 金额（元） |  | 结算金额（元） |  | 备注
1 | 暂列金额 | 287311.78 |  |  |  | 明细详见表-12-1
2 | 暂估价 | 0.00
2.1 | 材料暂估价 | — |  |  |  | 明细详见表-12-2
2.2 | 专业工程暂估价 | 0.00 |  |  |  | 明细详见表-12-3
3 | 计日工 |  |  |  |  | 明细详见表-12-4
4 | 总承包服务费 |  |  |  |  | 明细详见表-12-5
5 | 预算包干费
6 | 工程优质费
7 | 概算幅度差
8 | 现场签证费用
9 | 索赔费用
10 | 其他费用
合 计 | [5 empty] | —
注：材料（工程设备）暂估单价进入清单项目综合单价，此处不汇总。
表—12

## 表-12-1 暂列金额表
暂列金额明细表
工程名称：地下室消防水安装工程 |  |  | 标段： |  | 第 1 页 共 1 页
序号 | 名称 | 计量单位 |  | 暂定金额（元） |  | 备注
1 | 暂列金额 |  |  | 287311.78
合 计 |  |  |  | 287311.78 |  | —
注：此表由招标人填写，如不能详列，也可只列暂列金额总额，投标人应将上述暂列金额计入投标总价中。
表—12—1

## 表-13 规费、税金项目清单与计价表
规费、税金项目清单与计价表
工程名称：地下室消防水安装工程 |  |  | 标段： |  | 第 1 页 共 1 页
序号 | 项目名称 | 计算基础 | 计算基数 | 计算费率 (%) |  | 金额(元)
1 | 增值税销项税额 | 分部分项合计+措施合计+其他项目 |  | 9
合 计
编制人（造价人员）： |  |  | 复核人（造价工程师）：
表—13

## 表-21 承包人提供主要材料和工程设备一览表
承包人提供主要材料和工程设备一览表
(适用于造价信息差额调整法)
工程名称：地下室消防水安装工程 | [5 empty] | 标段： |  | 第 1 页 共 1 页
序号 | 名称、规格、型号 | 单位 | 数量 | 风险系数 (%) | 基准单价 （元） |  | 投标单价 （元） |  | 发承包人 确认单价 (元) | 备注
注：1.此表由招标人填写除“投标单价”栏的内容，投标人在投标时自主确定投标单价。 2.基准单价应优先采用工程造价管理机构发布的单价，未发布的，通过市场调查确定其基准单价。
表-21