## 表-04 单位工程招标控制价汇总表
单位工程招标控制价汇总表
工程名称：地下室电气安装工程 |  | 标段： |  | 第 1 页 共 1 页
序号 | 汇总内容 |  | 金额:(元) |  | 其中：暂估价(元)
1 | 分部分项合计
1.1 | 配电箱
1.2 | 桥架、线槽
1.3 | 开关、插座、灯具
1.4 | 线管、电缆、电线
1.5 | 防雷接地工程
2 | 措施合计
2.1 | 绿色施工安全防护措施费
2.2 | 其他措施费
3 | 其他项目
3.1 | 暂列金额
3.2 | 暂估价
3.3 | 计日工
3.4 | 总承包服务费
3.5 | 预算包干费
3.6 | 工程优质费
3.7 | 概算幅度差
3.8 | 索赔费用
3.9 | 现场签证费用
3.10 | 其他费用
4 | 税前工程造价
5 | 增值税销项税额
6 | 总造价
7 | 人工费
招标控制价合计=1+2+3+5
注：本表适用于单位工程招标控制价或投标报价的汇总，如无单位工程划分，单项工程也使用本表汇总
表—04

## 表-08 分部分项工程和单价措施项目清单与计价表(含措施标题)
分部分项工程和单价措施项目清单与计价表
工程名称：地下室电气安装工程 |  |  |  | 标段： |  |  |  | 第 1 页 共 33 页
序号 | 项目编码 | 项目名称 | 项目特征描述 |  | 计量单位 | 工程量 | 金额（元）
[7 empty] | 综合单价 |  | 综合合价 | 其中
暂估价
配电箱
1 | 030404017021 | 成套配电箱 | 1.名称：成套配电箱 2.规格型号：B2AT-AL 3.含接线端子、接地 4.其他：未尽事项详见招标图纸、招标文件及国家相关规范 |  | 台 | 1
2 | 030404017022 | 成套配电箱 | 1.名称：成套配电箱 2.规格型号：B2AL1 3.含接线端子、接地 4.其他：未尽事项详见招标图纸、招标文件及国家相关规范 |  | 台 | 1
3 | 030404017023 | 成套配电箱 | 1.名称：成套配电箱 2.规格型号：B2AL2 3.含接线端子、接地 4.其他：未尽事项详见招标图纸、招标文件及国家相关规范 |  | 台 | 1
4 | 030404017024 | 成套配电箱 | 1.名称：成套配电箱 2.规格型号：B2AL2a 3.含接线端子、接地 4.其他：未尽事项详见招标图纸、招标文件及国家相关规范 |  | 台 | 1
5 | 030404017025 | 成套配电箱 | 1.名称：成套配电箱 2.规格型号：B2AL3 3.含接线端子、接地 4.其他：未尽事项详见招标图纸、招标文件及国家相关规范 |  | 台 | 1
6 | 030404017026 | 成套配电箱 | 1.名称：成套配电箱 2.规格型号：B2AL4 3.含接线端子、接地 4.其他：未尽事项详见招标图纸、招标文件及国家相关规范 |  | 台 | 1
7 | 030404017027 | 成套配电箱 | 1.名称：成套配电箱 2.规格型号：B2AL5 3.含接线端子、接地 4.其他：未尽事项详见招标图纸、招标文件及国家相关规范 |  | 台 | 1
8 | 030404017028 | 成套配电箱 | 1.名称：成套配电箱 2.规格型号：B2AL5a 3.含接线端子、接地 4.其他：未尽事项详见招标图纸、招标文件及国家相关规范 |  | 台 | 1
本页小计
注：为计取规费等的使用，可在表中增设其中：“定额人工费”。
表—08
分部分项工程和单价措施项目清单与计价表
工程名称：地下室电气安装工程 |  |  |  | 标段： |  |  |  | 第 2 页 共 33 页
序号 | 项目编码 | 项目名称 | 项目特征描述 |  | 计量单位 | 工程量 | 金额（元）
[7 empty] | 综合单价 |  | 综合合价 | 其中
暂估价
9 | 030404017029 | 成套配电箱 | 1.名称：成套配电箱 2.规格型号：B2AL6 3.含接线端子、接地 4.其他：未尽事项详见招标图纸、招标文件及国家相关规范 |  | 台 | 1
10 | 030404017030 | 成套配电箱 | 1.名称：成套配电箱 2.规格型号：B1AL1 3.含接线端子、接地 4.其他：未尽事项详见招标图纸、招标文件及国家相关规范 |  | 台 | 1
11 | 030404017031 | 成套配电箱 | 1.名称：成套配电箱 2.规格型号：B1AL2 3.含接线端子、接地 4.其他：未尽事项详见招标图纸、招标文件及国家相关规范 |  | 台 | 1
12 | 030404017032 | 成套配电箱 | 1.名称：成套配电箱 2.规格型号：B1AL6 3.含接线端子、接地 4.其他：未尽事项详见招标图纸、招标文件及国家相关规范 |  | 台 | 1
13 | 030404017033 | 成套配电箱 | 1.名称：成套配电箱 2.规格型号：B1AL7 3.含接线端子、接地 4.其他：未尽事项详见招标图纸、招标文件及国家相关规范 |  | 台 | 1
14 | 030404017034 | 成套配电箱 | 1.名称：成套配电箱 2.规格型号：B1AL8 3.含接线端子、接地 4.其他：未尽事项详见招标图纸、招标文件及国家相关规范 |  | 台 | 1
15 | 030404017035 | 成套配电箱 | 1.名称：成套配电箱 2.规格型号：B1AL9 3.含接线端子、接地 4.其他：未尽事项详见招标图纸、招标文件及国家相关规范 |  | 台 | 1
16 | 030404017036 | 成套配电箱 | 1.名称：成套配电箱 2.规格型号：B1AL11 3.含接线端子、接地 4.其他：未尽事项详见招标图纸、招标文件及国家相关规范 |  | 台 | 1
本页小计
注：为计取规费等的使用，可在表中增设其中：“定额人工费”。
表—08
分部分项工程和单价措施项目清单与计价表
工程名称：地下室电气安装工程 |  |  |  | 标段： |  |  |  | 第 3 页 共 33 页
序号 | 项目编码 | 项目名称 | 项目特征描述 |  | 计量单位 | 工程量 | 金额（元）
[7 empty] | 综合单价 |  | 综合合价 | 其中
暂估价
17 | 030404017037 | 成套配电箱 | 1.名称：成套配电箱 2.规格型号：B1AT-AL 3.含接线端子、接地 4.其他：未尽事项详见招标图纸、招标文件及国家相关规范 |  | 台 | 1
18 | 030404017038 | 成套配电箱 | 1.名称：成套配电箱 2.规格型号：B1AL3-CF 3.含接线端子、接地 4.其他：未尽事项详见招标图纸、招标文件及国家相关规范 |  | 台 | 1
19 | 030404017039 | 成套配电箱 | 1.名称：成套配电箱 2.规格型号：B1AL4-ST 3.含接线端子、接地 4.其他：未尽事项详见招标图纸、招标文件及国家相关规范 |  | 台 | 1
20 | 030404017040 | 成套配电箱 | 1.名称：成套配电箱 2.规格型号：B2AP5-gy 3.含接线端子、接地 4.其他：未尽事项详见招标图纸、招标文件及国家相关规范 |  | 台 | 1
21 | 030404017041 | 成套配电箱 | 1.名称：成套配电箱 2.规格型号：B2AT5-TP 3.含接线端子、接地 4.其他：未尽事项详见招标图纸、招标文件及国家相关规范 |  | 台 | 1
22 | 030404017042 | 成套配电箱 | 1.名称：成套配电箱 2.规格型号：B2APEZ1a、B2APEZ1b 3.含接线端子、接地 4.其他：未尽事项详见招标图纸、招标文件及国家相关规范 |  | 台 | 2
23 | 030404017043 | 成套配电箱 | 1.名称：成套配电箱 2.规格型号：B2ATE1 3.含接线端子、接地 4.其他：未尽事项详见招标图纸、招标文件及国家相关规范 |  | 台 | 1
24 | 030404017044 | 成套配电箱 | 1.名称：成套配电箱 2.规格型号：B2ATE2 3.含接线端子、接地 4.其他：未尽事项详见招标图纸、招标文件及国家相关规范 |  | 台 | 1
本页小计
注：为计取规费等的使用，可在表中增设其中：“定额人工费”。
表—08
分部分项工程和单价措施项目清单与计价表
工程名称：地下室电气安装工程 |  |  |  | 标段： |  |  |  | 第 4 页 共 33 页
序号 | 项目编码 | 项目名称 | 项目特征描述 |  | 计量单位 | 工程量 | 金额（元）
[7 empty] | 综合单价 |  | 综合合价 | 其中
暂估价
25 | 030404017045 | 成套配电箱 | 1.名称：成套配电箱 2.规格型号：B2APEZ2a、B2APEZ2b 3.含接线端子、接地 4.其他：未尽事项详见招标图纸、招标文件及国家相关规范 |  | 台 | 2
26 | 030404017046 | 成套配电箱 | 1.名称：成套配电箱 2.规格型号：B2ATE3 3.含接线端子、接地 4.其他：未尽事项详见招标图纸、招标文件及国家相关规范 |  | 台 | 1
27 | 030404017047 | 成套配电箱 | 1.名称：成套配电箱 2.规格型号：B2ATE6 3.含接线端子、接地 4.其他：未尽事项详见招标图纸、招标文件及国家相关规范 |  | 台 | 1
28 | 030404017048 | 成套配电箱 | 1.名称：成套配电箱 2.规格型号：B2APEZ3a、B2APEZ3b 3.含接线端子、接地 4.其他：未尽事项详见招标图纸、招标文件及国家相关规范 |  | 台 | 2
29 | 030404017049 | 成套配电箱 | 1.名称：成套配电箱 2.规格型号：B2ATE4 3.含接线端子、接地 4.其他：未尽事项详见招标图纸、招标文件及国家相关规范 |  | 台 | 1
30 | 030404017050 | 成套配电箱 | 1.名称：成套配电箱 2.规格型号：B2ATE5 3.含接线端子、接地 4.其他：未尽事项详见招标图纸、招标文件及国家相关规范 |  | 台 | 1
31 | 030404017051 | 成套配电箱 | 1.名称：成套配电箱 2.规格型号：B1APEZ1a、B1APEZ1b 3.含接线端子、接地 4.其他：未尽事项详见招标图纸、招标文件及国家相关规范 |  | 台 | 2
本页小计
注：为计取规费等的使用，可在表中增设其中：“定额人工费”。
表—08
分部分项工程和单价措施项目清单与计价表
工程名称：地下室电气安装工程 |  |  |  | 标段： |  |  |  | 第 5 页 共 33 页
序号 | 项目编码 | 项目名称 | 项目特征描述 |  | 计量单位 | 工程量 | 金额（元）
[7 empty] | 综合单价 |  | 综合合价 | 其中
暂估价
32 | 030404017052 | 成套配电箱 | 1.名称：成套配电箱 2.规格型号：B1ATE1 3.含接线端子、接地 4.其他：未尽事项详见招标图纸、招标文件及国家相关规范 |  | 台 | 1
33 | 030404017053 | 成套配电箱 | 1.名称：成套配电箱 2.规格型号：B1APEZ2a、B1APEZ2b 3.含接线端子、接地 4.其他：未尽事项详见招标图纸、招标文件及国家相关规范 |  | 台 | 2
34 | 030404017054 | 成套配电箱 | 1.名称：成套配电箱 2.规格型号：B1ATE2 3.含接线端子、接地 4.其他：未尽事项详见招标图纸、招标文件及国家相关规范 |  | 台 | 1
35 | 030404017055 | 成套配电箱 | 1.名称：成套配电箱 2.规格型号：B1ATE3 3.含接线端子、接地 4.其他：未尽事项详见招标图纸、招标文件及国家相关规范 |  | 台 | 1
36 | 030404017056 | 成套配电箱 | 1.名称：成套配电箱 2.规格型号：B1ATE4 3.含接线端子、接地 4.其他：未尽事项详见招标图纸、招标文件及国家相关规范 |  | 台 | 1
37 | 030404017057 | 成套配电箱 | 1.名称：成套配电箱 2.规格型号：B1APEZ3a、B1APEZ3b 3.含接线端子、接地 4.其他：未尽事项详见招标图纸、招标文件及国家相关规范 |  | 台 | 2
38 | 030404017058 | 成套配电箱 | 1.名称：成套配电箱 2.规格型号：B1ATE7 3.含接线端子、接地 4.其他：未尽事项详见招标图纸、招标文件及国家相关规范 |  | 台 | 1
本页小计
注：为计取规费等的使用，可在表中增设其中：“定额人工费”。
表—08
分部分项工程和单价措施项目清单与计价表
工程名称：地下室电气安装工程 |  |  |  | 标段： |  |  |  | 第 6 页 共 33 页
序号 | 项目编码 | 项目名称 | 项目特征描述 |  | 计量单位 | 工程量 | 金额（元）
[7 empty] | 综合单价 |  | 综合合价 | 其中
暂估价
39 | 030404017059 | 成套配电箱 | 1.名称：成套配电箱 2.规格型号：B1ATE8 3.含接线端子、接地 4.其他：未尽事项详见招标图纸、招标文件及国家相关规范 |  | 台 | 1
40 | 030404017060 | 成套配电箱 | 1.名称：成套配电箱 2.规格型号：B1ATE9 3.含接线端子、接地 4.其他：未尽事项详见招标图纸、招标文件及国家相关规范 |  | 台 | 1
41 | 030404017061 | 成套配电箱 | 1.名称：成套配电箱 2.规格型号：AC-P6 3.含接线端子、接地 4.其他：未尽事项详见招标图纸、招标文件及国家相关规范 |  | 台 | 2
42 | 030404017062 | 成套配电箱 | 1.名称：成套配电箱 2.规格型号：AC-P7 3.含接线端子、接地 4.其他：未尽事项详见招标图纸、招标文件及国家相关规范 |  | 台 | 1
43 | 030404017063 | 成套配电箱 | 1.名称：成套配电箱 2.规格型号：AC-P1 3.含接线端子、接地 4.其他：未尽事项详见招标图纸、招标文件及国家相关规范 |  | 台 | 16
44 | 030404017064 | 成套配电箱 | 1.名称：成套配电箱 2.规格型号：AC-P2 3.含接线端子、接地 4.其他：未尽事项详见招标图纸、招标文件及国家相关规范 |  | 台 | 5
45 | 030404017065 | 成套配电箱 | 1.名称：成套配电箱 2.规格型号：AC-P3 3.含接线端子、接地 4.其他：未尽事项详见招标图纸、招标文件及国家相关规范 |  | 台 | 6
46 | 030404017066 | 成套配电箱 | 1.名称：成套配电箱 2.规格型号：AC-P4 3.含接线端子、接地 4.其他：未尽事项详见招标图纸、招标文件及国家相关规范 |  | 台 | 6
本页小计
注：为计取规费等的使用，可在表中增设其中：“定额人工费”。
表—08
分部分项工程和单价措施项目清单与计价表
工程名称：地下室电气安装工程 |  |  |  | 标段： |  |  |  | 第 7 页 共 33 页
序号 | 项目编码 | 项目名称 | 项目特征描述 |  | 计量单位 | 工程量 | 金额（元）
[7 empty] | 综合单价 |  | 综合合价 | 其中
暂估价
47 | 030404017067 | 成套配电箱 | 1.名称：成套配电箱 2.规格型号：AC-P5 3.含接线端子、接地 4.其他：未尽事项详见招标图纸、招标文件及国家相关规范 |  | 台 | 1
48 | 030404017068 | 成套配电箱 | 1.名称：成套配电箱 2.规格型号：B2APE2-4 3.含接线端子、接地 4.其他：未尽事项详见招标图纸、招标文件及国家相关规范 |  | 台 | 1
49 | 030404017069 | 成套配电箱 | 1.名称：成套配电箱 2.规格型号：B2APE2-2、B2APE2-3 3.含接线端子、接地 4.其他：未尽事项详见招标图纸、招标文件及国家相关规范 |  | 台 | 2
50 | 030404017070 | 成套配电箱 | 1.名称：成套配电箱 2.规格型号：B2APE1-1 3.含接线端子、接地 4.其他：未尽事项详见招标图纸、招标文件及国家相关规范 |  | 台 | 1
51 | 030404017071 | 成套配电箱 | 1.名称：成套配电箱 2.规格型号：B2APE1-2 3.含接线端子、接地 4.其他：未尽事项详见招标图纸、招标文件及国家相关规范 |  | 台 | 1
52 | 030404017072 | 成套配电箱 | 1.名称：成套配电箱 2.规格型号：B2APE2-1 3.含接线端子、接地 4.其他：未尽事项详见招标图纸、招标文件及国家相关规范 |  | 台 | 1
53 | 030404017073 | 成套配电箱 | 1.名称：成套配电箱 2.规格型号：B2APE3-1 3.含接线端子、接地 4.其他：未尽事项详见招标图纸、招标文件及国家相关规范 |  | 台 | 1
54 | 030404017074 | 成套配电箱 | 1.名称：成套配电箱 2.规格型号：B2APE3-2 3.含接线端子、接地 4.其他：未尽事项详见招标图纸、招标文件及国家相关规范 |  | 台 | 1
本页小计
注：为计取规费等的使用，可在表中增设其中：“定额人工费”。
表—08
分部分项工程和单价措施项目清单与计价表
工程名称：地下室电气安装工程 |  |  |  | 标段： |  |  |  | 第 8 页 共 33 页
序号 | 项目编码 | 项目名称 | 项目特征描述 |  | 计量单位 | 工程量 | 金额（元）
[7 empty] | 综合单价 |  | 综合合价 | 其中
暂估价
55 | 030404017075 | 成套配电箱 | 1.名称：成套配电箱 2.规格型号：B2APE5-1 3.含接线端子、接地 4.其他：未尽事项详见招标图纸、招标文件及国家相关规范 |  | 台 | 1
56 | 030404017076 | 成套配电箱 | 1.名称：成套配电箱 2.规格型号：B2APE5-2 3.含接线端子、接地 4.其他：未尽事项详见招标图纸、招标文件及国家相关规范 |  | 台 | 1
57 | 030404017077 | 成套配电箱 | 1.名称：成套配电箱 2.规格型号：B2APE5-3 3.含接线端子、接地 4.其他：未尽事项详见招标图纸、招标文件及国家相关规范 |  | 台 | 1
58 | 030404017078 | 成套配电箱 | 1.名称：成套配电箱 2.规格型号：B2APE5-4 3.含接线端子、接地 4.其他：未尽事项详见招标图纸、招标文件及国家相关规范 |  | 台 | 1
59 | 030404017079 | 成套配电箱 | 1.名称：成套配电箱 2.规格型号：B2APE6-1 3.含接线端子、接地 4.其他：未尽事项详见招标图纸、招标文件及国家相关规范 |  | 台 | 1
60 | 030404017080 | 成套配电箱 | 1.名称：成套配电箱 2.规格型号：B2APE6-2 3.含接线端子、接地 4.其他：未尽事项详见招标图纸、招标文件及国家相关规范 |  | 台 | 1
61 | 030404017081 | 成套配电箱 | 1.名称：成套配电箱 2.规格型号：B1APE1-1 3.含接线端子、接地 4.其他：未尽事项详见招标图纸、招标文件及国家相关规范 |  | 台 | 1
62 | 030404017082 | 成套配电箱 | 1.名称：成套配电箱 2.规格型号：B1APE1-2 3.含接线端子、接地 4.其他：未尽事项详见招标图纸、招标文件及国家相关规范 |  | 台 | 1
本页小计
注：为计取规费等的使用，可在表中增设其中：“定额人工费”。
表—08
分部分项工程和单价措施项目清单与计价表
工程名称：地下室电气安装工程 |  |  |  | 标段： |  |  |  | 第 9 页 共 33 页
序号 | 项目编码 | 项目名称 | 项目特征描述 |  | 计量单位 | 工程量 | 金额（元）
[7 empty] | 综合单价 |  | 综合合价 | 其中
暂估价
63 | 030404017083 | 成套配电箱 | 1.名称：成套配电箱 2.规格型号：B1APE2-1、B1APE2-2 3.含接线端子、接地 4.其他：未尽事项详见招标图纸、招标文件及国家相关规范 |  | 台 | 2
64 | 030404017084 | 成套配电箱 | 1.名称：成套配电箱 2.规格型号：B1APE3-1 3.含接线端子、接地 4.其他：未尽事项详见招标图纸、招标文件及国家相关规范 |  | 台 | 1
65 | 030404017085 | 成套配电箱 | 1.名称：成套配电箱 2.规格型号：B1APE3-2、B1APE3-3 3.含接线端子、接地 4.其他：未尽事项详见招标图纸、招标文件及国家相关规范 |  | 台 | 2
66 | 030404017086 | 成套配电箱 | 1.名称：成套配电箱 2.规格型号：B1APE6-1 3.含接线端子、接地 4.其他：未尽事项详见招标图纸、招标文件及国家相关规范 |  | 台 | 1
67 | 030404017087 | 成套配电箱 | 1.名称：成套配电箱 2.规格型号：B1APE6-2 3.含接线端子、接地 4.其他：未尽事项详见招标图纸、招标文件及国家相关规范 |  | 台 | 1
68 | 030404017088 | 成套配电箱 | 1.名称：成套配电箱 2.规格型号：B1APE8-1 3.含接线端子、接地 4.其他：未尽事项详见招标图纸、招标文件及国家相关规范 |  | 台 | 1
69 | 030404017089 | 成套配电箱 | 1.名称：成套配电箱 2.规格型号：B1APE8-2 3.含接线端子、接地 4.其他：未尽事项详见招标图纸、招标文件及国家相关规范 |  | 台 | 1
本页小计
注：为计取规费等的使用，可在表中增设其中：“定额人工费”。
表—08
分部分项工程和单价措施项目清单与计价表
工程名称：地下室电气安装工程 |  |  |  | 标段： |  |  |  | 第 10 页 共 33 页
序号 | 项目编码 | 项目名称 | 项目特征描述 |  | 计量单位 | 工程量 | 金额（元）
[7 empty] | 综合单价 |  | 综合合价 | 其中
暂估价
70 | 030404017090 | 成套配电箱 | 1.名称：成套配电箱 2.规格型号：B1APE7-1 3.含接线端子、接地 4.其他：未尽事项详见招标图纸、招标文件及国家相关规范 |  | 台 | 1
71 | 030404017091 | 成套配电箱 | 1.名称：成套配电箱 2.规格型号：B1APE9-1 3.含接线端子、接地 4.其他：未尽事项详见招标图纸、招标文件及国家相关规范 |  | 台 | 1
72 | 030404017092 | 成套配电箱 | 1.名称：成套配电箱 2.规格型号：B1APE10-1 3.含接线端子、接地 4.其他：未尽事项详见招标图纸、招标文件及国家相关规范 |  | 台 | 1
73 | 030404017093 | 成套配电箱 | 1.名称：成套配电箱 2.规格型号：B1APE10-2 3.含接线端子、接地 4.其他：未尽事项详见招标图纸、招标文件及国家相关规范 |  | 台 | 1
74 | 030404017094 | 成套配电箱 | 1.名称：成套配电箱 2.规格型号：B1APE11-1 3.含接线端子、接地 4.其他：未尽事项详见招标图纸、招标文件及国家相关规范 |  | 台 | 1
75 | 030404017095 | 生活水泵柜 | 1.名称：生活水泵柜 2.规格型号：B1AT5-SHB 3.含接线端子、接地 4.其他：未尽事项详见招标图纸、招标文件及国家相关规范 |  | 台 | 1
76 | 030404017096 | 成套配电箱 | 1.名称：成套配电箱 2.规格型号：B1ATE10-DF 3.含接线端子、接地 4.其他：未尽事项详见招标图纸、招标文件及国家相关规范 |  | 台 | 1
77 | 030404017097 | 成套配电箱 | 1.名称：成套配电箱 2.规格型号：B1APa-5G、B1APb-5G 3.含接线端子、接地 4.其他：未尽事项详见招标图纸、招标文件及国家相关规范 |  | 台 | 2
本页小计
注：为计取规费等的使用，可在表中增设其中：“定额人工费”。
表—08
分部分项工程和单价措施项目清单与计价表
工程名称：地下室电气安装工程 |  |  |  | 标段： |  |  |  | 第 11 页 共 33 页
序号 | 项目编码 | 项目名称 | 项目特征描述 |  | 计量单位 | 工程量 | 金额（元）
[7 empty] | 综合单价 |  | 综合合价 | 其中
暂估价
78 | 030404017098 | 负一层室内覆盖机房配电箱 | 1.名称：负一层室内覆盖机房配电箱 2.规格型号：B1AT11-5G1、B1AT11-5G2 3.含接线端子、接地 4.其他：未尽事项详见招标图纸、招标文件及国家相关规范 |  | 台 | 2
79 | 030404017099 | 负一层有线电视机房配电箱 | 1.名称：负一层有线电视机房配电箱 2.规格型号：B1AT11-TV 3.含接线端子、接地 4.其他：未尽事项详见招标图纸、招标文件及国家相关规范 |  | 台 | 1
80 | 030404017100 | 负一层运营商机房配电箱 | 1.名称：负一层运营商机房配电箱 2.规格型号：B1AT11-RD 3.含接线端子、接地 4.其他：未尽事项详见招标图纸、招标文件及国家相关规范 |  | 台 | 1
81 | 030404017101 | 内镜室/ERCP配电箱 | 1.名称：内镜室/ERCP配电箱 2.规格型号：AL6 3.含接线端子、接地 4.其他：未尽事项详见招标图纸、招标文件及国家相关规范 |  | 台 | 1
82 | 030404017102 | 值班/住院总/护士办/宿舍配电箱 | 1.名称：值班/住院总/护士办/宿舍配电箱 2.规格型号：AL7 3.含接线端子、接地 4.其他：未尽事项详见招标图纸、招标文件及国家相关规范 |  | 台 | 14
83 | 030404017103 | 示教室配电箱 | 1.名称：示教室配电箱 2.规格型号：AL9 3.含接线端子、接地 4.其他：未尽事项详见招标图纸、招标文件及国家相关规范 |  | 台 | 1
84 | 030404017104 | 配餐间/茶水间/母婴室配电箱 | 1.名称：配餐间/茶水间/母婴室配电箱 2.规格型号：AL10 3.含接线端子、接地 4.其他：未尽事项详见招标图纸、招标文件及国家相关规范 |  | 台 | 2
本页小计
注：为计取规费等的使用，可在表中增设其中：“定额人工费”。
表—08
分部分项工程和单价措施项目清单与计价表
工程名称：地下室电气安装工程 |  |  |  | 标段： |  |  |  | 第 12 页 共 33 页
序号 | 项目编码 | 项目名称 | 项目特征描述 |  | 计量单位 | 工程量 | 金额（元）
[7 empty] | 综合单价 |  | 综合合价 | 其中
暂估价
85 | 030404017105 | 大办公室配电箱 | 1.名称：大办公室配电箱 2.规格型号：AL14 3.含接线端子、接地 4.其他：未尽事项详见招标图纸、招标文件及国家相关规范 |  | 台 | 2
86 | 030404017106 | 小办公室/会议室/主任办配电箱 | 1.名称：小办公室/会议室/主任办配电箱 2.规格型号：AL15 3.含接线端子、接地 4.其他：未尽事项详见招标图纸、招标文件及国家相关规范 |  | 台 | 3
87 | 030404016001 | A型应急照明集中电源控制箱 | 1.名称：A型应急照明集中电源控制箱 2.规格型号：mALEn、mALEn-LT 3.含接线端子、接地 4.其他：未尽事项详见招标图纸、招标文件及国家相关规范 |  | 台 | 24
88 | 030404017107 | 成套配电箱 | 1.名称：成套配电箱 2.规格型号：B1AL6-1 3.含接线端子、接地 4.其他：未尽事项详见招标图纸、招标文件及国家相关规范 |  | 台 | 1
89 | 030404017108 | 成套配电箱 | 1.名称：成套配电箱 2.规格型号：B1AL7-1 3.含接线端子、接地 4.其他：未尽事项详见招标图纸、招标文件及国家相关规范 |  | 台 | 1
90 | 030404017109 | 成套配电箱 | 1.名称：成套配电箱 2.规格型号：B1AL7-2 3.含接线端子、接地 4.其他：未尽事项详见招标图纸、招标文件及国家相关规范 |  | 台 | 1
91 | 030404017110 | 成套配电箱 | 1.名称：成套配电箱 2.规格型号：B1AL7-3 3.含接线端子、接地 4.其他：未尽事项详见招标图纸、招标文件及国家相关规范 |  | 台 | 1
本页小计
注：为计取规费等的使用，可在表中增设其中：“定额人工费”。
表—08
分部分项工程和单价措施项目清单与计价表
工程名称：地下室电气安装工程 |  |  |  | 标段： |  |  |  | 第 13 页 共 33 页
序号 | 项目编码 | 项目名称 | 项目特征描述 |  | 计量单位 | 工程量 | 金额（元）
[7 empty] | 综合单价 |  | 综合合价 | 其中
暂估价
92 | 030404017111 | 成套配电箱 | 1.名称：成套配电箱 2.规格型号：B1AL8-1 3.含接线端子、接地 4.其他：未尽事项详见招标图纸、招标文件及国家相关规范 |  | 台 | 1
93 | 030404017112 | 成套配电箱 | 1.名称：成套配电箱 2.规格型号：B1AL8-2 3.含接线端子、接地 4.其他：未尽事项详见招标图纸、招标文件及国家相关规范 |  | 台 | 1
94 | 030404017113 | 成套配电箱 | 1.名称：成套配电箱 2.规格型号：B1AL8-3 3.含接线端子、接地 4.其他：未尽事项详见招标图纸、招标文件及国家相关规范 |  | 台 | 1
95 | 030404017114 | 成套配电箱 | 1.名称：成套配电箱 2.规格型号：B1AL9-CK 3.含接线端子、接地 4.其他：未尽事项详见招标图纸、招标文件及国家相关规范 |  | 台 | 1
96 | 030404017115 | 成套配电箱 | 1.名称：成套配电箱 2.规格型号：B1ALZ1 3.含接线端子、接地 4.其他：未尽事项详见招标图纸、招标文件及国家相关规范 |  | 台 | 1
97 | 030404017116 | 成套配电箱 | 1.名称：成套配电箱 2.规格型号：B1ALZ2 3.含接线端子、接地 4.其他：未尽事项详见招标图纸、招标文件及国家相关规范 |  | 台 | 1
98 | 030404017117 | 成套配电箱 | 1.名称：成套配电箱 2.规格型号：B1AP7-FT 3.含接线端子、接地 4.其他：未尽事项详见招标图纸、招标文件及国家相关规范 |  | 台 | 1
99 | 030404017118 | 成套配电箱 | 1.名称：成套配电箱 2.规格型号：B1APK2-1 3.含接线端子、接地 4.其他：未尽事项详见招标图纸、招标文件及国家相关规范 |  | 台 | 1
本页小计
注：为计取规费等的使用，可在表中增设其中：“定额人工费”。
表—08
分部分项工程和单价措施项目清单与计价表
工程名称：地下室电气安装工程 |  |  |  | 标段： |  |  |  | 第 14 页 共 33 页
序号 | 项目编码 | 项目名称 | 项目特征描述 |  | 计量单位 | 工程量 | 金额（元）
[7 empty] | 综合单价 |  | 综合合价 | 其中
暂估价
100 | 030404017119 | 成套配电箱 | 1.名称：成套配电箱 2.规格型号：B1APK2-2 3.含接线端子、接地 4.其他：未尽事项详见招标图纸、招标文件及国家相关规范 |  | 台 | 1
101 | 030404017120 | 成套配电箱 | 1.名称：成套配电箱 2.规格型号：B1AT11-KY 3.含接线端子、接地 4.其他：未尽事项详见招标图纸、招标文件及国家相关规范 |  | 台 | 1
102 | 030404017121 | 成套配电箱 | 1.名称：成套配电箱 2.规格型号：B1AT3-CF 3.含接线端子、接地 4.其他：未尽事项详见招标图纸、招标文件及国家相关规范 |  | 台 | 1
103 | 030404017122 | 成套配电箱 | 1.名称：成套配电箱 2.规格型号：B1ATE11 3.含接线端子、接地 4.其他：未尽事项详见招标图纸、招标文件及国家相关规范 |  | 台 | 1
104 | 030404017123 | 成套配电箱 | 1.名称：成套配电箱 2.规格型号：B1ATE6 3.含接线端子、接地 4.其他：未尽事项详见招标图纸、招标文件及国家相关规范 |  | 台 | 1
105 | 030404017124 | 成套配电箱 | 1.名称：成套配电箱 2.规格型号：B1AT-G 3.含接线端子、接地 4.其他：未尽事项详见招标图纸、招标文件及国家相关规范 |  | 台 | 1
106 | 030404017125 | 成套配电箱 | 1.名称：成套配电箱 2.规格型号：B1-YSB 3.含接线端子、接地 4.其他：未尽事项详见招标图纸、招标文件及国家相关规范 |  | 台 | 1
107 | 030404017126 | 成套配电箱 | 1.名称：成套配电箱 2.规格型号：B2AL4-DZ 3.含接线端子、接地 4.其他：未尽事项详见招标图纸、招标文件及国家相关规范 |  | 台 | 1
本页小计
注：为计取规费等的使用，可在表中增设其中：“定额人工费”。
表—08
分部分项工程和单价措施项目清单与计价表
工程名称：地下室电气安装工程 |  |  |  | 标段： |  |  |  | 第 15 页 共 33 页
序号 | 项目编码 | 项目名称 | 项目特征描述 |  | 计量单位 | 工程量 | 金额（元）
[7 empty] | 综合单价 |  | 综合合价 | 其中
暂估价
108 | 030404017127 | 成套配电箱 | 1.名称：成套配电箱 2.规格型号：B2APKZ 3.含接线端子、接地 4.其他：未尽事项详见招标图纸、招标文件及国家相关规范 |  | 台 | 1
109 | 030404017128 | 成套配电箱 | 1.名称：成套配电箱 2.规格型号：B2ATE5a 3.含接线端子、接地 4.其他：未尽事项详见招标图纸、招标文件及国家相关规范 |  | 台 | 1
110 | 030404017129 | 成套配电箱 | 1.名称：成套配电箱 2.规格型号：BZAPZ-WL 3.含接线端子、接地 4.其他：未尽事项详见招标图纸、招标文件及国家相关规范 |  | 台 | 1
111 | 030404017130 | 成套配电箱 | 1.名称：成套配电箱 2.规格型号：AC-M1 3.含接线端子、接地 4.其他：未尽事项详见招标图纸、招标文件及国家相关规范 |  | 台 | 4
112 | 030404017131 | 成套配电箱 | 1.名称：成套配电箱 2.规格型号：AC-M4 3.含接线端子、接地 4.其他：未尽事项详见招标图纸、招标文件及国家相关规范 |  | 台 | 2
113 | 030404017132 | 成套配电箱 | 1.名称：成套配电箱 2.规格型号：AC-M5 3.含接线端子、接地 4.其他：未尽事项详见招标图纸、招标文件及国家相关规范 |  | 台 | 1
114 | 030404017133 | 成套配电箱 | 1.名称：成套配电箱 2.规格型号：AC-M6 3.含接线端子、接地 4.其他：未尽事项详见招标图纸、招标文件及国家相关规范 |  | 台 | 1
115 | 030404017134 | 防火卷帘控制箱 | 1.名称：防火卷帘控制箱 3.含接线端子、接地 4.其他：未尽事项详见招标图纸、招标文件及国家相关规范 |  | 台 | 7
本页小计
注：为计取规费等的使用，可在表中增设其中：“定额人工费”。
表—08
分部分项工程和单价措施项目清单与计价表
工程名称：地下室电气安装工程 |  |  |  | 标段： |  |  |  | 第 16 页 共 33 页
序号 | 项目编码 | 项目名称 | 项目特征描述 |  | 计量单位 | 工程量 | 金额（元）
[7 empty] | 综合单价 |  | 综合合价 | 其中
暂估价
116 | 030404017135 | 扶梯电源箱 | 1.名称：扶梯电源箱 3.含接线端子、接地 4.其他：未尽事项详见招标图纸、招标文件及国家相关规范 |  | 台 | 2
117 | 030414002001 | 送配电装置系统 | 1.送配电装置系统调试 (综合) 1kV以下交流供电 |  | 系统 | 142
配电箱合计
桥架、线槽
118 | 030411003006 | 普通桥架 | 1.名称：普通桥架 2.规格型号：CT-100x50 3.含附件、接地跨接、防火封堵 4.其他：未尽事项详见招标图纸、招标文件及国家相关规范 |  | m | 3032.32
119 | 030411003007 | 普通桥架 | 1.名称：普通桥架 2.规格型号：CT-100x100 3.含附件、接地跨接、防火封堵 4.其他：未尽事项详见招标图纸、招标文件及国家相关规范 |  | m | 37.99
120 | 030411003008 | 普通桥架 | 1.名称：普通桥架 2.规格型号：CT-150x100 3.含附件、接地跨接、防火封堵 4.其他：未尽事项详见招标图纸、招标文件及国家相关规范 |  | m | 12.75
121 | 030411003009 | 普通桥架 | 1.名称：普通桥架 2.规格型号：CT-200x150 3.含附件、接地跨接、防火封堵 4.其他：未尽事项详见招标图纸、招标文件及国家相关规范 |  | m | 1154.71
122 | 030411003010 | 普通桥架 | 1.名称：普通桥架 2.规格型号：CT-400x150 3.含附件、接地跨接、防火封堵 4.其他：未尽事项详见招标图纸、招标文件及国家相关规范 |  | m | 200.97
本页小计
注：为计取规费等的使用，可在表中增设其中：“定额人工费”。
表—08
分部分项工程和单价措施项目清单与计价表
工程名称：地下室电气安装工程 |  |  |  | 标段： |  |  |  | 第 17 页 共 33 页
序号 | 项目编码 | 项目名称 | 项目特征描述 |  | 计量单位 | 工程量 | 金额（元）
[7 empty] | 综合单价 |  | 综合合价 | 其中
暂估价
123 | 030411003011 | 普通桥架 | 1.名称：普通桥架 2.规格型号：CT-600x150 3.含附件、接地跨接、防火封堵 4.其他：未尽事项详见招标图纸、招标文件及国家相关规范 |  | m | 391.26
124 | 030411003012 | 普通桥架 | 1.名称：普通桥架 2.规格型号：CT(300+200)x150 3.含附件、接地跨接、防火封堵 4.其他：未尽事项详见招标图纸、招标文件及国家相关规范 |  | m | 71.15
125 | 030411003013 | 消防桥架 | 1.名称：消防桥架 2.规格型号：CT-150x100 3.含附件、接地跨接、防火封堵、防火涂料 4.其他：未尽事项详见招标图纸、招标文件及国家相关规范 |  | m | 13.12
126 | 030411003014 | 消防桥架 | 1.名称：消防桥架 2.规格型号：CT-200x150 3.含附件、接地跨接、防火封堵、防火涂料 4.其他：未尽事项详见招标图纸、招标文件及国家相关规范 |  | m | 1099.35
127 | 030411003015 | 消防桥架 | 1.名称：消防桥架 2.规格型号：CT-400x150 3.含附件、接地跨接、防火封堵、防火涂料 4.其他：未尽事项详见招标图纸、招标文件及国家相关规范 |  | m | 586.99
128 | 030411003016 | 消防桥架 | 1.名称：消防桥架 2.规格型号：(250+250)x150 3.含附件、接地跨接、防火封堵、防火涂料 4.其他：未尽事项详见招标图纸、招标文件及国家相关规范 |  | m | 81.04
本页小计
注：为计取规费等的使用，可在表中增设其中：“定额人工费”。
表—08
分部分项工程和单价措施项目清单与计价表
工程名称：地下室电气安装工程 |  |  |  | 标段： |  |  |  | 第 18 页 共 33 页
序号 | 项目编码 | 项目名称 | 项目特征描述 |  | 计量单位 | 工程量 | 金额（元）
[7 empty] | 综合单价 |  | 综合合价 | 其中
暂估价
129 | 031002001003 | 桥架支架 | 1.名称：桥架支架 2.圆钢、角钢综合考虑 3.除锈、先刷红丹(樟丹)防锈底漆两道,再刷调和面漆两道 4.其他：未尽事项详见招标图纸、招标文件及国家相关规范 |  | kg | 2370.02
桥架、线槽合计
开关、插座、灯具
130 | 030404034001 | 单联单控暗装开关 | 1.名称：单联单控开关 2.规格型号：250V,10A,IP20 3.其他：未尽事项详见招标图纸、招标文件及国家相关规范 |  | 个 | 36
131 | 030404034002 | 单联双控暗装开关 | 1.名称：单联双控暗装开关 2.规格型号：250V,10A,IP20 3.其他：未尽事项详见招标图纸、招标文件及国家相关规范 |  | 个 | 96
132 | 030404034003 | 单联三控暗装开关 | 1.名称：单联三控暗装开关 2.规格型号：250V,10A,IP20 3.其他：未尽事项详见招标图纸、招标文件及国家相关规范 |  | 个 | 43
133 | 030404034004 | 单联四控暗装开关 | 1.名称：单联四控暗装开关 2.规格型号：250V,10A,IP20 3.其他：未尽事项详见招标图纸、招标文件及国家相关规范 |  | 个 | 8
134 | 030404034005 | 紫外线灯开关盒 | 1.名称：紫外线灯开关盒 2.规格型号：250V,10A,IP20 3.其他：未尽事项详见招标图纸、招标文件及国家相关规范 |  | 个 | 4
135 | 030404034006 | 温控器 | 1.名称：温控器 2.规格型号：250V,10A,IP20 3.其他：未尽事项详见招标图纸、招标文件及国家相关规范 |  | 个 | 59
136 | 030404035001 | 二三极组合插座 | 1.名称：二三极组合插座 2.规格型号：250V,10A,IP20 3.其他：未尽事项详见招标图纸、招标文件及国家相关规范 |  | 个 | 182
137 | 030411006001 | 开关(插座)接线盒 | 1.名称：开关(插座)接线盒 2.其他：未尽事项详见招标图纸、招标文件及国家相关规范 |  | 个 | 428
本页小计
注：为计取规费等的使用，可在表中增设其中：“定额人工费”。
表—08
分部分项工程和单价措施项目清单与计价表
工程名称：地下室电气安装工程 |  |  |  | 标段： |  |  |  | 第 19 页 共 33 页
序号 | 项目编码 | 项目名称 | 项目特征描述 |  | 计量单位 | 工程量 | 金额（元）
[7 empty] | 综合单价 |  | 综合合价 | 其中
暂估价
138 | 030411006002 | 灯具接线盒 | 1.名称：灯具接线盒 2.其他：未尽事项详见招标图纸、招标文件及国家相关规范 |  | 个 | 2693
139 | 030412001001 | 应急灯(A型灯具) | 1.名称：应急灯(A型灯具) 2.规格型号：5W ≥450lmDC36V 3.安装方式：嵌入式安装 4.其他：未尽事项详见招标图纸、招标文件及国家相关规范 |  | 套 | 232
140 | 030412001002 | 应急灯(A型灯具) | 1.名称：应急灯(A型灯具) 2.规格型号：7W ≥630lm 3.安装方式：嵌入式安装 4.其他：未尽事项详见招标图纸、招标文件及国家相关规范 |  | 套 | 74
141 | 030412001003 | 疏散出口指示灯(A型灯具)/LED灯 | 1.名称：疏散出口指示灯(A型灯具)/LED灯 2.规格型号：1W 3.安装方式：壁装，门上方 0.1m 4.其他：未尽事项详见招标图纸、招标文件及国家相关规范 |  | 套 | 76
142 | 030412001004 | 安全出口指示灯(A型灯具)/LED灯 | 1.名称：安全出口指示灯(A型灯具)/LED灯 2.规格型号：1W 3.安装方式：壁装，门上方 0.1m 4.其他：未尽事项详见招标图纸、招标文件及国家相关规范 |  | 套 | 6
143 | 030412001005 | 应急灯(A型灯具) | 1.名称：应急灯(A型灯具) 2.规格型号：5W ≥450lmDC36V 3.安装方式：壁装明装，2.4m 4.其他：未尽事项详见招标图纸、招标文件及国家相关规范 |  | 套 | 87
144 | 030412001006 | 室外应急灯(A型灯具) | 1.名称：室外应急灯(A型灯具) 2.规格型号：7W ≥450lm 3.安装方式：室外壁装,防护等级IP67 4.其他：未尽事项详见招标图纸、招标文件及国家相关规范 |  | 套 | 8
本页小计
注：为计取规费等的使用，可在表中增设其中：“定额人工费”。
表—08
分部分项工程和单价措施项目清单与计价表
工程名称：地下室电气安装工程 |  |  |  | 标段： |  |  |  | 第 20 页 共 33 页
序号 | 项目编码 | 项目名称 | 项目特征描述 |  | 计量单位 | 工程量 | 金额（元）
[7 empty] | 综合单价 |  | 综合合价 | 其中
暂估价
145 | 030412001007 | 楼层指示灯(A型灯具)/LED灯 | 1.名称：楼层指示灯(A型灯具)/LED灯 2.规格型号：1W 3.安装方式：壁装明装，2.4m 4.其他：未尽事项详见招标图纸、招标文件及国家相关规范 |  | 套 | 16
146 | 030412001008 | 单向疏散指示灯(A型灯具)/LED灯 | 1.名称：单向疏散指示灯(A型灯具)/LED灯 2.规格型号：1W 3.安装方式：壁装明装，0.3m 4.其他：未尽事项详见招标图纸、招标文件及国家相关规范 |  | 套 | 156
147 | 030412001009 | 双面安全出口指示灯(A型灯具)/LED灯 | 1.名称：双面安全出口指示灯(A型灯具)/LED灯 2.规格型号：1W 3.安装方式：吊装，距地 2.5m 4.其他：未尽事项详见招标图纸、招标文件及国家相关规范 |  | 套 | 28
148 | 030412001010 | 双面多信息复合指示灯(A型灯具)/LED灯 | 1.名称：双面多信息复合指示灯(A型灯具)/LED灯 2.规格型号：1W 3.安装方式：吊装，距地 2.5m 4.其他：未尽事项详见招标图纸、招标文件及国家相关规范 |  | 套 | 5
149 | 030412001011 | 单面多信息复合指示灯(A型灯具)/LED灯 | 1.名称：单面多信息复合指示灯(A型灯具)/LED灯 2.规格型号：1W 3.安装方式：吊装，距地 2.5m 4.其他：未尽事项详见招标图纸、招标文件及国家相关规范 |  | 套 | 6
150 | 030412001012 | E/N出口指示灯(A型灯具)/LED灯 | 1.名称：E/N出口指示灯(A型灯具)/LED灯 2.规格型号：1W 3.安装方式：壁装，门上方 0.1m 4.其他：未尽事项详见招标图纸、招标文件及国家相关规范 |  | 套 | 25
本页小计
注：为计取规费等的使用，可在表中增设其中：“定额人工费”。
表—08
分部分项工程和单价措施项目清单与计价表
工程名称：地下室电气安装工程 |  |  |  | 标段： |  |  |  | 第 21 页 共 33 页
序号 | 项目编码 | 项目名称 | 项目特征描述 |  | 计量单位 | 工程量 | 金额（元）
[7 empty] | 综合单价 |  | 综合合价 | 其中
暂估价
151 | 030412002001 | 防爆灯 | 1.名称：防爆灯 2.规格型号：5W 3.安装方式：吸顶 4.其他：未尽事项详见招标图纸、招标文件及国家相关规范 |  | 套 | 1
152 | 030412005001 | 单管荧光灯/LED灯 | 1.名称：单管荧光灯/LED灯 2.规格型号：16W 3.安装方式：吸顶安装 4.其他：未尽事项详见招标图纸、招标文件及国家相关规范 |  | 套 | 694
153 | 030412005002 | 双管荧光灯/LED灯 | 1.名称：双管荧光灯/LED灯 2.规格型号：2x16W 3.安装方式：吸顶安装 4.其他：未尽事项详见招标图纸、招标文件及国家相关规范 |  | 套 | 161
154 | 030412005003 | 三管荧光灯/LED灯 | 1.名称：三管荧光灯/LED灯 2.规格型号：3x16W 3.安装方式：吸顶安装 4.其他：未尽事项详见招标图纸、招标文件及国家相关规范 |  | 套 | 18
155 | 030412005004 | 壁装荧光灯/LED灯 | 1.名称：壁装荧光灯/LED灯 2.规格型号：16W 3.安装方式：壁装，2.6m 4.其他：未尽事项详见招标图纸、招标文件及国家相关规范 |  | 套 | 98
156 | 030412005005 | 300×1200LED灯盘 | 1.名称：300×1200LED灯盘 2.规格型号：32W 3.安装方式：嵌入式安装 4.其他：未尽事项详见招标图纸、招标文件及国家相关规范 |  | 套 | 174
157 | 030412005006 | 600×600LED灯盘 | 1.名称：600×600LED灯盘 2.规格型号：32W 3.安装方式：嵌入式安装 4.其他：未尽事项详见招标图纸、招标文件及国家相关规范 |  | 套 | 144
158 | 030412005007 | LED筒灯 | 1.名称：LED筒灯 2.规格型号：5W 3.安装方式：嵌入式安装 4.其他：未尽事项详见招标图纸、招标文件及国家相关规范 |  | 套 | 433
本页小计
注：为计取规费等的使用，可在表中增设其中：“定额人工费”。
表—08
分部分项工程和单价措施项目清单与计价表
工程名称：地下室电气安装工程 |  |  |  | 标段： |  |  |  | 第 22 页 共 33 页
序号 | 项目编码 | 项目名称 | 项目特征描述 |  | 计量单位 | 工程量 | 金额（元）
[7 empty] | 综合单价 |  | 综合合价 | 其中
暂估价
159 | 030412005008 | LED筒灯 | 1.名称：LED筒灯 2.规格型号：7W 3.安装方式：嵌入式安装 4.其他：未尽事项详见招标图纸、招标文件及国家相关规范 |  | 套 | 82
160 | 030412005009 | LED吸顶灯 | 1.名称：LED吸顶灯 2.规格型号：12W 3.安装方式：吸顶安装 4.其他：未尽事项详见招标图纸、招标文件及国家相关规范 |  | 套 | 112
161 | 030412005010 | 声光控LED吸顶灯(开关与灯具一体) | 1.名称：声光控LED吸顶灯(开关与灯具一体) 2.规格型号：12W 3.安装方式：吸顶安装 4.其他：未尽事项详见招标图纸、招标文件及国家相关规范 |  | 套 | 48
162 | 030412005011 | 墙上LED壁灯 | 1.名称：墙上LED壁灯 2.规格型号：12W 3.安装方式：壁装 4.其他：未尽事项详见招标图纸、招标文件及国家相关规范 |  | 套 | 5
163 | 030412005012 | 油箱防爆灯 | 1.名称：油箱防爆灯 2.其他：未尽事项详见招标图纸、招标文件及国家相关规范 |  | 套 | 4
164 | 030412001013 | 软膜照明灯带 | 1.名称：软膜照明灯带 2.规格型号：宽300mm,1000/N,内装双排LED灯带(双排透镜灯珠1米10W,4000K) 3.定制LED灯盒、金属底盒 4.其他：未尽事项详见招标图纸、招标文件及国家相关规范 |  | m | 126.7
165 | 030412001014 | LED灯带 | 1.名称：LED灯带 2.规格型号：10W,4000K 3.安装方式：暗藏 4.其他：未尽事项详见招标图纸、招标文件及国家相关规范 |  | m | 69.79
本页小计
注：为计取规费等的使用，可在表中增设其中：“定额人工费”。
表—08
分部分项工程和单价措施项目清单与计价表
工程名称：地下室电气安装工程 |  |  |  | 标段： |  |  |  | 第 23 页 共 33 页
序号 | 项目编码 | 项目名称 | 项目特征描述 |  | 计量单位 | 工程量 | 金额（元）
[7 empty] | 综合单价 |  | 综合合价 | 其中
暂估价
166 | 030412001015 | 软膜照明灯带 | 1.名称：软膜照明灯带 2.规格型号：定制灯具金属机片灯，宽70mm，1200/N，30W 3.定制LED灯盒、金属底盒 4.其他：未尽事项详见招标图纸、招标文件及国家相关规范 |  | m | 201.6
167 | 030412001016 | 紫外线消毒灯 | 1.名称：紫外线消毒灯 2.规格型号：220V 1x30W 3.安装方式：吊装 4.其他：未尽事项详见招标图纸、招标文件及国家相关规范 |  | 套 | 4
开关、插座、灯具合计
线管、电缆、电线
168 | 030408001013 | 电力电缆 | 1.名称：电力电缆 2.规格型号：WDZN-YJY-5x4 3.其他：未尽事项详见招标图纸、招标文件及国家相关规范 |  | m | 1605.87
169 | 030408001014 | 电力电缆 | 1.名称：电力电缆 2.规格型号：WDZN-YJY-5x6 3.其他：未尽事项详见招标图纸、招标文件及国家相关规范 |  | m | 116.11
170 | 030408001015 | 电力电缆 | 1.名称：电力电缆 2.规格型号：WDZN-YJY-5x10 3.其他：未尽事项详见招标图纸、招标文件及国家相关规范 |  | m | 955.19
171 | 030408001016 | 电力电缆 | 1.名称：电力电缆 2.规格型号：WDZN-YJY-5x16 3.其他：未尽事项详见招标图纸、招标文件及国家相关规范 |  | m | 328.89
172 | 030408001017 | 电力电缆 | 1.名称：电力电缆 2.规格型号：WDZN-YJY-3x50+2x25 3.其他：未尽事项详见招标图纸、招标文件及国家相关规范 |  | m | 13.86
173 | 030408001018 | 电力电缆 | 1.名称：电力电缆 2.规格型号：WDZN-YJY-4x25+1x16 3.其他：未尽事项详见招标图纸、招标文件及国家相关规范 |  | m | 926.19
本页小计
注：为计取规费等的使用，可在表中增设其中：“定额人工费”。
表—08
分部分项工程和单价措施项目清单与计价表
工程名称：地下室电气安装工程 |  |  |  | 标段： |  |  |  | 第 24 页 共 33 页
序号 | 项目编码 | 项目名称 | 项目特征描述 |  | 计量单位 | 工程量 | 金额（元）
[7 empty] | 综合单价 |  | 综合合价 | 其中
暂估价
174 | 030408001019 | 电力电缆 | 1.名称：电力电缆 2.规格型号：WDZN-YJY-4x35+1x16 3.其他：未尽事项详见招标图纸、招标文件及国家相关规范 |  | m | 23.04
175 | 030408001020 | 电力电缆 | 1.名称：电力电缆 2.规格型号：WDZN-YJY-4*120+1*70 3.其他：未尽事项详见招标图纸、招标文件及国家相关规范 |  | m | 161.29
176 | 030408001021 | 电力电缆 | 1.名称：电力电缆 2.规格型号：WDZN-YJY-4*95+1*50 3.其他：未尽事项详见招标图纸、招标文件及国家相关规范 |  | m | 136.04
177 | 030408001022 | 电力电缆 | 1.名称：电力电缆 2.规格型号：WDZN-YJY-3*120+2*70 3.其他：未尽事项详见招标图纸、招标文件及国家相关规范 |  | m | 14.78
178 | 030408001023 | 电力电缆 | 1.名称：电力电缆 2.规格型号：WDZN-YJY-3*150+2*70 3.其他：未尽事项详见招标图纸、招标文件及国家相关规范 |  | m | 29.63
179 | 030408001024 | 电力电缆 | 1.名称：电力电缆 2.规格型号：WDZN-YJY-3*35 3.其他：未尽事项详见招标图纸、招标文件及国家相关规范 |  | m | 58.94
180 | 030408001025 | 电力电缆 | 1.名称：电力电缆 2.规格型号：WDZN-YJY-3*35+1*16 3.其他：未尽事项详见招标图纸、招标文件及国家相关规范 |  | m | 58.97
181 | 030408001026 | 电力电缆 | 1.名称：电力电缆 2.规格型号：WDZN-YJY-3*95 3.其他：未尽事项详见招标图纸、招标文件及国家相关规范 |  | m | 154.3
本页小计
注：为计取规费等的使用，可在表中增设其中：“定额人工费”。
表—08
分部分项工程和单价措施项目清单与计价表
工程名称：地下室电气安装工程 |  |  |  | 标段： |  |  |  | 第 25 页 共 33 页
序号 | 项目编码 | 项目名称 | 项目特征描述 |  | 计量单位 | 工程量 | 金额（元）
[7 empty] | 综合单价 |  | 综合合价 | 其中
暂估价
182 | 030408001027 | 电力电缆 | 1.名称：电力电缆 2.规格型号：WDZN-YJY-3*95+1*50 3.其他：未尽事项详见招标图纸、招标文件及国家相关规范 |  | m | 154.6
183 | 030408001028 | 电力电缆 | 1.名称：电力电缆 2.规格型号：WDZN-YJY-4*2.5 3.其他：未尽事项详见招标图纸、招标文件及国家相关规范 |  | m | 52.98
184 | 030408001029 | 电力电缆 | 1.名称：电力电缆 2.规格型号：WDZN-YJY-5*4 3.其他：未尽事项详见招标图纸、招标文件及国家相关规范 |  | m | 29.19
185 | 030408001030 | 电力电缆 | 1.名称：电力电缆 2.规格型号：WDZA-YJY-B2(5x4) 3.其他：未尽事项详见招标图纸、招标文件及国家相关规范 |  | m | 844.78
186 | 030408001031 | 电力电缆 | 1.名称：电力电缆 2.规格型号：WDZA-YJY-B2(5x6) 3.其他：未尽事项详见招标图纸、招标文件及国家相关规范 |  | m | 1081.01
187 | 030408001032 | 电力电缆 | 1.名称：电力电缆 2.规格型号：WDZA-YJY-B2(5x10) 3.其他：未尽事项详见招标图纸、招标文件及国家相关规范 |  | m | 568.04
188 | 030408001033 | 电力电缆 | 1.名称：电力电缆 2.规格型号：WDZA-YJY-B2(5x16) 3.其他：未尽事项详见招标图纸、招标文件及国家相关规范 |  | m | 146.31
189 | 030408001034 | 电力电缆 | 1.名称：电力电缆 2.规格型号：WDZA-YJY-B2-4x35+1x16 3.其他：未尽事项详见招标图纸、招标文件及国家相关规范 |  | m | 878.91
本页小计
注：为计取规费等的使用，可在表中增设其中：“定额人工费”。
表—08
分部分项工程和单价措施项目清单与计价表
工程名称：地下室电气安装工程 |  |  |  | 标段： |  |  |  | 第 26 页 共 33 页
序号 | 项目编码 | 项目名称 | 项目特征描述 |  | 计量单位 | 工程量 | 金额（元）
[7 empty] | 综合单价 |  | 综合合价 | 其中
暂估价
190 | 030408001035 | 电力电缆 | 1.名称：电力电缆 2.规格型号：WDZA-YJY-B2-4x50+1X25 3.其他：未尽事项详见招标图纸、招标文件及国家相关规范 |  | m | 532
191 | 030408001036 | 电力电缆 | 1.名称：电力电缆 2.规格型号：WDZA-YJY-B2-4x70+1X35 3.其他：未尽事项详见招标图纸、招标文件及国家相关规范 |  | m | 26.04
192 | 030408001037 | 电力电缆 | 1.名称：电力电缆 2.规格型号：WDZA-YJY-B2-4x95+1x50 3.其他：未尽事项详见招标图纸、招标文件及国家相关规范 |  | m | 421.51
193 | 030408001038 | 电力电缆 | 1.名称：电力电缆 2.规格型号：WDZA-YJY-B2-4x120+1x70 3.其他：未尽事项详见招标图纸、招标文件及国家相关规范 |  | m | 284.06
194 | 030408001039 | 电力电缆 | 1.名称：电力电缆 2.规格型号：WDZA-YJY-B2(4x185+1X95) 3.其他：未尽事项详见招标图纸、招标文件及国家相关规范 |  | m | 276.32
195 | 030408001040 | 电力电缆 | 1.名称：电力电缆 2.规格型号：WDZA-YJY-B2(4x240+1X120) 3.其他：未尽事项详见招标图纸、招标文件及国家相关规范 |  | m | 204.29
196 | 030408001041 | 电力电缆 | 1.名称：电力电缆 2.规格型号：WDZA-YJY-4*25+1*16 3.其他：未尽事项详见招标图纸、招标文件及国家相关规范 |  | m | 394.45
197 | 030408001042 | 电力电缆 | 1.名称：电力电缆 2.规格型号：WDZA-YJY-4*150+1*70 3.其他：未尽事项详见招标图纸、招标文件及国家相关规范 |  | m | 208.87
本页小计
注：为计取规费等的使用，可在表中增设其中：“定额人工费”。
表—08
分部分项工程和单价措施项目清单与计价表
工程名称：地下室电气安装工程 |  |  |  | 标段： |  |  |  | 第 27 页 共 33 页
序号 | 项目编码 | 项目名称 | 项目特征描述 |  | 计量单位 | 工程量 | 金额（元）
[7 empty] | 综合单价 |  | 综合合价 | 其中
暂估价
198 | 030408001043 | 电力电缆 | 1.名称：电力电缆 2.规格型号：WDZA-YJY-3*4 3.其他：未尽事项详见招标图纸、招标文件及国家相关规范 |  | m | 25.5
199 | 030408001044 | 矿物绝缘电力电缆 | 1.名称：矿物绝缘电力电缆 2.规格型号：NS-BTLY-B1-5x16 3.其他：未尽事项详见招标图纸、招标文件及国家相关规范 |  | m | 4.61
200 | 030408001045 | 矿物绝缘电力电缆 | 1.名称：矿物绝缘电力电缆 2.规格型号：NS-BTLY-B1-3x120+2x70 3.其他：未尽事项详见招标图纸、招标文件及国家相关规范 |  | m | 240.98
201 | 030408001046 | 矿物绝缘电力电缆 | 1.名称：矿物绝缘电力电缆 2.规格型号：NS-BTLY-B1-3x150+2x70 3.其他：未尽事项详见招标图纸、招标文件及国家相关规范 |  | m | 452.88
202 | 030408001047 | 矿物绝缘电力电缆 | 1.名称：矿物绝缘电力电缆 2.规格型号：NW-BTLY-B1-4x25+1x16 3.其他：未尽事项详见招标图纸、招标文件及国家相关规范 |  | m | 75.34
203 | 030408001048 | 矿物绝缘电力电缆 | 1.名称：矿物绝缘电力电缆 2.规格型号：NW-BTLY-B1-4x70+1x35 3.其他：未尽事项详见招标图纸、招标文件及国家相关规范 |  | m | 37.77
204 | 030408001049 | 矿物绝缘电力电缆 | 1.名称：矿物绝缘电力电缆 2.规格型号：NW-BTLY-B1-3x95+2x50 3.其他：未尽事项详见招标图纸、招标文件及国家相关规范 |  | m | 492.21
205 | 030408001050 | 矿物绝缘电力电缆 | 1.名称：矿物绝缘电力电缆 2.规格型号：NW-BTLY-B1-3x150+2x70 3.其他：未尽事项详见招标图纸、招标文件及国家相关规范 |  | m | 495.9
本页小计
注：为计取规费等的使用，可在表中增设其中：“定额人工费”。
表—08
分部分项工程和单价措施项目清单与计价表
工程名称：地下室电气安装工程 |  |  |  | 标段： |  |  |  | 第 28 页 共 33 页
序号 | 项目编码 | 项目名称 | 项目特征描述 |  | 计量单位 | 工程量 | 金额（元）
[7 empty] | 综合单价 |  | 综合合价 | 其中
暂估价
206 | 030408001051 | 矿物绝缘电力电缆 | 1.名称：矿物绝缘电力电缆 2.规格型号：NW-BTLY-B1-4*150+1*70 3.其他：未尽事项详见招标图纸、招标文件及国家相关规范 |  | m | 9.02
207 | 030408001052 | 矿物绝缘电力电缆 | 1.名称：矿物绝缘电力电缆 2.规格型号：NW-BTLY-B1-3*95+2*50 3.其他：未尽事项详见招标图纸、招标文件及国家相关规范 |  | m | 271.51
208 | 030408001053 | 矿物绝缘电力电缆 | 1.名称：矿物绝缘电力电缆 2.规格型号：NW-BTLY-B1-3*70+2*35 3.其他：未尽事项详见招标图纸、招标文件及国家相关规范 |  | m | 127.39
209 | 030408006007 | 矿物绝缘电缆终端头 | 1.名称：矿物绝缘电缆终端头 2.规格型号：(截面mm2以下) 70 3.其他：未尽事项详见招标图纸、招标文件及国家相关规范 |  | 个 | 4
210 | 030408006008 | 矿物绝缘电缆终端头 | 1.名称：矿物绝缘电缆终端头 2.规格型号：(截面mm2以下) 120 3.其他：未尽事项详见招标图纸、招标文件及国家相关规范 |  | 个 | 32
211 | 030408006009 | 矿物绝缘电缆终端头 | 1.名称：矿物绝缘电缆终端头 2.规格型号：(截面mm2以下) 150 3.其他：未尽事项详见招标图纸、招标文件及国家相关规范 |  | 个 | 8
212 | 030408006010 | 电力电缆头 | 1.名称：电力电缆头 2.规格型号：(截面mm2以下) 16 3.其他：未尽事项详见招标图纸、招标文件及国家相关规范 |  | 个 | 22
213 | 030408006011 | 电力电缆头 | 1.名称：电力电缆头 2.规格型号：(截面mm2以下) 35 3.其他：未尽事项详见招标图纸、招标文件及国家相关规范 |  | 个 | 73
本页小计
注：为计取规费等的使用，可在表中增设其中：“定额人工费”。
表—08
分部分项工程和单价措施项目清单与计价表
工程名称：地下室电气安装工程 |  |  |  | 标段： |  |  |  | 第 29 页 共 33 页
序号 | 项目编码 | 项目名称 | 项目特征描述 |  | 计量单位 | 工程量 | 金额（元）
[7 empty] | 综合单价 |  | 综合合价 | 其中
暂估价
214 | 030408006012 | 电力电缆头 | 1.名称：电力电缆头 2.规格型号：(截面mm2以下) 70 3.其他：未尽事项详见招标图纸、招标文件及国家相关规范 |  | 个 | 14
215 | 030408006013 | 电力电缆头 | 1.名称：电力电缆头 2.规格型号：(截面mm2以下)120 3.其他：未尽事项详见招标图纸、招标文件及国家相关规范 |  | 个 | 37
216 | 030408006014 | 电力电缆头 | 1.名称：电力电缆头 2.规格型号：(截面mm2以下) 185 3.其他：未尽事项详见招标图纸、招标文件及国家相关规范 |  | 个 | 17
217 | 030408006015 | 电力电缆头 | 1.名称：电力电缆头 2.规格型号：(截面mm2以下) 240 3.其他：未尽事项详见招标图纸、招标文件及国家相关规范 |  | 个 | 4
218 | 030411001004 | 电气配管 | 1.名称：电气配管 2.规格型号：JDG20 3.敷设方式：暗配 4.其他：未尽事项详见招标图纸、招标文件及国家相关规范 |  | m | 12159.4
219 | 030411001005 | 电气配管 | 1.名称：电气配管 2.规格型号：JDG25 3.敷设方式：暗配 4.其他：未尽事项详见招标图纸、招标文件及国家相关规范 |  | m | 917.25
220 | 030411001006 | 电气配管 | 1.名称：电气配管 2.规格型号：JDG32 3.敷设方式：暗配 4.其他：未尽事项详见招标图纸、招标文件及国家相关规范 |  | m | 204.62
221 | 030411001007 | 电气配管 | 1.名称：电气配管 2.规格型号：JDG40 3.敷设方式：暗配 4.其他：未尽事项详见招标图纸、招标文件及国家相关规范 |  | m | 321.67
本页小计
注：为计取规费等的使用，可在表中增设其中：“定额人工费”。
表—08
分部分项工程和单价措施项目清单与计价表
工程名称：地下室电气安装工程 |  |  |  | 标段： |  |  |  | 第 30 页 共 33 页
序号 | 项目编码 | 项目名称 | 项目特征描述 |  | 计量单位 | 工程量 | 金额（元）
[7 empty] | 综合单价 |  | 综合合价 | 其中
暂估价
222 | 030411001008 | 电气配管 | 1.名称：电气配管 2.规格型号：JDG50 3.敷设方式：暗配 4.其他：未尽事项详见招标图纸、招标文件及国家相关规范 |  | m | 44.1
223 | 030411001009 | 电气配管 | 1.名称：电气配管 2.规格型号：MT32 3.敷设方式：暗配 4.其他：未尽事项详见招标图纸、招标文件及国家相关规范 |  | m | 45.95
224 | 030411001010 | 金属软管 | 1.名称：金属软管 2.规格型号：DN20 3.其他：未尽事项详见招标图纸、招标文件及国家相关规范 |  | m | 2553.25
225 | 030411004001 | 管内穿线 | 1.名称：管内穿线 2.规格型号：WDZN-BYJ-2.5 3.其他：未尽事项详见招标图纸、招标文件及国家相关规范 |  | m | 16952
226 | 030411004002 | 管内穿线 | 1.名称：管内穿线 2.规格型号：WDZN-BYJ-4 3.其他：未尽事项详见招标图纸、招标文件及国家相关规范 |  | m | 446.6
227 | 030411004003 | 管内穿线 | 1.名称：管内穿线 2.规格型号：WDZN-BYJ-6 3.其他：未尽事项详见招标图纸、招标文件及国家相关规范 |  | m | 369.1
228 | 030411004004 | 管内穿线 | 1.名称：管内穿线 2.规格型号：WDZN-BYJ-10 3.其他：未尽事项详见招标图纸、招标文件及国家相关规范 |  | m | 118.31
229 | 030411004005 | 管内穿线 | 1.名称：管内穿线 2.规格型号：WDZN-BYJ-16 3.其他：未尽事项详见招标图纸、招标文件及国家相关规范 |  | m | 48.78
230 | 030411004006 | 管内穿线 | 1.名称：管内穿线 2.规格型号：WDZN-BYJ-25 3.其他：未尽事项详见招标图纸、招标文件及国家相关规范 |  | m | 25.71
本页小计
注：为计取规费等的使用，可在表中增设其中：“定额人工费”。
表—08
分部分项工程和单价措施项目清单与计价表
工程名称：地下室电气安装工程 |  |  |  | 标段： |  |  |  | 第 31 页 共 33 页
序号 | 项目编码 | 项目名称 | 项目特征描述 |  | 计量单位 | 工程量 | 金额（元）
[7 empty] | 综合单价 |  | 综合合价 | 其中
暂估价
231 | 030411004007 | 线槽配线 | 1.名称：线槽配线 2.规格型号：WDZN-BYJ-2.5 3.其他：未尽事项详见招标图纸、招标文件及国家相关规范 |  | m | 493.85
232 | 030411004008 | 管内穿线 | 1.名称：管内穿线 2.规格型号：WDZA-BYJ-2.5 3.其他：未尽事项详见招标图纸、招标文件及国家相关规范 |  | m | 21968.46
233 | 030411004009 | 管内穿线 | 1.名称：管内穿线 2.规格型号：WDZA-BYJ-4 3.其他：未尽事项详见招标图纸、招标文件及国家相关规范 |  | m | 754.09
234 | 030411004010 | 管内穿线 | 1.名称：管内穿线 2.规格型号：WDZA-BYJ-6 3.其他：未尽事项详见招标图纸、招标文件及国家相关规范 |  | m | 364.08
235 | 030411004011 | 管内穿线 | 1.名称：管内穿线 2.规格型号：WDZA-BYJ-10 3.其他：未尽事项详见招标图纸、招标文件及国家相关规范 |  | m | 21.26
236 | 030411004012 | 线槽配线 | 1.名称：线槽配线 2.规格型号：WDZA-BYJ-2.5 3.其他：未尽事项详见招标图纸、招标文件及国家相关规范 |  | m | 23743.59
237 | 030411004013 | 线槽配线 | 1.名称：线槽配线 2.规格型号：WDZA-BYJ-6 3.其他：未尽事项详见招标图纸、招标文件及国家相关规范 |  | m | 1732.29
238 | 030411004014 | 线槽配线 | 1.名称：线槽配线 2.规格型号：WDZA-BYJ-10 3.其他：未尽事项详见招标图纸、招标文件及国家相关规范 |  | m | 66.41
239 | 030403006001 | 密集型耐火母线槽 | 1.名称：密集型耐火母线槽 2.规格型号：CMC-1000A/5 3.含附件、始端箱、终端箱、接地、接线端子 4.其他：未尽事项详见招标图纸、招标文件及国家相关规范 |  | m | 371.45
本页小计
注：为计取规费等的使用，可在表中增设其中：“定额人工费”。
表—08
分部分项工程和单价措施项目清单与计价表
工程名称：地下室电气安装工程 |  |  |  | 标段： |  |  |  | 第 32 页 共 33 页
序号 | 项目编码 | 项目名称 | 项目特征描述 |  | 计量单位 | 工程量 | 金额（元）
[7 empty] | 综合单价 |  | 综合合价 | 其中
暂估价
240 | 030403006002 | 密集型耐火母线槽 | 1.名称：密集型耐火母线槽 2.规格型号：CMC-1250A/5 3.含附件、始端箱、终端箱、接地、接线端子 4.其他：未尽事项详见招标图纸、招标文件及国家相关规范 |  | m | 127.48
241 | 030403006003 | 密集型耐火母线槽 | 1.名称：密集型耐火母线槽 2.规格型号：CMC-1600A/5 3.含附件、始端箱、终端箱、接地、接线端子 4.其他：未尽事项详见招标图纸、招标文件及国家相关规范 |  | m | 214.96
242 | 030413002001 | 凿槽、沟槽修补 | 1.名称：凿槽、沟槽修补 2.凿槽、刨沟(砖结构) 宽×深(mm以内) 70×70 3.沟槽修补 尺寸(宽×深mm) 70×70 4.其他：未尽事项详见招标图纸、招标文件及国家相关规范 |  | m | 2013.4
线管、电缆、电线合计
防雷接地工程
243 | 030409002001 | 接地母线 | 1.名称：接地母线 2.规格型号：利用梁内钢筋 3.其他：未尽事项详见招标图纸、招标文件及国家相关规范 |  | m | 4126.66
244 | 030409003001 | 避雷引下线 | 1.名称：避雷引下线 2.规格型号：利用建筑物主筋引下 3.其他：未尽事项详见招标图纸、招标文件及国家相关规范 |  | m | 547.92
245 | 030409002002 | 接地母线 | 1.名称：接地母线 2.规格型号：40x4热镀锌扁钢 3.其他：未尽事项详见招标图纸、招标文件及国家相关规范 |  | m | 175.75
本页小计
注：为计取规费等的使用，可在表中增设其中：“定额人工费”。
表—08
分部分项工程和单价措施项目清单与计价表
工程名称：地下室电气安装工程 |  |  |  | 标段： |  |  |  | 第 33 页 共 33 页
序号 | 项目编码 | 项目名称 | 项目特征描述 |  | 计量单位 | 工程量 | 金额（元）
[7 empty] | 综合单价 |  | 综合合价 | 其中
暂估价
246 | 030409008001 | 总等电位端子箱 | 1.名称：总等电位端子箱 2.规格型号：MEB，300*200*120*2厚钢板制做，做法参考图集15D502,第28-30页 3.其他：未尽事项详见招标图纸、招标文件及国家相关规范 |  | 台 | 2
247 | 030409008002 | 局部等电位端子箱 | 1.名称：局部等电位端子箱 2.规格型号：LEB，160*75*50*2厚钢板，做法参考图集15D502,第31页，距地面0.3m设置线盒,线盒内预留螺栓垫片及与导线连结拧紧的螺母,线盒外安装可翻的盖板。 3.其他：未尽事项详见招标图纸、招标文件及国家相关规范 |  | 台 | 4
248 | 030409008003 | 接地端子 | 1.名称：接地端子 2.其他：未尽事项详见招标图纸、招标文件及国家相关规范 |  | 块 | 198
249 | 粤030409012001 | 桩承台接地 | 1.名称：桩承台接地 2.规格型号：单桩 3.其他：未尽事项详见招标图纸、招标文件及国家相关规范 |  | 基 | 57
250 | 030414011001 | 接地装置 | 1.接地装置调试 接地网 |  | 系统 | 1
防雷接地工程合计
分部分项合计
措施项目
| 2 | 措施其他项目
251 | 031301017002 | 脚手架搭拆费 |  |  | 项 | 1
252 | 031302007002 | 高层施工增加 |  |  | 项 | 1
单价措施合计
本页小计
合 计
注：为计取规费等的使用，可在表中增设其中：“定额人工费”。
表—08

## 表-09 综合单价分析表
综合单价分析表
工程名称： | [6 empty] | 标段： |  |  |  | 第 页 共 页
项目编码 |  |  |  | 项目名称 |  |  |  |  | 计量单位 |  |  | 工程量
清单综合单价组成明细
定额编号 | 定额项目名称 | 定额 单位 | 数量 | 单价 |  |  |  |  | 合价
|  |  |  | 人工费 | 材料费 | 机具费 |  | 管理费 和利润 | 人工费 | 材料费 |  | 机具费 | 管理费 和利润
人工单价 |  | 小计
元/工日 |  | 未计价材料费
清单项目综合单价
材 料 费 明 细 | 主要材料名称、规格、型号 |  |  |  |  | 单位 |  | 数量 | 单价（元） | 合价（元） |  | 暂估单价 （元） | 暂估合价 （元）
| 其他材料费 | [7 empty] | - |  |  | -
| 材料费小计 | [7 empty] | - |  |  | -
注：1.如不使用省级或行业建设主管部门发布的计价依据，可不填定额编码、名称等； 2.招标文件提供了暂估单价的材料，按暂估的单价填入表内“暂估单价”栏及“暂估合价”栏。
表-09

## 表-11 总价措施项目清单与计价表
总价措施项目清单与计价表
工程名称：地下室电气安装工程 |  |  |  |  | 标段： |  |  | 第 1 页 共 2 页
序号 | 项目编码 | 项目名称 | 计算基础 | 费率 (%) |  | 金额 (元) | 调整费率 (%) |  | 调整后金额 (元) | 备注
1 | LSSGCSF00009 | 绿色施工安全防护措施费 | 分部分项人工费+分部分项机具费 | 35.77 | [5 empty] | 以分部分项的人工费与施工机具费之和为计算基础，费率35.77%
2 | 031301010002 | 安装与生产同时进行增加费用 | 分部分项人工费 | 0 | [5 empty] | 按人工费的10%计算
3 | 031301011002 | 在有害身体健康环境中施工增加费 | 分部分项人工费 | 0 | [5 empty] | 按人工费的10%计算
4 | 031302002002 | 夜间施工增加费 |  | 20 | [5 empty] | 按其夜间施工项目人工费的20%计算
5 | 粤031302008002 | 赶工措施费 | 分部分项人工费+分部分项机具费 | 0 | [5 empty] | 赶工措施费=（1-δ）*分部分项（人工费+施工机具费）*0.344 （0.8≤δ＜1 式中：δ=合同工期/定额工期）
6 | 粤031302009002 | 文明工地增加费 | 分部分项人工费+分部分项机具费 | 0 | [5 empty] | 以分部分项的人工费与施工机具费之和为计算基础；市级文明工地1.00%；省级文明工地2.00%
7 | DXGXJCJXF002 | 地下管线交叉降效费 | [7 empty] | 按实际发生或经批准的施工方案计算
8 | JTGRSGZJF002 | 交通干扰工程施工增加费 |  | 10 | [5 empty] | 按在市政道路上施工项目人工费的10%计算
9 | QTFY00000009 | 其他费用 | [7 empty] | 按实际发生或经批准的施工组织设计方案计算
编制人（造价人员）： |  |  |  |  | 复核人（造价工程师）：
表-11
总价措施项目清单与计价表
工程名称：地下室电气安装工程 |  |  |  |  | 标段： |  |  | 第 2 页 共 2 页
序号 | 项目编码 | 项目名称 | 计算基础 | 费率 (%) |  | 金额 (元) | 调整费率 (%) |  | 调整后金额 (元) | 备注
10 | TSSGBWZJF002 | 在地下（暗）室、设备及大口径管道内等特殊施工部位进行施工增加费 | 分部分项人工费 | 30 | [5 empty] | 按该部分人工费的30%计算
合 计
编制人（造价人员）： |  |  |  |  | 复核人（造价工程师）：
表-11

## 表-12 其他项目清单与计价汇总表
其他项目清单与计价汇总表
工程名称：地下室电气安装工程 |  |  | 标段： |  | 第 1 页 共 1 页
序号 | 项目名称 | 金额（元） |  | 结算金额（元） |  | 备注
1 | 暂列金额 | 764349.34 |  |  |  | 明细详见表-12-1
2 | 暂估价 | 0.00
2.1 | 材料暂估价 | — |  |  |  | 明细详见表-12-2
2.2 | 专业工程暂估价 | 0.00 |  |  |  | 明细详见表-12-3
3 | 计日工 |  |  |  |  | 明细详见表-12-4
4 | 总承包服务费 |  |  |  |  | 明细详见表-12-5
5 | 预算包干费
6 | 工程优质费
7 | 概算幅度差
8 | 现场签证费用
9 | 索赔费用
10 | 其他费用
合 计 | [5 empty] | —
注：材料（工程设备）暂估单价进入清单项目综合单价，此处不汇总。
表—12

## 表-12-1 暂列金额表
暂列金额明细表
工程名称：地下室电气安装工程 |  |  | 标段： |  | 第 1 页 共 1 页
序号 | 名称 | 计量单位 |  | 暂定金额（元） |  | 备注
1 | 暂列金额 |  |  | 764349.34
合 计 |  |  |  | 764349.34 |  | —
注：此表由招标人填写，如不能详列，也可只列暂列金额总额，投标人应将上述暂列金额计入投标总价中。
表—12—1

## 表-13 规费、税金项目清单与计价表
规费、税金项目清单与计价表
工程名称：地下室电气安装工程 |  |  | 标段： |  | 第 1 页 共 1 页
序号 | 项目名称 | 计算基础 | 计算基数 | 计算费率 (%) |  | 金额(元)
1 | 增值税销项税额 | 分部分项合计+措施合计+其他项目 |  | 9
合 计
编制人（造价人员）： |  |  | 复核人（造价工程师）：
表—13

## 表-21 承包人提供主要材料和工程设备一览表
承包人提供主要材料和工程设备一览表
(适用于造价信息差额调整法)
工程名称：地下室电气安装工程 | [5 empty] | 标段： |  | 第 1 页 共 1 页
序号 | 名称、规格、型号 | 单位 | 数量 | 风险系数 (%) | 基准单价 （元） |  | 投标单价 （元） |  | 发承包人 确认单价 (元) | 备注
注：1.此表由招标人填写除“投标单价”栏的内容，投标人在投标时自主确定投标单价。 2.基准单价应优先采用工程造价管理机构发布的单价，未发布的，通过市场调查确定其基准单价。
表-21