## 表-04 单位工程招标控制价汇总表
单位工程招标控制价汇总表
工程名称：地下室给排水安装工程 |  | 标段： |  | 第 1 页 共 1 页
序号 | 汇总内容 |  | 金额:(元) |  | 其中：暂估价(元)
1 | 分部分项合计
1.1 | 生活水泵房
1.2 | 给水
1.3 | 排水
2 | 措施合计
2.1 | 绿色施工安全防护措施费
2.2 | 其他措施费
3 | 其他项目
3.1 | 暂列金额
3.2 | 暂估价
3.3 | 计日工
3.4 | 总承包服务费
3.5 | 预算包干费
3.6 | 工程优质费
3.7 | 概算幅度差
3.8 | 索赔费用
3.9 | 现场签证费用
3.10 | 其他费用
4 | 税前工程造价
5 | 增值税销项税额
6 | 总造价
7 | 人工费
招标控制价合计=1+2+3+5
注：本表适用于单位工程招标控制价或投标报价的汇总，如无单位工程划分，单项工程也使用本表汇总
表—04

## 表-08 分部分项工程和单价措施项目清单与计价表(含措施标题)
分部分项工程和单价措施项目清单与计价表
工程名称：地下室给排水安装工程 |  |  |  | 标段： |  |  |  | 第 1 页 共 19 页
序号 | 项目编码 | 项目名称 | 项目特征描述 |  | 计量单位 | 工程量 | 金额（元）
[7 empty] | 综合单价 |  | 综合合价 | 其中
暂估价
生活水泵房
1 | 030601002001 | 压力表带截止阀 | 1.名称：压力表带截止阀 2.其他：未尽事项详见招标图纸、招标文件及国家相关规范 |  | 台 | 8
2 | 031001003001 | S30408薄壁不锈钢给水管 | 1.名称：S30408薄壁不锈钢给水管 2.规格型号：DN20 3.连接方式：卡压、环压或承插压合等 4.含消毒、冲洗、水压试验、管件 5.其他：未尽事项详见招标图纸、招标文件及国家相关规范 |  | m | 2.5
3 | 031001003002 | S30408薄壁不锈钢给水管 | 1.名称：S30408薄壁不锈钢给水管 2.规格型号：DN40 3.连接方式：卡压、环压或承插压合等 4.含消毒、冲洗、水压试验、管件 5.其他：未尽事项详见招标图纸、招标文件及国家相关规范 |  | m | 6.04
4 | 031001003003 | S30408薄壁不锈钢给水管 | 1.名称：S30408薄壁不锈钢给水管 2.规格型号：DN50 3.连接方式：卡压、环压或承插压合等 4.含消毒、冲洗、水压试验、管件 5.其他：未尽事项详见招标图纸、招标文件及国家相关规范 |  | m | 1.54
5 | 031001003004 | S30408薄壁不锈钢给水管 | 1.名称：S30408薄壁不锈钢给水管 2.规格型号：DN65 3.连接方式：卡压、环压或承插压合等 4.含消毒、冲洗、水压试验、管件 5.其他：未尽事项详见招标图纸、招标文件及国家相关规范 |  | m | 24.22
本页小计
注：为计取规费等的使用，可在表中增设其中：“定额人工费”。
表—08
分部分项工程和单价措施项目清单与计价表
工程名称：地下室给排水安装工程 |  |  |  | 标段： |  |  |  | 第 2 页 共 19 页
序号 | 项目编码 | 项目名称 | 项目特征描述 |  | 计量单位 | 工程量 | 金额（元）
[7 empty] | 综合单价 |  | 综合合价 | 其中
暂估价
6 | 031001003005 | S30408薄壁不锈钢给水管 | 1.名称：S30408薄壁不锈钢给水管 2.规格型号：DN80 3.连接方式：卡压、环压或承插压合等 4.含消毒、冲洗、水压试验、管件 5.其他：未尽事项详见招标图纸、招标文件及国家相关规范 |  | m | 12.04
7 | 031001003006 | S30408薄壁不锈钢给水管 | 1.名称：S30408薄壁不锈钢给水管 2.规格型号：DN100 3.连接方式：卡压、环压或承插压合等 4.含消毒、冲洗、水压试验、管件 5.其他：未尽事项详见招标图纸、招标文件及国家相关规范 |  | m | 115.65
8 | 031001003007 | S30408薄壁不锈钢给水管 | 1.名称：S30408薄壁不锈钢给水管 2.规格型号：DN150 3.连接方式：沟槽、卡压、法兰、焊接等 4.含消毒、冲洗、水压试验、管件 5.其他：未尽事项详见招标图纸、招标文件及国家相关规范 |  | m | 35.37
9 | 031002001004 | 管道支架 | 1.名称：管道支架 2.角钢综合考虑 3.除锈、先刷红丹(樟丹)防锈底漆两道,再刷调和面漆两道 4.其他：未尽事项详见招标图纸、招标文件及国家相关规范 |  | kg | 131.04
10 | 031003001010 | 不锈钢浮球阀 | 1.名称：不锈钢浮球阀 2.规格型号：DN20 3.其他：未尽事项详见招标图纸、招标文件及国家相关规范 |  | 个 | 3
11 | 031003001011 | 截止阀 | 1.名称：截止阀 2.规格型号：DN15 3.其他：未尽事项详见招标图纸、招标文件及国家相关规范 |  | 个 | 1
本页小计
注：为计取规费等的使用，可在表中增设其中：“定额人工费”。
表—08
分部分项工程和单价措施项目清单与计价表
工程名称：地下室给排水安装工程 |  |  |  | 标段： |  |  |  | 第 3 页 共 19 页
序号 | 项目编码 | 项目名称 | 项目特征描述 |  | 计量单位 | 工程量 | 金额（元）
[7 empty] | 综合单价 |  | 综合合价 | 其中
暂估价
12 | 031003003001 | 不锈钢闸阀 | 1.名称：不锈钢闸阀 2.规格型号：DN65 3.其他：未尽事项详见招标图纸、招标文件及国家相关规范 |  | 个 | 4
13 | 031003003002 | 不锈钢闸阀 | 1.名称：不锈钢闸阀 2.规格型号：DN40 3.其他：未尽事项详见招标图纸、招标文件及国家相关规范 |  | 个 | 1
14 | 031003003003 | 不锈钢闸阀 | 1.名称：不锈钢闸阀 2.规格型号：DN50 3.其他：未尽事项详见招标图纸、招标文件及国家相关规范 |  | 个 | 1
15 | 031003003004 | 不锈钢闸阀 | 1.名称：不锈钢闸阀 2.规格型号：DN80 3.其他：未尽事项详见招标图纸、招标文件及国家相关规范 |  | 个 | 5
16 | 031003003005 | 不锈钢闸阀 | 1.名称：不锈钢闸阀 2.规格型号：DN100 3.其他：未尽事项详见招标图纸、招标文件及国家相关规范 |  | 个 | 15
17 | 031003003006 | 不锈钢闸阀 | 1.名称：不锈钢闸阀 2.规格型号：DN150 3.其他：未尽事项详见招标图纸、招标文件及国家相关规范 |  | 个 | 4
18 | 031003003007 | 不锈钢电动闸阀 | 1.名称：电动不锈钢闸阀 2.规格型号：DN100 3.其他：未尽事项详见招标图纸、招标文件及国家相关规范 |  | 个 | 1
19 | 031003003008 | 不锈钢电动闸阀 | 1.名称：不锈钢电动闸阀 2.规格型号：DN25 3.其他：未尽事项详见招标图纸、招标文件及国家相关规范 |  | 个 | 1
20 | 031003003009 | 不锈钢球阀 | 1.名称：不锈钢球阀 2.规格型号：DN32 3.其他：未尽事项详见招标图纸、招标文件及国家相关规范 |  | 个 | 2
21 | 031003003010 | 消声止回阀 | 1.名称：消声止回阀 2.规格型号：DN65 3.其他：未尽事项详见招标图纸、招标文件及国家相关规范 |  | 个 | 4
本页小计
注：为计取规费等的使用，可在表中增设其中：“定额人工费”。
表—08
分部分项工程和单价措施项目清单与计价表
工程名称：地下室给排水安装工程 |  |  |  | 标段： |  |  |  | 第 4 页 共 19 页
序号 | 项目编码 | 项目名称 | 项目特征描述 |  | 计量单位 | 工程量 | 金额（元）
[7 empty] | 综合单价 |  | 综合合价 | 其中
暂估价
22 | 031003003011 | 消声止回阀 | 1.名称：消声止回阀 2.规格型号：DN40 3.其他：未尽事项详见招标图纸、招标文件及国家相关规范 |  | 个 | 1
23 | 031003003012 | 消声止回阀 | 1.名称：消声止回阀 2.规格型号：DN100 3.其他：未尽事项详见招标图纸、招标文件及国家相关规范 |  | 个 | 2
24 | 031003008001 | 不锈钢Y型过滤器 | 1.名称：不锈钢Y型过滤器 2.规格型号：DN15 3.其他：未尽事项详见招标图纸、招标文件及国家相关规范 |  | 个 | 1
25 | 031003008002 | 不锈钢Y型过滤器 | 1.名称：不锈钢Y型过滤器 2.规格型号：DN25 3.其他：未尽事项详见招标图纸、招标文件及国家相关规范 |  | 个 | 1
26 | 031003008003 | 不锈钢Y型过滤器 | 1.名称：不锈钢Y型过滤器 2.规格型号：DN100 3.其他：未尽事项详见招标图纸、招标文件及国家相关规范 |  | 个 | 3
27 | 031003010001 | 可曲挠橡胶接头 | 1.名称：可曲挠橡胶接头 2.规格型号：DN80 3.其他：未尽事项详见招标图纸、招标文件及国家相关规范 |  | 个 | 4
28 | 031003010002 | 可曲挠橡胶接头 | 1.名称：可曲挠橡胶接头 2.规格型号：DN50 3.其他：未尽事项详见招标图纸、招标文件及国家相关规范 |  | 个 | 1
29 | 031003010003 | 可曲挠橡胶接头 | 1.名称：可曲挠橡胶接头 2.规格型号：DN40 3.其他：未尽事项详见招标图纸、招标文件及国家相关规范 |  | 个 | 1
30 | 031003010004 | 可曲挠橡胶接头 | 1.名称：可曲挠橡胶接头 2.规格型号：DN65 3.其他：未尽事项详见招标图纸、招标文件及国家相关规范 |  | 个 | 4
31 | 031003010005 | 可曲挠橡胶接头 | 1.名称：可曲挠橡胶接头 2.规格型号：DN100 3.其他：未尽事项详见招标图纸、招标文件及国家相关规范 |  | 个 | 2
本页小计
注：为计取规费等的使用，可在表中增设其中：“定额人工费”。
表—08
分部分项工程和单价措施项目清单与计价表
工程名称：地下室给排水安装工程 |  |  |  | 标段： |  |  |  | 第 5 页 共 19 页
序号 | 项目编码 | 项目名称 | 项目特征描述 |  | 计量单位 | 工程量 | 金额（元）
[7 empty] | 综合单价 |  | 综合合价 | 其中
暂估价
32 | 031003001012 | 不锈钢液动阀 | 1.名称：不锈钢液动阀 2.规格型号：DN100 3.其他：未尽事项详见招标图纸、招标文件及国家相关规范 |  | 个 | 3
33 | 030902003001 | 不锈钢异径管 | 1.名称：不锈钢异径管 2.规格型号：DN65 3.其他：未尽事项详见招标图纸、招标文件及国家相关规范 |  | 个 | 4
34 | 030902003002 | 不锈钢异径管 | 1.名称：不锈钢异径管 2.规格型号：DN50 3.其他：未尽事项详见招标图纸、招标文件及国家相关规范 |  | 个 | 1
35 | 030902003003 | 不锈钢异径管 | 1.名称：不锈钢异径管 2.规格型号：DN80 3.其他：未尽事项详见招标图纸、招标文件及国家相关规范 |  | 个 | 4
36 | 030902003004 | 不锈钢异径管 | 1.名称：不锈钢异径管 2.规格型号：DN40 3.其他：未尽事项详见招标图纸、招标文件及国家相关规范 |  | 个 | 1
37 | 030902003005 | 不锈钢异径管 | 1.名称：不锈钢异径管 2.规格型号：DN100 3.其他：未尽事项详见招标图纸、招标文件及国家相关规范 |  | 个 | 2
38 | 031006001001 | 数字集成全变频供水设备 | 1.名称：数字集成全变频供水设备 2.规格型号：全不锈钢材质主泵:Q=16m3/h H=70m N=7.5kW三用一备,副泵Q=8m3/h H=70m N=3.0kW一用 3.气压罐：Φ600x1500 4.含减震器、变频控制柜、电机接线、变频器、基础角钢40*40*5mm 5.其他：未尽事项详见招标图纸、招标文件及国家相关规范 |  | 套 | 1
本页小计
注：为计取规费等的使用，可在表中增设其中：“定额人工费”。
表—08
分部分项工程和单价措施项目清单与计价表
工程名称：地下室给排水安装工程 |  |  |  | 标段： |  |  |  | 第 6 页 共 19 页
序号 | 项目编码 | 项目名称 | 项目特征描述 |  | 计量单位 | 工程量 | 金额（元）
[7 empty] | 综合单价 |  | 综合合价 | 其中
暂估价
39 | 031006011001 | 智能补氯消毒设备 | 1.名称：智能补氯消毒设备 2.规格型号：次氯酸钠产量:20g/h、智投加消毒剂浓度<2mg/L、N=1200W,(需具备余氯、浊度、PH、温度和液位等参数水质实时在线监测功能) 3.含主控制柜、投加控制柜、排氢风机装置、侧转式液位计及4分球阀、DN32投加控制柜取水管、1.2 寸球阀、1.2寸过滤器、1.2寸止回阀、4分球阀、DN15主控制柜取水管、DN25 余氯监测线管、4分闸阀、DN32投加管、DN15余氯监测取水管、余氯监测机柜 4.其他：未尽事项详见招标图纸、招标文件及国家相关规范 |  | 台 | 2
40 | 031006015002 | 食品级S31603不锈钢生活水箱 | 1.名称：食品级S31603不锈钢生活水箱 2.规格型号：总有效容积:80m3,每格40m3、水深:2.05m、LxBxH=9x5x2.5(m) 3.含消毒清洁装置、溢流管、泄水管、槽钢基础 4.人孔采用不锈钢加锁孔盖、通气管设不锈钢防虫网、出水口设紫外线消毒器、生活水池水位探测器 5.其他：未尽事项详见招标图纸、招标文件及国家相关规范 |  | 台 | 2
本页小计
注：为计取规费等的使用，可在表中增设其中：“定额人工费”。
表—08
分部分项工程和单价措施项目清单与计价表
工程名称：地下室给排水安装工程 |  |  |  | 标段： |  |  |  | 第 7 页 共 19 页
序号 | 项目编码 | 项目名称 | 项目特征描述 |  | 计量单位 | 工程量 | 金额（元）
[7 empty] | 综合单价 |  | 综合合价 | 其中
暂估价
41 | 031006015003 | S30408不锈钢冷却塔补水水箱 | 1.名称：S30408不锈钢冷却塔补水水箱 2.规格型号：LXBxH=9.0x5.0x2.5m、总有效容积:30m3、水深:2.25m 3.含消毒清洁装置、溢流管、泄水管、槽钢基础 4.人孔采用不锈钢加锁孔盖、通气管设不锈钢防虫网、出水口设紫外线消毒器、生活水池水位探测器 5.其他：未尽事项详见招标图纸、招标文件及国家相关规范 |  | 台 | 1
42 | 030109001002 | 空调冷却塔补水泵 | 1.名称：空调冷却塔补水泵 2.规格型号：Q=32m3/h H=50m N=7.5kW 一用一备 4.含减震器、控制柜、电机接线、变频器、基础角钢40*40*5mm 5.其他：未尽事项详见招标图纸、招标文件及国家相关规范 |  | 台 | 2
生活水泵房合计
给水
43 | 030817008003 | 刚性防水套管 | 1.名称：刚性防水套管 2.规格型号：DN50 3.其他：未尽事项详见招标图纸、招标文件及国家相关规范 |  | 个 | 3
44 | 030817008004 | 刚性防水套管 | 1.名称：刚性防水套管 2.规格型号：DN80 3.其他：未尽事项详见招标图纸、招标文件及国家相关规范 |  | 个 | 1
45 | 030817008005 | 刚性防水套管 | 1.名称：刚性防水套管 2.规格型号：DN150 3.其他：未尽事项详见招标图纸、招标文件及国家相关规范 |  | 个 | 1
46 | 030817008006 | 刚性防水套管 | 1.名称：刚性防水套管 2.规格型号：DN200 3.其他：未尽事项详见招标图纸、招标文件及国家相关规范 |  | 个 | 1
本页小计
注：为计取规费等的使用，可在表中增设其中：“定额人工费”。
表—08
分部分项工程和单价措施项目清单与计价表
工程名称：地下室给排水安装工程 |  |  |  | 标段： |  |  |  | 第 8 页 共 19 页
序号 | 项目编码 | 项目名称 | 项目特征描述 |  | 计量单位 | 工程量 | 金额（元）
[7 empty] | 综合单价 |  | 综合合价 | 其中
暂估价
47 | 030817008007 | 柔性防水套管 | 1.名称：柔性防水套管 2.规格型号：DN50 3.其他：未尽事项详见招标图纸、招标文件及国家相关规范 |  | 个 | 2
48 | 030817008008 | 柔性防水套管 | 1.名称：柔性防水套管 2.规格型号：DN80 3.其他：未尽事项详见招标图纸、招标文件及国家相关规范 |  | 个 | 2
49 | 031001003008 | S30408薄壁不锈钢给水管 | 1.名称：S30408薄壁不锈钢给水管 2.规格型号：DN20 3.连接方式：卡压、环压或承插压合等 4.含消毒、冲洗、水压试验、管件 5.其他：未尽事项详见招标图纸、招标文件及国家相关规范 |  | m | 517.58
50 | 031001003009 | S30408薄壁不锈钢给水管 | 1.名称：S30408薄壁不锈钢给水管 2.规格型号：DN15 3.连接方式：卡压、环压或承插压合等 4.含消毒、冲洗、水压试验、管件 5.其他：未尽事项详见招标图纸、招标文件及国家相关规范 |  | m | 98.74
51 | 031001003010 | S30408薄壁不锈钢给水管 | 1.名称：S30408薄壁不锈钢给水管 2.规格型号：DN25 3.连接方式：卡压、环压或承插压合等 4.含消毒、冲洗、水压试验、管件 5.其他：未尽事项详见招标图纸、招标文件及国家相关规范 |  | m | 200.92
本页小计
注：为计取规费等的使用，可在表中增设其中：“定额人工费”。
表—08
分部分项工程和单价措施项目清单与计价表
工程名称：地下室给排水安装工程 |  |  |  | 标段： |  |  |  | 第 9 页 共 19 页
序号 | 项目编码 | 项目名称 | 项目特征描述 |  | 计量单位 | 工程量 | 金额（元）
[7 empty] | 综合单价 |  | 综合合价 | 其中
暂估价
52 | 031001003011 | S30408薄壁不锈钢给水管 | 1.名称：S30408薄壁不锈钢给水管 2.规格型号：DN32 3.连接方式：卡压、环压或承插压合等 4.含消毒、冲洗、水压试验、管件 5.其他：未尽事项详见招标图纸、招标文件及国家相关规范 |  | m | 105.11
53 | 031001003012 | S30408薄壁不锈钢给水管 | 1.名称：S30408薄壁不锈钢给水管 2.规格型号：DN40 3.连接方式：卡压、环压或承插压合等 4.含消毒、冲洗、水压试验、管件 5.其他：未尽事项详见招标图纸、招标文件及国家相关规范 |  | m | 189.66
54 | 031001003013 | S30408薄壁不锈钢给水管 | 1.名称：S30408薄壁不锈钢给水管 2.规格型号：DN50 3.连接方式：卡压、环压或承插压合等 4.含消毒、冲洗、水压试验、管件 5.其他：未尽事项详见招标图纸、招标文件及国家相关规范 |  | m | 420.67
55 | 031001003014 | S30408薄壁不锈钢给水管 | 1.名称：S30408薄壁不锈钢给水管 2.规格型号：DN65 3.连接方式：卡压、环压或承插压合等 4.含消毒、冲洗、水压试验、管件 5.其他：未尽事项详见招标图纸、招标文件及国家相关规范 |  | m | 37.08
本页小计
注：为计取规费等的使用，可在表中增设其中：“定额人工费”。
表—08
分部分项工程和单价措施项目清单与计价表
工程名称：地下室给排水安装工程 |  |  |  | 标段： |  |  |  | 第 10 页 共 19 页
序号 | 项目编码 | 项目名称 | 项目特征描述 |  | 计量单位 | 工程量 | 金额（元）
[7 empty] | 综合单价 |  | 综合合价 | 其中
暂估价
56 | 031001003015 | S30408薄壁不锈钢给水管 | 1.名称：S30408薄壁不锈钢给水管 2.规格型号：DN80 3.连接方式：卡压、环压或承插压合等 4.含消毒、冲洗、水压试验、管件 5.其他：未尽事项详见招标图纸、招标文件及国家相关规范 |  | m | 75.26
57 | 031001003016 | S30408薄壁不锈钢给水管 | 1.名称：S30408薄壁不锈钢给水管 2.规格型号：DN100 3.连接方式：卡压、环压或承插压合等 4.含消毒、冲洗、水压试验、管件 5.其他：未尽事项详见招标图纸、招标文件及国家相关规范 |  | m | 494.59
58 | 031001003017 | S30408薄壁不锈钢给水管 | 1.名称：S30408薄壁不锈钢给水管 2.规格型号：DN125 3.连接方式：沟槽、卡压、法兰、焊接等 4.含消毒、冲洗、水压试验、管件 5.其他：未尽事项详见招标图纸、招标文件及国家相关规范 |  | m | 329.85
59 | 031002001005 | 管道支架 | 1.名称：管道支架 2.角钢综合考虑 3.除锈、先刷红丹(樟丹)防锈底漆两道,再刷调和面漆两道 4.其他：未尽事项详见招标图纸、招标文件及国家相关规范 |  | kg | 1363.81
60 | 031003001013 | 截止阀 | 1.名称：截止阀 2.规格型号：DN20 3.其他：未尽事项详见招标图纸、招标文件及国家相关规范 |  | 个 | 3
61 | 031003001014 | 截止阀 | 1.名称：截止阀 2.规格型号：DN25 3.其他：未尽事项详见招标图纸、招标文件及国家相关规范 |  | 个 | 1
本页小计
注：为计取规费等的使用，可在表中增设其中：“定额人工费”。
表—08
分部分项工程和单价措施项目清单与计价表
工程名称：地下室给排水安装工程 |  |  |  | 标段： |  |  |  | 第 11 页 共 19 页
序号 | 项目编码 | 项目名称 | 项目特征描述 |  | 计量单位 | 工程量 | 金额（元）
[7 empty] | 综合单价 |  | 综合合价 | 其中
暂估价
62 | 031003001015 | 截止阀 | 1.名称：截止阀 2.规格型号：DN65 3.其他：未尽事项详见招标图纸、招标文件及国家相关规范 |  | 个 | 1
63 | 031003001016 | 真空破坏器 | 1.名称：真空破坏器 2.规格型号：DN50 3.其他：未尽事项详见招标图纸、招标文件及国家相关规范 |  | 个 | 1
64 | 031003001017 | 液动阀 | 1.名称：液动阀 2.规格型号：DN100 3.其他：未尽事项详见招标图纸、招标文件及国家相关规范 |  | 个 | 2
65 | 031003001018 | 电动阀 | 1.名称：电动阀 2.规格型号：DN100 3.其他：未尽事项详见招标图纸、招标文件及国家相关规范 |  | 个 | 2
66 | 031003001019 | 不锈钢浮球阀 | 1.名称：不锈钢浮球阀 2.规格型号：DN20 3.其他：未尽事项详见招标图纸、招标文件及国家相关规范 |  | 个 | 1
67 | 031003001020 | 不锈钢浮球阀 | 1.名称：不锈钢浮球阀 2.规格型号：DN100 3.其他：未尽事项详见招标图纸、招标文件及国家相关规范 |  | 个 | 3
68 | 031003003013 | 不锈钢闸阀 | 1.名称：不锈钢闸阀 2.规格型号：DN100 3.其他：未尽事项详见招标图纸、招标文件及国家相关规范 |  | 个 | 4
69 | 031003003014 | 电动不锈钢闸阀 | 1.名称：电动不锈钢闸阀 2.规格型号：DN100 3.其他：未尽事项详见招标图纸、招标文件及国家相关规范 |  | 个 | 2
70 | 031003008004 | 不锈钢Y型过滤器 | 1.名称：不锈钢Y型过滤器 2.规格型号：DN100 3.其他：未尽事项详见招标图纸、招标文件及国家相关规范 |  | 个 | 2
本页小计
注：为计取规费等的使用，可在表中增设其中：“定额人工费”。
表—08
分部分项工程和单价措施项目清单与计价表
工程名称：地下室给排水安装工程 |  |  |  | 标段： |  |  |  | 第 12 页 共 19 页
序号 | 项目编码 | 项目名称 | 项目特征描述 |  | 计量单位 | 工程量 | 金额（元）
[7 empty] | 综合单价 |  | 综合合价 | 其中
暂估价
71 | 031003013001 | 智能超声波水表 | 1.名称：智能超声波水表 2.规格型号：DN20（含2个不锈钢闸阀、1个不锈钢止回阀，配置远传接口） 3.其他：未尽事项详见招标图纸、招标文件及国家相关规范 |  | 组 | 1
72 | 031003013002 | 智能超声波水表 | 1.名称：智能超声波水表 2.规格型号：DN40（含2个不锈钢闸阀、1个不锈钢止回阀，配置远传接口） 3.其他：未尽事项详见招标图纸、招标文件及国家相关规范 |  | 组 | 1
73 | 031003013003 | 智能超声波水表 | 1.名称：智能超声波水表 2.规格型号：DN50（含2个不锈钢闸阀、1个不锈钢止回阀，配置远传接口） 3.其他：未尽事项详见招标图纸、招标文件及国家相关规范 |  | 组 | 7
74 | 031003013004 | 智能超声波水表 | 1.名称：智能超声波水表 2.规格型号：DN80（含2个不锈钢闸阀、1个不锈钢止回阀，配置远传接口） 3.其他：未尽事项详见招标图纸、招标文件及国家相关规范 |  | 组 | 1
75 | 031003013005 | 智能超声波水表 | 1.名称：智能超声波水表 2.规格型号：DN100（含2个不锈钢闸阀、1个不锈钢止回阀，配置远传接口） 3.其他：未尽事项详见招标图纸、招标文件及国家相关规范 |  | 组 | 1
76 | 031003013006 | 智能超声波水表 | 1.名称：智能超声波水表 2.规格型号：DN100（含2个闸阀）配置远传接口 3.其他：未尽事项详见招标图纸、招标文件及国家相关规范 |  | 组 | 1
77 | 031004014006 | 水龙头 | 1.名称：水龙头 2.规格型号：DN20 3.其他：未尽事项详见招标图纸、招标文件及国家相关规范 |  | 个 | 24
本页小计
注：为计取规费等的使用，可在表中增设其中：“定额人工费”。
表—08
分部分项工程和单价措施项目清单与计价表
工程名称：地下室给排水安装工程 |  |  |  | 标段： |  |  |  | 第 13 页 共 19 页
序号 | 项目编码 | 项目名称 | 项目特征描述 |  | 计量单位 | 工程量 | 金额（元）
[7 empty] | 综合单价 |  | 综合合价 | 其中
暂估价
78 | 030413002002 | 凿槽、沟槽修补 | 1.名称：凿槽、沟槽修补 2.凿槽、刨沟(砖结构) 宽×深(mm以内) 70×70 3.沟槽修补 尺寸(宽×深mm) 70×70 4.其他：未尽事项详见招标图纸、招标文件及国家相关规范 |  | m | 175.6
给水合计
排水
79 | 030109011001 | 一体化污水提升泵 | 1.名称：一体化污水提升泵 2.规格型号：Q=10m3/h H=20m N=1.5kW 3.含调试及电机接线 4.其他：未尽事项详见招标图纸、招标文件及国家相关规范 |  | 台 | 1
80 | 030109011002 | 一体化污水提升泵 | 1.名称：一体化污水提升泵 2.规格型号：Q=25m3/h H=20m N=2.2kW 3.含调试及电机接线 4.其他：未尽事项详见招标图纸、招标文件及国家相关规范 |  | 台 | 1
81 | 030109011003 | 一体化污水提升泵 | 1.名称：一体化污水提升泵 2.规格型号：Q=10m3/h H=15m N=1.5kW 3.含调试及电机接线 4.其他：未尽事项详见招标图纸、招标文件及国家相关规范 |  | 台 | 1
82 | 030109011004 | 潜水泵 | 1.名称：潜水泵 2.规格型号：Q=15m3/h H=15m N=1.5k 3.含调试及电机接线 4.其他：未尽事项详见招标图纸、招标文件及国家相关规范 |  | 台 | 10
83 | 030109011005 | 潜水泵 | 1.名称：潜水泵 2.规格型号：Q=40m3/h H=15m N=4.0kW 3.含调试及电机接线 4.其他：未尽事项详见招标图纸、招标文件及国家相关规范 |  | 台 | 14
本页小计
注：为计取规费等的使用，可在表中增设其中：“定额人工费”。
表—08
分部分项工程和单价措施项目清单与计价表
工程名称：地下室给排水安装工程 |  |  |  | 标段： |  |  |  | 第 14 页 共 19 页
序号 | 项目编码 | 项目名称 | 项目特征描述 |  | 计量单位 | 工程量 | 金额（元）
[7 empty] | 综合单价 |  | 综合合价 | 其中
暂估价
84 | 030109011006 | 潜水泵 | 1.名称：潜水泵 2.规格型号：Q=15m3/h H=20m N=2.2kW 3.含调试及电机接线 4.其他：未尽事项详见招标图纸、招标文件及国家相关规范 |  | 台 | 32
85 | 030109011007 | 潜水泵 | 1.名称：潜水泵 2.规格型号：Q=40m3/h H=25m N=7.5kW 3.含调试及电机接线 4.其他：未尽事项详见招标图纸、招标文件及国家相关规范 |  | 台 | 10
86 | 030109011008 | 一体化隔油提升装置 | 1.名称：一体化隔油提升装置 2.规格型号：处理水量60m3/h,扬程17m,单泵功率5.5kw 3.含调试及电机接线 4.其他：未尽事项详见招标图纸、招标文件及国家相关规范 |  | 台 | 1
87 | 030109011009 | 成品隔油器 | 1.名称：成品隔油器 2.规格型号：Q=45m3/h H=20m N=5.05+8.0kW 3.含调试及电机接线 4.其他：未尽事项详见招标图纸、招标文件及国家相关规范 |  | 台 | 1
88 | 030601002002 | 压力表带截止阀 | 1.名称：压力表带截止阀 2.其他：未尽事项详见招标图纸、招标文件及国家相关规范 |  | 台 | 62
89 | 030902003006 | 管堵 | 1.名称：管堵 2.规格型号：DN100 3.其他：未尽事项详见招标图纸、招标文件及国家相关规范 |  | 个 | 2
90 | 030902003007 | 管堵 | 1.名称：管堵 2.规格型号：DN150 3.其他：未尽事项详见招标图纸、招标文件及国家相关规范 |  | 个 | 1
91 | 030817008009 | 刚性防水套管 | 1.名称：刚性防水套管 2.规格型号：DN100 3.其他：未尽事项详见招标图纸、招标文件及国家相关规范 |  | 个 | 11
本页小计
注：为计取规费等的使用，可在表中增设其中：“定额人工费”。
表—08
分部分项工程和单价措施项目清单与计价表
工程名称：地下室给排水安装工程 |  |  |  | 标段： |  |  |  | 第 15 页 共 19 页
序号 | 项目编码 | 项目名称 | 项目特征描述 |  | 计量单位 | 工程量 | 金额（元）
[7 empty] | 综合单价 |  | 综合合价 | 其中
暂估价
92 | 030817008010 | 刚性防水套管 | 1.名称：刚性防水套管 2.规格型号：DN150 3.其他：未尽事项详见招标图纸、招标文件及国家相关规范 |  | 个 | 11
93 | 031002003007 | UPVC塑料套管 | 1.名称：UPVC塑料套管 2.规格型号：DN100 3.其他：未尽事项详见招标图纸、招标文件及国家相关规范 |  | 个 | 18
94 | 031002003008 | UPVC塑料套管 | 1.名称：UPVC塑料套管 2.规格型号：DN125 3.其他：未尽事项详见招标图纸、招标文件及国家相关规范 |  | 个 | 8
95 | 031002003009 | UPVC塑料套管 | 1.名称：UPVC塑料套管 2.规格型号：DN150 3.其他：未尽事项详见招标图纸、招标文件及国家相关规范 |  | 个 | 19
96 | 031001001011 | 镀锌钢排水管 | 1.名称：镀锌钢管 2.规格型号：DN150 3.连接方式：螺纹连接 4.含水压试验、管件 5.其他：未尽事项详见招标图纸、招标文件及国家相关规范 |  | m | 4.45
97 | 031001006001 | 聚丙烯静音排水管 | 1.名称：聚丙烯静音排水管 2.规格型号：DN50 3.连接方式：柔性承插 4.含管件、水压试验 5.其他：未尽事项详见招标图纸、招标文件及国家相关规范 |  | m | 33.48
98 | 031001006002 | 聚丙烯静音排水管 | 1.名称：聚丙烯静音排水管 2.规格型号：DN75 3.连接方式：柔性承插 4.含管件、水压试验 5.其他：未尽事项详见招标图纸、招标文件及国家相关规范 |  | m | 322.26
99 | 031001006003 | 聚丙烯静音排水管 | 1.名称：聚丙烯静音排水管 2.规格型号：DN110 3.连接方式：柔性承插 4.含管件、水压试验 5.其他：未尽事项详见招标图纸、招标文件及国家相关规范 |  | m | 134.54
本页小计
注：为计取规费等的使用，可在表中增设其中：“定额人工费”。
表—08
分部分项工程和单价措施项目清单与计价表
工程名称：地下室给排水安装工程 |  |  |  | 标段： |  |  |  | 第 16 页 共 19 页
序号 | 项目编码 | 项目名称 | 项目特征描述 |  | 计量单位 | 工程量 | 金额（元）
[7 empty] | 综合单价 |  | 综合合价 | 其中
暂估价
100 | 031001006004 | 聚丙烯静音排水管 | 1.名称：聚丙烯静音排水管 2.规格型号：DN160 3.连接方式：柔性承插 4.含管件、水压试验 5.其他：未尽事项详见招标图纸、招标文件及国家相关规范 |  | m | 18.99
101 | 031001007001 | 内涂塑排水钢管 | 1.名称：内涂塑排水钢管 2.规格型号：DN50 3.连接方式：丝扣 4.含管件、水压试验 5.其他：未尽事项详见招标图纸、招标文件及国家相关规范 |  | m | 134.4
102 | 031001007002 | 内涂塑排水钢管 | 1.名称：内涂塑排水钢管 2.规格型号：DN65 3.连接方式：丝扣 4.含管件、水压试验 5.其他：未尽事项详见招标图纸、招标文件及国家相关规范 |  | m | 245.96
103 | 031001007003 | 内涂塑排水钢管 | 1.名称：内涂塑排水钢管 2.规格型号：DN80 3.连接方式：丝扣 4.含管件、水压试验 5.其他：未尽事项详见招标图纸、招标文件及国家相关规范 |  | m | 199.96
104 | 031001007004 | 内涂塑排水钢管 | 1.名称：内涂塑排水钢管 2.规格型号：DN100 3.连接方式：卡箍 4.含管件、水压试验 5.其他：未尽事项详见招标图纸、招标文件及国家相关规范 |  | m | 402.45
105 | 031001007005 | 内涂塑排水钢管 | 1.名称：内涂塑排水钢管 2.规格型号：DN150 3.连接方式：卡箍 4.含管件、水压试验 5.其他：未尽事项详见招标图纸、招标文件及国家相关规范 |  | m | 5.52
106 | 031002001006 | 管道支架 | 1.名称：管道支架 2.角钢综合考虑 3.除锈、先刷红丹(樟丹)防锈底漆两道,再刷调和面漆两道 4.其他：未尽事项详见招标图纸、招标文件及国家相关规范 |  | kg | 686.44
本页小计
注：为计取规费等的使用，可在表中增设其中：“定额人工费”。
表—08
分部分项工程和单价措施项目清单与计价表
工程名称：地下室给排水安装工程 |  |  |  | 标段： |  |  |  | 第 17 页 共 19 页
序号 | 项目编码 | 项目名称 | 项目特征描述 |  | 计量单位 | 工程量 | 金额（元）
[7 empty] | 综合单价 |  | 综合合价 | 其中
暂估价
107 | 031003001021 | 球墨铸铁升降式排水止回阀 | 1.名称：球墨铸铁升降式排水止回阀 2.规格型号：DN50 3.其他：未尽事项详见招标图纸、招标文件及国家相关规范 |  | 个 | 42
108 | 031003001022 | 球墨铸铁升降式排水止回阀 | 1.名称：球墨铸铁升降式排水止回阀 2.规格型号：DN65 3.其他：未尽事项详见招标图纸、招标文件及国家相关规范 |  | 个 | 20
109 | 031003001023 | 闸阀 | 1.名称：闸阀 2.规格型号：DN50 3.其他：未尽事项详见招标图纸、招标文件及国家相关规范 |  | 个 | 42
110 | 031003001024 | 闸阀 | 1.名称：闸阀 2.规格型号：DN80 3.其他：未尽事项详见招标图纸、招标文件及国家相关规范 |  | 个 | 20
111 | 031003001025 | 防护阀门 | 1.名称：防护阀门 2.规格型号：DN65 3.其他：未尽事项详见招标图纸、招标文件及国家相关规范 |  | 个 | 3
112 | 031003010006 | 可曲挠橡胶接头 | 1.名称：可曲挠橡胶接头 2.规格型号：DN50 3.其他：未尽事项详见招标图纸、招标文件及国家相关规范 |  | 个 | 42
113 | 031003010007 | 可曲挠橡胶接头 | 1.名称：可曲挠橡胶接头 2.规格型号：DN80 3.其他：未尽事项详见招标图纸、招标文件及国家相关规范 |  | 个 | 20
114 | 031004003001 | 台上式洗手盆 | 1.名称：洗手盆 2.含感应自动水龙头、角型阀、金属软管、附件等 3.其他：未尽事项详见招标图纸、招标文件及国家相关规范 |  | 套 | 24
115 | 031004003002 | 立柱式洗脸盆 | 1.名称：洗手盆 2.含感应自动水龙头、角型阀、金属软管、附件等 3.其他：未尽事项详见招标图纸、招标文件及国家相关规范 |  | 套 | 3
本页小计
注：为计取规费等的使用，可在表中增设其中：“定额人工费”。
表—08
分部分项工程和单价措施项目清单与计价表
工程名称：地下室给排水安装工程 |  |  |  | 标段： |  |  |  | 第 18 页 共 19 页
序号 | 项目编码 | 项目名称 | 项目特征描述 |  | 计量单位 | 工程量 | 金额（元）
[7 empty] | 综合单价 |  | 综合合价 | 其中
暂估价
116 | 031004006002 | 蹲式大便器 | 1.名称：蹲式大便器 2.含脚踏冲洗阀、除污器、冲水器、存水弯等 3.其他：未尽事项详见招标图纸、招标文件及国家相关规范 |  | 套 | 19
117 | 031004006003 | 坐式大便器 | 1.名称：坐式大便器 2.含感应冲洗阀、冲水连接管(含防污器)等 3.其他：未尽事项详见招标图纸、招标文件及国家相关规范 |  | 套 | 2
118 | 031004007001 | 小便器 | 1.名称：小便器 2.含红外感应冲洗阀、排水栓等 3.其他：未尽事项详见招标图纸、招标文件及国家相关规范 |  | 套 | 10
119 | 031004014007 | 不锈钢地漏 | 1.名称：不锈钢地漏 2.规格型号：DN50 3.其他：未尽事项详见招标图纸、招标文件及国家相关规范 |  | 个 | 10
120 | 031004014008 | 不锈钢地漏 | 1.名称：不锈钢地漏 2.规格型号：DN75 3.其他：未尽事项详见招标图纸、招标文件及国家相关规范 |  | 个 | 8
121 | 031004014009 | 不锈钢清扫口 | 1.名称：不锈钢清扫口 2.规格型号：DN100 3.其他：未尽事项详见招标图纸、招标文件及国家相关规范 |  | 个 | 2
122 | 031004014010 | 不锈钢可开启式密封地漏 | 1.名称：不锈钢可开启式密封地漏 2.规格型号：DN100 3.其他：未尽事项详见招标图纸、招标文件及国家相关规范 |  | 个 | 2
123 | 031201001001 | 埋地铸铁管沥青漆防腐 | 1.名称：埋地铸铁管沥青漆防腐 2.其他：未尽事项详见招标图纸、招标文件及国家相关规范 |  | m2 | 736.28
排水合计
分部分项合计
措施项目
本页小计
注：为计取规费等的使用，可在表中增设其中：“定额人工费”。
表—08
分部分项工程和单价措施项目清单与计价表
工程名称：地下室给排水安装工程 |  |  |  | 标段： |  |  |  | 第 19 页 共 19 页
序号 | 项目编码 | 项目名称 | 项目特征描述 |  | 计量单位 | 工程量 | 金额（元）
[7 empty] | 综合单价 |  | 综合合价 | 其中
暂估价
| 2 | 措施其他项目
124 | 031301017003 | 脚手架搭拆费 |  |  | 项 | 1
125 | 031302007003 | 高层施工增加 |  |  | 项 | 1
单价措施合计
本页小计
合 计
注：为计取规费等的使用，可在表中增设其中：“定额人工费”。
表—08

## 表-09 综合单价分析表
综合单价分析表
工程名称： | [6 empty] | 标段： |  |  |  | 第 页 共 页
项目编码 |  |  |  | 项目名称 |  |  |  |  | 计量单位 |  |  | 工程量
清单综合单价组成明细
定额编号 | 定额项目名称 | 定额 单位 | 数量 | 单价 |  |  |  |  | 合价
|  |  |  | 人工费 | 材料费 | 机具费 |  | 管理费 和利润 | 人工费 | 材料费 |  | 机具费 | 管理费 和利润
人工单价 |  | 小计
元/工日 |  | 未计价材料费
清单项目综合单价
材 料 费 明 细 | 主要材料名称、规格、型号 |  |  |  |  | 单位 |  | 数量 | 单价（元） | 合价（元） |  | 暂估单价 （元） | 暂估合价 （元）
| 其他材料费 | [7 empty] | - |  |  | -
| 材料费小计 | [7 empty] | - |  |  | -
注：1.如不使用省级或行业建设主管部门发布的计价依据，可不填定额编码、名称等； 2.招标文件提供了暂估单价的材料，按暂估的单价填入表内“暂估单价”栏及“暂估合价”栏。
表-09

## 表-11 总价措施项目清单与计价表
总价措施项目清单与计价表
工程名称：地下室给排水安装工程 |  |  |  |  | 标段： |  |  | 第 1 页 共 2 页
序号 | 项目编码 | 项目名称 | 计算基础 | 费率 (%) |  | 金额 (元) | 调整费率 (%) |  | 调整后金额 (元) | 备注
1 | LSSGCSF00010 | 绿色施工安全防护措施费 | 分部分项人工费+分部分项机具费 | 35.77 | [5 empty] | 以分部分项的人工费与施工机具费之和为计算基础，费率35.77%
2 | 031301010003 | 安装与生产同时进行增加费用 | 分部分项人工费 | 0 | [5 empty] | 按人工费的10%计算
3 | 031301011003 | 在有害身体健康环境中施工增加费 | 分部分项人工费 | 0 | [5 empty] | 按人工费的10%计算
4 | 031302002003 | 夜间施工增加费 |  | 20 | [5 empty] | 按其夜间施工项目人工费的20%计算
5 | 粤031302008003 | 赶工措施费 | 分部分项人工费+分部分项机具费 | 0 | [5 empty] | 赶工措施费=（1-δ）*分部分项（人工费+施工机具费）*0.344 （0.8≤δ＜1 式中：δ=合同工期/定额工期）
6 | 粤031302009003 | 文明工地增加费 | 分部分项人工费+分部分项机具费 | 0 | [5 empty] | 以分部分项的人工费与施工机具费之和为计算基础；市级文明工地1.00%；省级文明工地2.00%
7 | DXGXJCJXF003 | 地下管线交叉降效费 | [7 empty] | 按实际发生或经批准的施工方案计算
8 | JTGRSGZJF003 | 交通干扰工程施工增加费 |  | 10 | [5 empty] | 按在市政道路上施工项目人工费的10%计算
9 | QTFY00000010 | 其他费用 | [7 empty] | 按实际发生或经批准的施工组织设计方案计算
编制人（造价人员）： |  |  |  |  | 复核人（造价工程师）：
表-11
总价措施项目清单与计价表
工程名称：地下室给排水安装工程 |  |  |  |  | 标段： |  |  | 第 2 页 共 2 页
序号 | 项目编码 | 项目名称 | 计算基础 | 费率 (%) |  | 金额 (元) | 调整费率 (%) |  | 调整后金额 (元) | 备注
10 | TSSGBWZJF003 | 在地下（暗）室、设备及大口径管道内等特殊施工部位进行施工增加费 | 分部分项人工费 | 30 | [5 empty] | 按该部分人工费的30%计算
合 计
编制人（造价人员）： |  |  |  |  | 复核人（造价工程师）：
表-11

## 表-12 其他项目清单与计价汇总表
其他项目清单与计价汇总表
工程名称：地下室给排水安装工程 |  |  | 标段： |  | 第 1 页 共 1 页
序号 | 项目名称 | 金额（元） |  | 结算金额（元） |  | 备注
1 | 暂列金额 | 203146.01 |  |  |  | 明细详见表-12-1
2 | 暂估价 | 0.00
2.1 | 材料暂估价 | — |  |  |  | 明细详见表-12-2
2.2 | 专业工程暂估价 | 0.00 |  |  |  | 明细详见表-12-3
3 | 计日工 |  |  |  |  | 明细详见表-12-4
4 | 总承包服务费 |  |  |  |  | 明细详见表-12-5
5 | 预算包干费
6 | 工程优质费
7 | 概算幅度差
8 | 现场签证费用
9 | 索赔费用
10 | 其他费用
合 计 | [5 empty] | —
注：材料（工程设备）暂估单价进入清单项目综合单价，此处不汇总。
表—12

## 表-12-1 暂列金额表
暂列金额明细表
工程名称：地下室给排水安装工程 |  |  | 标段： |  | 第 1 页 共 1 页
序号 | 名称 | 计量单位 |  | 暂定金额（元） |  | 备注
1 | 暂列金额 |  |  | 203146.01
合 计 |  |  |  | 203146.01 |  | —
注：此表由招标人填写，如不能详列，也可只列暂列金额总额，投标人应将上述暂列金额计入投标总价中。
表—12—1

## 表-13 规费、税金项目清单与计价表
规费、税金项目清单与计价表
工程名称：地下室给排水安装工程 |  |  | 标段： |  | 第 1 页 共 1 页
序号 | 项目名称 | 计算基础 | 计算基数 | 计算费率 (%) |  | 金额(元)
1 | 增值税销项税额 | 分部分项合计+措施合计+其他项目 |  | 9
合 计
编制人（造价人员）： |  |  | 复核人（造价工程师）：
表—13

## 表-21 承包人提供主要材料和工程设备一览表
承包人提供主要材料和工程设备一览表
(适用于造价信息差额调整法)
工程名称：地下室给排水安装工程 | [5 empty] | 标段： |  | 第 1 页 共 1 页
序号 | 名称、规格、型号 | 单位 | 数量 | 风险系数 (%) | 基准单价 （元） |  | 投标单价 （元） |  | 发承包人 确认单价 (元) | 备注
注：1.此表由招标人填写除“投标单价”栏的内容，投标人在投标时自主确定投标单价。 2.基准单价应优先采用工程造价管理机构发布的单价，未发布的，通过市场调查确定其基准单价。
表-21