## 表-04 单位工程招标控制价汇总表
单位工程招标控制价汇总表
工程名称：地下室自动报警安装工程 |  | 标段： |  | 第 1 页 共 1 页
序号 | 汇总内容 |  | 金额:(元) |  | 其中：暂估价(元)
1 | 分部分项合计
1.1 | 火灾自动报警系统
1.2 | 防火门监控系统
1.3 | 余压监控系统
1.4 | 气体灭火报警系统
1.5 | 可燃气体报警及联动系统
1.6 | 电气火灾监控系统
1.7 | 消防设备电源监控系统
2 | 措施合计
2.1 | 绿色施工安全防护措施费
2.2 | 其他措施费
3 | 其他项目
3.1 | 暂列金额
3.2 | 暂估价
3.3 | 计日工
3.4 | 总承包服务费
3.5 | 预算包干费
3.6 | 工程优质费
3.7 | 概算幅度差
3.8 | 索赔费用
3.9 | 现场签证费用
3.10 | 其他费用
4 | 税前工程造价
5 | 增值税销项税额
6 | 总造价
7 | 人工费
招标控制价合计=1+2+3+5
注：本表适用于单位工程招标控制价或投标报价的汇总，如无单位工程划分，单项工程也使用本表汇总
表—04

## 表-08 分部分项工程和单价措施项目清单与计价表(含措施标题)
分部分项工程和单价措施项目清单与计价表
工程名称：地下室自动报警安装工程 |  |  |  | 标段： |  |  |  | 第 1 页 共 9 页
序号 | 项目编码 | 项目名称 | 项目特征描述 |  | 计量单位 | 工程量 | 金额（元）
[7 empty] | 综合单价 |  | 综合合价 | 其中
暂估价
火灾自动报警系统
1 | 030408002007 | 控制电缆 | 1.名称：控制电缆 2.规格型号：WDZN-KYJY-5X1.5 3.其他：未尽事项详见招标图纸、招标文件及国家相关规范 |  | m | 6168.22
2 | 030408007010 | 控制电缆头 | 1.名称：控制电缆头 2.规格型号：(芯以下) 6 3.其他：未尽事项详见招标图纸、招标文件及国家相关规范 |  | 个 | 40
3 | 030411001011 | 电气配管 | 1.名称：电气配管 2.规格型号：JDG20 3.敷设方式：暗配 4.其他：未尽事项详见招标图纸、招标文件及国家相关规范 |  | m | 12787.35
4 | 030411001012 | 电气配管 | 1.名称：电气配管 2.规格型号：JDG25 3.敷设方式：暗配 4.其他：未尽事项详见招标图纸、招标文件及国家相关规范 |  | m | 424.57
5 | 030411004015 | 管内穿线 | 1.名称：管内穿线 2.规格型号：WDZN-RYS-2x1.5 3.其他：未尽事项详见招标图纸、招标文件及国家相关规范 |  | m | 5771.22
6 | 030411004016 | 管内穿线 | 1.名称：管内穿线 2.规格型号：WDZN-RYYP-(2x1.5) 3.其他：未尽事项详见招标图纸、招标文件及国家相关规范 |  | m | 5274.68
7 | 030411004017 | 管内穿线 | 1.名称：管内穿线 2.规格型号：WDZN-BYJ-2.5 3.其他：未尽事项详见招标图纸、招标文件及国家相关规范 |  | m | 7466.2
8 | 030411004018 | 管内穿线 | 1.名称：管内穿线 2.规格型号：WDZN-BYJ-4 3.其他：未尽事项详见招标图纸、招标文件及国家相关规范 |  | m | 2697.05
本页小计
注：为计取规费等的使用，可在表中增设其中：“定额人工费”。
表—08
分部分项工程和单价措施项目清单与计价表
工程名称：地下室自动报警安装工程 |  |  |  | 标段： |  |  |  | 第 2 页 共 9 页
序号 | 项目编码 | 项目名称 | 项目特征描述 |  | 计量单位 | 工程量 | 金额（元）
[7 empty] | 综合单价 |  | 综合合价 | 其中
暂估价
9 | 030904001001 | 感烟探测器 | 1.名称：感烟探测器 2.安装方式：吸顶安装 3.其他：未尽事项详见招标图纸、招标文件及国家相关规范 |  | 个 | 771
10 | 030904001002 | 感温探测器 | 1.名称：感温探测器 2.安装方式：吸顶安装 3.其他：未尽事项详见招标图纸、招标文件及国家相关规范 |  | 个 | 109
11 | 030904003002 | 消火栓按钮 | 1.名称：消火栓按钮 2.安装方式：安装在消火栓箱上 3.其他：未尽事项详见招标图纸、招标文件及国家相关规范 |  | 个 | 114
12 | 030904005001 | 声光报警器 | 1.名称：声光报警器 2.安装方式：壁装2.2米 3.其他：未尽事项详见招标图纸、招标文件及国家相关规范 |  | 个 | 114
13 | 030904006001 | 带手动报警按钮的火灾电话插孔 | 1.名称：带手动报警按钮的火灾电话插孔 2.安装方式：壁装，底边距地1.5M 3.其他：未尽事项详见招标图纸、招标文件及国家相关规范 |  | 个 | 114
14 | 030904006002 | 火灾报警电话机 | 1.名称：火灾报警电话机 2.安装方式：壁装,底边距地1.5M 3.其他：未尽事项详见招标图纸、招标文件及国家相关规范 |  | 部 | 44
15 | 030904007001 | 消防广播 | 1.名称：消防广播 2.安装方式：3W,吸顶安装 3.其他：未尽事项详见招标图纸、招标文件及国家相关规范 |  | 个 | 129
16 | 030904008001 | 消防模块接线箱 | 1.名称：消防模块接线箱 2.安装方式：弱电间内,无吊顶时壁装2.2米 3.其他：未尽事项详见招标图纸、招标文件及国家相关规范 |  | 个 | 15
本页小计
注：为计取规费等的使用，可在表中增设其中：“定额人工费”。
表—08
分部分项工程和单价措施项目清单与计价表
工程名称：地下室自动报警安装工程 |  |  |  | 标段： |  |  |  | 第 3 页 共 9 页
序号 | 项目编码 | 项目名称 | 项目特征描述 |  | 计量单位 | 工程量 | 金额（元）
[7 empty] | 综合单价 |  | 综合合价 | 其中
暂估价
17 | 030904008002 | 模块箱 | 1.名称：模块箱 2.安装方式：吊顶内(或接线箱内),无吊顶时壁装2.2米 3.其他：未尽事项详见招标图纸、招标文件及国家相关规范 |  | 个 | 42
18 | 030904008003 | 短路隔离器 | 1.名称：短路隔离器 2.安装方式：吊顶内(或接线箱内),无吊顶时壁装2.2米 3.其他：未尽事项详见招标图纸、招标文件及国家相关规范 |  | 个 | 38
19 | 030904008004 | 楼层显示器 | 1.名称：楼层显示器 2.安装方式：壁装,底边距地1.5米 3.其他：未尽事项详见招标图纸、招标文件及国家相关规范 |  | 个 | 2
20 | 030904008005 | 输入模块 | 1.名称：输入模块 2.安装方式：吊顶内安装,无吊顶时壁装2.2米 3.其他：未尽事项详见招标图纸、招标文件及国家相关规范 |  | 个 | 38
21 | 030904008006 | 输出模块 | 1.名称：输出模块 2.安装方式：吊顶内安装,无吊顶时壁装2.2米 3.其他：未尽事项详见招标图纸、招标文件及国家相关规范 |  | 个 | 16
22 | 030904008007 | 输入/输出模块 | 1.名称：输入/输出模块 2.安装方式：吊顶内安装,无吊顶时壁装2.2米 3.其他：未尽事项详见招标图纸、招标文件及国家相关规范 |  | 个 | 26
23 | 030411002001 | 金属线槽 | 1.名称：金属线槽 2.规格型号：MR200*50 3.含附件、接地跨接、防火封堵 4.其他：未尽事项详见招标图纸、招标文件及国家相关规范 |  | m | 6.51
本页小计
注：为计取规费等的使用，可在表中增设其中：“定额人工费”。
表—08
分部分项工程和单价措施项目清单与计价表
工程名称：地下室自动报警安装工程 |  |  |  | 标段： |  |  |  | 第 4 页 共 9 页
序号 | 项目编码 | 项目名称 | 项目特征描述 |  | 计量单位 | 工程量 | 金额（元）
[7 empty] | 综合单价 |  | 综合合价 | 其中
暂估价
24 | 030411002002 | 金属线槽 | 1.名称：金属线槽 2.规格型号：MR100*50 3.含附件、接地跨接、防火封堵 4.其他：未尽事项详见招标图纸、招标文件及国家相关规范 |  | m | 2069.89
25 | 030411002003 | 金属线槽 | 1.名称：金属线槽 2.规格型号：MR50*50 3.含附件、接地跨接、防火封堵 4.其他：未尽事项详见招标图纸、招标文件及国家相关规范 |  | m | 141.42
26 | 031002001017 | 桥架支架 | 1.名称：桥架支架 2.圆钢、角钢综合考虑 3.除锈、先刷红丹(樟丹)防锈底漆两道,再刷调和面漆两道 4.其他：未尽事项详见招标图纸、招标文件及国家相关规范 |  | kg | 1666.02
27 | 030413002003 | 凿槽、沟槽修补 | 1.名称：凿槽、沟槽修补 2.凿槽、刨沟(砖结构) 宽×深(mm以内) 70×70 3.沟槽修补 尺寸(宽×深mm) 70×70 4.其他：未尽事项详见招标图纸、招标文件及国家相关规范 |  | m | 319.5
火灾自动报警系统合计
防火门监控系统
28 | 030411001013 | 电气配管 | 1.名称：电气配管 2.规格型号：JDG20 3.敷设方式：暗配 4.其他：未尽事项详见招标图纸、招标文件及国家相关规范 |  | m | 709.18
29 | 030411004019 | 管内穿线 | 1.名称：管内穿线 2.规格型号：WDZN-RYS-2X1.5 3.其他：未尽事项详见招标图纸、招标文件及国家相关规范 |  | m | 3986.89
本页小计
注：为计取规费等的使用，可在表中增设其中：“定额人工费”。
表—08
分部分项工程和单价措施项目清单与计价表
工程名称：地下室自动报警安装工程 |  |  |  | 标段： |  |  |  | 第 5 页 共 9 页
序号 | 项目编码 | 项目名称 | 项目特征描述 |  | 计量单位 | 工程量 | 金额（元）
[7 empty] | 综合单价 |  | 综合合价 | 其中
暂估价
30 | 030411004020 | 管内穿线 | 1.名称：管内穿线 2.规格型号：WDZN-BYJ(F)-1.5 3.其他：未尽事项详见招标图纸、招标文件及国家相关规范 |  | m | 3986.89
31 | 030904008008 | 常开防火门监控模块模块箱 | 1.名称：常开防火门监控模块模块箱 2.其他：未尽事项详见招标图纸、招标文件及国家相关规范 |  | 台 | 82
32 | 030904008009 | 常闭防火门监控模块模块箱 | 1.名称：常闭防火门监控模块模块箱 2.其他：未尽事项详见招标图纸、招标文件及国家相关规范 |  | 台 | 6
33 | 030904008010 | 防火门门磁开关 | 1.名称：防火门门磁开关 2.其他：未尽事项详见招标图纸、招标文件及国家相关规范 |  | 个 | 88
34 | 030904008011 | 防火门电磁释放器 | 1.名称：防火门电磁释放器 2.其他：未尽事项详见招标图纸、招标文件及国家相关规范 |  | 个 | 82
35 | 030413002004 | 凿槽、沟槽修补 | 1.名称：凿槽、沟槽修补 2.凿槽、刨沟(砖结构) 宽×深(mm以内) 70×70 3.沟槽修补 尺寸(宽×深mm) 70×70 4.其他：未尽事项详见招标图纸、招标文件及国家相关规范 |  | m | 255.4
防火门监控系统合计
余压监控系统
36 | 030411001014 | 电气配管 | 1.名称：电气配管 2.规格型号：JDG20 3.敷设方式：暗配 4.其他：未尽事项详见招标图纸、招标文件及国家相关规范 |  | m | 62.17
37 | 030411004021 | 管内穿线 | 1.名称：管内穿线 2.规格型号：WDZN-RYS-2X1.5 3.其他：未尽事项详见招标图纸、招标文件及国家相关规范 |  | m | 150.54
本页小计
注：为计取规费等的使用，可在表中增设其中：“定额人工费”。
表—08
分部分项工程和单价措施项目清单与计价表
工程名称：地下室自动报警安装工程 |  |  |  | 标段： |  |  |  | 第 6 页 共 9 页
序号 | 项目编码 | 项目名称 | 项目特征描述 |  | 计量单位 | 工程量 | 金额（元）
[7 empty] | 综合单价 |  | 综合合价 | 其中
暂估价
38 | 030503006006 | 余压传感器 | 1.名称：余压传感器 2.规格型号：RXYK-YP 3.其他：未尽事项详见招标图纸、招标文件及国家相关规范 |  | 支 | 12
39 | 030503006007 | 余压控制器 | 1.名称：余压控制器 2.规格型号：RXYK KQ 3.其他：未尽事项详见招标图纸、招标文件及国家相关规范 |  | 台 | 1
40 | 030413002005 | 凿槽、沟槽修补 | 1.名称：凿槽、沟槽修补 2.凿槽、刨沟(砖结构) 宽×深(mm以内) 70×70 3.沟槽修补 尺寸(宽×深mm) 70×70 4.其他：未尽事项详见招标图纸、招标文件及国家相关规范 |  | m | 56.8
余压监控系统合计
气体灭火报警系统
41 | 030411001015 | 电气配管 | 1.名称：电气配管 2.规格型号：JDG20 3.敷设方式：暗配 4.其他：未尽事项详见招标图纸、招标文件及国家相关规范 |  | m | 575.13
42 | 030411004022 | 管内穿线 | 1.名称：管内穿线 2.规格型号：WDZN-RYS-2x1.5 3.其他：未尽事项详见招标图纸、招标文件及国家相关规范 |  | m | 615.21
43 | 030411004023 | 管内穿线 | 1.名称：管内穿线 2.规格型号：WDZN-BYJ-2.5 3.其他：未尽事项详见招标图纸、招标文件及国家相关规范 |  | m | 1200.3
44 | 030904003003 | 紧急启停按钮 | 1.名称：紧急启停按钮 2.其他：未尽事项详见招标图纸、招标文件及国家相关规范 |  | 个 | 14
45 | 030904004001 | 电子编码警铃 | 1.名称：电子编码警铃 2.安装方式：门口上方0.2m 3.其他：未尽事项详见招标图纸、招标文件及国家相关规范 |  | 个 | 14
本页小计
注：为计取规费等的使用，可在表中增设其中：“定额人工费”。
表—08
分部分项工程和单价措施项目清单与计价表
工程名称：地下室自动报警安装工程 |  |  |  | 标段： |  |  |  | 第 7 页 共 9 页
序号 | 项目编码 | 项目名称 | 项目特征描述 |  | 计量单位 | 工程量 | 金额（元）
[7 empty] | 综合单价 |  | 综合合价 | 其中
暂估价
46 | 030904005002 | 声光报警器 | 1.名称：声光报警器 2.安装方式：门口上方0.2m 3.其他：未尽事项详见招标图纸、招标文件及国家相关规范 |  | 个 | 28
47 | 030904008012 | 输入/输出模块 | 1.名称：输入/输出模块 2.安装方式：模块箱内安装 3.其他：未尽事项详见招标图纸、招标文件及国家相关规范 |  | 个 | 7
48 | 030904008013 | 气体喷洒模块 | 1.名称：气体喷洒模块 2.其他：未尽事项详见招标图纸、招标文件及国家相关规范 |  | 个 | 7
49 | 030904012001 | 气体主机 | 1.名称：气体主机 2.其他：未尽事项详见招标图纸、招标文件及国家相关规范 |  | 台 | 1
50 | 080903018001 | 放气指示灯 | 1.名称：放气指示灯 2.安装方式：门口上方0.2m 3.其他：未尽事项详见招标图纸、招标文件及国家相关规范 |  | 个 | 14
51 | 030413002006 | 凿槽、沟槽修补 | 1.名称：凿槽、沟槽修补 2.凿槽、刨沟(砖结构) 宽×深(mm以内) 70×70 3.沟槽修补 尺寸(宽×深mm) 70×70 4.其他：未尽事项详见招标图纸、招标文件及国家相关规范 |  | m | 111.2
气体灭火报警系统合计
可燃气体报警及联动系统
52 | 030411004024 | 管内穿线 | 1.名称：管内穿线 2.规格型号：WDZCN-RYJS-B1-2x1.5 3.其他：未尽事项详见招标图纸、招标文件及国家相关规范 |  | m | 218.54
53 | 030411001016 | 电气配管 | 1.名称：电气配管 2.规格型号：JDG20 3.敷设方式：暗配 4.其他：未尽事项详见招标图纸、招标文件及国家相关规范 |  | m | 100.51
本页小计
注：为计取规费等的使用，可在表中增设其中：“定额人工费”。
表—08
分部分项工程和单价措施项目清单与计价表
工程名称：地下室自动报警安装工程 |  |  |  | 标段： |  |  |  | 第 8 页 共 9 页
序号 | 项目编码 | 项目名称 | 项目特征描述 |  | 计量单位 | 工程量 | 金额（元）
[7 empty] | 综合单价 |  | 综合合价 | 其中
暂估价
54 | 030904001003 | 可燃气体探测器 | 1.名称：可燃气体探测器 2.安装方式：吸顶安装 3.其他：未尽事项详见招标图纸、招标文件及国家相关规范 |  | 个 | 3
55 | 031003001052 | 燃气管道紧急切断阀 | 1.名称：燃气管道紧急切断阀 2..其他：未尽事项详见招标图纸、招标文件及国家相关规范 |  | 个 | 1
56 | 030904012002 | 可燃气体报警控制器主机 | 1.名称：可燃气体报警控制器主机 2.规格型号：自带备用电源,持续供电时间不低于180分钟 3.其他：未尽事项详见招标图纸、招标文件及国家相关规范 |  | 台 | 1
可燃气体报警及联动系统合计
电气火灾监控系统
57 | 030904001004 | 电气火灾探测器 | 1.名称：电气火灾探测器 2.安装方式：箱内安装 3.其他：未尽事项详见招标图纸、招标文件及国家相关规范 |  | 个 | 23
58 | 030411001017 | 电气配管 | 1.名称：电气配管 2.规格型号：JDG20 3.敷设方式：暗配 4.其他：未尽事项详见招标图纸、招标文件及国家相关规范 |  | m | 159.83
59 | 030411004025 | 管内穿线 | 1.名称：管内穿线 2.规格型号：ZR-RVSP-2x1.5 3.其他：未尽事项详见招标图纸、招标文件及国家相关规范 |  | m | 5787.92
电气火灾监控系统合计
消防设备电源监控系统
60 | 030607006001 | 数据收集器 | 1.名称：数据收集器 2.其他：未尽事项详见招标图纸、招标文件及国家相关规范 |  | 套 | 55
本页小计
注：为计取规费等的使用，可在表中增设其中：“定额人工费”。
表—08
分部分项工程和单价措施项目清单与计价表
工程名称：地下室自动报警安装工程 |  |  |  | 标段： |  |  |  | 第 9 页 共 9 页
序号 | 项目编码 | 项目名称 | 项目特征描述 |  | 计量单位 | 工程量 | 金额（元）
[7 empty] | 综合单价 |  | 综合合价 | 其中
暂估价
61 | 030411004026 | 管内穿线 | 1.名称：管内穿线 2.规格型号：WDZCN-RYS-B1-2x1.5 3.其他：未尽事项详见招标图纸、招标文件及国家相关规范 |  | m | 3394.02
62 | 030411001018 | 电气配管 | 1.名称：电气配管 2.规格型号：JDG20 3.敷设方式：暗配 4.其他：未尽事项详见招标图纸、招标文件及国家相关规范 |  | m | 76.66
消防设备电源监控系统合计
分部分项合计
措施项目
| 2 | 措施其他项目
63 | 031301017006 | 脚手架搭拆费 |  |  | 项 | 1
64 | 031302007006 | 高层施工增加 |  |  | 项 | 1
单价措施合计
本页小计
合 计
注：为计取规费等的使用，可在表中增设其中：“定额人工费”。
表—08

## 表-09 综合单价分析表
综合单价分析表
工程名称： | [6 empty] | 标段： |  |  |  | 第 页 共 页
项目编码 |  |  |  | 项目名称 |  |  |  |  | 计量单位 |  |  | 工程量
清单综合单价组成明细
定额编号 | 定额项目名称 | 定额 单位 | 数量 | 单价 |  |  |  |  | 合价
|  |  |  | 人工费 | 材料费 | 机具费 |  | 管理费 和利润 | 人工费 | 材料费 |  | 机具费 | 管理费 和利润
人工单价 |  | 小计
元/工日 |  | 未计价材料费
清单项目综合单价
材 料 费 明 细 | 主要材料名称、规格、型号 |  |  |  |  | 单位 |  | 数量 | 单价（元） | 合价（元） |  | 暂估单价 （元） | 暂估合价 （元）
| 其他材料费 | [7 empty] | - |  |  | -
| 材料费小计 | [7 empty] | - |  |  | -
注：1.如不使用省级或行业建设主管部门发布的计价依据，可不填定额编码、名称等； 2.招标文件提供了暂估单价的材料，按暂估的单价填入表内“暂估单价”栏及“暂估合价”栏。
表-09

## 表-11 总价措施项目清单与计价表
总价措施项目清单与计价表
工程名称：地下室自动报警安装工程 |  |  |  |  | 标段： |  |  | 第 1 页 共 2 页
序号 | 项目编码 | 项目名称 | 计算基础 | 费率 (%) |  | 金额 (元) | 调整费率 (%) |  | 调整后金额 (元) | 备注
1 | LSSGCSF00013 | 绿色施工安全防护措施费 | 分部分项人工费+分部分项机具费 | 35.77 | [5 empty] | 以分部分项的人工费与施工机具费之和为计算基础，费率35.77%
2 | 031301010006 | 安装与生产同时进行增加费用 | 分部分项人工费 | 0 | [5 empty] | 按人工费的10%计算
3 | 031301011006 | 在有害身体健康环境中施工增加费 | 分部分项人工费 | 0 | [5 empty] | 按人工费的10%计算
4 | 031302002006 | 夜间施工增加费 |  | 20 | [5 empty] | 按其夜间施工项目人工费的20%计算
5 | 粤031302008006 | 赶工措施费 | 分部分项人工费+分部分项机具费 | 0 | [5 empty] | 赶工措施费=（1-δ）*分部分项（人工费+施工机具费）*0.344 （0.8≤δ＜1 式中：δ=合同工期/定额工期）
6 | 粤031302009006 | 文明工地增加费 | 分部分项人工费+分部分项机具费 | 0 | [5 empty] | 以分部分项的人工费与施工机具费之和为计算基础；市级文明工地1.00%；省级文明工地2.00%
7 | DXGXJCJXF006 | 地下管线交叉降效费 | [7 empty] | 按实际发生或经批准的施工方案计算
8 | JTGRSGZJF006 | 交通干扰工程施工增加费 |  | 10 | [5 empty] | 按在市政道路上施工项目人工费的10%计算
9 | QTFY00000013 | 其他费用 | [7 empty] | 按实际发生或经批准的施工组织设计方案计算
编制人（造价人员）： |  |  |  |  | 复核人（造价工程师）：
表-11
总价措施项目清单与计价表
工程名称：地下室自动报警安装工程 |  |  |  |  | 标段： |  |  | 第 2 页 共 2 页
序号 | 项目编码 | 项目名称 | 计算基础 | 费率 (%) |  | 金额 (元) | 调整费率 (%) |  | 调整后金额 (元) | 备注
10 | TSSGBWZJF006 | 在地下（暗）室、设备及大口径管道内等特殊施工部位进行施工增加费 | 分部分项人工费 | 30 | [5 empty] | 按该部分人工费的30%计算
合 计
编制人（造价人员）： |  |  |  |  | 复核人（造价工程师）：
表-11

## 表-12 其他项目清单与计价汇总表
其他项目清单与计价汇总表
工程名称：地下室自动报警安装工程 |  |  | 标段： |  | 第 1 页 共 1 页
序号 | 项目名称 | 金额（元） |  | 结算金额（元） |  | 备注
1 | 暂列金额 | 104651.04 |  |  |  | 明细详见表-12-1
2 | 暂估价 | 0.00
2.1 | 材料暂估价 | — |  |  |  | 明细详见表-12-2
2.2 | 专业工程暂估价 | 0.00 |  |  |  | 明细详见表-12-3
3 | 计日工 |  |  |  |  | 明细详见表-12-4
4 | 总承包服务费 |  |  |  |  | 明细详见表-12-5
5 | 预算包干费
6 | 工程优质费
7 | 概算幅度差
8 | 现场签证费用
9 | 索赔费用
10 | 其他费用
合 计 | [5 empty] | —
注：材料（工程设备）暂估单价进入清单项目综合单价，此处不汇总。
表—12

## 表-12-1 暂列金额表
暂列金额明细表
工程名称：地下室自动报警安装工程 |  |  | 标段： |  | 第 1 页 共 1 页
序号 | 名称 | 计量单位 |  | 暂定金额（元） |  | 备注
1 | 暂列金额 |  |  | 104651.04
合 计 |  |  |  | 104651.04 |  | —
注：此表由招标人填写，如不能详列，也可只列暂列金额总额，投标人应将上述暂列金额计入投标总价中。
表—12—1

## 表-13 规费、税金项目清单与计价表
规费、税金项目清单与计价表
工程名称：地下室自动报警安装工程 |  |  | 标段： |  | 第 1 页 共 1 页
序号 | 项目名称 | 计算基础 | 计算基数 | 计算费率 (%) |  | 金额(元)
1 | 增值税销项税额 | 分部分项合计+措施合计+其他项目 |  | 9
合 计
编制人（造价人员）： |  |  | 复核人（造价工程师）：
表—13

## 表-21 承包人提供主要材料和工程设备一览表
承包人提供主要材料和工程设备一览表
(适用于造价信息差额调整法)
工程名称：地下室自动报警安装工程 | [5 empty] | 标段： |  | 第 1 页 共 1 页
序号 | 名称、规格、型号 | 单位 | 数量 | 风险系数 (%) | 基准单价 （元） |  | 投标单价 （元） |  | 发承包人 确认单价 (元) | 备注
注：1.此表由招标人填写除“投标单价”栏的内容，投标人在投标时自主确定投标单价。 2.基准单价应优先采用工程造价管理机构发布的单价，未发布的，通过市场调查确定其基准单价。
表-21