## 表-04 单位工程招标控制价汇总表
单位工程招标控制价汇总表
工程名称：园建工程 |  | 标段： |  | 第 1 页 共 1 页
序号 | 汇总内容 |  | 金额:(元) |  | 其中：暂估价(元)
1 | 分部分项合计
1.1 | 车行道
1.2 | 人行道
1.3 | 次入口景墙
1.4 | 景观矮墙一、二
1.5 | 升旗台
1.6 | 其他
2 | 措施合计
2.1 | 绿色施工安全防护措施费
2.2 | 其他措施费
3 | 其他项目
3.1 | 暂列金额
3.2 | 暂估价
3.3 | 计日工
3.4 | 总承包服务费
3.5 | 预算包干费
3.6 | 工程优质费
3.7 | 概算幅度差
3.8 | 索赔费用
3.9 | 现场签证费用
3.10 | 其他费用
4 | 税前工程造价
5 | 增值税销项税额
6 | 总造价
7 | 人工费
招标控制价合计=1+2+3+5
注：本表适用于单位工程招标控制价或投标报价的汇总，如无单位工程划分，单项工程也使用本表汇总
表—04

## 表-08 分部分项工程和单价措施项目清单与计价表(含措施标题)
分部分项工程和单价措施项目清单与计价表
工程名称：园建工程 |  |  |  | 标段： |  |  |  | 第 1 页 共 8 页
序号 | 项目编码 | 项目名称 | 项目特征描述 |  | 计量单位 | 工程量 | 金额（元）
[7 empty] | 综合单价 |  | 综合合价 | 其中
暂估价
车行道
1 | 040202001001 | 路床(槽)整形-车行道 | 1.原土碾压密实,压实系数不小于0.93 |  | m2 | 3826.84
2 | 050201001001 | 花岗岩地面 | 1.块料品种、规格:600x300x50厚 芝麻灰/黑烧面8:2混铺 2.30厚1:3干硬性水泥砂浆 |  | m2 | 975.1
3 | 050201001002 | 花岗岩地面 | 1.块料品种、规格:600x300x50厚 芝麻白烧面波打 2.30厚1:3干硬性水泥砂浆 |  | m2 | 178.59
4 | 050201001003 | 花岗岩地面 | 1.块料品种、规格:300x100x50厚 芝麻灰烧面/芝麻黑荔枝面7:3混铺 2.30厚1:3干硬性水泥砂浆 |  | m2 | 1274.87
5 | 040203007001 | 水泥混凝土 | 1.200厚C25混凝土结构层 2.缩缝:聚氯乙烯胶泥填缝 3.胀缝:麻刀沥青填缝,油膏封口 4.包含路面养生 |  | m2 | 7117.13
6 | 040203006001 | 沥青混凝土 | 1.50厚细粒式(AC-10)改性沥青混凝土面层 |  | m2 | 4732.2
7 | 040201021001 | 土工合成材料 | 1.180g/m²土工布两层,搭接长度为200 (用尼龙线缝合接口) |  | m2 | 5098.04
8 | 040203003001 | 粘层 | 1.粘层沥青(PC-3)(用量为0.5L/M2) |  | m2 | 4730.48
9 | 040202015001 | 水泥稳定石粉层 | 1.100厚水泥石粉垫层内掺6%水泥 |  | m2 | 7069.46
10 | 010201017001 | 碎石基层 | 1.100厚Φ30~50级配碎石疏水层 |  | m2 | 3289.31
车行道合计
人行道
11 | 040202001002 | 路床(槽)整形-人行道 | 1.原土压实,压实系数不小于0.93 |  | m2 | 1831.86
12 | 040204002001 | 人行道块料铺设 | 1.块料品种、规格:300x100x50厚 芝麻灰烧面/芝麻黑荔枝面7:3混铺 2.30厚1:3干硬性水泥砂浆 |  | m2 | 26.73
本页小计
注：为计取规费等的使用，可在表中增设其中：“定额人工费”。
表—08
分部分项工程和单价措施项目清单与计价表
工程名称：园建工程 |  |  |  | 标段： |  |  |  | 第 2 页 共 8 页
序号 | 项目编码 | 项目名称 | 项目特征描述 |  | 计量单位 | 工程量 | 金额（元）
[7 empty] | 综合单价 |  | 综合合价 | 其中
暂估价
13 | 040204003001 | 现浇混凝土人行道 | 1.同色透明封闭剂 2.50厚6mm粒径C20彩色强固透水混凝土(深灰色) 3.100厚C20 10mm粒径原色强固透水混凝土(深灰色) |  | m2 | 886.57
14 | 040204002002 | 人行道块料铺设 | 1.块料品种、规格:600x300x50厚 仿麻黑烧面透水砖 2.30厚中粗砂找平层 |  | m2 | 1043.6
15 | 040204002003 | 人行道块料铺设 | 1.块料品种、规格:600x300x30厚 芝麻白/芝麻灰烧面 2.30厚中粗砂找平层 |  | m2 | 149.31
16 | 040204002004 | 人行道块料铺设 | 1.块料品种、规格:300x300x30厚 芝麻灰烧面波打 2.30厚中粗砂找平层 |  | m2 | 10.14
17 | 040204002005 | 人行道块料铺设 | 1.块料品种、规格:300x100x50厚 芝麻灰烧面/芝麻黑荔枝面7:3混铺 2.30厚中粗砂找平层 |  | m2 | 388.57
18 | 040203005001 | 砾石面层 | 1.20厚8-10mm粒径砾石散置 2.30厚M15水泥砂浆结合层 |  | m2 | 62.93
19 | 040202015002 | 水泥稳定石粉层 | 1.100厚掺6%水泥石粉垫层 |  | m2 | 736.19
20 | 040203007002 | 水泥混凝土 | 1.100厚C20混凝土结构层 2.缩缝:聚氯乙烯胶泥填缝 3.胀缝:麻刀沥青填缝,油膏封口 4.包含路面养生 |  | m2 | 715.79
21 | 040203007003 | 水泥混凝土 | 1.50厚C20透水混凝土 |  | m2 | 62.93
22 | 040203007004 | 水泥混凝土 | 1.100厚C20透水混凝土 |  | m2 | 890.67
23 | 040201021002 | 土工合成材料 | 1.180g/m²土工布两层,搭接长度为200 (用尼龙线缝合接口) |  | m2 | 707.1
24 | 040201021003 | 土工合成材料 | 1.200g/m²土工布 |  | m2 | 868.59
25 | 010201017002 | 碎石基层 | 1.100厚Φ30~50级配碎石疏水层 |  | m2 | 704.16
26 | 010201017003 | 碎石基层 | 1.150厚级配碎石垫层 |  | m2 | 846.08
本页小计
注：为计取规费等的使用，可在表中增设其中：“定额人工费”。
表—08
分部分项工程和单价措施项目清单与计价表
工程名称：园建工程 |  |  |  | 标段： |  |  |  | 第 3 页 共 8 页
序号 | 项目编码 | 项目名称 | 项目特征描述 |  | 计量单位 | 工程量 | 金额（元）
[7 empty] | 综合单价 |  | 综合合价 | 其中
暂估价
27 | 010201017004 | 碎石基层 | 1.200厚级配碎石 |  | m2 | 950.95
28 | 050201003001 | 路牙铺设 | 1.材料品种、规格:150X900X300烧面芝麻黑平道牙 2.调平层30mm1:3水泥砂浆、C20混凝土后座 |  | m | 312.25
29 | 050201003002 | 路牙铺设 | 1.材料品种、规格:150X900X350mm烧面芝麻黑平道牙 2.调平层30mm1:3水泥砂浆、C20混凝土后座 |  | m | 807.72
30 | 050201003003 | 路牙铺设 | 1.材料品种、规格:150X900X350mm烧面芝麻灰立道牙 2.调平层30mm1:3水泥砂浆、C20混凝土后座 |  | m | 1050.94
人行道合计
次入口景墙
31 | 010101003001 | 挖沟槽土方 | 1.土壤类别:综合考虑 2.挖土深度:综合考虑 3.挖桩间土 |  | m3 | 3.09
32 | 010101004002 | 挖基坑土方 | 1.土壤类别:综合考虑 2.挖土深度:综合考虑 |  | m3 | 4.09
33 | 010103001004 | 回填方 | 1.密实度要求:满足设计及规范要求 2.填方材料品种:原土 |  | m3 | 4.72
本页小计
注：为计取规费等的使用，可在表中增设其中：“定额人工费”。
表—08
分部分项工程和单价措施项目清单与计价表
工程名称：园建工程 |  |  |  | 标段： |  |  |  | 第 4 页 共 8 页
序号 | 项目编码 | 项目名称 | 项目特征描述 |  | 计量单位 | 工程量 | 金额（元）
[7 empty] | 综合单价 |  | 综合合价 | 其中
暂估价
34 | 010103002006 | 余方弃置 | 1.废弃料品种:土（石）方，具体以地勘报告及现场情况确定 2.每天运输及作业时间：遵守建筑废弃物运输时间要求 3.综合考虑：土质、土石比例、淤泥、装卸方式、垂直运输、运输方式（含陆运水运）、场外道路等，工作内容包括但不限于运输、排障、协调等 4.堆放及场内运输：投标人根据现场情况自行确定土（石）方堆放地点，场内运输费自行考虑到该项投标报价内；结算时不再计取。 5.运距：20km 6.弃置要求：完成本清单项目所需的一切相关工作 |  | m3 | 1.75
35 | 010501001005 | 垫层 | 1.混凝土种类:普通商品混凝土 2.混凝土强度等级:C15 |  | m3 | 0.72
36 | 010501003001 | 独立基础 | 1.混凝土种类:泵送普通商品混凝土 2.混凝土强度等级:C30 3.包含混凝土泵送费用 |  | m3 | 0.5
37 | 010503001001 | 基础梁 | 1.混凝土种类:泵送普通商品混凝土 2.混凝土强度等级:C30 3.包含混凝土泵送费用 |  | m3 | 1.55
38 | 010402001011 | 砌块墙 | 1.砌块品种、规格、强度等级:M7.5水泥砂浆砌Mu10砖 2.墙体类型:外墙 510mm |  | m3 | 5.07
39 | 010502001011 | 矩形柱 | 1.混凝土种类:泵送普通商品混凝土 2.混凝土强度等级:C30 3.包含混凝土泵送费用 |  | m3 | 0.83
40 | 011204003008 | 块料墙面 | 1.30厚瓷砖胶粘贴 2.1200X600X15厚瓷砖云天白 |  | m2 | 13.46
41 | 010515001017 | 现浇构件钢筋 | 1.钢筋种类、规格:现浇构件带肋钢筋 三级 φ10以内 |  | t | 0.014
本页小计
注：为计取规费等的使用，可在表中增设其中：“定额人工费”。
表—08
分部分项工程和单价措施项目清单与计价表
工程名称：园建工程 |  |  |  | 标段： |  |  |  | 第 5 页 共 8 页
序号 | 项目编码 | 项目名称 | 项目特征描述 |  | 计量单位 | 工程量 | 金额（元）
[7 empty] | 综合单价 |  | 综合合价 | 其中
暂估价
42 | 010515001018 | 现浇构件钢筋 | 1.钢筋种类、规格:现浇构件带肋钢筋 三级 φ25以内 |  | t | 0.074
43 | 010515001019 | 现浇构件钢筋 | 1.钢筋种类、规格:现浇构件箍筋 带肋钢筋 三级 φ10以内 |  | t | 0.074
44 | 011508004002 | 金属字 | 1.2mm厚不锈钢板文字原色，460*660mm |  | 个 | 8
45 | 011508004003 | 金属字 | 1.2mm厚不锈钢板塑形,医院LOGO烤漆，800*640mm |  | 个 | 1
46 | 011207001015 | 墙面装饰板 | 1.2mm厚不锈钢板塑形,医院LOGO烤漆 |  | m2 | 21.78
次入口景墙合计
景观矮墙一、二
47 | 010101003002 | 挖沟槽土方 | 1.土壤类别:综合考虑 2.挖土深度:综合考虑 3.挖桩间土 |  | m3 | 82.84
48 | 010101004003 | 挖基坑土方 | 1.土壤类别:综合考虑 2.挖土深度:综合考虑 |  | m3 | 133.76
49 | 010103001005 | 回填方 | 1.密实度要求:满足设计及规范要求 2.填方材料品种:原土 |  | m3 | 161.8
50 | 010103002007 | 余方弃置 | 1.废弃料品种:土（石）方，具体以地勘报告及现场情况确定 2.每天运输及作业时间：遵守建筑废弃物运输时间要求 3.综合考虑：土质、土石比例、淤泥、装卸方式、垂直运输、运输方式（含陆运水运）、场外道路等，工作内容包括但不限于运输、排障、协调等 4.堆放及场内运输：投标人根据现场情况自行确定土（石）方堆放地点，场内运输费自行考虑到该项投标报价内；结算时不再计取。 5.运距：20km 6.弃置要求：完成本清单项目所需的一切相关工作 |  | m3 | 30.53
本页小计
注：为计取规费等的使用，可在表中增设其中：“定额人工费”。
表—08
分部分项工程和单价措施项目清单与计价表
工程名称：园建工程 |  |  |  | 标段： |  |  |  | 第 6 页 共 8 页
序号 | 项目编码 | 项目名称 | 项目特征描述 |  | 计量单位 | 工程量 | 金额（元）
[7 empty] | 综合单价 |  | 综合合价 | 其中
暂估价
51 | 010501001006 | 垫层 | 1.混凝土种类:普通商品混凝土 2.混凝土强度等级:C15 |  | m3 | 16.88
52 | 010501003002 | 独立基础 | 1.混凝土种类:泵送普通商品混凝土 2.混凝土强度等级:C30 3.包含混凝土泵送费用 |  | m3 | 8.75
53 | 010503001002 | 基础梁 | 1.混凝土种类:泵送普通商品混凝土 2.混凝土强度等级:C30 3.包含混凝土泵送费用 |  | m3 | 26.34
54 | 010402001012 | 砌块墙 | 1.砌块品种、规格、强度等级:M7.5水泥砂浆砌Mu10砖 2.墙体类型:外墙 200mm |  | m3 | 51.56
55 | 010503004004 | 圈梁 | 1.混凝土种类:普通商品混凝土 2.混凝土强度等级:C25 |  | m3 | 5.9
56 | 010903004001 | 墙面变形缝 | 1.30宽变形缝沥青麻丝填充 |  | m | 2.5
57 | 010502001012 | 矩形柱 | 1.混凝土种类:泵送普通商品混凝土 2.混凝土强度等级:C30 3.包含混凝土泵送费用 |  | m3 | 4.36
58 | 011204001002 | 石材墙面 | 1.15厚1:2.5水泥砂浆结合层 2.300X300X30厚 黄锈石蘑菇面 |  | m2 | 570.46
59 | 010515001020 | 现浇构件钢筋 | 1.钢筋种类、规格:现浇构件带肋钢筋 三级 φ10以内 |  | t | 0.37
60 | 010515001021 | 现浇构件钢筋 | 1.钢筋种类、规格:现浇构件带肋钢筋 三级 φ25以内 |  | t | 3
61 | 010515001022 | 现浇构件钢筋 | 1.钢筋种类、规格:现浇构件箍筋 带肋钢筋 三级 φ10以内 |  | t | 1.09
景观矮墙一、二合计
升旗台
62 | 010101004004 | 挖基坑土方 | 1.土壤类别:综合考虑 2.挖土深度:综合考虑 |  | m3 | 40.23
本页小计
注：为计取规费等的使用，可在表中增设其中：“定额人工费”。
表—08
分部分项工程和单价措施项目清单与计价表
工程名称：园建工程 |  |  |  | 标段： |  |  |  | 第 7 页 共 8 页
序号 | 项目编码 | 项目名称 | 项目特征描述 |  | 计量单位 | 工程量 | 金额（元）
[7 empty] | 综合单价 |  | 综合合价 | 其中
暂估价
63 | 010103001006 | 回填方 | 1.密实度要求:满足设计及规范要求 2.填方材料品种:原土 |  | m3 | 35.67
64 | 010501001007 | 垫层 | 1.混凝土种类:普通商品混凝土 2.混凝土强度等级:C15 |  | m3 | 0.84
65 | 010501004003 | 升旗台基础 | 1.混凝土种类:泵送普通商品混凝土 2.混凝土强度等级:C25 3.包含混凝土泵送费用 |  | m3 | 5.33
66 | 010502001013 | 矩形柱 | 1.混凝土种类:泵送普通商品混凝土 2.混凝土强度等级:C25 3.包含混凝土泵送费用 |  | m3 | 4.36
67 | 011204001003 | 石材墙面 | 1.20厚1:2.5水泥砂浆结合层 2.600X200X30厚 荔枝面芝麻灰 |  | m2 | 9.24
68 | 010515001023 | 现浇构件钢筋 | 1.钢筋种类、规格:现浇构件带肋钢筋 三级 φ10以内 |  | t | 0.073
69 | 010515001024 | 现浇构件钢筋 | 1.现浇构件带肋钢筋 φ25以内 |  | t | 0.182
70 | 011506002001 | 金属旗杆 | 1.成品镜面不锈钢电动旗杆φ200，H=11300 2.3块260X260X14厚钢板预埋，4C14钢筋锚固，埋入深度L=600mm预埋铁件 |  | 根 | 3
升旗台合计
其他
71 | 011104002001 | 竹、木(复合)地板 | 1.龙骨材料种类、规格、铺设间距:热镀锌方管50*30*2mm 2.面层材料品种、规格、颜色:地板DKG14025(宽140mm,厚25mm) 3.封边板FPS5015(宽50*厚15mm) 4.热镀锌膨胀螺栓M10*100 |  | m2 | 280.35
72 | 010103001007 | 回填方 | 1.密实度要求:满足设计及规范要求 2.填方材料品种:原土 3.填方来源、运距:场内运输 |  | m3 | 8164.77
本页小计
注：为计取规费等的使用，可在表中增设其中：“定额人工费”。
表—08
分部分项工程和单价措施项目清单与计价表
工程名称：园建工程 |  |  |  | 标段： |  |  |  | 第 8 页 共 8 页
序号 | 项目编码 | 项目名称 | 项目特征描述 |  | 计量单位 | 工程量 | 金额（元）
[7 empty] | 综合单价 |  | 综合合价 | 其中
暂估价
73 | 010103001008 | 停车场回填方 | 1.密实度要求:满足设计及规范要求 2.填方材料品种:原土 3.填方来源、运距:基坑余土 |  | m3 | 23961
其他合计
分部分项合计
措施项目
| 2 | 措施其他项目
74 | 粤050405011001 | 彩钢板围蔽 | 1.材料种类、规格:穿孔板围蔽，高度2.5m 2.日常维修 3.工期:一年至两年 |  | m | 836
75 | 041102001001 | 后座模板 | 1.混凝土后座模板制安 |  | m2 | 313.44
76 | 041102001002 | 垫层模板 | 1.基础垫层模板 |  | m2 | 72.39
77 | 041102002001 | 基础模板 | 1.独立基础模板 |  | m2 | 75.62
78 | 041102013001 | 基础梁模板 | 1.基础梁模板 |  | m2 | 218.63
79 | 041102012001 | 柱模板 | 1.矩形柱模板(周长m) 支模高度3.6m内 1.2内 |  | m2 | 79.52
80 | 041102012002 | 柱模板 | 1.矩形柱模板(周长m) 支模高度3.6m内 1.8外 |  | m2 | 16.25
81 | 041102013002 | 梁模板 | 1.圈梁模板 |  | m2 | 58.97
单价措施合计
本页小计
合 计
注：为计取规费等的使用，可在表中增设其中：“定额人工费”。
表—08

## 表-09 综合单价分析表
综合单价分析表
工程名称： | [6 empty] | 标段： |  |  |  | 第 页 共 页
项目编码 |  |  |  | 项目名称 |  |  |  |  | 计量单位 |  |  | 工程量
清单综合单价组成明细
定额编号 | 定额项目名称 | 定额 单位 | 数量 | 单价 |  |  |  |  | 合价
|  |  |  | 人工费 | 材料费 | 机具费 |  | 管理费 和利润 | 人工费 | 材料费 |  | 机具费 | 管理费 和利润
人工单价 |  | 小计
元/工日 |  | 未计价材料费
清单项目综合单价
材 料 费 明 细 | 主要材料名称、规格、型号 |  |  |  |  | 单位 |  | 数量 | 单价（元） | 合价（元） |  | 暂估单价 （元） | 暂估合价 （元）
| 其他材料费 | [7 empty] | - |  |  | -
| 材料费小计 | [7 empty] | - |  |  | -
注：1.如不使用省级或行业建设主管部门发布的计价依据，可不填定额编码、名称等； 2.招标文件提供了暂估单价的材料，按暂估的单价填入表内“暂估单价”栏及“暂估合价”栏。
表-09

## 表-11 总价措施项目清单与计价表
总价措施项目清单与计价表
工程名称：园建工程 |  |  |  |  | 标段： |  |  | 第 1 页 共 2 页
序号 | 项目编码 | 项目名称 | 计算基础 | 费率 (%) |  | 金额 (元) | 调整费率 (%) |  | 调整后金额 (元) | 备注
1 | LSSGCSF00028 | 绿色施工安全防护措施费 | 分部分项人工费+分部分项机具费 | 16.5 | [5 empty] | 以分部分项的人工费与施工机具费之和为计算基础；以专业工程类型 区分不同费率计算； 单独场地平整工程费率为4.35%； 道路、管网工程费率为16.50%； 桥涵、隧道、水处理构筑物工程费率为14.50%； 分部分项工程总费用在300 万元以内（含300 万元）的项目按基本费率乘以1.20；
2 | 粤041109009001 | 文明工地增加费 | 分部分项人工费+分部分项机具费 | 0 | [5 empty] | 以分部分项的人工费与施工机具费之和为计算基础；市级文明工地0.60%；省级文明工地1.20%
3 | 041109002001 | 夜间施工增加费 |  | 20 | [5 empty] | 以夜间施工项目人工费的20%计算
4 | 041109005001 | 交通疏解员增加费 |  | 15 | [5 empty] | 按照项目分部分项人工费的15%计算（有方案的按照方案计算），
编制人（造价人员）： |  |  |  |  | 复核人（造价工程师）：
表-11
总价措施项目清单与计价表
工程名称：园建工程 |  |  |  |  | 标段： |  |  | 第 2 页 共 2 页
序号 | 项目编码 | 项目名称 | 计算基础 | 费率 (%) |  | 金额 (元) | 调整费率 (%) |  | 调整后金额 (元) | 备注
结算时据实结算。
5 | 041108001001 | 地下管线交叉降效费 |  | 0 | [5 empty] | 按实际发生或经批准的施工方案计算
6 | 粤041109008001 | 赶工措施费 | 分部分项人工费+分部分项机具费 | 0 | [5 empty] | 赶工措施费=（1-δ）*分部分项的（人工费+施工机具费）*0.30 （0.8≤δ＜1 式中：δ=合同工期/定额工期）
7 | QTFY00000028 | 其他费用 | [7 empty] | 按实际发生或经批准的施工组织设计方案计算
合 计
编制人（造价人员）： |  |  |  |  | 复核人（造价工程师）：
表-11

## 表-12 其他项目清单与计价汇总表
其他项目清单与计价汇总表
工程名称：园建工程 |  |  | 标段： |  | 第 1 页 共 1 页
序号 | 项目名称 | 金额（元） |  | 结算金额（元） |  | 备注
1 | 暂列金额 | 429618.14 |  |  |  | 明细详见表-12-1
2 | 暂估价 | 0.00
2.1 | 材料暂估价 | — |  |  |  | 明细详见表-12-2
2.2 | 专业工程暂估价 | 0.00 |  |  |  | 明细详见表-12-3
3 | 计日工 |  |  |  |  | 明细详见表-12-4
4 | 总承包服务费 |  |  |  |  | 明细详见表-12-5
5 | 预算包干费
6 | 工程优质费
7 | 概算幅度差
8 | 现场签证费用
9 | 索赔费用
10 | 余泥渣土消纳费
合 计 | [5 empty] | —
注：材料（工程设备）暂估单价进入清单项目综合单价，此处不汇总。
表—12

## 表-12-1 暂列金额表
暂列金额明细表
工程名称：园建工程 |  |  | 标段： |  | 第 1 页 共 1 页
序号 | 名称 | 计量单位 |  | 暂定金额（元） |  | 备注
1 | 暂列金额 | 元 |  | 429618.14
合 计 |  |  |  | 429618.14 |  | —
注：此表由招标人填写，如不能详列，也可只列暂列金额总额，投标人应将上述暂列金额计入投标总价中。
表—12—1

## 表-13 规费、税金项目清单与计价表
规费、税金项目清单与计价表
工程名称：园建工程 |  |  | 标段： |  | 第 1 页 共 1 页
序号 | 项目名称 | 计算基础 | 计算基数 | 计算费率 (%) |  | 金额(元)
1 | 增值税销项税额 | 分部分项合计+措施合计+其他项目 |  | 9
合 计
编制人（造价人员）： |  |  | 复核人（造价工程师）：
表—13

## 表-21 承包人提供主要材料和工程设备一览表
承包人提供主要材料和工程设备一览表
(适用于造价信息差额调整法)
工程名称：园建工程 | [5 empty] | 标段： |  | 第 1 页 共 1 页
序号 | 名称、规格、型号 | 单位 | 数量 | 风险系数 (%) | 基准单价 （元） |  | 投标单价 （元） |  | 发承包人 确认单价 (元) | 备注
注：1.此表由招标人填写除“投标单价”栏的内容，投标人在投标时自主确定投标单价。 2.基准单价应优先采用工程造价管理机构发布的单价，未发布的，通过市场调查确定其基准单价。
表-21