## 表-04 单位工程招标控制价汇总表
单位工程招标控制价汇总表
工程名称：室外排水工程 |  | 标段： |  | 第 1 页 共 1 页
序号 | 汇总内容 |  | 金额:(元) |  | 其中：暂估价(元)
1 | 分部分项合计
1.1 | 土石方工程
1.2 | 雨水工程
1.3 | 污水工程
1.4 | 化粪池
1.5 | 污水处理系统
1.6 | 雨水调蓄池
2 | 措施合计
2.1 | 绿色施工安全防护措施费
2.2 | 其他措施费
3 | 其他项目
3.1 | 暂列金额
3.2 | 暂估价
3.3 | 计日工
3.4 | 总承包服务费
3.5 | 预算包干费
3.6 | 工程优质费
3.7 | 概算幅度差
3.8 | 索赔费用
3.9 | 现场签证费用
3.10 | 其他费用
4 | 税前工程造价
5 | 增值税销项税额
6 | 总造价
7 | 人工费
招标控制价合计=1+2+3+5
注：本表适用于单位工程招标控制价或投标报价的汇总，如无单位工程划分，单项工程也使用本表汇总
表—04

## 表-08 分部分项工程和单价措施项目清单与计价表(含措施标题)
分部分项工程和单价措施项目清单与计价表
工程名称：室外排水工程 |  |  |  | 标段： |  |  |  | 第 1 页 共 7 页
序号 | 项目编码 | 项目名称 | 项目特征描述 |  | 计量单位 | 工程量 | 金额（元）
[7 empty] | 综合单价 |  | 综合合价 | 其中
暂估价
土石方工程
1 | 010101002002 | 挖一般土方 | 1.土壤类别:综合考虑 2.挖土深度:综合考虑 |  | m3 | 4363.29
2 | 010101004005 | 挖基坑土方 | 1.土壤类别:综合考虑 2.挖土深度:综合考虑 |  | m3 | 398.14
3 | 040101002006 | 挖沟槽土方 | 1.土壤类别:一、二类土 2.挖土深度:综合考虑 |  | m3 | 15443.34
4 | 040103001010 | 回填方 | 1.密实度要求:符合设计及规范要求 2.填方材料品种:原土 |  | m3 | 14340.81
5 | 040103001011 | 回填方 | 1.密实度要求:符合设计及规范要求 2.填方材料品种:中粗砂 3.部位:室外 |  | m3 | 2381.19
6 | 010103002008 | 余方弃置 | 1.废弃料品种:土（石）方，具体以地勘报告及现场情况确定 2.每天运输及作业时间：遵守建筑废弃物运输时间要求 3.综合考虑：土质、土石比例、淤泥、装卸方式、垂直运输、运输方式（含陆运水运）、场外道路等，工作内容包括但不限于运输、排障、协调等 4.堆放及场内运输：投标人根据现场情况自行确定土（石）方堆放地点，场内运输费自行考虑到该项投标报价内；结算时不再计取。 5.运距：20km 6.弃置要求：完成本清单项目所需的一切相关工作 |  | m3 | 3712.84
土石方工程合计
雨水工程
7 | 040501004005 | HDPE双壁波纹雨水管 DN300 | 1.材质及规格:HDPE双壁波纹管DN300 2.连接形式:柔性胶圈承插连接 |  | m | 748.01
本页小计
注：为计取规费等的使用，可在表中增设其中：“定额人工费”。
表—08
分部分项工程和单价措施项目清单与计价表
工程名称：室外排水工程 |  |  |  | 标段： |  |  |  | 第 2 页 共 7 页
序号 | 项目编码 | 项目名称 | 项目特征描述 |  | 计量单位 | 工程量 | 金额（元）
[7 empty] | 综合单价 |  | 综合合价 | 其中
暂估价
8 | 040501001001 | 混凝土雨水管 | 1.垫层、基础材质及厚度:120º混凝土基础C15 2.规格:DN400 3.接口方式:胶圈接口 |  | m | 108.9
9 | 040501001002 | 混凝土雨水管 | 1.垫层、基础材质及厚度:120º混凝土基础C15 2.规格:DN500 3.接口方式:胶圈接口 |  | m | 94.55
10 | 040501001003 | 混凝土雨水管 | 1.垫层、基础材质及厚度:120º混凝土基础C15 2.规格:DN600 3.接口方式:胶圈接口 |  | m | 147.76
11 | 040501001004 | 混凝土雨水管 | 1.垫层、基础材质及厚度:120º混凝土基础C15 2.规格:DN800 3.接口方式:胶圈接口 |  | m | 145.77
12 | 040501001005 | 混凝土雨水管 | 1.垫层、基础材质及厚度:120º混凝土基础C15 2.规格:DN1000 3.接口方式:胶圈接口 |  | m | 82.67
13 | 040504001002 | 砌筑井φ1600 | 1.垫层、基础材质及厚度:150mm厚C15混凝土垫层 2.砌筑材料品种、规格、强度等级:240mmMU10砖砌井壁 3.砂浆强度等级、配合比:M7.5湿拌砌筑砂浆 4.井盖、井圈材质及规格:铸铁盖板φ700，防坠网 5.其他:详见图集 |  | 座 | 5
14 | 040504001003 | 砌筑井φ1200 | 1.垫层、基础材质及厚度:150mm厚C15混凝土垫层 2.砌筑材料品种、规格、强度等级:240mmMU10砖砌井壁 3.砂浆强度等级、配合比:M7.5湿拌砌筑砂浆 4.井盖、井圈材质及规格:铸铁盖板φ700，防坠网 5.其他:详见图集 |  | 座 | 5
本页小计
注：为计取规费等的使用，可在表中增设其中：“定额人工费”。
表—08
分部分项工程和单价措施项目清单与计价表
工程名称：室外排水工程 |  |  |  | 标段： |  |  |  | 第 3 页 共 7 页
序号 | 项目编码 | 项目名称 | 项目特征描述 |  | 计量单位 | 工程量 | 金额（元）
[7 empty] | 综合单价 |  | 综合合价 | 其中
暂估价
15 | 040504001004 | 砌筑井φ1000 | 1.垫层、基础材质及厚度:150mm厚C15混凝土垫层 2.砌筑材料品种、规格、强度等级:240mmMU10砖砌井壁 3.砂浆强度等级、配合比:M7.5湿拌砌筑砂浆 4.井盖、井圈材质及规格:铸铁盖板φ700，防坠网 5.其他:详见图集 |  | 座 | 57
16 | 010507003001 | 地沟 | 1.车行道明沟排水 2.180mmM7.5水泥砂浆Mu10砖 3.100mmC15素混凝土 4.20mm厚1:2水泥砂浆 5.300*500*40厚成品铸铁篦子 |  | m | 51
雨水工程合计
污水工程
17 | 040504001005 | 砌筑井φ1000 | 1.垫层、基础材质及厚度:150mm厚C15混凝土垫层 2.砌筑材料品种、规格、强度等级:240mmMU10砖砌井壁 3.砂浆强度等级、配合比:M7.5湿拌砌筑砂浆 4.井盖、井圈材质及规格:铸铁盖板φ700，防坠网 5.其他:详见图集 |  | 座 | 102
18 | 040501004006 | HDPE双壁波纹雨水管 DN200 | 1.材质及规格:HDPE双壁波纹管DN200 2.连接形式:柔性胶圈承插连接 3.管道闭水试验 |  | m | 39.2
19 | 040501004007 | HDPE双壁波纹雨水管 DN300 | 1.材质及规格:HDPE双壁波纹管DN300 2.连接形式:柔性胶圈承插连接 3.管道闭水试验 |  | m | 1360.06
污水工程合计
化粪池
本页小计
注：为计取规费等的使用，可在表中增设其中：“定额人工费”。
表—08
分部分项工程和单价措施项目清单与计价表
工程名称：室外排水工程 |  |  |  | 标段： |  |  |  | 第 4 页 共 7 页
序号 | 项目编码 | 项目名称 | 项目特征描述 |  | 计量单位 | 工程量 | 金额（元）
[7 empty] | 综合单价 |  | 综合合价 | 其中
暂估价
20 | 040504008001 | 钢筋混凝土化粪池 | 1.材质:钢筋混凝土化粪池 2.型号、规格:G11-50SQF、50m3 3.垫层、基础材质及厚度:C10砼垫层100mm 4.混凝土强度等级:C25 5.砂浆强度等级及配合比:池顶盖及井筒内外侧均用1:2防水砂浆抹面20mm厚 6.钢筋制作、安装 带肋钢筋 φ10~25mm 7.通气管DN100 8.具体做法:03S702 |  | 座 | 1
21 | 040504008002 | 钢筋混凝土化粪池 | 1.材质:钢筋混凝土化粪池 2.型号、规格:G13-100SQF、100m3 3.垫层、基础材质及厚度:C10砼垫层100mm 4.混凝土强度等级:C30 5.砂浆强度等级及配合比:池顶盖及井筒内外侧均用1:2防水砂浆抹面20mm厚 6.钢筋制作、安装 带肋钢筋 φ10~25mm 7.通气管DN100 8.具体做法:03S702 |  | 座 | 1
化粪池合计
污水处理系统
22 | 040305001002 | 垫层 | 1.材料品种、规格:商品混凝土C10 2.厚度:150mm |  | m3 | 21.75
23 | 040601006001 | 现浇混凝土池底 | 1.混凝土强度等级:商品混凝土C30 |  | m3 | 103.6
24 | 040601007001 | 现浇混凝土池壁(隔墙) | 1.混凝土强度等级:商品混凝土C30 |  | m3 | 158.42
25 | 040601011001 | 现浇混凝土板 | 1.混凝土强度等级:商品混凝土C30 |  | m3 | 25.24
本页小计
注：为计取规费等的使用，可在表中增设其中：“定额人工费”。
表—08
分部分项工程和单价措施项目清单与计价表
工程名称：室外排水工程 |  |  |  | 标段： |  |  |  | 第 5 页 共 7 页
序号 | 项目编码 | 项目名称 | 项目特征描述 |  | 计量单位 | 工程量 | 金额（元）
[7 empty] | 综合单价 |  | 综合合价 | 其中
暂估价
26 | 040504001006 | 砌筑检查口 | 1.部位:检查口 2.材料品种、规格:240mm砖砌井圈 3.砂浆强度等级:M7.5砌筑砂浆 4.碳钢爬梯 5.防坠网 6.M10级防水砂浆抹面20mm厚 |  | 座 | 14
27 | 040504001007 | 井盖 | 1.井盖规格、材质：1000*800mm铸铁井盖 2.井圈:商品混凝土C20 |  | 座 | 5
28 | 040504001008 | 井盖 | 1.井盖规格、材质：800*800mm铸铁井盖 2.井圈:商品混凝土C20 |  | 座 | 6
29 | 040504001009 | 井盖 | 1.井盖规格、材质：1500*1500mm铸铁井盖 2.井圈:商品混凝土C20 |  | 座 | 2
30 | 040504001010 | 井盖 | 1.井盖规格、材质：3500*800mm铸铁井盖 2.井圈:商品混凝土C20 |  | 座 | 1
31 | 040901001001 | 现浇构件钢筋 | 1.钢筋制作、安装 带肋钢筋 φ10~25mm |  | t | 32.665
污水处理系统合计
雨水调蓄池
32 | 040305001003 | 垫层 | 1.材料品种、规格:商品混凝土C10 2.厚度:150mm |  | m3 | 11.44
33 | 040601006002 | 现浇混凝土池底 | 1.雨水调蓄池底板 2.混凝土强度等级:商品混凝土C30 |  | m3 | 66.41
34 | 040901001002 | 现浇构件钢筋 | 1.钢筋制作、安装 带肋钢筋 φ10~25mm |  | t | 5.448
本页小计
注：为计取规费等的使用，可在表中增设其中：“定额人工费”。
表—08
分部分项工程和单价措施项目清单与计价表
工程名称：室外排水工程 |  |  |  | 标段： |  |  |  | 第 6 页 共 7 页
序号 | 项目编码 | 项目名称 | 项目特征描述 |  | 计量单位 | 工程量 | 金额（元）
[7 empty] | 综合单价 |  | 综合合价 | 其中
暂估价
35 | 040504001011 | 安全分流井 | 1.垫层、基础材质及厚度:100厚C15混凝土 2.砌筑材料品种、规格、强度等级:M10水泥砂浆抹面MU10砖 3.勾缝、抹面要求:墙内1:10水泥砂浆勾缝 4.盖板材质、规格:φ725圆形型溢流铸铁井盖 |  | 座 | 1
36 | 040501001006 | 混凝土雨水管 | 1.垫层、基础材质及厚度:120º混凝土基础C15 2.规格:DN300 3.接口方式:胶圈接口 4.管道检验及试验要求:试验 |  | m | 6.9
37 | 040602022001 | 弃流装置 | 1.Φ630×DN300 2.弃流过滤装置 |  | 个 | 1
38 | 040602003001 | 截污装置 | 1.Φ630×DN300 2.截污挂篮装置 |  | 台 | 1
39 | 011210006001 | JRNF坚韧耐腐复合板雨水调蓄设施 | 1.侧板2000X2500X100,侧板1000X2500X100,顶板2000X2000X100 2.箱体板块采用JRNF坚韧耐腐复合金属板,工厂预制,现场吊装 |  | 套 | 1
雨水调蓄池合计
分部分项合计
措施项目
| 1 | 绿色施工安全防护措施费
40 | 041101001001 | 墙面脚手架 | 1.单排脚手架(钢管) 高度(m以内) 10 |  | m2 | 120
41 | 041101005001 | 井字架 | 1.木制井字架 井深(m以内) 2 |  | 座 | 159
42 | 041101005002 | 井字架 | 1.木制井字架 井深(m以内) 4 |  | 座 | 10
| 2 | 措施其他项目
43 | 041102001003 | 垫层模板 | 1.垫层模板 |  | m2 | 138.18
44 | 041102002002 | 基础模板 | 1.检查井基础模板 |  | m2 | 33.9
本页小计
注：为计取规费等的使用，可在表中增设其中：“定额人工费”。
表—08
分部分项工程和单价措施项目清单与计价表
工程名称：室外排水工程 |  |  |  | 标段： |  |  |  | 第 7 页 共 7 页
序号 | 项目编码 | 项目名称 | 项目特征描述 |  | 计量单位 | 工程量 | 金额（元）
[7 empty] | 综合单价 |  | 综合合价 | 其中
暂估价
45 | 041102032001 | 管(渠)道管座模板 | 1.管道基础模板 |  | m2 | 357.29
46 | 041102033001 | 井圈模板 | 1.井圈模板 |  | m2 | 140.95
47 | 041102037001 | 井底流槽 木模 | 1.井底流槽 木模 |  | m2 | 105.93
48 | 041102034001 | 池底模板 | 1.构筑物及池类 平池底钢模 |  | m2 | 87.05
49 | 041102035001 | 池壁(隔墙)模板 | 1.构筑物及池类 矩形池壁 钢模 |  | m2 | 641
50 | 041102036001 | 池盖模板 | 1.构筑物及池类 池盖模板 |  | m2 | 134.85
单价措施合计
本页小计
合 计
注：为计取规费等的使用，可在表中增设其中：“定额人工费”。
表—08

## 表-09 综合单价分析表
综合单价分析表
工程名称： | [6 empty] | 标段： |  |  |  | 第 页 共 页
项目编码 |  |  |  | 项目名称 |  |  |  |  | 计量单位 |  |  | 工程量
清单综合单价组成明细
定额编号 | 定额项目名称 | 定额 单位 | 数量 | 单价 |  |  |  |  | 合价
|  |  |  | 人工费 | 材料费 | 机具费 |  | 管理费 和利润 | 人工费 | 材料费 |  | 机具费 | 管理费 和利润
人工单价 |  | 小计
元/工日 |  | 未计价材料费
清单项目综合单价
材 料 费 明 细 | 主要材料名称、规格、型号 |  |  |  |  | 单位 |  | 数量 | 单价（元） | 合价（元） |  | 暂估单价 （元） | 暂估合价 （元）
| 其他材料费 | [7 empty] | - |  |  | -
| 材料费小计 | [7 empty] | - |  |  | -
注：1.如不使用省级或行业建设主管部门发布的计价依据，可不填定额编码、名称等； 2.招标文件提供了暂估单价的材料，按暂估的单价填入表内“暂估单价”栏及“暂估合价”栏。
表-09

## 表-11 总价措施项目清单与计价表
总价措施项目清单与计价表
工程名称：室外排水工程 |  |  |  |  | 标段： |  |  | 第 1 页 共 2 页
序号 | 项目编码 | 项目名称 | 计算基础 | 费率 (%) |  | 金额 (元) | 调整费率 (%) |  | 调整后金额 (元) | 备注
1 | LSSGCSF00033 | 绿色施工安全防护措施费 | 分部分项人工费+分部分项机具费 | 16.5 | [5 empty] | 以分部分项的人工费与施工机具费之和为计算基础；以专业工程类型 区分不同费率计算； 单独场地平整工程费率为4.35%； 道路、管网工程费率为16.50%； 桥涵、隧道、水处理构筑物工程费率为14.50%； 分部分项工程总费用在300 万元以内（含300 万元）的项目按基本费率乘以1.20；
2 | 粤041109009002 | 文明工地增加费 | 分部分项人工费+分部分项机具费 | 0 | [5 empty] | 以分部分项的人工费与施工机具费之和为计算基础；市级文明工地0.60%；省级文明工地1.20%
3 | 041109002002 | 夜间施工增加费 |  | 20 | [5 empty] | 以夜间施工项目人工费的20%计算
4 | 041109005002 | 交通疏解员增加费 |  | 15 | [5 empty] | 按照项目分部分项人工费的15%计算（有方案的按照方案计算），
编制人（造价人员）： |  |  |  |  | 复核人（造价工程师）：
表-11
总价措施项目清单与计价表
工程名称：室外排水工程 |  |  |  |  | 标段： |  |  | 第 2 页 共 2 页
序号 | 项目编码 | 项目名称 | 计算基础 | 费率 (%) |  | 金额 (元) | 调整费率 (%) |  | 调整后金额 (元) | 备注
结算时据实结算。
5 | 041108001002 | 地下管线交叉降效费 |  | 0 | [5 empty] | 按实际发生或经批准的施工方案计算
6 | 粤041109008002 | 赶工措施费 | 分部分项人工费+分部分项机具费 | 0 | [5 empty] | 赶工措施费=（1-δ）*分部分项的（人工费+施工机具费）*0.30 （0.8≤δ＜1 式中：δ=合同工期/定额工期）
7 | QTFY00000033 | 其他费用 | [7 empty] | 按实际发生或经批准的施工组织设计方案计算
合 计
编制人（造价人员）： |  |  |  |  | 复核人（造价工程师）：
表-11

## 表-12 其他项目清单与计价汇总表
其他项目清单与计价汇总表
工程名称：室外排水工程 |  |  | 标段： |  | 第 1 页 共 1 页
序号 | 项目名称 | 金额（元） |  | 结算金额（元） |  | 备注
1 | 暂列金额 | 259259.11 |  |  |  | 明细详见表-12-1
2 | 暂估价 | 0.00
2.1 | 材料暂估价 | — |  |  |  | 明细详见表-12-2
2.2 | 专业工程暂估价 | 0.00 |  |  |  | 明细详见表-12-3
3 | 计日工 |  |  |  |  | 明细详见表-12-4
4 | 总承包服务费 |  |  |  |  | 明细详见表-12-5
5 | 预算包干费
6 | 工程优质费
7 | 概算幅度差
8 | 现场签证费用
9 | 索赔费用
10 | 余泥渣土消纳费
合 计 | [5 empty] | —
注：材料（工程设备）暂估单价进入清单项目综合单价，此处不汇总。
表—12

## 表-12-1 暂列金额表
暂列金额明细表
工程名称：室外排水工程 |  |  | 标段： |  | 第 1 页 共 1 页
序号 | 名称 | 计量单位 |  | 暂定金额（元） |  | 备注
1 | 暂列金额 | 元 |  | 259259.11
合 计 |  |  |  | 259259.11 |  | —
注：此表由招标人填写，如不能详列，也可只列暂列金额总额，投标人应将上述暂列金额计入投标总价中。
表—12—1

## 表-13 规费、税金项目清单与计价表
规费、税金项目清单与计价表
工程名称：室外排水工程 |  |  | 标段： |  | 第 1 页 共 1 页
序号 | 项目名称 | 计算基础 | 计算基数 | 计算费率 (%) |  | 金额(元)
1 | 增值税销项税额 | 分部分项合计+措施合计+其他项目 |  | 9
合 计
编制人（造价人员）： |  |  | 复核人（造价工程师）：
表—13

## 表-21 承包人提供主要材料和工程设备一览表
承包人提供主要材料和工程设备一览表
(适用于造价信息差额调整法)
工程名称：室外排水工程 | [5 empty] | 标段： |  | 第 1 页 共 1 页
序号 | 名称、规格、型号 | 单位 | 数量 | 风险系数 (%) | 基准单价 （元） |  | 投标单价 （元） |  | 发承包人 确认单价 (元) | 备注
注：1.此表由招标人填写除“投标单价”栏的内容，投标人在投标时自主确定投标单价。 2.基准单价应优先采用工程造价管理机构发布的单价，未发布的，通过市场调查确定其基准单价。
表-21