## 表-04 单位工程招标控制价汇总表
单位工程招标控制价汇总表
工程名称：地下室智能化安装工程 |  | 标段： |  | 第 1 页 共 1 页
序号 | 汇总内容 |  | 金额:(元) |  | 其中：暂估价(元)
1 | 分部分项合计
1.1 | 综合布线及计算机网络系统
1.2 | 无线对讲系统
1.3 | 公共安全系统
1.4 | 智慧门诊（信息发布系统）
1.5 | 智能照明控制系统
1.6 | 生活泵房管理系统
1.7 | 建筑设备管理系统
1.8 | 建筑能效监管系统
1.9 | UPS系统
1.10 | 明厨亮灶系统
2 | 措施合计
2.1 | 绿色施工安全防护措施费
2.2 | 其他措施费
3 | 其他项目
3.1 | 暂列金额
3.2 | 暂估价
3.3 | 计日工
3.4 | 总承包服务费
3.5 | 预算包干费
3.6 | 工程优质费
3.7 | 概算幅度差
3.8 | 索赔费用
3.9 | 现场签证费用
3.10 | 其他费用
4 | 税前工程造价
5 | 增值税销项税额
6 | 总造价
7 | 人工费
招标控制价合计=1+2+3+5
注：本表适用于单位工程招标控制价或投标报价的汇总，如无单位工程划分，单项工程也使用本表汇总
表—04

## 表-08 分部分项工程和单价措施项目清单与计价表(含措施标题)
分部分项工程和单价措施项目清单与计价表
工程名称：地下室智能化安装工程 |  |  |  | 标段： |  |  |  | 第 1 页 共 34 页
序号 | 项目编码 | 项目名称 | 项目特征描述 |  | 计量单位 | 工程量 | 金额（元）
[7 empty] | 综合单价 |  | 综合合价 | 其中
暂估价
综合布线及计算机网络系统
综合布线
1 | 030502001001 | 网络机柜 | 1.名称：网络机柜 2.规格型号：600*600*2000 3.其他：未尽事项详见招标图纸、招标文件及国家相关规范 |  | 台 | 15
2 | 030411005001 | 弱电箱 | 1.名称：弱电箱 2.规格型号：400*300*120 4.其他：未尽事项详见招标图纸、招标文件及国家相关规范 |  | 个 | 15
3 | 030411005002 | 弱电箱 | 1.名称：弱电箱 2.规格型号：500*400*150 4.其他：未尽事项详见招标图纸、招标文件及国家相关规范 |  | 个 | 9
4 | 030502010001 | 48芯光纤配线架 | 1.名称：光纤配线架 2.规格型号：48芯 3.其他：未尽事项详见招标图纸、招标文件及国家相关规范 |  | 个 | 28
5 | 030502010002 | 光纤配线架 24芯19英寸机架式 | 1.名称：光纤配线架 2.规格型号：24芯19英寸机架式 3.其他：未尽事项详见招标图纸、招标文件及国家相关规范 |  | 个 | 2
6 | 030502010003 | 24口六类非屏蔽配线架 | 1.名称：六类非屏蔽配线架 2.规格型号：24口 3.其他：未尽事项详见招标图纸、招标文件及国家相关规范 |  | 个 | 21
7 | 030502017001 | 24口理线器 | 1.名称：理线器 2.规格型号：24口 3.其他：未尽事项详见招标图纸、招标文件及国家相关规范 |  | 个 | 21
8 | 030502009001 | RJ45六类数据跳线 | 1.名称：RJ45六类数据跳线 2.其他：未尽事项详见招标图纸、招标文件及国家相关规范 |  | 条 | 221
9 | 030502009002 | 光纤跳线 | 1.名称：光纤跳线 2.其他：未尽事项详见招标图纸、招标文件及国家相关规范 |  | 条 | 82
10 | 030502014001 | 光纤连接 | 1.名称:光纤连接 2.方法:熔纤 |  | 芯 | 1104
本页小计
注：为计取规费等的使用，可在表中增设其中：“定额人工费”。
表—08
分部分项工程和单价措施项目清单与计价表
工程名称：地下室智能化安装工程 |  |  |  | 标段： |  |  |  | 第 2 页 共 34 页
序号 | 项目编码 | 项目名称 | 项目特征描述 |  | 计量单位 | 工程量 | 金额（元）
[7 empty] | 综合单价 |  | 综合合价 | 其中
暂估价
11 | 030502007001 | 2芯单模光纤 | 1.名称：单模光纤 2.规格型号：2芯 3.其他：未尽事项详见招标图纸、招标文件及国家相关规范 |  | m | 1870.14
12 | 030502007002 | 48芯单模光纤 | 1.名称：单模光纤 2.规格型号：48芯 3.其他：未尽事项详见招标图纸、招标文件及国家相关规范 |  | m | 1679.41
13 | 030502012001 | 无线AP | 1.名称：无线AP 2.规格型号：采用整机双频4流设计，可同时工作在802,1la/b/g/n/ac/ac wave2/ax模式整机协商速率2.975Gbps，1个1G/2.5G光口，1个10M/100M/1000电口，支持内置蓝牙5.1功能模块 3.其他：未尽事项详见招标图纸、招标文件及国家相关规范 |  | 个 | 66
14 | 030502012002 | 单口信息插座 | 1.名称：单口信息插座 2.其他：未尽事项详见招标图纸、招标文件及国家相关规范 |  | 个 | 65
15 | 030502012003 | 双口信息插座 | 1.名称：双口信息插座 2.其他：未尽事项详见招标图纸、招标文件及国家相关规范 |  | 个 | 34
16 | 030502012004 | 信息+语音双口插座 | 1.名称：信息+语音双口插座 2.其他：未尽事项详见招标图纸、招标文件及国家相关规范 |  | 个 | 5
17 | 030502004001 | 单口电话插座 | 1.名称：单口电话插座 2.其他：未尽事项详见招标图纸、招标文件及国家相关规范 |  | 个 | 17
18 | 030502004002 | 电视插座 | 1.名称：电视插座 2.其他：未尽事项详见招标图纸、招标文件及国家相关规范 |  | 个 | 13
19 | 030411006010 | 接线盒 | 1.名称：接线盒 2.其他：未尽事项详见招标图纸、招标文件及国家相关规范 |  | 个 | 200
20 | 030502005001 | 六类非屏蔽双绞线 | 1.名称：六类非屏蔽双绞线 2.规格型号：WDZA-UTP CAT6 3.其他：未尽事项详见招标图纸、招标文件及国家相关规范 |  | m | 4652.16
本页小计
注：为计取规费等的使用，可在表中增设其中：“定额人工费”。
表—08
分部分项工程和单价措施项目清单与计价表
工程名称：地下室智能化安装工程 |  |  |  | 标段： |  |  |  | 第 3 页 共 34 页
序号 | 项目编码 | 项目名称 | 项目特征描述 |  | 计量单位 | 工程量 | 金额（元）
[7 empty] | 综合单价 |  | 综合合价 | 其中
暂估价
21 | 030411002006 | 金属线槽 | 1.名称：金属线槽 2.规格型号：MR100*50 3.含附件、接地跨接、防火封堵 4.其他：未尽事项详见招标图纸、招标文件及国家相关规范 |  | m | 708.65
22 | 030411002007 | 金属线槽 | 1.名称：金属线槽 2.规格型号：MR200*100 3.含附件、接地跨接、防火封堵 4.其他：未尽事项详见招标图纸、招标文件及国家相关规范 |  | m | 957.92
23 | 030411002008 | 金属线槽 | 1.名称：金属线槽 2.规格型号：MR300*100 3.含附件、接地跨接、防火封堵 4.其他：未尽事项详见招标图纸、招标文件及国家相关规范 |  | m | 15.95
24 | 031002001034 | 桥架支架 | 1.名称：桥架支架 2.圆钢、角钢综合考虑 3.除锈、先刷红丹(樟丹)防锈底漆两道,再刷调和面漆两道 4.其他：未尽事项详见招标图纸、招标文件及国家相关规范 |  | kg | 1328.6
25 | 030817008073 | 刚性防护套管 | 1.名称：刚性防护套管 2.规格型号：DN25、DN50 3.其他：未尽事项详见招标图纸、招标文件及国家相关规范 |  | 个 | 48
26 | 030817008074 | 刚性防护套管 | 1.名称：刚性防护套管 2.规格型号：DN125 3.其他：未尽事项详见招标图纸、招标文件及国家相关规范 |  | 个 | 12
27 | 030411001042 | 电气配管 | 1.名称：电气配管 2.规格型号：JDG20 3.敷设方式：暗配 4.其他：未尽事项详见招标图纸、招标文件及国家相关规范 |  | m | 2291.09
本页小计
注：为计取规费等的使用，可在表中增设其中：“定额人工费”。
表—08
分部分项工程和单价措施项目清单与计价表
工程名称：地下室智能化安装工程 |  |  |  | 标段： |  |  |  | 第 4 页 共 34 页
序号 | 项目编码 | 项目名称 | 项目特征描述 |  | 计量单位 | 工程量 | 金额（元）
[7 empty] | 综合单价 |  | 综合合价 | 其中
暂估价
28 | 030411001043 | 电气配管 | 1.名称：电气配管 2.规格型号：JDG25 3.敷设方式：暗配 4.其他：未尽事项详见招标图纸、招标文件及国家相关规范 |  | m | 439.46
29 | 030502019001 | 双绞线缆测试 | 1.名称：双绞线缆测试 2.其他：未尽事项详见招标图纸、招标文件及国家相关规范 |  | 链路 | 221
30 | 030502020001 | 光纤测试 | 1.名称：光纤测试 2.其他：未尽事项详见招标图纸、招标文件及国家相关规范 |  | 链路 | 1104
31 | 030413002012 | 凿(压)槽 | 1.名称：凿槽、沟槽修补 2.凿槽、刨沟(砖结构) 宽×深(mm以内) 70×70 3.沟槽修补 尺寸(宽×深mm) 70×70 4.其他：未尽事项详见招标图纸、招标文件及国家相关规范 |  | m | 429.2
综合布线合计
外网
32 | 030501012001 | 4口POE光交换机 | 1.名称：4口POE光交换机 2.规格型号：4千兆以太网电口(POE+)，1个千兆以太网光口、交换容量432Gbps，以官网最小指标为准、包转发率:81Mpps，以官网最小指标为准、单台设备配置2个千兆单模光模块 3.其他：未尽事项详见招标图纸、招标文件及国家相关规范 |  | 台 | 7
本页小计
注：为计取规费等的使用，可在表中增设其中：“定额人工费”。
表—08
分部分项工程和单价措施项目清单与计价表
工程名称：地下室智能化安装工程 |  |  |  | 标段： |  |  |  | 第 5 页 共 34 页
序号 | 项目编码 | 项目名称 | 项目特征描述 |  | 计量单位 | 工程量 | 金额（元）
[7 empty] | 综合单价 |  | 综合合价 | 其中
暂估价
33 | 030501012002 | 8口POE光交换机 | 1.名称：8口POE光交换机 2.规格型号：8个千兆以太网电口(POE+)，2个千兆以太网光口、交换容量432Gbps，以官网最小指标为准、包转发率:81Mpps，以官网最小指标为准、实现ERPS功能，能够快速阻断环路，链路收敛时间≤50ms、单台设备配置2个千兆单模光模块 3.其他：未尽事项详见招标图纸、招标文件及国家相关规范 |  | 台 | 1
34 | 030501012003 | 16口POE光交换机 | 1.名称：16口POE光交换机 2.规格型号：8个千兆以太网电口(POE+)+8个千兆以太网电口，2个千兆以太网光口、实现ERPS功能，能够快速阻断环路，链路收敛时间≤50ms、交换容量:432Gbps，以官网最小指标为准、包转发率:81Mpps ，以官网最小指标为准、支持IGMP Snooping vl/v2/v3，MLD Snooping vl/v2、支持远程镜像、流镜像、端口镜像、单台设备配置2个千兆单模光模块 3.其他：未尽事项详见招标图纸、招标文件及国家相关规范 |  | 台 | 4
本页小计
注：为计取规费等的使用，可在表中增设其中：“定额人工费”。
表—08
分部分项工程和单价措施项目清单与计价表
工程名称：地下室智能化安装工程 |  |  |  | 标段： |  |  |  | 第 6 页 共 34 页
序号 | 项目编码 | 项目名称 | 项目特征描述 |  | 计量单位 | 工程量 | 金额（元）
[7 empty] | 综合单价 |  | 综合合价 | 其中
暂估价
35 | 030501012004 | 24口汇聚光口交换机 | 1.名称：24口汇聚光口交换机 2.规格型号：24个千兆以太网光接口，4个万兆以太网光接口、最大堆叠台数>9台、内存:4G DDR3高性能内存、系统:LINUX系统版本为3.4.39、RS485接口:下行4个全隔离RS485接口，RS485采用三级防雷防静电设计，支持4KV雷击防护、功耗:主板最大功耗≤10W、、网络:2个高性能100M/10M自适应工业网卡、电源:AC220V供电、交换容量:2.4Tbps，以官网最小指标为准、包转发率:660Mpps，以官网最小指标为准、单台设备配置4个万兆单模光模块，1根万兆堆线 3.其他：未尽事项详见招标图纸、招标文件及国家相关规范 |  | 台 | 3
外网合计
内网
36 | 030501012005 | 24口汇聚光口交换机 | 1.名称：24口汇聚光口交换机 2.规格型号：24个千兆以太网光接口，4个万兆以太网光接口、最大堆叠台数>9台、内存:4G DDR3高性能内存、系统:LINUX系统版本为3.4.39、RS485接口:下行4个全隔离RS485接口，RS485采用三级防雷防静电设计，支持4KV雷击防护、功耗:主板最大功耗≤10W、、网络:2个高性能100M/10M自适应工业网卡、电源:AC220V供电、交换容量:2.4Tbps，以官网最小指标为准、包转发率:660Mpps，以官网最小指标为准、单台设备配置4个万兆单模光模块，1根万兆堆线 3.其他：未尽事项详见招标图纸、招标文件及国家相关规范 |  | 台 | 10
本页小计
注：为计取规费等的使用，可在表中增设其中：“定额人工费”。
表—08
分部分项工程和单价措施项目清单与计价表
工程名称：地下室智能化安装工程 |  |  |  | 标段： |  |  |  | 第 7 页 共 34 页
序号 | 项目编码 | 项目名称 | 项目特征描述 |  | 计量单位 | 工程量 | 金额（元）
[7 empty] | 综合单价 |  | 综合合价 | 其中
暂估价
37 | 030501012006 | 4口POE光交换机 | 1.名称：4口POE光交换机 2.规格型号：4千兆以太网电口(POE+)，1个千兆以太网光口、交换容量432Gbps，以官网最小指标为准、包转发率:81Mpps，以官网最小指标为准、单台设备配置2个千兆单模光模块 3.其他：未尽事项详见招标图纸、招标文件及国家相关规范 |  | 台 | 15
38 | 030501012007 | 8口POE光交换机 | 1.名称：8口POE光交换机 2.规格型号：8个千兆以太网电口(POE+)，2个千兆以太网光口、交换容量432Gbps，以官网最小指标为准、包转发率:81Mpps，以官网最小指标为准、实现ERPS功能，能够快速阻断环路，链路收敛时间≤50ms、单台设备配置2个千兆单模光模块 3.其他：未尽事项详见招标图纸、招标文件及国家相关规范 |  | 台 | 10
39 | 030501012008 | 16口POE光交换机 | 1.名称：16口POE光交换机 2.规格型号：8个千兆以太网电口(POE+)+8个千兆以太网电口，2个千兆以太网光口、实现ERPS功能，能够快速阻断环路，链路收敛时间≤50ms、交换容量:432Gbps，以官网最小指标为准、包转发率:81Mpps ，以官网最小指标为准、支持IGMP Snooping vl/v2/v3，MLD Snooping vl/v2、支持远程镜像、流镜像、端口镜像、单台设备配置2个千兆单模光模块 3.其他：未尽事项详见招标图纸、招标文件及国家相关规范 |  | 台 | 3
本页小计
注：为计取规费等的使用，可在表中增设其中：“定额人工费”。
表—08
分部分项工程和单价措施项目清单与计价表
工程名称：地下室智能化安装工程 |  |  |  | 标段： |  |  |  | 第 8 页 共 34 页
序号 | 项目编码 | 项目名称 | 项目特征描述 |  | 计量单位 | 工程量 | 金额（元）
[7 empty] | 综合单价 |  | 综合合价 | 其中
暂估价
40 | 030501012009 | 24口POE光交换机 | 1.名称：24口POE光交换机 2.规格型号：24个千兆以太网电口(POE+)，4个千兆以太网光口、交换容量:672Gbps，以官网最小指标为准、包转发率:126Mpps，以官网最小指标为准、配置2个千兆单模光模块 3.其他：未尽事项详见招标图纸、招标文件及国家相关规范 |  | 台 | 2
内网合计
智能网
41 | 030501012010 | 48口POE交换机 | 1.名称：48口POE交换机 2.规格型号：交换容量672Gbps，以官网最小指标为准，包转发率：207Mpps，以官网最小指标为准，48个千兆以太网电口（POE+），4个万兆以太网光口，内置图形化管理平台，可实现在网络设备上对整网交换机的统一管理并加盖设备制造厂商公章或项目授权章，实现ERPS功能，能够快速阻断环路，链路收敛时间≤50ms，实现CPU保护功能，能限制非法报文对CPU的攻击，保护交换机在各种环境下稳定工作，配置4个千兆单模光模块，支持基于端口的VLAN，支持基于协议的VLAN，支持链路聚合基本功能及聚合零丢包，支持远程镜像、流镜像、端口镜像，支持IGMP Snooping v1/v2/v3，MLD Snooping v1/v2，支持RRPP（快速环网保护协议），环网故障恢复时间不超过50ms；支持基于第二层、第三层和第四层的ACL，支持SNMP V1/V2/V3、RMON、SSHV2 3.其他：未尽事项详见招标图纸、招标文件及国家相关规范 |  | 台 | 8
本页小计
注：为计取规费等的使用，可在表中增设其中：“定额人工费”。
表—08
分部分项工程和单价措施项目清单与计价表
工程名称：地下室智能化安装工程 |  |  |  | 标段： |  |  |  | 第 9 页 共 34 页
序号 | 项目编码 | 项目名称 | 项目特征描述 |  | 计量单位 | 工程量 | 金额（元）
[7 empty] | 综合单价 |  | 综合合价 | 其中
暂估价
42 | 030501012011 | 24口POE光交换机 | 1.名称：24口POE光交换机 2.规格型号：交换容量336Gbps，以官网最小指标为准，包转发率：207Mpps，以官网最小指标为准，24个千兆以太网电口（POE+），4个万兆以太网光口，内置图形化管理平台，可实现在网络设备上对整网交换机的统一管理并加盖设备制造厂商公章或项目授权章，实现ERPS功能，能够快速阻断环路，链路收敛时间≤50ms，实现CPU保护功能，能限制非法报文对CPU的攻击，保护交换机在各种环境下稳定工作，配置4个千兆单模光模块 3.其他：未尽事项详见招标图纸、招标文件及国家相关规范 |  | 台 | 4
智能网合计
综合布线及计算机网络系统合计
无线对讲系统
43 | 031101047001 | 光纤远端机 | 1.名称：光纤远端机 2.规格型号：工作频率：350~500MHz光波长：下行1550 上行1310；射频输出功率：下行 ≤40±3dBm 上行≤ -7±2 dB光接收灵敏度：≥-10dBm；增益：≥40dBm；带内波动：≤1.5dB；驻波比：≤1.4；噪声系数：＜18dB；传输延时：≤1us；带外杂散：9KHz-1GHz：≤-36dBm/30KHz，GHz —12.75GHz：≤-30dBm/30KHz；阻抗：50Ω；射频接口：N-K； 光纤接口：FC/PC； 3.其他：未尽事项详见招标图纸、招标文件及国家相关规范 |  | 套 | 1
本页小计
注：为计取规费等的使用，可在表中增设其中：“定额人工费”。
表—08
分部分项工程和单价措施项目清单与计价表
工程名称：地下室智能化安装工程 |  |  |  | 标段： |  |  |  | 第 10 页 共 34 页
序号 | 项目编码 | 项目名称 | 项目特征描述 |  | 计量单位 | 工程量 | 金额（元）
[7 empty] | 综合单价 |  | 综合合价 | 其中
暂估价
44 | 031101047002 | 定向耦合器 | 1.名称：定向耦合器 2.规格型号：工作频率：350-480MHz，规格类型：6dB；传输损耗：≤1.7，驻波比：≤1.3；阻抗：50Ω；承载功率：100W；接口类型：N型 2.其他：未尽事项详见招标图纸、招标文件及国家相关规范 |  | 个 | 12
45 | 031102001001 | 室内全向吸顶天线 | 1.名称：室内全向吸顶天线 2.规格：极化方向：垂直极化；辐射方向：全向，工作频率：350-470MHz，驻波比：≤1.5；增益：2.15 dBi；阻抗：50Ω；承载功率：50W； 接口类型：NK； 2.其他：未尽事项详见招标图纸、招标文件及国家相关规范 |  | 副 | 10
46 | 030502007003 | 4芯单模光纤 | 1.名称：单模光纤 2.规格型号：4芯 3.其他：未尽事项详见招标图纸、招标文件及国家相关规范 |  | m | 9.95
47 | 030502014002 | 光纤连接 | 1.名称:光纤连接 2.方法:熔纤 |  | 芯 | 4
48 | 031102004001 | 同轴电缆 | 1.名称：同轴电缆 2.规格型号：HCAAYZ-50-12 3.其他：未尽事项详见招标图纸、招标文件及国家相关规范 |  | m | 512.58
49 | 030411001044 | 电气配管 | 1.名称：电气配管 2.规格型号：JDG25 3.敷设方式：暗配 4.其他：未尽事项详见招标图纸、招标文件及国家相关规范 |  | m | 12.46
50 | 030411006011 | 接线盒 | 1.名称：接线盒 2.其他：未尽事项详见招标图纸、招标文件及国家相关规范 |  | 个 | 10
51 | 030502020002 | 光纤测试 | 1.名称：光纤测试 2.其他：未尽事项详见招标图纸、招标文件及国家相关规范 |  | 链路 | 4
本页小计
注：为计取规费等的使用，可在表中增设其中：“定额人工费”。
表—08
分部分项工程和单价措施项目清单与计价表
工程名称：地下室智能化安装工程 |  |  |  | 标段： |  |  |  | 第 11 页 共 34 页
序号 | 项目编码 | 项目名称 | 项目特征描述 |  | 计量单位 | 工程量 | 金额（元）
[7 empty] | 综合单价 |  | 综合合价 | 其中
暂估价
无线对讲系统合计
公共安全系统
视频监控系统
52 | 030502005002 | 六类非屏蔽双绞线 | 1.名称：六类非屏蔽双绞线 2.规格型号：WDZA-UTP CAT6 3.其他：未尽事项详见招标图纸、招标文件及国家相关规范 |  | m | 8220.28
53 | 030411001045 | 电气配管 | 1.名称：电气配管 2.规格型号：JDG20 3.敷设方式：暗配 4.其他：未尽事项详见招标图纸、招标文件及国家相关规范 |  | m | 1855.67
54 | 030507008001 | 4MP彩色网络高清半球摄像机 | 1.名称：4MP彩色网络高清半球摄像机 2.规格型号：1/2.7英寸400万像素CMOS传感器、镜头焦距2.8mm/3.6mm/6mm/8mm可选、支持二路码流同时输出，主码流最高分辨率2688x1520@25fps、支持MIC音频采集功能、支持DC12V/POE供电，方便工程安装、支持IP67级防尘防水设计，可靠性高、采用高性能红外灯，最大红外灯监控距离30米、支持ROI 4个感兴趣区域，8个视频遮挡区域 3.其他：未尽事项详见招标图纸、招标文件及国家相关规范 |  | 台 | 27
本页小计
注：为计取规费等的使用，可在表中增设其中：“定额人工费”。
表—08
分部分项工程和单价措施项目清单与计价表
工程名称：地下室智能化安装工程 |  |  |  | 标段： |  |  |  | 第 12 页 共 34 页
序号 | 项目编码 | 项目名称 | 项目特征描述 |  | 计量单位 | 工程量 | 金额（元）
[7 empty] | 综合单价 |  | 综合合价 | 其中
暂估价
55 | 030507008002 | 4MP带拾音的彩色网络高清半球摄像机 | 1.名称：4MP带拾音的彩色网络高清半球摄像机 2.规格型号：1/2.7英寸400万像素CM0S传感器、镜头焦距2.8mm/3.6mm/6mm/8mm可选、支持二路码流同时输出，主码流最高分辨率2688x1520025fps、采用高性能红外灯，最大红外灯监控距离30米、支持R0I 4个感兴趣区域，8个视频遮挡区域、支持Smart H.264/Smart H.265，支持码流平滑，支持DC12V/POE供电，方便工程安装、支持MIC音频采集功能 3.其他：未尽事项详见招标图纸、招标文件及国家相关规范 |  | 台 | 5
56 | 030507008003 | 4MP人脸识别固定摄像机 | 1.名称：4MP人脸识别固定摄像机 2.规格型号：1/2.7英寸500万像素CMOS传感器、镜头焦距3.6mm/6mm/8mm可选、支持三码流同时输出,主码流最高分辨率2880*1620020fps，默认2688*1520@25fps 3.其他：未尽事项详见招标图纸、招标文件及国家相关规范 |  | 台 | 17
本页小计
注：为计取规费等的使用，可在表中增设其中：“定额人工费”。
表—08
分部分项工程和单价措施项目清单与计价表
工程名称：地下室智能化安装工程 |  |  |  | 标段： |  |  |  | 第 13 页 共 34 页
序号 | 项目编码 | 项目名称 | 项目特征描述 |  | 计量单位 | 工程量 | 金额（元）
[7 empty] | 综合单价 |  | 综合合价 | 其中
暂估价
57 | 030507008004 | 4MP彩色网络高清枪式摄像机（含支架） | 1.名称：4MP彩色网络高清枪式摄像机（含支架） 2.规格型号：1/2.7英寸400万像素CMOS传感器、镜头焦距2.8mm/3.6mm/6mm/8mm可选、采用高性能红外灯，最大红外灯监控距离30米、支持ROI 4个感兴趣区域，8个视频遮挡区域、支持DC12V/POE供电，方便工程安装、支持IP67级防尘防水设计，可靠性高、支持区域入侵;进入区域;离开区域;单绊线;移动侦测、视频遮挡、支持Smart H.264/Smart H.265，支持码流平滑，适应不同场景下对图像质量、流畅性不同要求 3.其他：未尽事项详见招标图纸、招标文件及国家相关规范 |  | 台 | 148
58 | 030411002009 | 金属线槽 | 1.名称：金属线槽 2.规格型号：MR50*50 3.含附件、接地跨接、防火封堵 4.其他：未尽事项详见招标图纸、招标文件及国家相关规范 |  | m | 39.7
59 | 030411002010 | 金属线槽 | 1.名称：金属线槽 2.规格型号：MR100*50 3.含附件、接地跨接、防火封堵 4.其他：未尽事项详见招标图纸、招标文件及国家相关规范 |  | m | 117.38
60 | 030411002011 | 金属线槽 | 1.名称：金属线槽 2.规格型号：MR200*100 3.含附件、接地跨接、防火封堵 4.其他：未尽事项详见招标图纸、招标文件及国家相关规范 |  | m | 1298.29
本页小计
注：为计取规费等的使用，可在表中增设其中：“定额人工费”。
表—08
分部分项工程和单价措施项目清单与计价表
工程名称：地下室智能化安装工程 |  |  |  | 标段： |  |  |  | 第 14 页 共 34 页
序号 | 项目编码 | 项目名称 | 项目特征描述 |  | 计量单位 | 工程量 | 金额（元）
[7 empty] | 综合单价 |  | 综合合价 | 其中
暂估价
61 | 031002001035 | 桥架支架 | 1.名称：桥架支架 2.圆钢、角钢综合考虑 3.除锈、先刷红丹(樟丹)防锈底漆两道,再刷调和面漆两道 4.其他：未尽事项详见招标图纸、招标文件及国家相关规范 |  | kg | 1225.68
62 | 030817008075 | 刚性防护套管 | 1.名称：刚性防护套管 2.规格型号：DN25、DN50 3.其他：未尽事项详见招标图纸、招标文件及国家相关规范 |  | 个 | 28
63 | 030411006012 | 接线盒 | 1.名称：接线盒 2.其他：未尽事项详见招标图纸、招标文件及国家相关规范 |  | 个 | 197
64 | 030502009003 | RJ45六类数据跳线 | 1.名称：RJ45六类数据跳线 2.其他：未尽事项详见招标图纸、招标文件及国家相关规范 |  | 条 | 197
65 | 030502019002 | 双绞线缆测试 | 1.名称：双绞线缆测试 2.其他：未尽事项详见招标图纸、招标文件及国家相关规范 |  | 链路 | 197
视频监控系统合计
出入口控制系统
66 | 030507005001 | 人脸识别一体机 | 1.名称：人脸识别一体机 2.其他：未尽事项详见招标图纸、招标文件及国家相关规范 |  | 台 | 40
67 | 030904003005 | 开门按钮 | 1.名称：开门按钮 2.其他：未尽事项详见招标图纸、招标文件及国家相关规范 |  | 个 | 40
68 | 030507006001 | 单门电磁锁、带门磁 | 1.名称：单门电磁锁、带门磁 2.其他：未尽事项详见招标图纸、招标文件及国家相关规范 |  | 台 | 3
69 | 030507006002 | 双门电磁锁、带门磁 | 1.名称：双门电磁锁、带门磁 2.其他：未尽事项详见招标图纸、招标文件及国家相关规范 |  | 台 | 37
70 | 030904003006 | 破玻按钮 | 1.名称：破玻按钮 2.其他：未尽事项详见招标图纸、招标文件及国家相关规范 |  | 个 | 40
本页小计
注：为计取规费等的使用，可在表中增设其中：“定额人工费”。
表—08
分部分项工程和单价措施项目清单与计价表
工程名称：地下室智能化安装工程 |  |  |  | 标段： |  |  |  | 第 15 页 共 34 页
序号 | 项目编码 | 项目名称 | 项目特征描述 |  | 计量单位 | 工程量 | 金额（元）
[7 empty] | 综合单价 |  | 综合合价 | 其中
暂估价
71 | 030502005003 | 六类非屏蔽双绞线 | 1.名称：六类非屏蔽双绞线 2.规格型号：WDZA-UTP CAT6 3.其他：未尽事项详见招标图纸、招标文件及国家相关规范 |  | m | 1782.68
72 | 030411004052 | 管内穿线 | 1.名称：管内穿线 2.规格型号：WDZA-RYY2X1.0 3.其他：未尽事项详见招标图纸、招标文件及国家相关规范 |  | m | 1782.68
73 | 030411004053 | 管内穿线 | 1.名称：管内穿线 2.规格型号：WDZA-RYY-4X1.0 3.其他：未尽事项详见招标图纸、招标文件及国家相关规范 |  | m | 116
74 | 030411004054 | 管内穿线 | 1.名称：管内穿线 2.规格型号：WDZA-RYY-2X0.5 3.其他：未尽事项详见招标图纸、招标文件及国家相关规范 |  | m | 348
75 | 030411004055 | 管内穿线 | 1.名称：管内穿线 2.规格型号：WDZN-RYJS-2X1.5 3.其他：未尽事项详见招标图纸、招标文件及国家相关规范 |  | m | 1782.68
76 | 030411001046 | 电气配管 | 1.名称：电气配管 2.规格型号：JDG20 3.敷设方式：暗配 4.其他：未尽事项详见招标图纸、招标文件及国家相关规范 |  | m | 464
77 | 030411001047 | 电气配管 | 1.名称：电气配管 2.规格型号：JDG25 3.敷设方式：暗配 4.其他：未尽事项详见招标图纸、招标文件及国家相关规范 |  | m | 685.5
78 | 030411006013 | 接线盒 | 1.名称：接线盒 2.其他：未尽事项详见招标图纸、招标文件及国家相关规范 |  | 个 | 160
79 | 030502019003 | 双绞线缆测试 | 1.名称：双绞线缆测试 2.其他：未尽事项详见招标图纸、招标文件及国家相关规范 |  | 链路 | 40
本页小计
注：为计取规费等的使用，可在表中增设其中：“定额人工费”。
表—08
分部分项工程和单价措施项目清单与计价表
工程名称：地下室智能化安装工程 |  |  |  | 标段： |  |  |  | 第 16 页 共 34 页
序号 | 项目编码 | 项目名称 | 项目特征描述 |  | 计量单位 | 工程量 | 金额（元）
[7 empty] | 综合单价 |  | 综合合价 | 其中
暂估价
80 | 030502009004 | RJ45六类数据跳线 | 1.名称：RJ45六类数据跳线 2.其他：未尽事项详见招标图纸、招标文件及国家相关规范 |  | 条 | 40
81 | 030413002013 | 凿(压)槽 | 1.名称：凿槽、沟槽修补 2.凿槽、刨沟(砖结构) 宽×深(mm以内) 70×70 3.沟槽修补 尺寸(宽×深mm) 70×70 4.其他：未尽事项详见招标图纸、招标文件及国家相关规范 |  | m | 116
出入口控制系统合计
入侵报警及紧急求助系统
82 | 030904005004 | 声光报警器 | 1.名称：声光报警器 2.安装方式：壁装2.2米 3.其他：未尽事项详见招标图纸、招标文件及国家相关规范 |  | 个 | 2
83 | 030904003007 | 紧急按钮 | 1.名称：紧急按钮 2.其他：未尽事项详见招标图纸、招标文件及国家相关规范 |  | 个 | 7
84 | 030904008026 | 八防区扩展模块 | 1.名称：八防区扩展模块 2.其他：未尽事项详见招标图纸、招标文件及国家相关规范 |  | 个 | 2
85 | 030411006014 | 接线盒 | 1.名称：接线盒 2.其他：未尽事项详见招标图纸、招标文件及国家相关规范 |  | 个 | 9
86 | 030411004056 | 管内穿线 | 1.名称：管内穿线 2.规格型号：WDZA-RYYP-4X1.0 3.其他：未尽事项详见招标图纸、招标文件及国家相关规范 |  | m | 142.64
87 | 030411004057 | 管内穿线 | 1.名称：管内穿线 2.规格型号：WDZA-RYYP4X0.75 3.其他：未尽事项详见招标图纸、招标文件及国家相关规范 |  | m | 74.97
本页小计
注：为计取规费等的使用，可在表中增设其中：“定额人工费”。
表—08
分部分项工程和单价措施项目清单与计价表
工程名称：地下室智能化安装工程 |  |  |  | 标段： |  |  |  | 第 17 页 共 34 页
序号 | 项目编码 | 项目名称 | 项目特征描述 |  | 计量单位 | 工程量 | 金额（元）
[7 empty] | 综合单价 |  | 综合合价 | 其中
暂估价
88 | 030411001048 | 电气配管 | 1.名称：电气配管 2.规格型号：JDG20 3.敷设方式：暗配 4.其他：未尽事项详见招标图纸、招标文件及国家相关规范 |  | m | 52.53
89 | 030413002014 | 凿(压)槽 | 1.名称：凿槽、沟槽修补 2.凿槽、刨沟(砖结构) 宽×深(mm以内) 70×70 3.沟槽修补 尺寸(宽×深mm) 70×70 4.其他：未尽事项详见招标图纸、招标文件及国家相关规范 |  | m | 27.3
入侵报警及紧急求助系统合计
停车引导系统
90 | 030404022001 | 网络控制器 | 1.名称：网络控制器 2.规格型号：包括24口网络交换机、电源、机箱等。电源:AC220VINDC4VOUT通讯接口:TCP/IP 3.其他：未尽事项详见招标图纸、招标文件及国家相关规范 |  | 台 | 10
91 | 030507008005 | 单向视频探测器 | 1.名称：单向视频探测器 2.规格型号：单摄像头，一个探测器最多可监控3个车位，有线RJ45通信，带蓝牙信标 3.其他：未尽事项详见招标图纸、招标文件及国家相关规范 |  | 台 | 74
92 | 030507008006 | 双向视频探测器 | 1.名称：单向视频探测器 2.规格型号：双摄像头，一个探测器最多可监控6个车位，有线RJ45通信，带蓝牙信标 3.其他：未尽事项详见招标图纸、招标文件及国家相关规范 |  | 台 | 43
93 | 030507005002 | 单向引导屏 | 1.名称：单向引导屏 2.规格型号：室内使用，红绿双色屏，可显示1个方向，支持有线RJ45和无线WIFI通信，含吊杆 3.其他：未尽事项详见招标图纸、招标文件及国家相关规范 |  | 台 | 5
本页小计
注：为计取规费等的使用，可在表中增设其中：“定额人工费”。
表—08
分部分项工程和单价措施项目清单与计价表
工程名称：地下室智能化安装工程 |  |  |  | 标段： |  |  |  | 第 18 页 共 34 页
序号 | 项目编码 | 项目名称 | 项目特征描述 |  | 计量单位 | 工程量 | 金额（元）
[7 empty] | 综合单价 |  | 综合合价 | 其中
暂估价
94 | 030507005003 | 双向引导屏 | 1.名称：双向引导屏 2.规格型号：室内使用，红绿双色屏，可显示2个方向，支持有线RJ45和无线WIFI通信，含吊杆 3.其他：未尽事项详见招标图纸、招标文件及国家相关规范 |  | 台 | 13
95 | 030507005004 | 三向引导屏 | 1.名称：三向引导屏 2.规格型号：室内使用，红绿双色屏，可显示1个方向，支持有线RJ45和无线WIFI通信，含吊杆 3.其他：未尽事项详见招标图纸、招标文件及国家相关规范 |  | 台 | 3
96 | 030507006003 | 寻车查询机 | 1.名称：寻车查询机 2.规格型号：22寸落地式，红外触摸屏 3.其他：未尽事项详见招标图纸、招标文件及国家相关规范 |  | 台 | 6
97 | 030507005005 | 入口组合余位屏 | 1.名称：入口组合余位屏 2.规格型号：含3个330*210模组，单红 3.其他：未尽事项详见招标图纸、招标文件及国家相关规范 |  | 台 | 2
98 | 030502005004 | 六类非屏蔽双绞线 | 1.名称：六类非屏蔽双绞线 2.规格型号：WDZA-UTP CAT6 3.其他：未尽事项详见招标图纸、招标文件及国家相关规范 |  | m | 10718.71
99 | 030411004058 | 管内穿线 | 1.名称：管内穿线 2.规格型号：WDZA-RYY-3*1.5 3.其他：未尽事项详见招标图纸、招标文件及国家相关规范 |  | m | 1653.18
100 | 030411004059 | 管内穿线 | 1.名称：管内穿线 2.规格型号：WDZA-RYY-2X1.5 3.其他：未尽事项详见招标图纸、招标文件及国家相关规范 |  | m | 5075.76
本页小计
注：为计取规费等的使用，可在表中增设其中：“定额人工费”。
表—08
分部分项工程和单价措施项目清单与计价表
工程名称：地下室智能化安装工程 |  |  |  | 标段： |  |  |  | 第 19 页 共 34 页
序号 | 项目编码 | 项目名称 | 项目特征描述 |  | 计量单位 | 工程量 | 金额（元）
[7 empty] | 综合单价 |  | 综合合价 | 其中
暂估价
101 | 030411001049 | 电气配管 | 1.名称：电气配管 2.规格型号：JDG20 3.敷设方式：暗配 4.其他：未尽事项详见招标图纸、招标文件及国家相关规范 |  | m | 476.26
102 | 030411006015 | 接线盒 | 1.名称：接线盒 2.其他：未尽事项详见招标图纸、招标文件及国家相关规范 |  | 个 | 146
103 | 030502009005 | RJ45六类数据跳线 | 1.名称：RJ45六类数据跳线 2.其他：未尽事项详见招标图纸、招标文件及国家相关规范 |  | 条 | 8
104 | 030502019004 | 双绞线缆测试 | 1.名称：双绞线缆测试 2.其他：未尽事项详见招标图纸、招标文件及国家相关规范 |  | 链路 | 8
停车引导系统合计
公共安全系统合计
智慧门诊（信息发布系统）
105 | 030507014001 | 电梯厅宣教显示屏 | 1.名称：电梯厅宣教显示屏 2.规格型号：采用≥32英寸高清液晶显示屏;具有接收展示健康宣教、科室宣传、出诊信息、药品价格等信息的功能 3.安装方式：壁挂式安装在电梯厅,底部距地面约1.7米 4.其他：未尽事项详见招标图纸、招标文件及国家相关规范 |  | 台 | 6
106 | 030507014002 | 窗口宣教显示屏 | 1.名称：窗口宣教显示屏 2.规格型号：≥50英寸高清液晶显示屏，壁挂或吊装安装在宣教窗口。具有接收展示健康宣教、科室宣传、出诊信息、药品价格等信息的功能。工作电压：AC220V。 3.安装方式：吊顶下0.2米吊装/壁挂式安装在抽血窗口上 4.其他：未尽事项详见招标图纸、招标文件及国家相关规范 |  | 台 | 2
本页小计
注：为计取规费等的使用，可在表中增设其中：“定额人工费”。
表—08
分部分项工程和单价措施项目清单与计价表
工程名称：地下室智能化安装工程 |  |  |  | 标段： |  |  |  | 第 20 页 共 34 页
序号 | 项目编码 | 项目名称 | 项目特征描述 |  | 计量单位 | 工程量 | 金额（元）
[7 empty] | 综合单价 |  | 综合合价 | 其中
暂估价
107 | 030502005005 | 六类非屏蔽双绞线 | 1.名称：六类非屏蔽双绞线 2.规格型号：WDZB1-UTP CAT6 3.其他：未尽事项详见招标图纸、招标文件及国家相关规范 |  | m | 182.09
108 | 030411001050 | 电气配管 | 1.名称：电气配管 2.规格型号：JDG20 3.敷设方式：暗配 4.其他：未尽事项详见招标图纸、招标文件及国家相关规范 |  | m | 101.08
109 | 030411006016 | 接线盒 | 1.名称：接线盒 2.其他：未尽事项详见招标图纸、招标文件及国家相关规范 |  | 个 | 8
110 | 030502009006 | RJ45六类数据跳线 | 1.名称：RJ45六类数据跳线 2.其他：未尽事项详见招标图纸、招标文件及国家相关规范 |  | 条 | 8
111 | 030502019005 | 双绞线缆测试 | 1.名称：双绞线缆测试 2.其他：未尽事项详见招标图纸、招标文件及国家相关规范 |  | 链路 | 8
智慧门诊（信息发布系统）合计
智能照明控制系统
112 | 030404016003 | 智能照明设备箱 | 1.名称：智能照明设备箱 2.规格型号：300*200*120含IP网关、定时模块、系统电源 3.其他：未尽事项详见招标图纸、招标文件及国家相关规范 |  | 台 | 2
113 | 080609004001 | 控制面板 | 1.名称：控制面板 2.规格型号：可以任意设置功能为回路开关、调光、场景、窗帘等、按键数:4键/6键、商板颜色:可定制、可编程，支持对单个或一组回路的开关控制，具有总线通信接口，采用符合标准的通信协议，面板应带有防乱按功能，可通过系统管理工作站定时或人工远程屏蔽和开启。 3.其他：未尽事项详见招标图纸、招标文件及国家相关规范 |  | 台 | 10
本页小计
注：为计取规费等的使用，可在表中增设其中：“定额人工费”。
表—08
分部分项工程和单价措施项目清单与计价表
工程名称：地下室智能化安装工程 |  |  |  | 标段： |  |  |  | 第 21 页 共 34 页
序号 | 项目编码 | 项目名称 | 项目特征描述 |  | 计量单位 | 工程量 | 金额（元）
[7 empty] | 综合单价 |  | 综合合价 | 其中
暂估价
114 | 030411004060 | 管内穿线 | 1.名称：管内穿线 2.规格型号：WDZA-RYSP-4X1.0 3.其他：未尽事项详见招标图纸、招标文件及国家相关规范 |  | m | 657.71
115 | 030411001051 | 电气配管 | 1.名称：电气配管 2.规格型号：JDG25 3.敷设方式：暗配 4.其他：未尽事项详见招标图纸、招标文件及国家相关规范 |  | m | 648.51
116 | 030411006017 | 接线盒 | 1.名称：接线盒 2.其他：未尽事项详见招标图纸、招标文件及国家相关规范 |  | 个 | 10
117 | 030413002015 | 凿(压)槽 | 1.名称：凿槽、沟槽修补 2.凿槽、刨沟(砖结构) 宽×深(mm以内) 70×70 3.沟槽修补 尺寸(宽×深mm) 70×70 4.其他：未尽事项详见招标图纸、招标文件及国家相关规范 |  | m | 27.9
智能照明控制系统合计
生活泵房管理系统
118 | 030502001002 | 12U挂墙机柜 | 1.名称：12U挂墙机柜 2.规格型号：静态承重：120KG以上，配置1个6口PDU，配置支撑板、支架及散热风扇 3.其他：未尽事项详见招标图纸、招标文件及国家相关规范 |  | 台 | 1
本页小计
注：为计取规费等的使用，可在表中增设其中：“定额人工费”。
表—08
分部分项工程和单价措施项目清单与计价表
工程名称：地下室智能化安装工程 |  |  |  | 标段： |  |  |  | 第 22 页 共 34 页
序号 | 项目编码 | 项目名称 | 项目特征描述 |  | 计量单位 | 工程量 | 金额（元）
[7 empty] | 综合单价 |  | 综合合价 | 其中
暂估价
119 | 030501012012 | 24口POE光交换机 | 1.名称：24口POE光交换机 2.规格型号：交换容量336Gbps，以官网最小指标为准，包转发率：207Mpps，以官网最小指标为准，24个千兆以太网电口（POE+），4个万兆以太网光口，内置图形化管理平台，可实现在网络设备上对整网交换机的统一管理并加盖设备制造厂商公章或项目授权章，实现ERPS功能，能够快速阻断环路，链路收敛时间≤50ms，实现CPU保护功能，能限制非法报文对CPU的攻击，保护交换机在各种环境下稳定工作，配置4个千兆单模光模块 3.其他：未尽事项详见招标图纸、招标文件及国家相关规范 |  | 台 | 1
120 | 030507008007 | 4MP彩色网络高清枪式摄像机（含支架） | 1.名称：4MP彩色网络高清枪式摄像机（含支架） 2.规格型号：1/2.7英寸400万像素CMOS传感器、镜头焦距2.8mm/3.6mm/6mm/8mm可选、采用高性能红外灯，最大红外灯监控距离30米、支持ROI 4个感兴趣区域，8个视频遮挡区域、支持DC12V/POE供电，方便工程安装、支持IP67级防尘防水设计，可靠性高、支持区域入侵;进入区域;离开区域;单绊线;移动侦测、视频遮挡、支持Smart H.264/Smart H.265，支持码流平滑，适应不同场景下对图像质量、流畅性不同要求 3.其他：未尽事项详见招标图纸、招标文件及国家相关规范 |  | 台 | 4
本页小计
注：为计取规费等的使用，可在表中增设其中：“定额人工费”。
表—08
分部分项工程和单价措施项目清单与计价表
工程名称：地下室智能化安装工程 |  |  |  | 标段： |  |  |  | 第 23 页 共 34 页
序号 | 项目编码 | 项目名称 | 项目特征描述 |  | 计量单位 | 工程量 | 金额（元）
[7 empty] | 综合单价 |  | 综合合价 | 其中
暂估价
121 | 030507008008 | 4MP一体化网络高清球型摄像机（含支架） | 1.名称：4MP一体化网络高清球型摄像机（含支架） 2.规格型号：传感器 1/2.8英寸CMOS、像素 400万、最大分辨率 2560x1440 3.其他：未尽事项详见招标图纸、招标文件及国家相关规范 |  | 台 | 1
122 | 030904001009 | 红外双鉴探测器 | 1.名称：红外双鉴探测器 2.其他：未尽事项详见招标图纸、招标文件及国家相关规范 |  | 个 | 2
123 | 030507013001 | 8路网络硬盘录像 | 1.名称：8路网络硬盘录像 2.规格型号：配置2*4TB硬盘/台 3.其他：未尽事项详见招标图纸、招标文件及国家相关规范 |  | 套 | 1
124 | 080609003001 | 智能网关(VPN) | 1.名称：智能网关(VPN) 2.规格：满足自来水公司通过网络信号收集接入、满足4G/5G信号接入 3.其他：未尽事项详见招标图纸、招标文件及国家相关规范 |  | 个 | 1
125 | 030507005006 | 人脸识别一体机 | 1.名称：人脸识别一体机 2.其他：未尽事项详见招标图纸、招标文件及国家相关规范 |  | 台 | 2
126 | 030904003008 | 开门按钮 | 1.名称：开门按钮 2.其他：未尽事项详见招标图纸、招标文件及国家相关规范 |  | 个 | 2
127 | 030507006004 | 双门电磁锁、带门磁 | 1.名称：双门电磁锁、带门磁 2.其他：未尽事项详见招标图纸、招标文件及国家相关规范 |  | 台 | 2
128 | 030904003009 | 破玻按钮 | 1.名称：破玻按钮 2.其他：未尽事项详见招标图纸、招标文件及国家相关规范 |  | 个 | 2
本页小计
注：为计取规费等的使用，可在表中增设其中：“定额人工费”。
表—08
分部分项工程和单价措施项目清单与计价表
工程名称：地下室智能化安装工程 |  |  |  | 标段： |  |  |  | 第 24 页 共 34 页
序号 | 项目编码 | 项目名称 | 项目特征描述 |  | 计量单位 | 工程量 | 金额（元）
[7 empty] | 综合单价 |  | 综合合价 | 其中
暂估价
129 | 030507006005 | 水泵房智能监控主机 | 1.名称：水泵房智能监控主机 2.规格：采集柜对泵房的所有设备运行数据采集、 远程控制、 数据分析、PLC 参数调节以及各类信号报警等功能。实时数据的采集包括：泵房/设备运行数据， 包括但不限于水泵运行数据、 变频器数据、供水压力、 供水流量、 电压/电流、 水质分析数据、集水坑/排污泵数据等；泵房环境数据，包括但不限于温湿度、烟感、水浸、噪音数据等；安防数据： 包括但不限于视频、门禁、报警等。泵房智慧化配套设备质保期： ≥ 5 年，材质： ABS（ 阻燃、 防触电、 抗压、 耐腐蚀），安装方式： 壁挂式安装，外观类型： 一体化机箱集成，工作电源： 220VAC， 具有反接/浪涌保护，显示面板类型： 内置 LCD 液晶屏，网络格式： 4G/5G 网络，SIM 卡座： 含卡座，ROM（ 只读存储器）： ≥256MB，模拟量接口： ≥8 路（ 0-20mA/4-20mA），开关量接口： ≥16 路(0-5VDC)，串口通信接口： ≥2 个 RS485 串口，以太网： ≥5 个 10/100Mbps 快速以太网端口，以上设备包接入水司二次供水管理平台， 增加前端展示页面、包现场安装调试费用 2.其他：未尽事项详见招标图纸、招标文件及国家相关规范 |  | 台 | 1
本页小计
注：为计取规费等的使用，可在表中增设其中：“定额人工费”。
表—08
分部分项工程和单价措施项目清单与计价表
工程名称：地下室智能化安装工程 |  |  |  | 标段： |  |  |  | 第 25 页 共 34 页
序号 | 项目编码 | 项目名称 | 项目特征描述 |  | 计量单位 | 工程量 | 金额（元）
[7 empty] | 综合单价 |  | 综合合价 | 其中
暂估价
130 | 030601005001 | 积水探测器 | 1.名称：积水探测器 2.规格：工作电源:12V，满足积水探测功能，支持信号反馈 3.其他：未尽事项详见招标图纸、招标文件及国家相关规范 |  | 台 | 2
131 | 030503006016 | 水压监测器 | 1.名称：水压监测器 2.规格：工作电源:12V，满足水压功能，支持信号反馈 3.其他：未尽事项详见招标图纸、招标文件及国家相关规范 |  | 台 | 2
132 | 030503006017 | 温湿度传感器 | 1.名称：温湿度传感器 2.规格：工作电源:12V/24V，满足温度、湿度探测功能，支持信号反馈 3.其他：未尽事项详见招标图纸、招标文件及国家相关规范 |  | 台 | 1
133 | 030502005006 | 六类非屏蔽双绞线 | 1.名称：六类非屏蔽双绞线 2.规格型号：WDZB-UTP-CAT6 3.其他：未尽事项详见招标图纸、招标文件及国家相关规范 |  | m | 280.02
134 | 030411004061 | 管内穿线 | 1.名称：管内穿线 2.规格型号：WDZB-BYJ-2.5 3.其他：未尽事项详见招标图纸、招标文件及国家相关规范 |  | m | 23.76
135 | 030411004062 | 管内穿线 | 1.名称：管内穿线 2.规格型号：WDZB-RYY-4X1.5 3.其他：未尽事项详见招标图纸、招标文件及国家相关规范 |  | m | 313.72
136 | 030411004063 | 管内穿线 | 1.名称：管内穿线 2.规格型号：WDZA-RYY-4X1.0 3.其他：未尽事项详见招标图纸、招标文件及国家相关规范 |  | m | 5.8
137 | 030411004064 | 管内穿线 | 1.名称：管内穿线 2.规格型号：WDZA-RYY-2X0.5 3.其他：未尽事项详见招标图纸、招标文件及国家相关规范 |  | m | 17.4
本页小计
注：为计取规费等的使用，可在表中增设其中：“定额人工费”。
表—08
分部分项工程和单价措施项目清单与计价表
工程名称：地下室智能化安装工程 |  |  |  | 标段： |  |  |  | 第 26 页 共 34 页
序号 | 项目编码 | 项目名称 | 项目特征描述 |  | 计量单位 | 工程量 | 金额（元）
[7 empty] | 综合单价 |  | 综合合价 | 其中
暂估价
138 | 030411001052 | 电气配管 | 1.名称：电气配管 2.规格型号：SC20 3.敷设方式：明配 4.其他：未尽事项详见招标图纸、招标文件及国家相关规范 |  | m | 118.54
139 | 030411001053 | 电气配管 | 1.名称：电气配管 2.规格型号：JDG20 3.敷设方式：暗配 4.其他：未尽事项详见招标图纸、招标文件及国家相关规范 |  | m | 23.2
140 | 030502009007 | RJ45六类数据跳线 | 1.名称：RJ45六类数据跳线 2.其他：未尽事项详见招标图纸、招标文件及国家相关规范 |  | 条 | 7
141 | 030502019006 | 双绞线缆测试 | 1.名称：双绞线缆测试 2.其他：未尽事项详见招标图纸、招标文件及国家相关规范 |  | 链路 | 7
142 | 030411006018 | 接线盒 | 1.名称：接线盒 2.其他：未尽事项详见招标图纸、招标文件及国家相关规范 |  | 个 | 20
生活泵房管理系统合计
建筑设备管理系统
143 | 030404016004 | DDC控制箱 | 1.名称：DDC控制箱 2.规格型号：根据点表定制，内含DDC控制器，支持BacnetTCP/IP;内置的DDC模块支持8UI，4DI，4A0，5D0或5UI，5DI，3A0，3D0或6UI，2D0;内置外部线路接线端子排、独立电源接线端子排、导轨、变压器 3.其他：未尽事项详见招标图纸、招标文件及国家相关规范 |  | 台 | 21
144 | 030411004065 | 管内穿线 | 1.名称：管内穿线 2.规格型号：WDZA-RYY-10×1.0 3.其他：未尽事项详见招标图纸、招标文件及国家相关规范 |  | m | 420.92
本页小计
注：为计取规费等的使用，可在表中增设其中：“定额人工费”。
表—08
分部分项工程和单价措施项目清单与计价表
工程名称：地下室智能化安装工程 |  |  |  | 标段： |  |  |  | 第 27 页 共 34 页
序号 | 项目编码 | 项目名称 | 项目特征描述 |  | 计量单位 | 工程量 | 金额（元）
[7 empty] | 综合单价 |  | 综合合价 | 其中
暂估价
145 | 030411004066 | 管内穿线 | 1.名称：管内穿线 2.规格型号：WDZA-RYYP-4×1.0 3.其他：未尽事项详见招标图纸、招标文件及国家相关规范 |  | m | 2820.47
146 | 030411004067 | 管内穿线 | 1.名称：管内穿线 2.规格型号：WDZA-RYY-8X1.0 3.其他：未尽事项详见招标图纸、招标文件及国家相关规范 |  | m | 1053.19
147 | 030411004068 | 管内穿线 | 1.名称：管内穿线 2.规格型号：WDZA-RYY2X1.0 3.其他：未尽事项详见招标图纸、招标文件及国家相关规范 |  | m | 2172.47
148 | 030411004069 | 管内穿线 | 1.名称：管内穿线 2.规格型号：WDZA-RYY-6X1.0 3.其他：未尽事项详见招标图纸、招标文件及国家相关规范 |  | m | 2291.74
149 | 030411004070 | 管内穿线 | 1.名称：管内穿线 2.规格型号：WDZA-RYSP-4X1.0 3.其他：未尽事项详见招标图纸、招标文件及国家相关规范 |  | m | 220.71
150 | 030411004071 | 管内穿线 | 1.名称：管内穿线 2.规格型号：WDZA-RYSP-2X1.0 3.其他：未尽事项详见招标图纸、招标文件及国家相关规范 |  | m | 10
151 | 030411004072 | 管内穿线 | 1.名称：管内穿线 2.规格型号：WDZA-RYY-4X1.0 3.其他：未尽事项详见招标图纸、招标文件及国家相关规范 |  | m | 52.73
152 | 030502005007 | 六类非屏蔽双绞线 | 1.名称：六类非屏蔽双绞线 2.规格型号：WDZA-UTP CAT6 3.其他：未尽事项详见招标图纸、招标文件及国家相关规范 |  | m | 1009.44
本页小计
注：为计取规费等的使用，可在表中增设其中：“定额人工费”。
表—08
分部分项工程和单价措施项目清单与计价表
工程名称：地下室智能化安装工程 |  |  |  | 标段： |  |  |  | 第 28 页 共 34 页
序号 | 项目编码 | 项目名称 | 项目特征描述 |  | 计量单位 | 工程量 | 金额（元）
[7 empty] | 综合单价 |  | 综合合价 | 其中
暂估价
153 | 030411001054 | 电气配管 | 1.名称：电气配管 2.规格型号：JDG20 3.敷设方式：暗配 4.其他：未尽事项详见招标图纸、招标文件及国家相关规范 |  | m | 2518.71
154 | 030411001055 | 电气配管 | 1.名称：电气配管 2.规格型号：JDG25 3.敷设方式：暗配 4.其他：未尽事项详见招标图纸、招标文件及国家相关规范 |  | m | 2051.72
155 | 030411002012 | 金属线槽 | 1.名称：金属线槽 2.规格型号：MR100*50 3.含附件、接地跨接、防火封堵 4.其他：未尽事项详见招标图纸、招标文件及国家相关规范 |  | m | 70.8
156 | 031002001036 | 桥架支架 | 1.名称：桥架支架 2.圆钢、角钢综合考虑 3.除锈、先刷红丹(樟丹)防锈底漆两道,再刷调和面漆两道 4.其他：未尽事项详见招标图纸、招标文件及国家相关规范 |  | kg | 52.1
157 | 030817008076 | 刚性防护套管 | 1.名称：刚性防护套管 2.规格型号：DN25、DN50 3.其他：未尽事项详见招标图纸、招标文件及国家相关规范 |  | 个 | 4
158 | 030502009008 | RJ45六类数据跳线 | 1.名称：RJ45六类数据跳线 2.其他：未尽事项详见招标图纸、招标文件及国家相关规范 |  | 条 | 21
159 | 030502019007 | 双绞线缆测试 | 1.名称：双绞线缆测试 2.其他：未尽事项详见招标图纸、招标文件及国家相关规范 |  | 链路 | 21
建筑设备管理系统合计
建筑能效监管系统
160 | 030411004073 | 管内穿线 | 1.名称：管内穿线 2.规格型号：WDZA-RYYP2X1.0 3.其他：未尽事项详见招标图纸、招标文件及国家相关规范 |  | m | 43.38
本页小计
注：为计取规费等的使用，可在表中增设其中：“定额人工费”。
表—08
分部分项工程和单价措施项目清单与计价表
工程名称：地下室智能化安装工程 |  |  |  | 标段： |  |  |  | 第 29 页 共 34 页
序号 | 项目编码 | 项目名称 | 项目特征描述 |  | 计量单位 | 工程量 | 金额（元）
[7 empty] | 综合单价 |  | 综合合价 | 其中
暂估价
161 | 030411004074 | 管内穿线 | 1.名称：管内穿线 2.规格型号：WDZA-RYYP-4×1.0 3.其他：未尽事项详见招标图纸、招标文件及国家相关规范 |  | m | 729.53
162 | 030502005008 | 六类非屏蔽双绞线 | 1.名称：六类非屏蔽双绞线 2.规格型号：WDZA-UTP CAT6 3.其他：未尽事项详见招标图纸、招标文件及国家相关规范 |  | m | 25.36
163 | 030411001056 | 电气配管 | 1.名称：电气配管 2.规格型号：JDG20 3.敷设方式：暗配 4.其他：未尽事项详见招标图纸、招标文件及国家相关规范 |  | m | 55.74
164 | 030411001057 | 电气配管 | 1.名称：电气配管 2.规格型号：JDG25 3.敷设方式：暗配 4.其他：未尽事项详见招标图纸、招标文件及国家相关规范 |  | m | 606.32
165 | 030411001058 | 电气配管 | 1.名称：电气配管 2.规格型号：SC20 3.敷设方式：暗配 4.其他：未尽事项详见招标图纸、招标文件及国家相关规范 |  | m | 110.21
166 | 030503003005 | 数据采集区域管器 | 1.名称：数据采集区域管器 2.规格型号：最多可管理64个仪表 3.其他：未尽事项详见招标图纸、招标文件及国家相关规范 |  | 台 | 3
167 | 030602001001 | 网络能量表 | 1.名称：网络能量表 2.其他：未尽事项详见招标图纸、招标文件及国家相关规范 |  | 台 | 2
168 | 030502009009 | RJ45六类数据跳线 | 1.名称：RJ45六类数据跳线 2.其他：未尽事项详见招标图纸、招标文件及国家相关规范 |  | 条 | 1
169 | 030502019008 | 双绞线缆测试 | 1.名称：双绞线缆测试 2.其他：未尽事项详见招标图纸、招标文件及国家相关规范 |  | 链路 | 1
建筑能效监管系统合计
本页小计
注：为计取规费等的使用，可在表中增设其中：“定额人工费”。
表—08
分部分项工程和单价措施项目清单与计价表
工程名称：地下室智能化安装工程 |  |  |  | 标段： |  |  |  | 第 30 页 共 34 页
序号 | 项目编码 | 项目名称 | 项目特征描述 |  | 计量单位 | 工程量 | 金额（元）
[7 empty] | 综合单价 |  | 综合合价 | 其中
暂估价
UPS系统
170 | 030404017323 | 2#弱电间配电箱 | 1.名称：2#弱电间配电箱 2.规格型号：B1F 3.其他：未尽事项详见招标图纸、招标文件及国家相关规范 |  | 台 | 1
171 | 030404017324 | 2#弱电间配电箱 | 1.名称：2#弱电间配电箱 2.规格型号：B2F 3.其他：未尽事项详见招标图纸、招标文件及国家相关规范 |  | 台 | 1
172 | 030404017325 | 弱电间UPS配电箱1 | 1.名称：弱电间UPS配电箱 2.其他：未尽事项详见招标图纸、招标文件及国家相关规范 |  | 台 | 9
173 | 030408001089 | 电力电缆 | 1.名称：电力电缆 2.规格型号：WDZA-YJY-5X6 3.其他：未尽事项详见招标图纸、招标文件及国家相关规范 |  | m | 66.41
174 | 030408001090 | 电力电缆 | 1.名称：电力电缆 2.规格型号：WDZA-YJY-5X4 3.其他：未尽事项详见招标图纸、招标文件及国家相关规范 |  | m | 7.68
175 | 030408001091 | 电力电缆 | 1.名称：电力电缆 2.规格型号：WDZA-YJY-3x4 3.其他：未尽事项详见招标图纸、招标文件及国家相关规范 |  | m | 887.92
176 | 030411004075 | 管内穿线 | 1.名称：管内穿线 2.规格型号：WDZC-BYJ-2.5 3.其他：未尽事项详见招标图纸、招标文件及国家相关规范 |  | m | 556.08
UPS系统合计
明厨亮灶系统
本页小计
注：为计取规费等的使用，可在表中增设其中：“定额人工费”。
表—08
分部分项工程和单价措施项目清单与计价表
工程名称：地下室智能化安装工程 |  |  |  | 标段： |  |  |  | 第 31 页 共 34 页
序号 | 项目编码 | 项目名称 | 项目特征描述 |  | 计量单位 | 工程量 | 金额（元）
[7 empty] | 综合单价 |  | 综合合价 | 其中
暂估价
177 | 030501013001 | 明厨亮灶系统工作站 | 1.名称：明厨亮灶系统工作站 2.规格型号：CPU:i5-13400 酷睿13代 处理器 10核16线程、内存:16G DDR4 2400MHZ、硬盘:512GB SSD、显卡:NVIDIA GeForce GT 1030 Founders Edition、显示屏:21寸LCD显示器、操作系统:WIN10专业版及以上版本，含系统软件 3.其他：未尽事项详见招标图纸、招标文件及国家相关规范 |  | 台 | 1
178 | 030501012013 | 24口POE光交换机 | 1.名称：24口POE光交换机 2.规格型号：交换容量336Gbps，以官网最小指标为准，包转发率：207Mpps，以官网最小指标为准，24个千兆以太网电口（POE+），4个万兆以太网光口，内置图形化管理平台，可实现在网络设备上对整网交换机的统一管理并加盖设备制造厂商公章或项目授权章，实现ERPS功能，能够快速阻断环路，链路收敛时间≤50ms，实现CPU保护功能，能限制非法报文对CPU的攻击，保护交换机在各种环境下稳定工作，配置4个千兆单模光模块 3.其他：未尽事项详见招标图纸、招标文件及国家相关规范 |  | 台 | 1
179 | 030502010004 | 24口六类数据配线架 | 1.名称：六类数据配线架 2.规格型号：24口 3.其他：未尽事项详见招标图纸、招标文件及国家相关规范 |  | 个 | 1
180 | 030501004001 | 智能视频接入联网分析终端设备 | 1.名称：智能视频接入联网分析终端设备 2.规格型号：支持32路4MP摄像机接入,以H.265格式存储,容量≥30天 3.其他：未尽事项详见招标图纸、招标文件及国家相关规范 |  | 台 | 1
本页小计
注：为计取规费等的使用，可在表中增设其中：“定额人工费”。
表—08
分部分项工程和单价措施项目清单与计价表
工程名称：地下室智能化安装工程 |  |  |  | 标段： |  |  |  | 第 32 页 共 34 页
序号 | 项目编码 | 项目名称 | 项目特征描述 |  | 计量单位 | 工程量 | 金额（元）
[7 empty] | 综合单价 |  | 综合合价 | 其中
暂估价
181 | 030507013002 | 硬盘 | 1.名称：硬盘 2.规格型号：14T 3.其他：未尽事项详见招标图纸、招标文件及国家相关规范 |  | 个 | 7
182 | 030507014003 | 液晶显示屏 | 1.名称：液晶显示屏 2.规格型号：55寸、不低于2K分辨率 3.其他：未尽事项详见招标图纸、招标文件及国家相关规范 |  | 台 | 4
183 | 030507008009 | 4MP彩色网络高清枪式摄像机（含支架） | 1.名称：4MP彩色网络高清枪式摄像机（含支架） 2.规格型号：1/2.7英寸400万像素CMOS传感器、镜头焦距2.8mm/3.6mm/6mm/8mm可选、采用高性能红外灯，最大红外灯监控距离30米、支持ROI 4个感兴趣区域，8个视频遮挡区域、支持DC12V/POE供电，方便工程安装、支持IP67级防尘防水设计，可靠性高、支持区域入侵;进入区域;离开区域;单绊线;移动侦测、视频遮挡、支持Smart H.264/Smart H.265，支持码流平滑，适应不同场景下对图像质量、流畅性不同要求 3.其他：未尽事项详见招标图纸、招标文件及国家相关规范 |  | 台 | 15
本页小计
注：为计取规费等的使用，可在表中增设其中：“定额人工费”。
表—08
分部分项工程和单价措施项目清单与计价表
工程名称：地下室智能化安装工程 |  |  |  | 标段： |  |  |  | 第 33 页 共 34 页
序号 | 项目编码 | 项目名称 | 项目特征描述 |  | 计量单位 | 工程量 | 金额（元）
[7 empty] | 综合单价 |  | 综合合价 | 其中
暂估价
184 | 030507008010 | 4MP彩色网络高清半球摄像机 | 1.名称：4MP彩色网络高清半球摄像机 2.规格型号：1/2.7英寸400万像素CMOS传感器、镜头焦距2.8mm/3.6mm/6mm/8mm可选、支持二路码流同时输出，主码流最高分辨率2688x1520@25fps、支持MIC音频采集功能、支持DC12V/POE供电，方便工程安装、支持IP67级防尘防水设计，可靠性高、采用高性能红外灯，最大红外灯监控距离30米、支持ROI 4个感兴趣区域，8个视频遮挡区域 3.其他：未尽事项详见招标图纸、招标文件及国家相关规范 |  | 台 | 3
185 | 030411002013 | 金属线槽 | 1.名称：金属线槽 2.规格型号：MR100*50 3.含附件、接地跨接、防火封堵 4.其他：未尽事项详见招标图纸、招标文件及国家相关规范 |  | m | 28.94
186 | 031002001037 | 桥架支架 | 1.名称：桥架支架 2.圆钢、角钢综合考虑 3.除锈、先刷红丹(樟丹)防锈底漆两道,再刷调和面漆两道 4.其他：未尽事项详见招标图纸、招标文件及国家相关规范 |  | kg | 21.29
187 | 030502005009 | 六类非屏蔽双绞线 | 1.名称：六类非屏蔽双绞线 2.规格型号：WDZA-UTP CAT6 3.其他：未尽事项详见招标图纸、招标文件及国家相关规范 |  | m | 1053.72
188 | 030411001059 | 电气配管 | 1.名称：电气配管 2.规格型号：JDG20 3.敷设方式：暗配 4.其他：未尽事项详见招标图纸、招标文件及国家相关规范 |  | m | 148.71
189 | 030411006019 | 接线盒 | 1.名称：接线盒 2.其他：未尽事项详见招标图纸、招标文件及国家相关规范 |  | 个 | 22
本页小计
注：为计取规费等的使用，可在表中增设其中：“定额人工费”。
表—08
分部分项工程和单价措施项目清单与计价表
工程名称：地下室智能化安装工程 |  |  |  | 标段： |  |  |  | 第 34 页 共 34 页
序号 | 项目编码 | 项目名称 | 项目特征描述 |  | 计量单位 | 工程量 | 金额（元）
[7 empty] | 综合单价 |  | 综合合价 | 其中
暂估价
190 | 030502009010 | RJ45六类数据跳线 | 1.名称：RJ45六类数据跳线 2.其他：未尽事项详见招标图纸、招标文件及国家相关规范 |  | 条 | 22
191 | 030502019009 | 双绞线缆测试 | 1.名称：双绞线缆测试 2.其他：未尽事项详见招标图纸、招标文件及国家相关规范 |  | 链路 | 22
明厨亮灶系统合计
分部分项合计
措施项目
| 2 | 措施其他项目
192 | 031301017013 | 脚手架搭拆费 |  |  | 项 | 1
193 | 031302007013 | 高层施工增加 |  |  | 项 | 1
单价措施合计
本页小计
合 计
注：为计取规费等的使用，可在表中增设其中：“定额人工费”。
表—08

## 表-09 综合单价分析表
综合单价分析表
工程名称： | [6 empty] | 标段： |  |  |  | 第 页 共 页
项目编码 |  |  |  | 项目名称 |  |  |  |  | 计量单位 |  |  | 工程量
清单综合单价组成明细
定额编号 | 定额项目名称 | 定额 单位 | 数量 | 单价 |  |  |  |  | 合价
|  |  |  | 人工费 | 材料费 | 机具费 |  | 管理费 和利润 | 人工费 | 材料费 |  | 机具费 | 管理费 和利润
人工单价 |  | 小计
元/工日 |  | 未计价材料费
清单项目综合单价
材 料 费 明 细 | 主要材料名称、规格、型号 |  |  |  |  | 单位 |  | 数量 | 单价（元） | 合价（元） |  | 暂估单价 （元） | 暂估合价 （元）
| 其他材料费 | [7 empty] | - |  |  | -
| 材料费小计 | [7 empty] | - |  |  | -
注：1.如不使用省级或行业建设主管部门发布的计价依据，可不填定额编码、名称等； 2.招标文件提供了暂估单价的材料，按暂估的单价填入表内“暂估单价”栏及“暂估合价”栏。
表-09

## 表-11 总价措施项目清单与计价表
总价措施项目清单与计价表
工程名称：地下室智能化安装工程 |  |  |  |  | 标段： |  |  | 第 1 页 共 2 页
序号 | 项目编码 | 项目名称 | 计算基础 | 费率 (%) |  | 金额 (元) | 调整费率 (%) |  | 调整后金额 (元) | 备注
1 | LSSGCSF00023 | 绿色施工安全防护措施费 | 分部分项人工费+分部分项机具费 | 35.77 | [5 empty] | 以分部分项的人工费与施工机具费之和为计算基础，费率35.77%
2 | 031301010013 | 安装与生产同时进行增加费用 | 分部分项人工费 | 0 | [5 empty] | 按人工费的10%计算
3 | 031301011013 | 在有害身体健康环境中施工增加费 | 分部分项人工费 | 0 | [5 empty] | 按人工费的10%计算
4 | 031302002013 | 夜间施工增加费 |  | 20 | [5 empty] | 按其夜间施工项目人工费的20%计算
5 | 粤031302008013 | 赶工措施费 | 分部分项人工费+分部分项机具费 | 0 | [5 empty] | 赶工措施费=（1-δ）*分部分项（人工费+施工机具费）*0.344 （0.8≤δ＜1 式中：δ=合同工期/定额工期）
6 | 粤031302009013 | 文明工地增加费 | 分部分项人工费+分部分项机具费 | 0 | [5 empty] | 以分部分项的人工费与施工机具费之和为计算基础；市级文明工地1.00%；省级文明工地2.00%
7 | DXGXJCJXF013 | 地下管线交叉降效费 | [7 empty] | 按实际发生或经批准的施工方案计算
8 | JTGRSGZJF013 | 交通干扰工程施工增加费 |  | 10 | [5 empty] | 按在市政道路上施工项目人工费的10%计算
9 | QTFY00000023 | 其他费用 | [7 empty] | 按实际发生或经批准的施工组织设计方案计算
编制人（造价人员）： |  |  |  |  | 复核人（造价工程师）：
表-11
总价措施项目清单与计价表
工程名称：地下室智能化安装工程 |  |  |  |  | 标段： |  |  | 第 2 页 共 2 页
序号 | 项目编码 | 项目名称 | 计算基础 | 费率 (%) |  | 金额 (元) | 调整费率 (%) |  | 调整后金额 (元) | 备注
10 | TSSGBWZJF013 | 在地下（暗）室、设备及大口径管道内等特殊施工部位进行施工增加费 | 分部分项人工费 | 30 | [5 empty] | 按该部分人工费的30%计算
合 计
编制人（造价人员）： |  |  |  |  | 复核人（造价工程师）：
表-11

## 表-12 其他项目清单与计价汇总表
其他项目清单与计价汇总表
工程名称：地下室智能化安装工程 |  |  | 标段： |  | 第 1 页 共 1 页
序号 | 项目名称 | 金额（元） |  | 结算金额（元） |  | 备注
1 | 暂列金额 | 244306.29 |  |  |  | 明细详见表-12-1
2 | 暂估价 | 0.00
2.1 | 材料暂估价 | — |  |  |  | 明细详见表-12-2
2.2 | 专业工程暂估价 | 0.00 |  |  |  | 明细详见表-12-3
3 | 计日工 |  |  |  |  | 明细详见表-12-4
4 | 总承包服务费 |  |  |  |  | 明细详见表-12-5
5 | 预算包干费
6 | 工程优质费
7 | 概算幅度差
8 | 现场签证费用
9 | 索赔费用
10 | 其他费用
合 计 | [5 empty] | —
注：材料（工程设备）暂估单价进入清单项目综合单价，此处不汇总。
表—12

## 表-12-1 暂列金额表
暂列金额明细表
工程名称：地下室智能化安装工程 |  |  | 标段： |  | 第 1 页 共 1 页
序号 | 名称 | 计量单位 |  | 暂定金额（元） |  | 备注
1 | 暂列金额 |  |  | 244306.29
合 计 |  |  |  | 244306.29 |  | —
注：此表由招标人填写，如不能详列，也可只列暂列金额总额，投标人应将上述暂列金额计入投标总价中。
表—12—1

## 表-13 规费、税金项目清单与计价表
规费、税金项目清单与计价表
工程名称：地下室智能化安装工程 |  |  | 标段： |  | 第 1 页 共 1 页
序号 | 项目名称 | 计算基础 | 计算基数 | 计算费率 (%) |  | 金额(元)
1 | 增值税销项税额 | 分部分项合计+措施合计+其他项目 |  | 9
合 计
编制人（造价人员）： |  |  | 复核人（造价工程师）：
表—13

## 表-21 承包人提供主要材料和工程设备一览表
承包人提供主要材料和工程设备一览表
(适用于造价信息差额调整法)
工程名称：地下室智能化安装工程 | [5 empty] | 标段： |  | 第 1 页 共 1 页
序号 | 名称、规格、型号 | 单位 | 数量 | 风险系数 (%) | 基准单价 （元） |  | 投标单价 （元） |  | 发承包人 确认单价 (元) | 备注
注：1.此表由招标人填写除“投标单价”栏的内容，投标人在投标时自主确定投标单价。 2.基准单价应优先采用工程造价管理机构发布的单价，未发布的，通过市场调查确定其基准单价。
表-21